## Sheet1
SAMPLE ID | IGSN | EXPEDITION ID | REFERENCES | LATITUDE | LONGITUDE | LOC PREC | MIN ELEVATION | MAX ELEVATION | TECTONIC SETTING | MIN AGE | AGE | MAX AGE | METHOD | ANALYZED MATERIAL | ROCK TYPE | ROCK NAME | MINERAL | SiO2 | TiO2 | Al2O3 | Cr2O3 | Fe2O3 | Fe2O3T | FeO | FeOT | NiO | MnO | MgO | CaO | SrO | Na2O | K2O | P2O5 | BaO | LOI | H2O | H2O_M | H2O_P | SO2 | SO3 | V2O3 | V2O5 | ZnO | CoO | La2O3 | Ce2O3 | O | FeS2 | S_SLFI | SLFA | C_NON_CARB | CaCO3 | CuO | Cu2O | Dy2O3 | FeCO3 | Gd2O3 | HfO | HfO2 | MgCO3 | MnCO3 | Nb2O3 | Nb2O5 | Nd2O3 | Sc2O3 | Sm2O3 | Ta2O5 | ThO | ThO2 | UO2 | WO3 | Y2O3 | ZrO2 | S_PY | TOC | CO2 | CO2_UMOL | F | CL | CO1 | CH4 | H | H2 | OH | N2 | N2_NMOL | H2S | O2 | Ag.1 | Al.1 | As.1 | Ca.1 | Cd.1 | Co.1 | Cu.1 | GER | INDIUM | Mg.1 | Mn.1 | Ni.1 | OS_INI | Pa | S.1 | Si.1 | Zn.1 | Zr2O3 | Ti.1 | As.2 | As.3 | GER.1 | H2O_M.1 | H2O_P.1 | H2O_M.2 | H2O_P.2 | INDIUM.1 | DataBase | SAMPLE_INFO | index | CaO* | CIA* | CIA | K2O+Na2O | 100*K2O/(K2O+Na2O)
*482/1 |  | nr | SUN, 1979 | 2.2 | -101.48 | 0.01 | -5230 | -5230 | SPREADING_CENTER |  |  |  | WET; XRF | WHOLE ROCK | IGNEOUS:VOLCANIC:MAFIC | BASALT |  | 48.92 | 1.7 | 15.02 |  | 2.32 | 11.59 | 9.5 |  |  | 0.2 | 8.95 | 10.48 |  | 2.43 | 0.17 | 0.15 |  |  | 0.17 | [57 empty] | 47 | [5 empty] | 164 | [6 empty] | 10420 | [8 empty] | petdb | SPREADING_CENTER | *482/1 | 10.4797 | 39.2615 | 39.2621 | 2.6 | 6.5385
*482/10 |  | nr | SUN, 1979 | 2.22 | -101.52 | 0.01 | -4500 | -4700 | SPREADING_CENTER |  |  |  | XRF | WHOLE ROCK | IGNEOUS:VOLCANIC:MAFIC | BASALT |  | 50.38 | 1.55 | 14.52 |  |  | 11.19 |  |  |  | 0.18 | 7.63 | 11.56 |  | 2.72 | 0.08 | 0.14 | [66 empty] | 81 | [6 empty] | 10160 | [8 empty] | petdb | SPREADING_CENTER | *482/10 | 11.5597 | 36.2098 | 36.2103 | 2.8 | 2.8571
*482/2 |  | nr | SUN, 1979 | 71.05 | -13 | 0.01 | -400 | -650 | SPREADING_CENTER |  |  |  | WET; XRF | WHOLE ROCK | IGNEOUS:VOLCANIC:MAFIC | BASALT |  | 49.73 | 1 | 13.94 |  | 1.47 | 10.52 | 8.82 |  |  | 0.19 | 9.34 | 11.84 |  | 1.83 | 0.22 | 0.08 |  |  | 0.4 | [79 empty] | petdb | SPREADING_CENTER | *482/2 | 11.8398 | 36.0057 | 36.006 | 2.05 | 10.7317
*482/3 |  | nr | SUN, 1979 | 29.72 | -42.65 | 0.01 | -2200 | -2430 | SPREADING_CENTER |  |  |  | MS-ID; WET; XRF | WHOLE ROCK | IGNEOUS:VOLCANIC:MAFIC | BASALT |  | 47.48 | 0.9 | 16.7 |  | 2 | 10.66 | 8.8 |  |  | 0.18 | 9.8 | 10.17 |  | 2.7 | 0.18 | 0.05 |  |  | 0.43 | [57 empty] | 49 | [5 empty] | 203 | [6 empty] | 5330 | [8 empty] | petdb | SPREADING_CENTER | *482/3 | 10.1699 | 41.9307 | 41.9309 | 2.88 | 6.25
*482/4 |  | nr | SUN, 1979 | 5.25 | 62.03 | 0.01 | -3570 | -3610 | SPREADING_CENTER |  |  |  | MS-ID; WET; XRF | WHOLE ROCK | IGNEOUS:VOLCANIC:MAFIC | BASALT |  | 49.21 | 1.58 | 15.2 |  | 3.2 | 10.8 | 7.44 |  |  | 0.22 | 8.22 | 10.82 |  | 3.09 | 0.29 | 0.15 |  |  | 0.88 | [57 empty] | 42 | [5 empty] | 115 | [6 empty] | 9430 | [8 empty] | petdb | SPREADING_CENTER | *482/4 | 10.8197 | 37.7451 | 37.7457 | 3.38 | 8.5799
*482/5 |  | nr | SUN, 1979 | 70.37 | -15.42 | 0.01 | -800 | -1050 | SPREADING_CENTER |  |  |  | MS-ID; WET; XRF | WHOLE ROCK | IGNEOUS:VOLCANIC:MAFIC | BASALT |  | 49.82 | 0.8 | 14.35 |  | 3.1 | 10.41 | 7.8 |  |  | 0.17 | 8.73 | 12.14 |  | 1.9 | 0.22 | 0.1 |  |  | 0.84 | [63 empty] | 97 | [6 empty] | 5320 | [8 empty] | petdb | SPREADING_CENTER | *482/5 | 12.1398 | 36.0673 | 36.0676 | 2.12 | 10.3774
*482/6 |  | nr | SUN, 1979 | 40.75 | -29.35 | 0.01 | -1540 | -1800 | SPREADING_CENTER |  |  |  | WET; XRF | WHOLE ROCK | IGNEOUS:VOLCANIC:MAFIC | BASALT |  | 50.17 | 1.05 | 13.98 |  | 2.46 | 11.29 | 8.54 |  |  | 0.18 | 8.9 | 11.77 |  | 2.03 | 0.15 | 0.08 |  |  | 0.66 | [57 empty] | 163 | [5 empty] | 71 | [6 empty] | 6200 | [8 empty] | petdb | SPREADING_CENTER | *482/6 | 11.7698 | 35.9549 | 35.9551 | 2.18 | 6.8807
*482/7 |  | nr | SUN, 1979 | 40.68 | -29.22 | 0.01 | -2360 | -2520 | SPREADING_CENTER |  |  |  | MS-ID; WET; XRF | WHOLE ROCK | IGNEOUS:VOLCANIC:MAFIC | BASALT |  | 49.26 | 0.75 | 16.64 |  | 1.45 | 8.81 | 7 |  |  | 0.16 | 8.7 | 12.9 |  | 1.89 | 0.18 | 0.07 |  |  | 0.47 | [63 empty] | 122 | [6 empty] | 4440 | [8 empty] | petdb | SPREADING_CENTER | *482/7 | 12.8999 | 38.3421 | 38.3423 | 2.07 | 8.6957
*482/8 |  | nr | SUN, 1979 | 40.6 | -29.48 | 0.01 | -2500 | -2780 | SPREADING_CENTER |  |  |  | WET; XRF | WHOLE ROCK | IGNEOUS:VOLCANIC:MAFIC | BASALT |  | 48.72 | 1 | 14.6 |  | 1 | 10.52 | 9.88 |  |  | 0.18 | 10.1 | 11.15 |  | 2.16 | 0.18 | 0.08 |  |  | 0.36 | [63 empty] | 212 | [6 empty] | 5770 | [8 empty] | petdb | SPREADING_CENTER | *482/8 | 11.1498 | 37.8031 | 37.8034 | 2.34 | 7.6923
*GU15 |  | nr | ENGEL, 1964; ENGEL, 1965 | 29 | -118 | 1 |  |  | OCEAN_ISLAND |  |  |  | ES; Unknown | WHOLE ROCK | IGNEOUS:VOLCANIC:MAFIC | ALKALI BASALT |  | 50.08 | 2.9 | 18.77 |  | 4.1 |  | 5.13 |  |  | 0.15 | 4.5 | 7.3 |  | 4.16 | 1.79 | 0.79 |  |  |  | 0.01 | 0.38 | [55 empty] | 26 | 15 |  |  |  |  | 24 | [10 empty] | 0.01 | 0.38 | 0.01 | 0.38 |  | petdb | OCEAN_ISLAND | *GU15 | 7.2983 | 45.978 | 45.9815 | 5.95 | 30.084
*GU22 |  | nr | ENGEL, 1964; ENGEL, 1965 | 29 | -118 | 1 |  |  | OCEAN_ISLAND |  |  |  | ES; Unknown | WHOLE ROCK | IGNEOUS:VOLCANIC:MAFIC | ALKALI BASALT |  | 48 | 3.2 | 17.42 |  | 6.17 |  | 4.64 |  |  | 0.13 | 4.55 | 9.6 |  | 4 | 1.3 | 0.54 |  |  |  | 0.15 | 0.42 | [55 empty] | 25 | 58 |  |  |  |  | 28 | [10 empty] | 0.15 | 0.42 | 0.15 | 0.42 |  | petdb | OCEAN_ISLAND | *GU22 | 9.5989 | 40.6419 | 40.6439 | 5.3 | 24.5283
*GU44 |  | nr | ENGEL, 1964 | 29 | -118 | 1 |  |  | OCEAN_ISLAND |  |  |  | Unknown | WHOLE ROCK | IGNEOUS:VOLCANIC:MAFIC | BASALT |  | 47.13 | 1.84 | 12.54 |  | 4.72 |  | 6.26 |  |  | 0.19 | 13.19 | 10.17 |  | 2.25 | 0.65 | 0.36 |  |  |  | 0.3 | 0.35 | [72 empty] | 0.3 | 0.35 | 0.3 | 0.35 |  | petdb | OCEAN_ISLAND | *GU44 | 10.1692 | 35.3877 | 35.389 | 2.9 | 22.4138
*GU52 |  | nr | ENGEL, 1964; ENGEL, 1965 | 29 | -118 | 1 |  |  | OCEAN_ISLAND |  |  |  | ES; Unknown | WHOLE ROCK | IGNEOUS:VOLCANIC:MAFIC | ALKALI BASALT |  | 51.26 | 2.82 | 16.29 |  | 5.51 |  | 4.91 |  |  | 0.15 | 4.01 | 7.87 |  | 4.08 | 1.65 | 0.77 |  |  |  | 0.4 | 0.36 | [55 empty] | 23 | 38 |  |  |  |  | 26 | [10 empty] | 0.4 | 0.36 | 0.4 | 0.36 |  | petdb | OCEAN_ISLAND | *GU52 | 7.8684 | 41.6655 | 41.6687 | 5.73 | 28.7958
*GU77 |  | nr | ENGEL, 1964; ENGEL, 1965 | 29 | -118 | 1 |  |  | OCEAN_ISLAND |  |  |  | ES; Unknown | WHOLE ROCK | IGNEOUS:VOLCANIC:MAFIC | ALKALI BASALT |  | 50.48 | 2.25 | 18.31 |  | 3.21 |  | 6.03 |  |  | 0.21 | 4.21 | 7.21 |  | 4.8 | 1.93 | 0.74 |  |  |  | 0.38 | 0.46 | [55 empty] | 21 | 10 |  |  |  |  | 18 | [10 empty] | 0.38 | 0.46 | 0.38 | 0.46 |  | petdb | OCEAN_ISLAND | *GU77 | 7.2084 | 44.2222 | 44.2252 | 6.73 | 28.6776
*KK-149-1 |  | nr | SCHEIDEGGER, 1981 | -6.02 | -106.87 | 0.01 | -2757 | -2757 | SPREADING_CENTER |  |  |  | AAS; INAA | WHOLE ROCK | IGNEOUS:VOLCANIC:MAFIC | BASALT |  | 52.41 | 1.38 | 14.78 |  |  |  |  | 9.17 |  | 0.17 | 7.69 | 11.58 |  | 2.96 | 0.31 | [67 empty] | 156 |  |  |  |  | 61 | [10 empty] | petdb | SPREADING_CENTER | *KK-149-1 |  | 36.0139 |  | 3.27 | 9.4801
*KK-149-2 |  | nr | SCHEIDEGGER, 1981 | -6.02 | -106.87 | 0.01 | -2757 | -2757 | SPREADING_CENTER |  |  |  | AAS; INAA | WHOLE ROCK | IGNEOUS:VOLCANIC:MAFIC | BASALT |  | 51.2 | 1.42 | 14.3 |  |  |  |  | 9.09 |  | 0.17 | 7.19 | 11.95 |  | 2.78 | 0.28 | [61 empty] | 41 | [5 empty] | 68 |  |  |  |  | 70 | [10 empty] | petdb | SPREADING_CENTER | *KK-149-2 |  | 34.96 |  | 3.06 | 9.1503
*KK-149-3 |  | nr | SCHEIDEGGER, 1981 | -6.02 | -106.87 | 0.01 | -2757 | -2757 | SPREADING_CENTER |  |  |  | AAS; INAA | WHOLE ROCK | IGNEOUS:VOLCANIC:MAFIC | BASALT |  | 51.47 | 1.4 | 14.42 |  |  |  |  | 9.31 |  | 0.17 | 7.28 | 11.77 |  | 3.12 | 0.33 | [61 empty] | 41 | [5 empty] | 61 |  |  |  |  | 143 | [10 empty] | petdb | SPREADING_CENTER | *KK-149-3 |  | 34.9068 |  | 3.45 | 9.5652
*KK-9 |  | nr | SCHEIDEGGER, 1981 | -14.03 | -113.32 | 0.01 | -3000 | -3000 | SPREADING_CENTER |  |  |  | AAS; INAA | WHOLE ROCK | IGNEOUS:VOLCANIC:MAFIC | BASALT |  | 52.13 | 2.04 | 14.3 |  |  |  |  | 11.45 |  | 0.21 | 6.45 | 10.83 |  | 2.77 | 0.14 | [61 empty] | 56 | [5 empty] | 110 |  |  |  |  | 92 | [10 empty] | petdb | SPREADING_CENTER | *KK-9 |  | 36.9514 |  | 2.91 | 4.811
*PV17 |  | nr | ENGEL, 1964; ENGEL, 1965 | 40.38 | -127.98 | 0.01 | -1260 | -1260 | SPREADING_CENTER |  |  |  | ES; Unknown | WHOLE ROCK | IGNEOUS:VOLCANIC:MAFIC | BASALT |  | 49.94 | 2.27 | 14.85 |  | 2.17 |  | 8.07 |  |  | 0.22 | 6.42 | 11.92 |  | 2.7 | 0.26 | 0.18 |  |  |  | 0.67 | 0.63 | [55 empty] | 38 | 76 |  |  |  |  | 88 | [10 empty] | 0.67 | 0.63 | 0.67 | 0.63 |  | petdb | SPREADING_CENTER | *PV17 | 11.9196 | 36.0034 | 36.004 | 2.96 | 8.7838
*PV300 |  | nr | ENGEL, 1964 | 0.58 | -90.75 | 0.01 |  |  | OCEAN_ISLAND |  |  |  | Unknown | WHOLE ROCK | IGNEOUS:VOLCANIC:MAFIC | BASALT |  | 46.47 | 1.74 | 20.92 |  | 1.62 |  | 6.17 |  |  | 0.19 | 5.87 | 12.84 |  | 2.63 | 0.43 | 0.36 |  |  |  | 0.3 | 0.42 | [72 empty] | 0.3 | 0.42 | 0.3 | 0.42 |  | petdb | OCEAN_ISLAND | *PV300 | 12.8392 | 42.6437 | 42.6449 | 3.06 | 14.0523
T3-71D159-10C1 |  | nr | DELANEY, 1978 | 29.78 | -43.73 | 0.01 | -1920 | -2743 | SPREADING_CENTER |  |  |  | AAS | WHOLE ROCK | IGNEOUS:VOLCANIC:MAFIC | BASALT |  | 47.6 | 0.98 | 16.66 |  | 0.38 |  | 9.2 |  |  | 0.16 | 10.4 | 10.9 |  | 2.73 | 0.04 | 0.07 | [66 empty] | 265 | [15 empty] | petdb | SPREADING_CENTER | T3-71D159-10C1 | 10.8999 | 40.6215 | 40.6218 | 2.77 | 1.444
T3-71D159-10C4 |  | nr | DELANEY, 1978 | 29.78 | -43.73 | 0.01 | -1920 | -2743 | SPREADING_CENTER |  |  |  | AAS | WHOLE ROCK | IGNEOUS:VOLCANIC:MAFIC | BASALT |  | 47.5 | 0.96 | 16.7 |  | 0.58 |  | 9.05 |  |  | 0.18 | 10.6 | 11.06 |  | 2.6 | 0.05 | 0.1 | [66 empty] | 65 | [15 empty] | petdb | SPREADING_CENTER | T3-71D159-10C4 | 11.0598 | 40.5925 | 40.5929 | 2.65 | 1.8868
T3-72D249-7A4 |  | nr | DELANEY, 1978 | 25.303 | -45.613 | 0.001 | -3618 | -3618 | SPREADING_CENTER |  |  |  | AAS | WHOLE ROCK | IGNEOUS:VOLCANIC:MAFIC | BASALT |  | 51 | 1.54 | 15.05 |  | 1.01 |  | 8.95 |  |  | 0.18 | 7.95 | 10.7 |  | 2.88 | 0.1 | 0.17 | [66 empty] | 45 | [15 empty] | petdb | SPREADING_CENTER | T3-72D249-7A4 | 10.6996 | 38.2457 | 38.2464 | 2.98 | 3.3557
T4-73R307-2A1 |  | nr | DELANEY, 1978 | 26.161 | -44.79 | 0.001 | -3148 | -3148 | SPREADING_CENTER |  |  |  | AAS | WHOLE ROCK | IGNEOUS:VOLCANIC:MAFIC | BASALT |  | 49.9 | 1.44 | 16.05 |  | 0.68 |  | 8.57 |  |  | 0.17 | 8.7 | 10.9 |  | 2.8 | 0.1 | 0.14 | [66 empty] | 75 | [15 empty] | petdb | SPREADING_CENTER | T4-73R307-2A1 | 10.8997 | 39.5487 | 39.5493 | 2.9 | 3.4483
T4-73R308-3A3 |  | nr | DELANEY, 1978 | 26.122 | -44.813 | 0.001 | -3083 | -3083 | SPREADING_CENTER |  |  |  | AAS | WHOLE ROCK | IGNEOUS:VOLCANIC:MAFIC | BASALT |  | 49.68 | 1.54 | 16.5 |  | 0.82 |  | 8.95 |  |  | 0.19 | 7.3 | 11.4 |  | 2.94 | 0.09 | 0.14 | [66 empty] | 130 | [15 empty] | petdb | SPREADING_CENTER | T4-73R308-3A3 | 11.3997 | 39.1353 | 39.1358 | 3.03 | 2.9703
T4-73R308-4C1 |  | nr | DELANEY, 1978 | 26.303 | -44.702 | 0.001 | -4136 | -4136 | SPREADING_CENTER |  |  |  | AAS | WHOLE ROCK | IGNEOUS:VOLCANIC:MAFIC | BASALT |  | 49.1 | 1.8 | 16.45 |  | 1.2 |  | 9.25 |  |  | 0.17 | 7.55 | 10.9 |  | 3.15 | 0.09 | 0.2 | [66 empty] | 52 | [15 empty] | petdb | SPREADING_CENTER | T4-73R308-4C1 | 10.8996 | 39.593 | 39.5937 | 3.24 | 2.7778
T4-73R311-6A4 |  | nr | DELANEY, 1978 | 26.038 | -44.613 | 0.001 | -3100 | -3100 | SPREADING_CENTER |  |  |  | AAS | WHOLE ROCK | IGNEOUS:VOLCANIC:MAFIC | BASALT |  | 50.5 | 1.6 | 15 |  | 1.09 |  | 9.33 |  |  | 0.19 | 8.1 | 10.6 |  | 2.98 | 0.11 | 0.06 | [66 empty] | 40 | [15 empty] | petdb | SPREADING_CENTER | T4-73R311-6A4 | 10.5999 | 38.1735 | 38.1737 | 3.09 | 3.5599
15500910-KERM-KA001 |  | nr | GAMBLE, 1993 | -29.25 | -178 | 0.01 |  |  | VOLCANIC_ARC |  |  |  | IGN; INAA; XRF | WHOLE ROCK | IGNEOUS:VOLCANIC:MAFIC | BASALT |  | 52.93 | 0.92 | 17.75 |  | 1.25 |  | 8.32 |  |  | 0.17 | 4.18 | 9.88 |  | 2.7 | 0.24 | 0.08 |  | 1.3 | [59 empty] | 139 |  |  |  |  | 20 |  |  |  |  | 88 | [10 empty] | petdb | VOLCANIC_ARC | 15500910-KERM-KA001 | 9.8798 | 43.919 | 43.9193 | 2.94 | 8.1633
15500910-KERM-KA002 |  | nr | GAMBLE, 1993 | -29.25 | -178 | 0.01 |  |  | VOLCANIC_ARC |  |  |  | IGN; INAA; XRF | WHOLE ROCK | IGNEOUS:VOLCANIC:MAFIC | BASALT |  | 48.76 | 0.79 | 17.75 |  | 1.39 |  | 9.24 |  |  | 0.19 | 7.33 | 11.44 |  | 1.75 | 0.12 | 0.08 |  | 1.28 | [59 empty] | 150 |  |  |  |  | 41 |  |  |  |  | 92 | [10 empty] | petdb | VOLCANIC_ARC | 15500910-KERM-KA002 | 11.4398 | 42.7104 | 42.7107 | 1.87 | 6.4171
15500910-KERM-KA015 |  | nr | GAMBLE, 1993 | -31.4333 | -178 | 0.0001 |  |  | VOLCANIC_ARC |  |  |  | IGN; INAA; XRF | WHOLE ROCK | IGNEOUS:VOLCANIC:MAFIC | BASALT |  | 51.64 | 1.01 | 18.18 |  | 1.57 |  | 10.46 |  |  | 0.24 | 4.97 | 9.27 |  | 1.33 | 0.3 | 0.06 |  | 0.44 | [59 empty] | 47 |  |  |  |  | 19 |  |  |  |  | 109 | [10 empty] | petdb | VOLCANIC_ARC | 15500910-KERM-KA015 | 9.2699 | 48.4188 | 48.4191 | 1.63 | 18.4049
15500910-KERM-KA008 |  | nr | GAMBLE, 1993 | -30.25 | -178 | 0.01 |  |  | VOLCANIC_ARC |  |  |  | XRF | WHOLE ROCK | IGNEOUS:VOLCANIC:MAFIC | BASALT |  | 47.95 | 0.49 | 20.57 |  | 1.05 |  | 6.97 |  |  | 0.14 | 6.07 | 13.84 |  | 1.49 | 0.35 | 0.09 | [61 empty] | 114 |  |  |  |  | 48 |  |  |  |  | 57 | [10 empty] | petdb | VOLCANIC_ARC | 15500910-KERM-KA008 | 13.8398 | 42.3566 | 42.3569 | 1.84 | 19.0217
15500910-KERM-KA009 |  | nr | GAMBLE, 1993 | -30.25 | -178 | 0.01 |  |  | VOLCANIC_ARC |  |  |  | IGN; XRF | WHOLE ROCK | IGNEOUS:VOLCANIC:MAFIC | BASALT |  | 48.97 | 0.72 | 17.02 |  | 1.46 |  | 9.7 |  |  | 0.2 | 5.81 | 12.22 |  | 1.83 | 0.56 | 0.15 |  | 0.33 | [59 empty] | 184 |  |  |  |  | 24 |  |  |  |  | 87 | [10 empty] | petdb | VOLCANIC_ARC | 15500910-KERM-KA009 | 12.2197 | 39.7153 | 39.7158 | 2.39 | 23.431
15500910-KERM-KA010 |  | nr | GAMBLE, 1993 | -30.25 | -178 | 0.01 |  |  | VOLCANIC_ARC |  |  |  | IGN; INAA; XRF | WHOLE ROCK | IGNEOUS:VOLCANIC:MAFIC | BASALT |  | 48.36 | 0.52 | 17.37 |  | 1.2 |  | 8.98 |  |  | 0.17 | 8.06 | 14.19 |  | 1.25 | 0.16 | 0.16 |  | 0.04 | [59 empty] | 120 |  |  |  |  | 50 |  |  |  |  | 65 | [10 empty] | petdb | VOLCANIC_ARC | 15500910-KERM-KA010 | 14.1897 | 38.2601 | 38.2606 | 1.41 | 11.3475
15500910-KERM-KA011 |  | nr | GAMBLE, 1993 | -30.25 | -178 | 0.01 |  |  | VOLCANIC_ARC |  |  |  | IGN; INAA; XRF | WHOLE ROCK | IGNEOUS:VOLCANIC:MAFIC | BASALT |  | 48.39 | 0.52 | 17.34 |  | 1.2 |  | 7.98 |  |  | 0.18 | 8.01 | 14.15 |  | 1.23 | 0.16 | 0.04 |  | 0.12 | [59 empty] | 121 |  |  |  |  | 54 |  |  |  |  | 66 | [10 empty] | petdb | VOLCANIC_ARC | 15500910-KERM-KA011 | 14.1499 | 38.3084 | 38.3086 | 1.39 | 11.5108
15500910-KERM-KA012 |  | nr | GAMBLE, 1993 | -30.25 | -178 | 0.01 |  |  | VOLCANIC_ARC |  |  |  | IGN; XRF | WHOLE ROCK | IGNEOUS:VOLCANIC:MAFIC | BASALT |  | 48.98 | 0.45 | 17.09 |  | 0.99 |  | 6.61 |  |  | 0.14 | 7.66 | 15.47 |  | 1.35 | 0.1 | 0.05 |  | 0.02 | [59 empty] | 10 |  |  |  |  | 30 |  |  |  |  | 36 | [10 empty] | petdb | VOLCANIC_ARC | 15500910-KERM-KA012 | 15.4699 | 35.9436 | 35.9438 | 1.45 | 6.8966
15500910-KERM-KA013 |  | nr | GAMBLE, 1993 | -30.25 | -178 | 0.01 |  |  | VOLCANIC_ARC |  |  |  | IGN; XRF | WHOLE ROCK | IGNEOUS:VOLCANIC:MAFIC | BASALT |  | 48.68 | 0.41 | 20.33 |  | 0.97 |  | 6.46 |  |  | 0.15 | 6.02 | 14.32 |  | 1.67 | 0.2 | 0.06 |  | 0.26 | [59 empty] | 38 |  |  |  |  | 29 |  |  |  |  | 49 | [10 empty] | petdb | VOLCANIC_ARC | 15500910-KERM-KA013 | 14.3199 | 41.2119 | 41.2121 | 1.87 | 10.6952
15500910-KERM-KA014 |  | nr | GAMBLE, 1993 | -30.25 | -178 | 0.01 |  |  | VOLCANIC_ARC |  |  |  | IGN; XRF | WHOLE ROCK | IGNEOUS:VOLCANIC:MAFIC | BASALT |  | 48.25 | 0.36 | 17.37 |  | 1.05 |  | 6.98 |  |  | 0.14 | 8.16 | 15.14 |  | 0.96 | 0.09 | 0.03 |  | 0.44 | [59 empty] | 104 |  |  |  |  | 40 |  |  |  |  | 55 | [10 empty] | petdb | VOLCANIC_ARC | 15500910-KERM-KA014 | 15.1399 | 37.2953 | 37.2954 | 1.05 | 8.5714
15500910-KERM-KA003 |  | nr | GAMBLE, 1993 | -29.25 | -178 | 0.01 |  |  | VOLCANIC_ARC |  |  |  | IGN; XRF | WHOLE ROCK | IGNEOUS:VOLCANIC:MAFIC | BASALT |  | 48.72 | 0.73 | 16.85 |  | 1.43 |  | 9.51 |  |  | 0.17 | 7.75 | 12 |  | 1.91 | 0.24 | 0.11 |  | 0.36 | [59 empty] | 124 |  |  |  |  | 29 |  |  |  |  | 84 | [10 empty] | petdb | VOLCANIC_ARC | 15500910-KERM-KA003 | 11.9998 | 40.052 | 40.0524 | 2.15 | 11.1628
15500910-KERM-KA004 |  | nr | GAMBLE, 1993 | -29.25 | -178 | 0.01 |  |  | VOLCANIC_ARC |  |  |  | IGN; INAA; XRF | WHOLE ROCK | IGNEOUS:VOLCANIC:MAFIC | BASALT |  | 50.78 | 0.77 | 14.01 |  | 1.35 |  | 9.01 |  |  | 0.25 | 11.98 | 9.64 |  | 1.32 | 0.17 | 0.12 |  | 0.5 | [59 empty] | 130 |  |  |  |  | 28 |  |  |  |  | 88 | [10 empty] | petdb | VOLCANIC_ARC | 15500910-KERM-KA004 | 9.6397 | 41.336 | 41.3366 | 1.49 | 11.4094
15500910-KERM-KA005 |  | nr | GAMBLE, 1993 | -29.25 | -178 | 0.01 |  |  | VOLCANIC_ARC |  |  |  | IGN; INAA; XRF | WHOLE ROCK | IGNEOUS:VOLCANIC:MAFIC | BASALT |  | 51.98 | 0.68 | 14.91 |  | 1.31 |  | 8.71 |  |  | 0.2 | 7.13 | 11.68 |  | 2.21 | 0.18 | 0.08 |  | 0.22 | [59 empty] | 130 |  |  |  |  | 35 |  |  |  |  | 78 | [10 empty] | petdb | VOLCANIC_ARC | 15500910-KERM-KA005 | 11.6798 | 37.2964 | 37.2967 | 2.39 | 7.5314
15500910-KERM-KA006 |  | nr | GAMBLE, 1993 | -29.25 | -178 | 0.01 |  |  | VOLCANIC_ARC |  |  |  | IGN; INAA; XRF | WHOLE ROCK | IGNEOUS:VOLCANIC:MAFIC | BASALT |  | 52.95 | 0.6 | 14.28 |  | 1.28 |  | 8.52 |  |  | 0.19 | 7.57 | 11.18 |  | 2.13 | 0.26 | 0.12 |  | 0.02 | [59 empty] | 120 |  |  |  |  | 39 |  |  |  |  | 90 | [10 empty] | petdb | VOLCANIC_ARC | 15500910-KERM-KA006 | 11.1797 | 37.1944 | 37.1948 | 2.39 | 10.8787
15500910-KERM-KA007 |  | nr | GAMBLE, 1993 | -29.25 | -178 | 0.01 |  |  | VOLCANIC_ARC |  |  |  | IGN; XRF | WHOLE ROCK | IGNEOUS:VOLCANIC:MAFIC | BASALT |  | 51.68 | 0.61 | 15.29 |  | 1.26 |  | 8.38 |  |  | 0.2 | 8.34 | 11.55 |  | 1.71 | 0.2 | 0.1 |  | 0.46 | [59 empty] | 118 |  |  |  |  | 34 |  |  |  |  | 83 | [10 empty] | petdb | VOLCANIC_ARC | 15500910-KERM-KA007 | 11.5498 | 38.8863 | 38.8867 | 1.91 | 10.4712
15500910-KERM-KA020 |  | nr | GAMBLE, 1990 | -29.25 | -178 | 0.01 |  |  | VOLCANIC_ARC |  |  |  | IGN; XRF | WHOLE ROCK | IGNEOUS:VOLCANIC:MAFIC | BASALT |  | 48.72 | 0.73 | 16.85 |  | 11.99 |  |  |  |  | 0.17 | 7.75 | 12 |  | 1.91 | 0.24 | 0.11 |  | 0.36 | [80 empty] | petdb | VOLCANIC_ARC | 15500910-KERM-KA020 | 11.9998 | 40.052 | 40.0524 | 2.15 | 11.1628
15500910-KERM-KA016 |  | nr | GAMBLE, 1993 | -36 | 178 | 1 |  |  | VOLCANIC_ARC |  |  |  | IGN; INAA; XRF | WHOLE ROCK | IGNEOUS:VOLCANIC:MAFIC | BASALT |  | 50.83 | 0.61 | 13.7 |  | 1.22 |  | 8.13 |  |  | 0.18 | 9.22 | 12.97 |  | 1.45 | 0.53 | 0.15 |  | 0.26 | [59 empty] | 133 |  |  |  |  | 69 |  |  |  |  | 69 | [10 empty] | petdb | VOLCANIC_ARC | 15500910-KERM-KA016 | 12.9697 | 34.0448 | 34.0453 | 1.98 | 26.7677
15500910-KERM-KA017 |  | nr | GAMBLE, 1993 | -35.6667 | 178 | 0.0001 |  |  | VOLCANIC_ARC |  |  |  | IGN; INAA; XRF | WHOLE ROCK | IGNEOUS:VOLCANIC:MAFIC | BASALT |  | 51.69 | 0.71 | 15.19 |  | 1.32 |  | 8.81 |  |  | 0.2 | 6.47 | 11.08 |  | 2.42 | 0.47 | 0.11 |  | 0.25 | [59 empty] | 142 |  |  |  |  | 50 |  |  |  |  | 90 | [10 empty] | petdb | VOLCANIC_ARC | 15500910-KERM-KA017 | 11.0798 | 38.1414 | 38.1418 | 2.89 | 16.263
15500910-KERM-KA018 |  | nr | GAMBLE, 1993 | -36.0333 | 178 | 0.0001 |  |  | VOLCANIC_ARC |  |  |  | IGN; XRF | WHOLE ROCK | IGNEOUS:VOLCANIC:MAFIC | BASALT |  | 48.4 | 0.38 | 21.04 |  | 1.05 |  | 7.02 |  |  | 0.15 | 5.96 | 14.41 |  | 1.41 | 0.14 | 0.05 |  | 0.03 | [59 empty] | 83 |  |  |  |  | 31 |  |  |  |  | 55 | [10 empty] | petdb | VOLCANIC_ARC | 15500910-KERM-KA018 | 14.4099 | 42.3243 | 42.3245 | 1.55 | 9.0323
N31W119-215 |  | nr | ENGEL, 1964 | 30.67 | -119.25 | 0.01 | -3025 | -3025 | SPREADING_CENTER |  |  |  | Unknown | WHOLE ROCK | IGNEOUS:VOLCANIC:MAFIC | BASALT |  | 49.8 | 0.99 | 17.42 |  | 4.3 |  | 4.54 |  |  | 0.14 | 5.96 | 10.45 |  | 3 | 0.25 | 0.14 |  |  |  | 1.3 | 1.38 | [72 empty] | 1.3 | 1.38 | 1.3 | 1.38 |  | petdb | SPREADING_CENTER | N31W119-215 | 10.4497 | 41.8488 | 41.8494 | 3.25 | 7.6923
ABP0016-001-001D |  | ABP0016 | SMITH, 1998 | 33.56 | -37.71 | 0.01 | -2935 | -3238 | SPREADING_CENTER |  |  |  | ICPAES; IGN | WHOLE ROCK | IGNEOUS:VOLCANIC:MAFIC | DOLERITE |  | 49.68 | 0.9 | 18.63 |  |  | 8.51 |  |  |  | 0.14 | 7.1 | 11.27 |  | 3.72 | 0.01 | 0.08 |  | 1.54 | [64 empty] | 212 | [15 empty] | petdb | SPREADING_CENTER | ABP0016-001-001D | 11.2698 | 41.1698 | 41.1701 | 3.73 | 0.2681
ABP0016-001-013A |  | ABP0016 | SMITH, 1998 | 33.56 | -37.71 | 0.01 | -2935 | -3238 | SPREADING_CENTER |  |  |  | ICPAES; IGN | WHOLE ROCK | IGNEOUS:VOLCANIC:MAFIC | DOLERITE |  | 50.41 | 1.15 | 17.47 |  |  | 8.78 |  |  |  | 0.18 | 6.97 | 11.3 |  | 3.59 | 0.06 | 0.11 |  | 1.23 | [64 empty] | 72 | [15 empty] | petdb | SPREADING_CENTER | ABP0016-001-013A | 11.2998 | 39.7168 | 39.7172 | 3.65 | 1.6438
ABP0016-001-020 |  | ABP0016 | SMITH, 1998 | 33.56 | -37.71 | 0.01 | -2935 | -3238 | SPREADING_CENTER |  |  |  | ICPAES; IGN | WHOLE ROCK | IGNEOUS:VOLCANIC:MAFIC | BASALT |  | 48.49 | 0.65 | 17.64 |  |  | 8.26 |  |  |  | 0.17 | 10.04 | 10.06 |  | 3.09 | 0.01 | 0.05 |  | 1.79 | [64 empty] | 156 | [15 empty] | petdb | SPREADING_CENTER | ABP0016-001-020 | 10.0599 | 42.9979 | 42.9981 | 3.1 | 0.32258
ABP0016-023-003 |  | ABP0016 | SMITH, 1998 | 33.24 | -39.17 | 0.01 | -2635 | -2702 | SPREADING_CENTER |  |  |  | ICPAES; IGN | WHOLE ROCK | IGNEOUS:VOLCANIC:MAFIC | BASALT |  | 50.9 | 1.2 | 15.11 |  |  | 10.91 |  |  |  | 0.18 | 7.79 | 12.1 |  | 2.66 | 0.04 | 0.01 |  | 0.49 | [64 empty] | 50 | [15 empty] | petdb | SPREADING_CENTER | ABP0016-023-003 | 12.1 | 36.3838 | 36.3839 | 2.7 | 1.4815
ABP0016-023-004 |  | ABP0016 | SMITH, 1998 | 33.24 | -39.17 | 0.01 | -2635 | -2702 | SPREADING_CENTER |  |  |  | ICPAES; IGN | WHOLE ROCK | IGNEOUS:VOLCANIC:MAFIC | BASALT |  | 50.62 | 1.2 | 15.22 |  |  | 10.46 |  |  |  | 0.17 | 7.86 | 12.27 |  | 2.76 | 0.04 | 0.08 |  | 0.39 | [64 empty] | 57 | [15 empty] | petdb | SPREADING_CENTER | ABP0016-023-004 | 12.2698 | 36.1408 | 36.1411 | 2.8 | 1.4286
ABP0016-024-002 |  | ABP0016 | SMITH, 1998 | 33.53 | -38.99 | 0.01 | -2000 | -2168 | SPREADING_CENTER |  |  |  | ICPAES; IGN | WHOLE ROCK | IGNEOUS:VOLCANIC:MAFIC | BASALT |  | 50.68 | 1.78 | 14.59 |  |  | 13.09 |  |  |  | 0.2 | 6.33 | 10.7 |  | 2.9 | 0.28 | 0.17 |  | 0.4 | [64 empty] | 59 | [15 empty] | petdb | SPREADING_CENTER | ABP0016-024-002 | 10.6996 | 37.2969 | 37.2975 | 3.18 | 8.805
ABP0016-024-004 |  | ABP0016 | SMITH, 1998 | 33.53 | -38.99 | 0.01 | -2000 | -2168 | SPREADING_CENTER |  |  |  | ICPAES; IGN | WHOLE ROCK | IGNEOUS:VOLCANIC:MAFIC | BASALT |  | 50.32 | 1.11 | 16.25 |  |  | 9.14 |  |  |  | 0.15 | 7.99 | 12.61 |  | 2.56 | 0.11 | 0.09 |  | 0.28 | [64 empty] | 102 | [15 empty] | petdb | SPREADING_CENTER | ABP0016-024-004 | 12.6098 | 37.3495 | 37.3498 | 2.67 | 4.1199
ABP0016-024-005 |  | ABP0016 | SMITH, 1998 | 33.53 | -38.99 | 0.01 | -2000 | -2168 | SPREADING_CENTER |  |  |  | ICPAES; IGN | WHOLE ROCK | IGNEOUS:VOLCANIC:MAFIC | BASALT |  | 50.6 | 1.8 | 15.14 |  |  | 11.44 |  |  |  | 0.19 | 5.77 | 11.01 |  | 2.9 | 0.25 | 0.16 |  | 0.26 | [64 empty] | 92 | [15 empty] | petdb | SPREADING_CENTER | ABP0016-024-005 | 11.0097 | 37.662 | 37.6625 | 3.15 | 7.9365
ABP0016-024-011 |  | ABP0016 | SMITH, 1998 | 33.53 | -38.99 | 0.01 | -2000 | -2168 | SPREADING_CENTER |  |  |  | ICPAES; IGN | WHOLE ROCK | IGNEOUS:VOLCANIC:MAFIC | BASALT |  | 50.87 | 1.08 | 16.81 |  |  | 9.18 |  |  |  | 0.15 | 7.98 | 12.33 |  | 2.48 | 0.08 | 0.08 |  | 0.13 | [64 empty] | 126 | [15 empty] | petdb | SPREADING_CENTER | ABP0016-024-011 | 12.3298 | 38.7374 | 38.7376 | 2.56 | 3.125
ABP0016-024-012 |  | ABP0016 | SMITH, 1998 | 33.53 | -38.99 | 0.01 | -2000 | -2168 | SPREADING_CENTER |  |  |  | ICPAES; IGN | WHOLE ROCK | IGNEOUS:VOLCANIC:MAFIC | BASALT |  | 50.96 | 1.89 | 15.14 |  |  | 11.59 |  |  |  | 0.19 | 5.87 | 11.43 |  | 3.06 | 0.29 | 0.16 |  | 0.51 | [64 empty] | 93 | [15 empty] | petdb | SPREADING_CENTER | ABP0016-024-012 | 11.4297 | 36.6854 | 36.6859 | 3.35 | 8.6567
ABP0016-024-013 |  | ABP0016 | SMITH, 1998 | 33.53 | -38.99 | 0.01 | -2000 | -2168 | SPREADING_CENTER |  |  |  | ICPAES; IGN | WHOLE ROCK | IGNEOUS:VOLCANIC:MAFIC | BASALT |  | 49.2 | 1.74 | 14.59 |  |  | 12.98 |  |  |  | 0.2 | 7.38 | 11.18 |  | 2.82 | 0.12 | 0.17 |  | 0.87 | [64 empty] | 74 | [15 empty] | petdb | SPREADING_CENTER | ABP0016-024-013 | 11.1796 | 36.7631 | 36.7637 | 2.94 | 4.0816
ABP0016-028-010 |  | ABP0016 | SMITH, 1998 | 33.82 | -37.69 | 0.01 | -2844 | -3414 | SPREADING_CENTER |  |  |  | ICPAES; IGN | WHOLE ROCK | IGNEOUS:VOLCANIC:MAFIC | BASALT |  | 49.53 | 1.03 | 15.01 |  |  | 10.74 |  |  |  | 0.16 | 9.92 | 11.59 |  | 2.21 | 0.09 | 0.09 |  | 1.04 | [64 empty] | 259 | [15 empty] | petdb | SPREADING_CENTER | ABP0016-028-010 | 11.5898 | 37.6984 | 37.6988 | 2.3 | 3.913
ABP0016-028-014 |  | ABP0016 | SMITH, 1998 | 33.82 | -37.69 | 0.01 | -2844 | -3414 | SPREADING_CENTER |  |  |  | ICPAES; IGN | WHOLE ROCK | IGNEOUS:VOLCANIC:MAFIC | BASALT |  | 49.7 | 0.89 | 15.14 |  |  | 9.74 |  |  |  | 0.16 | 10.12 | 12.4 |  | 2.04 | 0.13 | 0.07 |  | 0.6 | [64 empty] | 234 | [15 empty] | petdb | SPREADING_CENTER | ABP0016-028-014 | 12.3999 | 36.7633 | 36.7636 | 2.17 | 5.9908
ABP0016-028-015 |  | ABP0016 | SMITH, 1998 | 33.82 | -37.69 | 0.01 | -2844 | -3414 | SPREADING_CENTER |  |  |  | ICPAES; IGN | WHOLE ROCK | IGNEOUS:VOLCANIC:MAFIC | BASALT |  | 48.74 | 0.88 | 14.93 |  |  | 10.26 |  |  |  | 0.16 | 10.01 | 12.13 |  | 1.84 | 0.05 | 0.07 |  | 0.13 | [64 empty] | 249 | [15 empty] | petdb | SPREADING_CENTER | ABP0016-028-015 | 12.1299 | 37.2637 | 37.2639 | 1.89 | 2.6455
ABP0016-028-017 |  | ABP0016 | SMITH, 1998 | 33.82 | -37.69 | 0.01 | -2844 | -3414 | SPREADING_CENTER |  |  |  | ICPAES; IGN | WHOLE ROCK | IGNEOUS:VOLCANIC:MAFIC | BASALT |  | 49.58 | 0.87 | 15.13 |  |  | 9.95 |  |  |  | 0.16 | 9.83 | 12.23 |  | 1.89 | 0.04 | 0.05 |  | 0.93 | [64 empty] | 208 | [15 empty] | petdb | SPREADING_CENTER | ABP0016-028-017 | 12.2299 | 37.3404 | 37.3406 | 1.93 | 2.0725
ABP0016-028-030 |  | ABP0016 | SMITH, 1998 | 33.82 | -37.69 | 0.01 | -2844 | -3414 | SPREADING_CENTER |  |  |  | ICPAES; IGN | WHOLE ROCK | IGNEOUS:VOLCANIC:MAFIC | BASALT |  | 49.52 | 1.04 | 14.77 |  |  | 10.42 |  |  |  | 0.16 | 9.99 | 11.51 |  | 2.11 | 0.1 | 0.09 |  | 0.74 | [64 empty] | 208 | [15 empty] | petdb | SPREADING_CENTER | ABP0016-028-030 | 11.5098 | 37.6049 | 37.6052 | 2.21 | 4.5249
ABP0016-028-034 |  | ABP0016 | SMITH, 1998 | 33.82 | -37.69 | 0.01 | -2844 | -3414 | SPREADING_CENTER |  |  |  | ICPAES; IGN | WHOLE ROCK | IGNEOUS:VOLCANIC:MAFIC | BASALT |  | 49.47 | 1.03 | 14.82 |  |  | 10.32 |  |  |  | 0.16 | 10.09 | 11.55 |  | 2.17 | 0.07 | 0.09 |  | 0.9 | [64 empty] | 204 | [15 empty] | petdb | SPREADING_CENTER | ABP0016-028-034 | 11.5498 | 37.5515 | 37.5518 | 2.24 | 3.125
ABP0016-028-050 |  | ABP0016 | SMITH, 1998 | 33.82 | -37.69 | 0.01 | -2844 | -3414 | SPREADING_CENTER |  |  |  | ICPAES; IGN | WHOLE ROCK | IGNEOUS:VOLCANIC:MAFIC | BASALT |  | 50.07 | 0.87 | 15.25 |  |  | 10.03 |  |  |  | 0.16 | 9.93 | 12.18 |  | 1.98 | 0.07 | 0.07 |  | 0.73 | [64 empty] | 198 | [15 empty] | petdb | SPREADING_CENTER | ABP0016-028-050 | 12.1799 | 37.4429 | 37.4431 | 2.05 | 3.4146
ABP0016-028-054 |  | ABP0016 | SMITH, 1998 | 33.82 | -37.69 | 0.01 | -2844 | -3414 | SPREADING_CENTER |  |  |  | ICPAES; IGN | WHOLE ROCK | IGNEOUS:VOLCANIC:MAFIC | BASALT |  | 49.28 | 0.91 | 15.31 |  |  | 10.19 |  |  |  | 0.16 | 9.96 | 12.46 |  | 2 | 0.09 | 0.08 |  | 1.06 | [64 empty] | 193 | [15 empty] | petdb | SPREADING_CENTER | ABP0016-028-054 | 12.4598 | 37.0233 | 37.0236 | 2.09 | 4.3062
ABP0016-028-058 |  | ABP0016 | SMITH, 1998 | 33.82 | -37.69 | 0.01 | -2844 | -3414 | SPREADING_CENTER |  |  |  | ICPAES; IGN | WHOLE ROCK | IGNEOUS:VOLCANIC:MAFIC | BASALT |  | 49.98 | 1.03 | 15.03 |  |  | 10.28 |  |  |  | 0.16 | 9.91 | 11.58 |  | 2.15 | 0.1 | 0.11 |  | 0.26 | [64 empty] | 247 | [15 empty] | petdb | SPREADING_CENTER | ABP0016-028-058 | 11.5798 | 37.8304 | 37.8308 | 2.25 | 4.4444
ABP0016-028-066 |  | ABP0016 | SMITH, 1998 | 33.82 | -37.69 | 0.01 | -2844 | -3414 | SPREADING_CENTER |  |  |  | ICPAES; IGN | WHOLE ROCK | IGNEOUS:VOLCANIC:MAFIC | BASALT |  | 49.22 | 0.88 | 14.91 |  |  | 9.83 |  |  |  | 0 | 9.87 | 12.31 |  | 1.97 | 0.04 | 0.09 |  | 0.61 | [64 empty] | 172 | [15 empty] | petdb | SPREADING_CENTER | ABP0016-028-066 | 12.3098 | 36.7457 | 36.746 | 2.01 | 1.99
ABP0016-028-072 |  | ABP0016 | SMITH, 1998 | 33.82 | -37.69 | 0.01 | -2844 | -3414 | SPREADING_CENTER |  |  |  | ICPAES; IGN | WHOLE ROCK | IGNEOUS:VOLCANIC:MAFIC | BASALT |  | 49.61 | 0.86 | 14.66 |  |  | 9.85 |  |  |  | 0.16 | 9.94 | 12.22 |  | 1.93 | 0.02 | 0.07 |  | 0.14 | [64 empty] | 167 | [15 empty] | petdb | SPREADING_CENTER | ABP0016-028-072 | 12.2199 | 36.5814 | 36.5816 | 1.95 | 1.0256
ABP0016-028-080 |  | ABP0016 | SMITH, 1998 | 33.82 | -37.69 | 0.01 | -2844 | -3414 | SPREADING_CENTER |  |  |  | ICPAES; IGN | WHOLE ROCK | IGNEOUS:VOLCANIC:MAFIC | BASALT |  | 48.8 | 0.88 | 15.02 |  |  | 9.79 |  |  |  | 0.16 | 9.86 | 12.19 |  | 1.95 | 0.05 | 0.07 |  | 0.2 | [64 empty] | 192 | [15 empty] | petdb | SPREADING_CENTER | ABP0016-028-080 | 12.1899 | 37.136 | 37.1363 | 2 | 2.5
ABP0016-028-083 |  | ABP0016 | SMITH, 1998 | 33.82 | -37.69 | 0.01 | -2844 | -3414 | SPREADING_CENTER |  |  |  | ICPAES; IGN | WHOLE ROCK | IGNEOUS:VOLCANIC:MAFIC | BASALT |  | 48.85 | 0.87 | 14.92 |  |  | 9.91 |  |  |  | 0.16 | 9.86 | 12.34 |  | 1.94 | 0.1 | 0.07 |  | 0.45 | [64 empty] | 192 | [15 empty] | petdb | SPREADING_CENTER | ABP0016-028-083 | 12.3399 | 36.6979 | 36.6981 | 2.04 | 4.902
ABP0016-028-084 |  | ABP0016 | SMITH, 1998 | 33.82 | -37.69 | 0.01 | -2844 | -3414 | SPREADING_CENTER |  |  |  | ICPAES; IGN | WHOLE ROCK | IGNEOUS:VOLCANIC:MAFIC | BASALT |  | 49.97 | 1.03 | 15.1 |  |  | 10.39 |  |  |  | 0.16 | 10.19 | 11.51 |  | 2.21 | 0.15 | 0.1 |  | 0.01 | [64 empty] | 276 | [15 empty] | petdb | SPREADING_CENTER | ABP0016-028-084 | 11.5098 | 37.9154 | 37.9158 | 2.36 | 6.3559
ABP0016-028-087 |  | ABP0016 | SMITH, 1998 | 33.82 | -37.69 | 0.01 | -2844 | -3414 | SPREADING_CENTER |  |  |  | ICPAES; IGN | WHOLE ROCK | IGNEOUS:VOLCANIC:MAFIC | BASALT |  | 48.85 | 0.89 | 14.96 |  |  | 9.79 |  |  |  | 0.16 | 9.96 | 12.27 |  | 1.95 | 0.06 | 0.08 |  | 0.21 | [64 empty] | 202 | [15 empty] | petdb | SPREADING_CENTER | ABP0016-028-087 | 12.2698 | 36.8998 | 36.9001 | 2.01 | 2.9851
ABP0016-065-001 |  | ABP0016 | DOSSO, 1993 | 15.033 | -44.939 | 0.001 | -3520 | -3922 | SPREADING_CENTER |  |  |  | EMP; IGN; MS-ID; Unknown; XRF | WHOLE ROCK | IGNEOUS:VOLCANIC:MAFIC | BASALT |  | 50.76 | 1.09 | 15.27 |  |  | 9.94 |  |  |  | 0.16 | 8.71 | 11.82 |  | 2.18 | 0.33 | 0.16 | [73 empty] | 6540 | [8 empty] | petdb | SPREADING_CENTER | ABP0016-065-001 | 11.8197 | 37.5142 | 37.5148 | 2.51 | 13.1474
ABP0016-065-023 |  | ABP0016 | DOSSO, 1993 | 15.033 | -44.939 | 0.001 | -3520 | -3922 | SPREADING_CENTER |  |  |  | EMP; IGN; MS-ID; Unknown; XRF | WHOLE ROCK | IGNEOUS:VOLCANIC:MAFIC | BASALT |  | 50.56 | 1.29 | 15.34 |  |  | 10.18 |  |  |  | 0.16 | 8.41 | 11.24 |  | 2.33 | 0.49 | 0.2 |  | 0.06 | [71 empty] | 7740 | [8 empty] | petdb | SPREADING_CENTER | ABP0016-065-023 | 11.2396 | 38.2163 | 38.217 | 2.82 | 17.3759
ABP0016-065-029 |  | ABP0016 | DOSSO, 1993 | 15.033 | -44.939 | 0.001 | -3520 | -3922 | SPREADING_CENTER |  |  |  | EMP; IGN; MS-ID; Unknown; XRF | WHOLE ROCK | IGNEOUS:VOLCANIC:MAFIC | BASALT |  | 50.59 | 1.3 | 15.35 |  |  | 10.21 |  |  |  | 0.16 | 8.51 | 11.28 |  | 2.37 | 0.44 | 0.2 | [73 empty] | 7800 | [8 empty] | petdb | SPREADING_CENTER | ABP0016-065-029 | 11.2796 | 38.1514 | 38.1522 | 2.81 | 15.6584
ABP1985-049 |  | ABP1985 | DOSSO, 1993 | 20.69 | -41.72 | 0.01 | -4610 | -4860 | SPREADING_CENTER |  |  |  | Unknown; XRF | WHOLE ROCK | IGNEOUS:VOLCANIC:MAFIC | BASALT |  | 50.77 | 1.62 | 15.04 |  |  | 9.53 |  |  |  | 0.19 | 7.68 | 10.39 |  | 3.04 | 0.18 | [83 empty] | petdb | SPREADING_CENTER | ABP1985-049 |  | 38.439 |  | 3.22 | 5.5901
ABP0016-069-001 |  | ABP0016 | DOSSO, 1993 | 14.7352 | -45.122 | 0.0001 | -3225 | -4053 | SPREADING_CENTER |  |  |  | IGN; MS-ID; Unknown; XRF | WHOLE ROCK | IGNEOUS:VOLCANIC:MAFIC | BASALT |  | 50.25 | 1.04 | 15.34 |  |  | 9.88 |  |  |  | 0.16 | 9.38 | 11.95 |  | 2.07 | 0.28 | 0.13 |  | 0.15 | [71 empty] | 6240 | [8 empty] | petdb | SPREADING_CENTER | ABP0016-069-001 | 11.9497 | 37.6203 | 37.6207 | 2.35 | 11.9149
ABP1985-043-001 |  | ABP1985 | BOUGAULT, 1988 | 13.76 | -40.025 | 0.001 | -3400 | -3620 | SPREADING_CENTER |  |  |  | ENAA; XRF | WHOLE ROCK | IGNEOUS:VOLCANIC:MAFIC | BASALT |  | 50.57 | 1.83 | 14.5 |  |  |  |  | 10.1 |  | 0.16 | 8.41 | 10.77 |  | 2.87 | 0.67 | 0.31 | [73 empty] | 10860 | [8 empty] | petdb | SPREADING_CENTER | ABP1985-043-001 | 10.7693 | 36.6823 | 36.6834 | 3.54 | 18.9266
ABP1985-045-001 |  | ABP1985 | BOUGAULT, 1988; DOSSO, 1991; DOSSO, 1993 | 14.52 | -44.84 | 0.001 | -3720 | -3720 | SPREADING_CENTER |  |  |  | ENAA; MS-ID; NAA; XRF | WHOLE ROCK | IGNEOUS:VOLCANIC:MAFIC | BASALT |  | 51.76 | 1.71 | 14.89 |  |  |  |  | 9.49 |  | 0.16 | 7.32 | 10.83 |  | 2.77 | 0.69 | 0.26 |  | 0.48 | [71 empty] | 10140 | [8 empty] | petdb | SPREADING_CENTER | ABP1985-045-001 | 10.8295 | 37.3325 | 37.3334 | 3.46 | 19.9422
ABP1985-046-002 |  | ABP1985 | BOUGAULT, 1988; DOSSO, 1991; DOSSO, 1993 | 14.71 | -45.02 | 0.01 | -3950 | -3950 | SPREADING_CENTER |  |  |  | ENAA; MS-ID; NAA; XRF | WHOLE ROCK | IGNEOUS:VOLCANIC:MAFIC | BASALT |  | 50.32 | 1.29 | 16.97 |  |  |  |  | 8.03 |  | 0.14 | 7.67 | 11.91 |  | 2.62 | 0.61 | 0.16 | [73 empty] | 7740 | [8 empty] | petdb | SPREADING_CENTER | ABP1985-046-002 | 11.9097 | 38.9264 | 38.9269 | 3.23 | 18.8854
ABP1985-046-003 |  | ABP1985 | BOUGAULT, 1988; DOSSO, 1991; DOSSO, 1993 | 14.71 | -45.02 | 0.01 | -3950 | -3950 | SPREADING_CENTER |  |  |  | ENAA; MS-ID; NAA; XRF | WHOLE ROCK | IGNEOUS:VOLCANIC:MAFIC | BASALT |  | 51.33 | 1.68 | 14.8 |  |  |  |  | 9.84 |  | 0.17 | 7.4 | 10.75 |  | 2.58 | 0.74 | 0.24 | [73 empty] | 10020 | [8 empty] | petdb | SPREADING_CENTER | ABP1985-046-003 | 10.7495 | 37.5721 | 37.573 | 3.32 | 22.2892
AGU0032-002-002 |  | AGU0032 | LE ROEX, 1998 | -54.37 | 1.2 | 0.01 | -2250 | -2000 | SPREADING_CENTER |  |  |  | Unknown; XRF | WHOLE ROCK | IGNEOUS:VOLCANIC:MAFIC | BASALT |  | 49.51 | 1.68 | 14.59 |  | 1.41 |  | 9.39 |  |  | 0.2 | 9.27 | 10.62 |  | 2.45 | 0.26 | 0.24 |  | 0.32 |  | 0.06 | [56 empty] | 53 | 58 |  |  |  |  | 211 |  |  |  |  | 92 | [5 empty] | 0.06 |  | 0.06 |  |  | petdb | SPREADING_CENTER | AGU0032-002-002 | 10.6195 | 38.1826 | 38.1835 | 2.71 | 9.5941
AGU0032-004-010 |  | AGU0032 | LE ROEX, 1998 | -54.03 | 2.13 | 0.01 | -2500 | -2200 | SPREADING_CENTER |  |  |  | Unknown; XRF | WHOLE ROCK | IGNEOUS:VOLCANIC:MAFIC | BASALT |  | 49.55 | 1.76 | 14.38 |  | 1.48 |  | 9.85 |  |  | 0.21 | 7.83 | 10.54 |  | 2.26 | 0.24 | 0.19 |  | 0.83 |  | 0.24 | [56 empty] | 50 | 55 |  |  |  |  | 136 | [10 empty] | 0.24 |  | 0.24 |  |  | petdb | SPREADING_CENTER | AGU0032-004-010 | 10.5396 | 38.3247 | 38.3255 | 2.5 | 9.6
AGU0032-004-005 |  | AGU0032 | LE ROEX, 1987 | -54.03 | 2.13 | 0.01 | -2500 | -2200 | SPREADING_CENTER |  |  |  | Unknown; XRF | WHOLE ROCK | IGNEOUS:VOLCANIC:MAFIC | BASALT |  | 50.02 | 1.73 | 14.33 |  | 1.43 |  | 9.56 |  |  | 0.19 | 7.63 | 10.82 |  | 2.5 | 0.35 | 0.2 |  | 0.86 |  | 0.32 | [56 empty] | 49 | 52 |  |  |  |  | 121 |  |  |  |  | 96 | [5 empty] | 0.32 |  | 0.32 |  |  | petdb | SPREADING_CENTER | AGU0032-004-005 | 10.8196 | 37.2261 | 37.2269 | 2.85 | 12.2807
AGU0032-004-006 |  | AGU0032 | LE ROEX, 1987 | -54.03 | 2.13 | 0.01 | -2500 | -2200 | SPREADING_CENTER |  |  |  | Unknown; XRF | WHOLE ROCK | IGNEOUS:VOLCANIC:MAFIC | BASALT |  | 48.36 | 1.2 | 15.98 |  | 1.31 |  | 8.73 |  |  | 0.18 | 8.89 | 11.2 |  | 2.43 | 0.25 | 0.11 |  | 1.25 |  | 0.42 | [56 empty] | 54 | 72 |  |  |  |  | 220 |  |  |  |  | 78 | [5 empty] | 0.42 |  | 0.42 |  |  | petdb | SPREADING_CENTER | AGU0032-004-006 | 11.1998 | 39.348 | 39.3484 | 2.68 | 9.3284
AGU0032-004-007 |  | AGU0032 | LE ROEX, 1998 | -54.03 | 2.13 | 0.01 | -2500 | -2200 | SPREADING_CENTER |  |  |  | Unknown; XRF | WHOLE ROCK | IGNEOUS:VOLCANIC:MAFIC | BASALT |  | 50.02 | 2.53 | 13.48 |  | 1.72 |  | 11.49 |  |  | 0.2 | 4.98 | 9.41 |  | 2.51 | 0.67 | 0.34 |  | 1.6 |  | 1.58 | [56 empty] | 49 | 42 |  |  |  |  | 48 |  |  |  |  | 133 | [5 empty] | 1.58 |  | 1.58 |  |  | petdb | SPREADING_CENTER | AGU0032-004-007 | 9.4093 | 38.0322 | 38.0336 | 3.18 | 21.0692
AGU0032-004-012 |  | AGU0032 | LE ROEX, 1998 | -54.03 | 2.13 | 0.01 | -2500 | -2200 | SPREADING_CENTER |  |  |  | Unknown; XRF | WHOLE ROCK | IGNEOUS:VOLCANIC:MAFIC | BASALT |  | 49.95 | 2.35 | 13.74 |  | 1.63 |  | 10.87 |  |  | 0.2 | 5.68 | 9.83 |  | 2.57 | 0.45 | 0.29 |  | 1.79 |  | 0.69 | [56 empty] | 52 | 42 |  |  |  |  | 76 |  |  |  |  | 131 | [5 empty] | 0.69 |  | 0.69 |  |  | petdb | SPREADING_CENTER | AGU0032-004-012 | 9.8294 | 37.8222 | 37.8234 | 3.02 | 14.9007
AGU0032-004-014 |  | AGU0032 | LE ROEX, 1998 | -54.03 | 2.13 | 0.01 | -2500 | -2200 | SPREADING_CENTER |  |  |  | Unknown; XRF | WHOLE ROCK | IGNEOUS:VOLCANIC:MAFIC | BASALT |  | 49.84 | 2.14 | 14.21 |  | 1.55 |  | 10.34 |  |  | 0.21 | 5.77 | 10.38 |  | 3.02 | 0.45 | 0.21 |  | 0.99 |  | 0.47 | [56 empty] | 55 | 47 |  |  |  |  | 82 |  |  |  |  | 125 | [5 empty] | 0.47 |  | 0.47 |  |  | petdb | SPREADING_CENTER | AGU0032-004-014 | 10.3796 | 36.8726 | 36.8733 | 3.47 | 12.9683
AGU0032-004-015 |  | AGU0032 | LE ROEX, 1998 | -54.03 | 2.13 | 0.01 | -2500 | -2200 | SPREADING_CENTER |  |  |  | Unknown; XRF | WHOLE ROCK | IGNEOUS:VOLCANIC:MAFIC | BASALT |  | 50.08 | 1.69 | 14.87 |  | 1.43 |  | 9.52 |  |  | 0.19 | 7.63 | 10.85 |  | 2.53 | 0.33 | 0.2 |  | 1 |  | 0.27 | [56 empty] | 49 | 48 |  |  |  |  | 124 |  |  |  |  | 97 | [5 empty] | 0.27 |  | 0.27 |  |  | petdb | SPREADING_CENTER | AGU0032-004-015 | 10.8496 | 38.0144 | 38.0152 | 2.86 | 11.5385
AGU0032-004-017 |  | AGU0032 | LE ROEX, 1998 | -54.03 | 2.13 | 0.01 | -2500 | -2200 | SPREADING_CENTER |  |  |  | Unknown; XRF | WHOLE ROCK | IGNEOUS:VOLCANIC:MAFIC | BASALT |  | 49.24 | 2.29 | 13.44 |  | 1.74 |  | 11.62 |  |  | 0.24 | 5.87 | 9.62 |  | 2.52 | 0.57 | 0.22 |  | 1.43 |  | 0.6 | [56 empty] | 51 | 41 |  |  |  |  | 65 |  |  |  |  | 127 | [5 empty] | 0.6 |  | 0.6 |  |  | petdb | SPREADING_CENTER | AGU0032-004-017 | 9.6195 | 37.6538 | 37.6547 | 3.09 | 18.4466
AGU0032-004-018 |  | AGU0032 | LE ROEX, 1998 | -54.03 | 2.13 | 0.01 | -2500 | -2200 | SPREADING_CENTER |  |  |  | Unknown; XRF | WHOLE ROCK | IGNEOUS:VOLCANIC:MAFIC | BASALT |  | 50.07 | 2.19 | 13.47 |  | 1.68 |  | 11.21 |  |  | 0.21 | 6.75 | 9.99 |  | 2.36 | 0.34 | 0.23 |  | 0.97 |  | 0.29 | [56 empty] | 50 | 47 |  |  |  |  | 74 |  |  |  |  | 116 | [5 empty] | 0.29 |  | 0.29 |  |  | petdb | SPREADING_CENTER | AGU0032-004-018 | 9.9895 | 37.5374 | 37.5383 | 2.7 | 12.5926
AGU0032-004-019 |  | AGU0032 | LE ROEX, 1987 | -54.03 | 2.13 | 0.01 | -2500 | -2200 | SPREADING_CENTER |  |  |  | Unknown; XRF | WHOLE ROCK | IGNEOUS:VOLCANIC:MAFIC | BASALT |  | 48.92 | 1.14 | 16.36 |  | 1.32 |  | 8.76 |  |  | 0.17 | 9.04 | 11.35 |  | 2.24 | 0.23 | 0.11 |  | 0.77 |  | 0.37 | [56 empty] | 55 | 73 |  |  |  |  | 221 |  |  |  |  | 76 | [5 empty] | 0.37 |  | 0.37 |  |  | petdb | SPREADING_CENTER | AGU0032-004-019 | 11.3498 | 39.9702 | 39.9706 | 2.47 | 9.3117
AGU0032-004-020 |  | AGU0032 | LE ROEX, 1998 | -54.03 | 2.13 | 0.01 | -2500 | -2200 | SPREADING_CENTER |  |  |  | Unknown; XRF | WHOLE ROCK | IGNEOUS:VOLCANIC:MAFIC | BASALT |  | 49.74 | 1.67 | 15 |  | 1.42 |  | 9.44 |  |  | 0.19 | 8.07 | 10.83 |  | 2.37 | 0.27 | 0.16 |  | 0.8 |  | 0.3 | [56 empty] | 51 | 57 |  |  |  |  | 148 |  |  |  |  | 96 | [5 empty] | 0.3 |  | 0.3 |  |  | petdb | SPREADING_CENTER | AGU0032-004-020 | 10.8297 | 38.5781 | 38.5787 | 2.64 | 10.2273
AGU0032-004-021 |  | AGU0032 | LE ROEX, 1998 | -54.03 | 2.13 | 0.01 | -2500 | -2200 | SPREADING_CENTER |  |  |  | Unknown; XRF | WHOLE ROCK | IGNEOUS:VOLCANIC:MAFIC | BASALT |  | 49.92 | 1.71 | 14.76 |  | 1.4 |  | 9.31 |  |  | 0.19 | 7.54 | 10.9 |  | 2.64 | 0.4 | 0.16 |  | 1.11 |  | 0.26 | [56 empty] | 49 | 51 |  |  |  |  | 119 |  |  |  |  | 92 | [5 empty] | 0.26 |  | 0.26 |  |  | petdb | SPREADING_CENTER | AGU0032-004-021 | 10.8997 | 37.5054 | 37.506 | 3.04 | 13.1579
AGU0032-004-025 |  | AGU0032 | LE ROEX, 1998 | -54.03 | 2.13 | 0.01 | -2500 | -2200 | SPREADING_CENTER |  |  |  | Unknown; XRF | WHOLE ROCK | IGNEOUS:VOLCANIC:MAFIC | BASALT |  | 49.54 | 1.72 | 14.68 |  | 1.46 |  | 9.73 |  |  | 0.19 | 7.72 | 10.85 |  | 2.26 | 0.3 | 0.2 |  | 0.77 |  | 0.34 | [56 empty] | 49 | 53 |  |  |  |  | 121 |  |  |  |  | 96 | [5 empty] | 0.34 |  | 0.34 |  |  | petdb | SPREADING_CENTER | AGU0032-004-025 | 10.8496 | 38.1794 | 38.1801 | 2.56 | 11.7188
AGU0032-004-029 |  | AGU0032 | LE ROEX, 1998 | -54.03 | 2.13 | 0.01 | -2500 | -2200 | SPREADING_CENTER |  |  |  | Unknown; XRF | WHOLE ROCK | IGNEOUS:VOLCANIC:MAFIC | BASALT |  | 50.4 | 2.28 | 14.18 |  | 1.5 |  | 10.03 |  |  | 0.22 | 5.94 | 10.44 |  | 2.84 | 0.51 | 0.23 |  | 0.84 |  | 0.4 | [56 empty] | 54 | 48 |  |  |  |  | 100 |  |  |  |  | 120 | [5 empty] | 0.4 |  | 0.4 |  |  | petdb | SPREADING_CENTER | AGU0032-004-029 | 10.4395 | 36.9405 | 36.9414 | 3.35 | 15.2239
AGU0032-004-030 |  | AGU0032 | LE ROEX, 1998 | -54.03 | 2.13 | 0.01 | -2500 | -2200 | SPREADING_CENTER |  |  |  | Unknown; XRF | WHOLE ROCK | IGNEOUS:VOLCANIC:MAFIC | BASALT |  | 50.08 | 1.74 | 14.92 |  | 1.44 |  | 9.6 |  |  | 0.18 | 7.67 | 10.92 |  | 2.37 | 0.34 | 0.19 |  | 1 |  | 0.23 | [56 empty] | 50 | 51 |  |  |  |  | 124 |  |  |  |  | 98 | [5 empty] | 0.23 |  | 0.23 |  |  | petdb | SPREADING_CENTER | AGU0032-004-030 | 10.9196 | 38.2157 | 38.2164 | 2.71 | 12.5461
AGU0032-004-033 |  | AGU0032 | LE ROEX, 1998 | -54.03 | 2.13 | 0.01 | -2500 | -2200 | SPREADING_CENTER |  |  |  | Unknown; XRF | WHOLE ROCK | IGNEOUS:VOLCANIC:MAFIC | BASALT |  | 50.32 | 2.38 | 13.97 |  | 1.56 |  | 10.39 |  |  | 0.16 | 5.43 | 9.9 |  | 2.66 | 0.44 | 0.29 |  | 1.87 |  | 1.04 | [56 empty] | 51 | 42 |  |  |  |  | 77 |  |  |  |  | 127 | [5 empty] | 1.04 |  | 1.04 |  |  | petdb | SPREADING_CENTER | AGU0032-004-033 | 9.8994 | 37.9389 | 37.9401 | 3.1 | 14.1935
AGU0032-004-034 |  | AGU0032 | LE ROEX, 1998 | -54.03 | 2.13 | 0.01 | -2500 | -2200 | SPREADING_CENTER |  |  |  | Unknown; XRF | WHOLE ROCK | IGNEOUS:VOLCANIC:MAFIC | BASALT |  | 49.26 | 1.67 | 14.66 |  | 1.42 |  | 9.45 |  |  | 0.18 | 7.6 | 10.87 |  | 2.35 | 0.34 | 0.18 |  | 0.86 |  | 0.27 | [56 empty] | 48 | 50 |  |  |  |  | 124 |  |  |  |  | 76 | [5 empty] | 0.27 |  | 0.27 |  |  | petdb | SPREADING_CENTER | AGU0032-004-034 | 10.8696 | 37.9225 | 37.9232 | 2.69 | 12.6394
AGU0032-004-035 |  | AGU0032 | LE ROEX, 1998 | -54.03 | 2.13 | 0.01 | -2500 | -2200 | SPREADING_CENTER |  |  |  | Unknown; XRF | WHOLE ROCK | IGNEOUS:VOLCANIC:MAFIC | BASALT |  | 50.35 | 2.07 | 14.07 |  | 1.55 |  | 10.35 |  |  | 0.19 | 6.5 | 10.34 |  | 2.71 | 0.55 | 0.21 |  | 1.28 |  | 0.41 | [56 empty] | 51 | 51 |  |  |  |  | 110 |  |  |  |  | 110 | [5 empty] | 0.41 |  | 0.41 |  |  | petdb | SPREADING_CENTER | AGU0032-004-035 | 10.3396 | 37.1008 | 37.1016 | 3.26 | 16.8712
AGU0032-004-038 |  | AGU0032 | LE ROEX, 1998 | -54.03 | 2.13 | 0.01 | -2500 | -2200 | SPREADING_CENTER |  |  |  | Unknown; XRF | WHOLE ROCK | IGNEOUS:VOLCANIC:MAFIC | BASALT |  | 49.95 | 2.55 | 13.55 |  | 1.68 |  | 11.2 |  |  | 0.19 | 4.94 | 9.53 |  | 2.82 | 0.7 | 0.29 |  | 1.83 |  | 0.97 | [56 empty] | 51 | 39 |  |  |  |  | 54 |  |  |  |  | 136 | [5 empty] | 0.97 |  | 0.97 |  |  | petdb | SPREADING_CENTER | AGU0032-004-038 | 9.5294 | 37.3543 | 37.3555 | 3.52 | 19.8864
AGU0032-004-039 |  | AGU0032 | LE ROEX, 1998 | -54.03 | 2.13 | 0.01 | -2500 | -2200 | SPREADING_CENTER |  |  |  | Unknown; XRF | WHOLE ROCK | IGNEOUS:VOLCANIC:MAFIC | BASALT |  | 49.35 | 2.34 | 13.7 |  | 1.56 |  | 10.43 |  |  | 0.2 | 5.74 | 9.8 |  | 2.76 | 0.42 | 0.25 |  | 1.66 |  | 1.16 | [56 empty] | 50 | 40 |  |  |  |  | 66 |  |  |  |  | 123 | [5 empty] | 1.16 |  | 1.16 |  |  | petdb | SPREADING_CENTER | AGU0032-004-039 | 9.7995 | 37.5205 | 37.5215 | 3.18 | 13.2075
AGU0032-004-041 |  | AGU0032 | LE ROEX, 1998 | -54.03 | 2.13 | 0.01 | -2500 | -2200 | SPREADING_CENTER |  |  |  | Unknown; XRF | WHOLE ROCK | IGNEOUS:VOLCANIC:MAFIC | BASALT |  | 50.18 | 1.86 | 15.08 |  | 1.35 |  | 8.96 |  |  | 0.18 | 7.15 | 11.32 |  | 2.52 | 0.28 | 0.21 |  | 1.09 |  | 0.28 | [56 empty] | 52 | 58 |  |  |  |  | 143 |  |  |  |  | 101 | [5 empty] | 0.28 |  | 0.28 |  |  | petdb | SPREADING_CENTER | AGU0032-004-041 | 11.3196 | 37.596 | 37.5967 | 2.8 | 10
AGU0032-004-047 |  | AGU0032 | LE ROEX, 1998 | -54.03 | 2.13 | 0.01 | -2500 | -2200 | SPREADING_CENTER |  |  |  | Unknown; XRF | WHOLE ROCK | IGNEOUS:VOLCANIC:MAFIC | BASALT |  | 49.73 | 2.16 | 13.83 |  | 1.71 |  | 11.42 |  |  | 0.22 | 6.23 | 10.01 |  | 2.47 | 0.35 | 0.21 |  | 0.99 |  | 0.35 | [56 empty] | 52 | 43 |  |  |  |  | 64 |  |  |  |  | 118 | [5 empty] | 0.35 |  | 0.35 |  |  | petdb | SPREADING_CENTER | AGU0032-004-047 | 10.0096 | 37.9191 | 37.92 | 2.82 | 12.4113
AGU0032-004-048 |  | AGU0032 | LE ROEX, 1998 | -54.03 | 2.13 | 0.01 | -2500 | -2200 | SPREADING_CENTER |  |  |  | Unknown; XRF | WHOLE ROCK | IGNEOUS:VOLCANIC:MAFIC | BASALT |  | 50.24 | 2.07 | 14.24 |  | 1.5 |  | 9.98 |  |  | 0.2 | 6.94 | 10.44 |  | 2.58 | 0.42 | 0.25 |  | 1.04 |  | 0.21 | [56 empty] | 54 | 50 |  |  |  |  | 131 |  |  |  |  | 113 | [5 empty] | 0.21 |  | 0.21 |  |  | petdb | SPREADING_CENTER | AGU0032-004-048 | 10.4395 | 37.5518 | 37.5528 | 3 | 14
AGU0032-004-049 |  | AGU0032 | LE ROEX, 1998 | -54.03 | 2.13 | 0.01 | -2500 | -2200 | SPREADING_CENTER |  |  |  | Unknown; XRF | WHOLE ROCK | IGNEOUS:VOLCANIC:MAFIC | BASALT |  | 50.19 | 2.19 | 13.82 |  | 1.72 |  | 11.44 |  |  | 0.22 | 6.37 | 10.07 |  | 2.57 | 0.29 | 0.21 |  | 0.93 |  | 0.24 | [56 empty] | 49 | 42 |  |  |  |  | 64 |  |  |  |  | 121 | [5 empty] | 0.24 |  | 0.24 |  |  | petdb | SPREADING_CENTER | AGU0032-004-049 | 10.0696 | 37.6864 | 37.6873 | 2.86 | 10.1399
AGU0032-004-050 |  | AGU0032 | LE ROEX, 1998 | -54.03 | 2.13 | 0.01 | -2500 | -2200 | SPREADING_CENTER |  |  |  | Unknown; XRF | WHOLE ROCK | IGNEOUS:VOLCANIC:MAFIC | BASALT |  | 49.98 | 1.71 | 14.89 |  | 1.43 |  | 9.57 |  |  | 0.18 | 7.69 | 10.91 |  | 2.34 | 0.3 | 0.19 |  | 0.97 |  | 0.23 | [56 empty] | 50 | 53 |  |  |  |  | 123 |  |  |  |  | 98 | [5 empty] | 0.23 |  | 0.23 |  |  | petdb | SPREADING_CENTER | AGU0032-004-050 | 10.9096 | 38.2769 | 38.2776 | 2.64 | 11.3636
AGU0032-004-051 |  | AGU0032 | LE ROEX, 1998 | -54.03 | 2.13 | 0.01 | -2500 | -2200 | SPREADING_CENTER |  |  |  | Unknown; XRF | WHOLE ROCK | IGNEOUS:VOLCANIC:MAFIC | BASALT |  | 48.97 | 1.92 | 14.6 |  | 1.48 |  | 9.9 |  |  | 0.18 | 6.69 | 10.58 |  | 2.49 | 0.45 | 0.21 |  | 1.51 |  | 0.94 | [56 empty] | 48 | 50 |  |  |  |  | 109 |  |  |  |  | 105 | [5 empty] | 0.94 |  | 0.94 |  |  | petdb | SPREADING_CENTER | AGU0032-004-051 | 10.5796 | 38.0012 | 38.002 | 2.94 | 15.3061
AGU0032-004-058 |  | AGU0032 | LE ROEX, 1998 | -54.03 | 2.13 | 0.01 | -2500 | -2200 | SPREADING_CENTER |  |  |  | Unknown; XRF | WHOLE ROCK | IGNEOUS:VOLCANIC:MAFIC | BASALT |  | 50.12 | 2.19 | 14.89 |  | 1.53 |  | 10.19 |  |  | 0.2 | 5.91 | 10.54 |  | 2.76 | 0.48 | 0.23 |  | 1.51 |  | 0.27 | [56 empty] | 57 | 46 |  |  |  |  | 137 |  |  |  |  | 121 | [5 empty] | 0.27 |  | 0.27 |  |  | petdb | SPREADING_CENTER | AGU0032-004-058 | 10.5395 | 38.0684 | 38.0693 | 3.24 | 14.8148
AGU0032-004-060 |  | AGU0032 | LE ROEX, 1998 | -54.03 | 2.13 | 0.01 | -2500 | -2200 | SPREADING_CENTER |  |  |  | Unknown; XRF | WHOLE ROCK | IGNEOUS:VOLCANIC:MAFIC | BASALT |  | 49.39 | 1.85 | 14.83 |  | 1.39 |  | 9.26 |  |  | 0.18 | 7.01 | 10.8 |  | 2.45 | 0.36 | 0.17 |  | 1.36 |  | 0.9 | [56 empty] | 50 | 50 |  |  |  |  | 136 |  |  |  |  | 102 | [5 empty] | 0.9 |  | 0.9 |  |  | petdb | SPREADING_CENTER | AGU0032-004-060 | 10.7996 | 38.1365 | 38.1371 | 2.81 | 12.8114
AGU0032-004-061 |  | AGU0032 | LE ROEX, 1998 | -54.03 | 2.13 | 0.01 | -2500 | -2200 | SPREADING_CENTER |  |  |  | Unknown; XRF | WHOLE ROCK | IGNEOUS:VOLCANIC:MAFIC | BASALT |  | 48.71 | 1.63 | 17.48 |  | 1.25 |  | 8.31 |  |  | 0.14 | 6.11 | 11.63 |  | 2.56 | 0.29 | 0.2 |  | 1.47 |  | 0.77 | [56 empty] | 43 | 47 |  |  |  |  | 102 |  |  |  |  | 87 | [5 empty] | 0.77 |  | 0.77 |  |  | petdb | SPREADING_CENTER | AGU0032-004-061 | 11.6296 | 40.5089 | 40.5097 | 2.85 | 10.1754
AGU0032-004-064 |  | AGU0032 | LE ROEX, 1998 | -54.03 | 2.13 | 0.01 | -2500 | -2200 | SPREADING_CENTER |  |  |  | Unknown; XRF | WHOLE ROCK | IGNEOUS:VOLCANIC:MAFIC | BASALT |  | 50.25 | 2.09 | 14.19 |  | 1.51 |  | 10.08 |  |  | 0.19 | 6.6 | 10.38 |  | 2.77 | 0.55 | 0.23 |  | 1.26 |  | 0.43 | [56 empty] | 51 | 52 |  |  |  |  | 103 |  |  |  |  | 113 | [5 empty] | 0.43 |  | 0.43 |  |  | petdb | SPREADING_CENTER | AGU0032-004-064 | 10.3795 | 37.1319 | 37.1328 | 3.32 | 16.5663
AGU0032-004-065 |  | AGU0032 | LE ROEX, 1998 | -54.03 | 2.13 | 0.01 | -2500 | -2200 | SPREADING_CENTER |  |  |  | Unknown; XRF | WHOLE ROCK | IGNEOUS:VOLCANIC:MAFIC | BASALT |  | 48.9 | 1.76 | 15.73 |  | 1.31 |  | 8.72 |  |  | 0.16 | 6.61 | 11.02 |  | 2.51 | 0.32 | 0.18 |  | 1.64 |  | 1.31 | [56 empty] | 53 | 51 |  |  |  |  | 173 |  |  |  |  | 102 | [5 empty] | 1.31 |  | 1.31 |  |  | petdb | SPREADING_CENTER | AGU0032-004-065 | 11.0196 | 39.0884 | 39.0891 | 2.83 | 11.3074
AGU0032-004-066 |  | AGU0032 | LE ROEX, 1987 | -54.03 | 2.13 | 0.01 | -2500 | -2200 | SPREADING_CENTER |  |  |  | Unknown; XRF | WHOLE ROCK | IGNEOUS:VOLCANIC:MAFIC | BASALT |  | 49.01 | 1.53 | 15.13 |  | 1.37 |  | 9.1 |  |  | 0.18 | 7.73 | 11.41 |  | 2.47 | 0.32 | 0.12 |  | 1.26 |  | 0.62 | [56 empty] | 49 | 61 |  |  |  |  | 126 |  |  |  |  | 89 | [5 empty] | 0.62 |  | 0.62 |  |  | petdb | SPREADING_CENTER | AGU0032-004-066 | 11.4097 | 37.5571 | 37.5575 | 2.79 | 11.4695
AGU0032-004-067 |  | AGU0032 | LE ROEX, 1998 | -54.03 | 2.13 | 0.01 | -2500 | -2200 | SPREADING_CENTER |  |  |  | Unknown; XRF | WHOLE ROCK | IGNEOUS:VOLCANIC:MAFIC | DIABASE |  | 46.05 | 1.15 | 17.15 |  | 1.07 |  | 7.15 |  |  | 0.14 | 7.9 | 10.92 |  | 2.67 | 0.5 | 0.17 |  | 3.52 |  | 2.07 | [56 empty] | 49 | 57 |  |  |  |  | 233 |  |  |  |  | 69 | [5 empty] | 2.07 |  | 2.07 |  |  | petdb | SPREADING_CENTER | AGU0032-004-067 | 10.9196 | 40.8934 | 40.894 | 3.17 | 15.7729
AGU0032-004-068 |  | AGU0032 | LE ROEX, 1987 | -54.03 | 2.13 | 0.01 | -2500 | -2200 | SPREADING_CENTER |  |  |  | Unknown; XRF | WHOLE ROCK | IGNEOUS:VOLCANIC:MAFIC | BASALT |  | 47.72 | 0.83 | 14.19 |  | 1.08 |  | 7.22 |  |  | 0.17 | 15.31 | 10.61 |  | 1.86 | 0.14 | 0.07 |  | 1.36 |  | 0.24 | [56 empty] | 63 | 66 |  |  |  |  | 586 |  |  |  |  | 61 | [5 empty] | 0.24 |  | 0.24 |  |  | petdb | SPREADING_CENTER | AGU0032-004-068 | 10.6099 | 38.6728 | 38.673 | 2 | 7
AGU0032-004-069 |  | AGU0032 | LE ROEX, 1998 | -54.03 | 2.13 | 0.01 | -2500 | -2200 | SPREADING_CENTER |  |  |  | Unknown; XRF | WHOLE ROCK | IGNEOUS:VOLCANIC:MAFIC | BASALT |  | 49.16 | 1.52 | 15.42 |  | 1.3 |  | 8.7 |  |  | 0.16 | 8.23 | 11.54 |  | 2.47 | 0.2 | 0.13 |  | 1.03 |  | 0.45 | [56 empty] | 53 | 58 |  |  |  |  | 140 |  |  |  |  | 87 | [5 empty] | 0.45 |  | 0.45 |  |  | petdb | SPREADING_CENTER | AGU0032-004-069 | 11.5397 | 37.9039 | 37.9043 | 2.67 | 7.4906
AGU0032-004-073 |  | AGU0032 | LE ROEX, 1998 | -54.03 | 2.13 | 0.01 | -2500 | -2200 | SPREADING_CENTER |  |  |  | Unknown; XRF | WHOLE ROCK | IGNEOUS:VOLCANIC:MAFIC | BASALT |  | 49.46 | 1.43 | 16.47 |  | 1.31 |  | 8.75 |  |  | 0.18 | 8.07 | 11.51 |  | 2.32 | 0.22 | 0.14 |  | 0.84 |  | 0.15 | [56 empty] | 48 | 60 |  |  |  |  | 136 |  |  |  |  | 81 | [5 empty] | 0.15 |  | 0.15 |  |  | petdb | SPREADING_CENTER | AGU0032-004-073 | 11.5097 | 39.7325 | 39.733 | 2.54 | 8.6614
AGU0032-004-076 |  | AGU0032 | LE ROEX, 1998 | -54.03 | 2.13 | 0.01 | -2500 | -2200 | SPREADING_CENTER |  |  |  | Unknown; XRF | WHOLE ROCK | IGNEOUS:VOLCANIC:MAFIC | BASALT |  | 50.49 | 2.22 | 13.96 |  | 1.63 |  | 10.87 |  |  | 0.2 | 6.12 | 10.15 |  | 2.52 | 0.5 | 0.22 |  | 1.26 |  | 0.25 | [56 empty] | 52 | 47 |  |  |  |  | 78 |  |  |  |  | 119 | [5 empty] | 0.25 |  | 0.25 |  |  | petdb | SPREADING_CENTER | AGU0032-004-076 | 10.1495 | 37.6265 | 37.6273 | 3.02 | 16.5563
AGU0032-004-077 |  | AGU0032 | LE ROEX, 1998 | -54.03 | 2.13 | 0.01 | -2500 | -2200 | SPREADING_CENTER |  |  |  | Unknown; XRF | WHOLE ROCK | IGNEOUS:VOLCANIC:MAFIC | BASALT |  | 49.53 | 1.8 | 14.77 |  | 1.45 |  | 9.69 |  |  | 0.19 | 6.47 | 10.72 |  | 2.68 | 0.36 | 0.2 |  | 1.7 |  | 0.84 | [56 empty] | 46 | 48 |  |  |  |  | 102 |  |  |  |  | 104 | [5 empty] | 0.84 |  | 0.84 |  |  | petdb | SPREADING_CENTER | AGU0032-004-077 | 10.7196 | 37.814 | 37.8148 | 3.04 | 11.8421
AGU0032-004-078 |  | AGU0032 | LE ROEX, 1998 | -54.03 | 2.13 | 0.01 | -2500 | -2200 | SPREADING_CENTER |  |  |  | Unknown; XRF | WHOLE ROCK | IGNEOUS:VOLCANIC:MAFIC | BASALT |  | 50.16 | 2.1 | 14.95 |  | 1.45 |  | 9.67 |  |  | 0.19 | 5.88 | 10.68 |  | 2.75 | 0.46 | 0.22 |  | 1.43 |  | 0.54 | [56 empty] | 53 | 47 |  |  |  |  | 102 |  |  |  |  | 114 | [5 empty] | 0.54 |  | 0.54 |  |  | petdb | SPREADING_CENTER | AGU0032-004-078 | 10.6795 | 37.9536 | 37.9544 | 3.21 | 14.3302
AGU0032-004-081 |  | AGU0032 | LE ROEX, 1998 | -54.03 | 2.13 | 0.01 | -2500 | -2200 | SPREADING_CENTER |  |  |  | Unknown; XRF | WHOLE ROCK | IGNEOUS:VOLCANIC:MAFIC | BASALT |  | 49.9 | 1.75 | 14.97 |  | 1.47 |  | 9.78 |  |  | 0.22 | 7.94 | 10.7 |  | 2.14 | 0.22 | 0.17 |  | 0.65 |  | 0.16 | [56 empty] | 51 | 55 |  |  |  |  | 141 |  |  |  |  | 76 | [5 empty] | 0.16 |  | 0.16 |  |  | petdb | SPREADING_CENTER | AGU0032-004-081 | 10.6996 | 39.2056 | 39.2063 | 2.36 | 9.322
AGU0032-004-084 |  | AGU0032 | LE ROEX, 1998 | -54.03 | 2.13 | 0.01 | -2500 | -2200 | SPREADING_CENTER |  |  |  | Unknown; XRF | WHOLE ROCK | IGNEOUS:VOLCANIC:MAFIC | BASALT |  | 49.79 | 1.89 | 15.03 |  | 1.47 |  | 9.79 |  |  | 0.19 | 7.61 | 10.57 |  | 2.09 | 0.25 | 0.19 |  | 0.54 |  | 0.14 | [56 empty] | 49 | 51 |  |  |  |  | 123 |  |  |  |  | 98 | [5 empty] | 0.14 |  | 0.14 |  |  | petdb | SPREADING_CENTER | AGU0032-004-084 | 10.5696 | 39.5972 | 39.598 | 2.34 | 10.6838
AGU0032-004-085 |  | AGU0032 | LE ROEX, 1998 | -54.03 | 2.13 | 0.01 | -2500 | -2200 | SPREADING_CENTER |  |  |  | Unknown; XRF | WHOLE ROCK | IGNEOUS:VOLCANIC:MAFIC | BASALT |  | 49.07 | 1.14 | 16.1 |  | 1.31 |  | 8.71 |  |  | 0.17 | 9.43 | 11.18 |  | 1.99 | 0.11 | 0.09 |  | 0.52 |  | 0.13 | [56 empty] | 55 | 72 |  |  |  |  | 224 |  |  |  |  | 76 | [5 empty] | 0.13 |  | 0.13 |  |  | petdb | SPREADING_CENTER | AGU0032-004-085 | 11.1798 | 40.4317 | 40.432 | 2.1 | 5.2381
AGU0032-004-093 |  | AGU0032 | LE ROEX, 1998 | -54.03 | 2.13 | 0.01 | -2500 | -2200 | SPREADING_CENTER |  |  |  | Unknown; XRF | WHOLE ROCK | IGNEOUS:VOLCANIC:MAFIC | DIABASE |  | 49.95 | 1.75 | 14.07 |  | 1.41 |  | 9.4 |  |  | 0.2 | 7.91 | 8.29 |  | 3.44 | 0.22 | 0.16 |  | 2.7 |  | 0.56 | [56 empty] | 47 | 51 |  |  |  |  | 65 |  |  |  |  | 99 | [5 empty] | 0.56 |  | 0.56 |  |  | petdb | SPREADING_CENTER | AGU0032-004-093 | 8.2897 | 40.154 | 40.1547 | 3.66 | 6.0109
AGU0032-004-096 |  | AGU0032 | LE ROEX, 1987 | -54.03 | 2.13 | 0.01 | -2500 | -2200 | SPREADING_CENTER |  |  |  | Unknown; XRF | WHOLE ROCK | IGNEOUS:VOLCANIC:MAFIC | DIABASE |  | 48.76 | 1.7 | 15.44 |  | 1.4 |  | 9.33 |  |  | 0.18 | 7.37 | 10.72 |  | 2.37 | 0.21 | 0.16 |  | 1.96 |  | 0.96 | [56 empty] | 46 | 49 |  |  |  |  | 141 |  |  |  |  | 90 | [5 empty] | 0.96 |  | 0.96 |  |  | petdb | SPREADING_CENTER | AGU0032-004-096 | 10.7197 | 39.5317 | 39.5323 | 2.58 | 8.1395
AGU0032-004-097 |  | AGU0032 | LE ROEX, 1998 | -54.03 | 2.13 | 0.01 | -2500 | -2200 | SPREADING_CENTER |  |  |  | Unknown; XRF | WHOLE ROCK | IGNEOUS:VOLCANIC:MAFIC | BASALT |  | 46.8 | 1.81 | 15.08 |  | 1.36 |  | 9.07 |  |  | 0.19 | 7.48 | 10.37 |  | 2.72 | 0.09 | 0.17 |  | 2.76 |  | 2.23 | [56 empty] | 50 | 59 |  |  |  |  | 103 |  |  |  |  | 89 | [5 empty] | 2.23 |  | 2.23 |  |  | petdb | SPREADING_CENTER | AGU0032-004-097 | 10.3696 | 39.1619 | 39.1626 | 2.81 | 3.2028
AGU0032-004-100 |  | AGU0032 | LE ROEX, 1998 | -54.03 | 2.13 | 0.01 | -2500 | -2200 | SPREADING_CENTER |  |  |  | Unknown; XRF | WHOLE ROCK | IGNEOUS:VOLCANIC:MAFIC | DIABASE |  | 49.19 | 2.01 | 14.57 |  | 1.56 |  | 10.38 |  |  | 0.19 | 6.7 | 10.09 |  | 2.76 | 0.23 | 0.25 |  | 1.62 |  | 0.97 | [56 empty] | 46 | 46 |  |  |  |  | 93 |  |  |  |  | 96 | [5 empty] | 0.97 |  | 0.97 |  |  | petdb | SPREADING_CENTER | AGU0032-004-100 | 10.0895 | 38.6421 | 38.6431 | 2.99 | 7.6923
AGU0032-004-102 |  | AGU0032 | LE ROEX, 1987 | -54.03 | 2.13 | 0.01 | -2500 | -2200 | SPREADING_CENTER |  |  |  | Unknown; XRF | WHOLE ROCK | IGNEOUS:VOLCANIC:MAFIC | BASALT |  | 48.52 | 1.48 | 15.03 |  | 1.35 |  | 8.97 |  |  | 0.17 | 8.77 | 10.61 |  | 2.22 | 0.22 | 0.14 |  | 2.32 |  | 0.8 | [56 empty] | 50 | 54 |  |  |  |  | 183 |  |  |  |  | 85 | [5 empty] | 0.8 |  | 0.8 |  |  | petdb | SPREADING_CENTER | AGU0032-004-102 | 10.6097 | 39.3339 | 39.3345 | 2.44 | 9.0164
AGU0032-004-103 |  | AGU0032 | LE ROEX, 1998 | -54.03 | 2.13 | 0.01 | -2500 | -2200 | SPREADING_CENTER |  |  |  | Unknown; XRF | WHOLE ROCK | IGNEOUS:VOLCANIC:MAFIC | DIABASE |  | 49.25 | 1.86 | 14.69 |  | 1.48 |  | 9.86 |  |  | 0.18 | 7.38 | 10.23 |  | 2.47 | 0.2 | 0.17 |  | 2.5 |  | 0.6 | [56 empty] | 48 | 55 |  |  |  |  | 68 |  |  |  |  | 90 | [5 empty] | 0.6 |  | 0.6 |  |  | petdb | SPREADING_CENTER | AGU0032-004-103 | 10.2296 | 39.1003 | 39.101 | 2.67 | 7.4906
AGU0032-004-109 |  | AGU0032 | LE ROEX, 1998 | -54.03 | 2.13 | 0.01 | -2500 | -2200 | SPREADING_CENTER |  |  |  | Unknown; XRF | WHOLE ROCK | IGNEOUS:VOLCANIC:MAFIC | BASALT |  | 49.11 | 1.72 | 14.62 |  | 1.28 |  | 8.5 |  |  | 0.19 | 8.18 | 9.39 |  | 3.01 | 0.43 | 0.16 |  | 3.03 |  | 0.65 | [56 empty] | 46 | 70 |  |  |  |  | 73 |  |  |  |  | 80 | [5 empty] | 0.65 |  | 0.65 |  |  | petdb | SPREADING_CENTER | AGU0032-004-109 | 9.3897 | 39.3964 | 39.397 | 3.44 | 12.5
AGU0032-004-115 |  | AGU0032 | LE ROEX, 1998 | -54.03 | 2.13 | 0.01 | -2500 | -2200 | SPREADING_CENTER |  |  |  | Unknown; XRF | WHOLE ROCK | IGNEOUS:VOLCANIC:MAFIC | DIABASE |  | 48.97 | 1.64 | 14.61 |  | 1.28 |  | 8.54 |  |  | 0.16 | 7.88 | 9.49 |  | 2.94 | 0.41 | 0.13 |  | 3.01 |  | 0.87 | [56 empty] | 43 | 62 |  |  |  |  | 71 |  |  |  |  | 80 | [5 empty] | 0.87 |  | 0.87 |  |  | petdb | SPREADING_CENTER | AGU0032-004-115 | 9.4897 | 39.3323 | 39.3328 | 3.35 | 12.2388
AGU0032-005-001 | URI900889 | AGU0032 | KELLEY, 2013; LE ROEX, 1987 | -52.98 | -4.33 | 0.01 | -1650 | -1750 | SPREADING_CENTER |  |  |  | HR-ICP-MS; Unknown; XRF | WHOLE ROCK | IGNEOUS:VOLCANIC:MAFIC | BASALT |  | 50.46 | 1.46 | 14.68 |  | 1.27 |  | 8.49 |  |  | 0.19 | 7.44 | 11.81 |  | 3.16 | 0.47 | 0.22 |  | 0.68 |  | 0.09 | [55 empty] | 0.055 | 41.42 | 58.1 |  |  |  |  | 47.4 |  |  |  |  | 84.8 |  | 9015 |  |  |  | 0.09 |  | 0.09 |  |  | petdb | SPREADING_CENTER | AGU0032-005-001 | 11.8095 | 35.0692 | 35.0699 | 3.63 | 12.9477
AGU0032-006-003 |  | AGU0032 | LE ROEX, 1987 | -52.65 | 4.38 | 0.01 | -2325 | -2250 | SPREADING_CENTER |  |  |  | Unknown; XRF | WHOLE ROCK | IGNEOUS:VOLCANIC:MAFIC | BASALT |  | 50.59 | 1.35 | 14.62 |  | 1.33 |  | 8.88 |  |  | 0.19 | 7.78 | 11.79 |  | 2.41 | 0.18 | 0.19 |  | 0.32 |  | 0.03 | [56 empty] | 48 | 65 |  |  |  |  | 78 |  |  |  |  | 83 | [5 empty] | 0.03 |  | 0.03 |  |  | petdb | SPREADING_CENTER | AGU0032-006-003 | 11.7896 | 36.3536 | 36.3543 | 2.59 | 6.9498
AGU0032-006-010 |  | AGU0032 | LE ROEX, 1998 | -52.65 | 4.38 | 0.01 | -2325 | -2250 | SPREADING_CENTER |  |  |  | Unknown; XRF | WHOLE ROCK | IGNEOUS:VOLCANIC:MAFIC | BASALT |  | 50.24 | 1.25 | 14.63 |  | 1.3 |  | 8.66 |  |  | 0.17 | 8.19 | 12.03 |  | 2.46 | 0.15 | 0.13 |  | 0.31 |  | 0.07 | [56 empty] | 48 | 68 |  |  |  |  | 86 |  |  |  |  | 80 | [5 empty] | 0.07 |  | 0.07 |  |  | petdb | SPREADING_CENTER | AGU0032-006-010 | 12.0297 | 35.9352 | 35.9356 | 2.61 | 5.7471
AGU0032-007-010 |  | AGU0032 | LE ROEX, 1998 | -52.27 | 4.83 | 0.01 | -2950 | -2500 | SPREADING_CENTER |  |  |  | Unknown; XRF | WHOLE ROCK | IGNEOUS:VOLCANIC:MAFIC | BASALT |  | 49.86 | 1.37 | 16.11 |  | 1.34 |  | 8.94 |  |  | 0.18 | 8.4 | 11.08 |  | 2.51 | 0.25 | 0.17 |  | 0.68 |  | 0.09 | [56 empty] | 50 | 64 |  |  |  |  | 174 |  |  |  |  | 83 | [5 empty] | 0.09 |  | 0.09 |  |  | petdb | SPREADING_CENTER | AGU0032-007-010 | 11.0796 | 39.6257 | 39.6264 | 2.76 | 9.058
AGU0032-007-013 |  | AGU0032 | LE ROEX, 1998 | -52.27 | 4.83 | 0.01 | -2950 | -2500 | SPREADING_CENTER |  |  |  | Unknown; XRF | WHOLE ROCK | IGNEOUS:VOLCANIC:MAFIC | BASALT |  | 50.46 | 1.5 | 15.24 |  | 1.31 |  | 8.72 |  |  | 0.19 | 7.21 | 11.56 |  | 2.61 | 0.39 | 0.21 |  | 0.97 |  | 0.17 | [56 empty] | 46 | 58 |  |  |  |  | 89 |  |  |  |  | 88 | [5 empty] | 0.17 |  | 0.17 |  |  | petdb | SPREADING_CENTER | AGU0032-007-013 | 11.5596 | 37.1942 | 37.1949 | 3 | 13
AGU0032-007-017 |  | AGU0032 | LE ROEX, 1998 | -52.27 | 4.83 | 0.01 | -2950 | -2500 | SPREADING_CENTER |  |  |  | Unknown; XRF | WHOLE ROCK | IGNEOUS:VOLCANIC:MAFIC | BASALT |  | 50.23 | 1.66 | 15.82 |  | 1.34 |  | 8.9 |  |  | 0.18 | 6.71 | 11.22 |  | 2.55 | 0.42 | 0.23 |  | 0.88 |  | 0.12 | [56 empty] | 35 | 47 |  |  |  |  | 94 |  |  |  |  | 89 | [5 empty] | 0.12 |  | 0.12 |  |  | petdb | SPREADING_CENTER | AGU0032-007-017 | 11.2195 | 38.7083 | 38.7092 | 2.97 | 14.1414
AGU0032-007-020 |  | AGU0032 | LE ROEX, 1998 | -52.27 | 4.83 | 0.01 | -2950 | -2500 | SPREADING_CENTER |  |  |  | Unknown; XRF | WHOLE ROCK | IGNEOUS:VOLCANIC:MAFIC | BASALT |  | 50.08 | 1.65 | 15.87 |  | 1.3 |  | 8.65 |  |  | 0.18 | 6.61 | 11.29 |  | 2.71 | 0.46 | 0.23 |  | 1.17 |  | 0.18 | [56 empty] | 43 | 49 |  |  |  |  | 100 |  |  |  |  | 90 | [5 empty] | 0.18 |  | 0.18 |  |  | petdb | SPREADING_CENTER | AGU0032-007-020 | 11.2895 | 38.3764 | 38.3772 | 3.17 | 14.511
AGU0032-007-024 |  | AGU0032 | LE ROEX, 1998 | -52.27 | 4.83 | 0.01 | -2950 | -2500 | SPREADING_CENTER |  |  |  | Unknown; XRF | WHOLE ROCK | IGNEOUS:VOLCANIC:MAFIC | BASALT |  | 50.35 | 1.46 | 15.35 |  | 1.31 |  | 8.7 |  |  | 0.2 | 7.24 | 11.64 |  | 2.49 | 0.37 | 0.2 |  | 0.81 |  | 0.07 | [56 empty] | 47 | 60 |  |  |  |  | 101 |  |  |  |  | 87 | [5 empty] | 0.07 |  | 0.07 |  |  | petdb | SPREADING_CENTER | AGU0032-007-024 | 11.6396 | 37.4294 | 37.4301 | 2.86 | 12.9371
AGU0032-007-036 |  | AGU0032 | LE ROEX, 1998 | -52.27 | 4.83 | 0.01 | -2950 | -2500 | SPREADING_CENTER |  |  |  | Unknown; XRF | WHOLE ROCK | IGNEOUS:VOLCANIC:MAFIC | BASALT |  | 50.23 | 1.45 | 15.18 |  | 1.34 |  | 8.91 |  |  | 0.18 | 7.3 | 11.53 |  | 2.45 | 0.39 | 0.2 |  | 0.96 |  | 0.17 | [56 empty] | 45 | 59 |  |  |  |  | 99 |  |  |  |  | 88 | [5 empty] | 0.17 |  | 0.17 |  |  | petdb | SPREADING_CENTER | AGU0032-007-036 | 11.5296 | 37.3925 | 37.3932 | 2.84 | 13.7324
AGU0032-007-043 |  | AGU0032 | LE ROEX, 1987 | -52.27 | 4.83 | 0.01 | -2950 | -2500 | SPREADING_CENTER |  |  |  | Unknown; XRF | WHOLE ROCK | IGNEOUS:VOLCANIC:MAFIC | BASALT |  | 50.23 | 1.65 | 15.79 |  | 1.34 |  | 8.93 |  |  | 0.19 | 6.56 | 11.2 |  | 2.49 | 0.4 | 0.23 |  | 0.99 |  | 0.17 | [56 empty] | 45 | 48 |  |  |  |  | 88 |  |  |  |  | 89 | [5 empty] | 0.17 |  | 0.17 |  |  | petdb | SPREADING_CENTER | AGU0032-007-043 | 11.1995 | 38.8122 | 38.8131 | 2.89 | 13.8408
AGU0032-007-045 |  | AGU0032 | LE ROEX, 1998 | -52.27 | 4.83 | 0.01 | -2950 | -2500 | SPREADING_CENTER |  |  |  | Unknown; XRF | WHOLE ROCK | IGNEOUS:VOLCANIC:MAFIC | BASALT |  | 50.12 | 1.45 | 15.6 |  | 1.3 |  | 8.64 |  |  | 0.19 | 7.19 | 11.65 |  | 2.63 | 0.38 | 0.2 |  | 0.9 |  | 0.12 | [56 empty] | 46 | 59 |  |  |  |  | 99 |  |  |  |  | 86 | [5 empty] | 0.12 |  | 0.12 |  |  | petdb | SPREADING_CENTER | AGU0032-007-045 | 11.6496 | 37.5723 | 37.573 | 3.01 | 12.6246
AGU0032-007-049 |  | AGU0032 | LE ROEX, 1998 | -52.27 | 4.83 | 0.01 | -2950 | -2500 | SPREADING_CENTER |  |  |  | Unknown; XRF | WHOLE ROCK | IGNEOUS:VOLCANIC:MAFIC | BASALT |  | 50.09 | 1.4 | 16.09 |  | 1.28 |  | 8.53 |  |  | 0.19 | 7.13 | 11.76 |  | 2.45 | 0.37 | 0.19 |  | 0.91 |  | 0.19 | [56 empty] | 44 | 56 |  |  |  |  | 98 |  |  |  |  | 83 | [5 empty] | 0.19 |  | 0.19 |  |  | petdb | SPREADING_CENTER | AGU0032-007-049 | 11.7596 | 38.3982 | 38.3989 | 2.82 | 13.1206
AGU0032-007-050 |  | AGU0032 | LE ROEX, 1998 | -52.27 | 4.83 | 0.01 | -2950 | -2500 | SPREADING_CENTER |  |  |  | Unknown; XRF | WHOLE ROCK | IGNEOUS:VOLCANIC:MAFIC | BASALT |  | 50.12 | 1.42 | 15.93 |  | 1.25 |  | 8.34 |  |  | 0.17 | 6.89 | 11.8 |  | 2.58 | 0.38 | 0.19 |  | 1.14 |  | 0.23 | [56 empty] | 47 | 59 |  |  |  |  | 107 |  |  |  |  | 86 | [5 empty] | 0.23 |  | 0.23 |  |  | petdb | SPREADING_CENTER | AGU0032-007-050 | 11.7996 | 37.8921 | 37.8928 | 2.96 | 12.8378
AGU0032-007-056 |  | AGU0032 | LE ROEX, 1998 | -52.27 | 4.83 | 0.01 | -2950 | -2500 | SPREADING_CENTER |  |  |  | Unknown; XRF | WHOLE ROCK | IGNEOUS:VOLCANIC:MAFIC | BASALT |  | 50.31 | 1.5 | 14.95 |  | 1.34 |  | 8.92 |  |  | 0.19 | 7.15 | 11.53 |  | 2.57 | 0.39 | 0.2 |  | 0.98 |  | 0.15 | [56 empty] | 45 | 56 |  |  |  |  | 91 |  |  |  |  | 89 | [5 empty] | 0.15 |  | 0.15 |  |  | petdb | SPREADING_CENTER | AGU0032-007-056 | 11.5296 | 36.8555 | 36.8562 | 2.96 | 13.1757
AGU0032-007-061 |  | AGU0032 | LE ROEX, 1998 | -52.27 | 4.83 | 0.01 | -2950 | -2500 | SPREADING_CENTER |  |  |  | Unknown; XRF | WHOLE ROCK | IGNEOUS:VOLCANIC:MAFIC | DIABASE |  | 50.07 | 1.66 | 15.52 |  | 1.36 |  | 9.03 |  |  | 0.17 | 6.83 | 11.07 |  | 2.33 | 0.33 | 0.23 |  | 0.94 |  | 0.18 | [56 empty] | 46 | 48 |  |  |  |  | 94 |  |  |  |  | 92 | [5 empty] | 0.18 |  | 0.18 |  |  | petdb | SPREADING_CENTER | AGU0032-007-061 | 11.0695 | 38.9581 | 38.9589 | 2.66 | 12.406
AGU0032-007-067 |  | AGU0032 | LE ROEX, 1998 | -52.27 | 4.83 | 0.01 | -2950 | -2500 | SPREADING_CENTER |  |  |  | Unknown; XRF | WHOLE ROCK | IGNEOUS:VOLCANIC:MAFIC | BASALT |  | 50.32 | 1.49 | 15.8 |  | 1.29 |  | 8.63 |  |  | 0.16 | 6.73 | 11.46 |  | 2.54 | 0.47 | 0.2 |  | 1.14 |  | 0.18 | [56 empty] | 47 | 56 |  |  |  |  | 92 |  |  |  |  | 88 | [5 empty] | 0.18 |  | 0.18 |  |  | petdb | SPREADING_CENTER | AGU0032-007-067 | 11.4596 | 38.2346 | 38.2353 | 3.01 | 15.6146
AGU0032-007-074 |  | AGU0032 | LE ROEX, 1998 | -52.27 | 4.83 | 0.01 | -2950 | -2500 | SPREADING_CENTER |  |  |  | Unknown; XRF | WHOLE ROCK | IGNEOUS:VOLCANIC:MAFIC | DIABASE |  | 50.34 | 1.98 | 14.55 |  | 1.41 |  | 9.39 |  |  | 0.19 | 6.15 | 10.33 |  | 3.08 | 0.55 | 0.26 |  | 1.35 |  | 0.25 | [56 empty] | 48 | 47 |  |  |  |  | 62 |  |  |  |  | 102 | [5 empty] | 0.25 |  | 0.25 |  |  | petdb | SPREADING_CENTER | AGU0032-007-074 | 10.3295 | 37.3133 | 37.3142 | 3.63 | 15.1515
AGU0032-007-078 |  | AGU0032 | LE ROEX, 1998 | -52.27 | 4.83 | 0.01 | -2950 | -2500 | SPREADING_CENTER |  |  |  | Unknown; XRF | WHOLE ROCK | IGNEOUS:VOLCANIC:MAFIC | BASALT |  | 50.33 | 1.44 | 15.75 |  | 1.29 |  | 8.62 |  |  | 0.17 | 6.97 | 11.72 |  | 2.55 | 0.39 | 0.2 |  | 1.04 |  | 0.15 | [56 empty] | 45 | 56 |  |  |  |  | 96 |  |  |  |  | 86 | [5 empty] | 0.15 |  | 0.15 |  |  | petdb | SPREADING_CENTER | AGU0032-007-078 | 11.7196 | 37.7912 | 37.7919 | 2.94 | 13.2653
AGU0032-007-083 |  | AGU0032 | LE ROEX, 1998 | -52.27 | 4.83 | 0.01 | -2950 | -2500 | SPREADING_CENTER |  |  |  | Unknown; XRF | WHOLE ROCK | IGNEOUS:VOLCANIC:MAFIC | DIABASE |  | 49.18 | 1.3 | 16.21 |  | 1.3 |  | 8.68 |  |  | 0.16 | 7.72 | 11.04 |  | 2.66 | 0.31 | 0.18 |  | 1.35 |  | 0.26 | [56 empty] | 51 | 67 |  |  |  |  | 168 |  |  |  |  | 82 | [5 empty] | 0.26 |  | 0.26 |  |  | petdb | SPREADING_CENTER | AGU0032-007-083 | 11.0396 | 39.542 | 39.5427 | 2.97 | 10.4377
AGU0032-007-085 |  | AGU0032 | LE ROEX, 1998 | -52.27 | 4.83 | 0.01 | -2950 | -2500 | SPREADING_CENTER |  |  |  | Unknown; XRF | WHOLE ROCK | IGNEOUS:VOLCANIC:MAFIC | BASALT |  | 49.51 | 1.39 | 15.73 |  | 1.36 |  | 9.05 |  |  | 0.17 | 7.94 | 10.95 |  | 2.73 | 0.26 | 0.19 |  | 1.04 |  | 0.26 | [56 empty] | 50 | 65 |  |  |  |  | 159 |  |  |  |  | 85 | [5 empty] | 0.26 |  | 0.26 |  |  | petdb | SPREADING_CENTER | AGU0032-007-085 | 10.9496 | 38.9243 | 38.925 | 2.99 | 8.6957
AGU0032-007-090 |  | AGU0032 | LE ROEX, 1998 | -52.27 | 4.83 | 0.01 | -2950 | -2500 | SPREADING_CENTER |  |  |  | Unknown; XRF | WHOLE ROCK | IGNEOUS:VOLCANIC:MAFIC | BASALT |  | 50.55 | 1.49 | 15.64 |  | 1.3 |  | 8.64 |  |  | 0.16 | 7.05 | 11.6 |  | 2.83 | 0.38 | 0.2 |  | 0.79 |  | 0.16 | [56 empty] | 44 | 56 |  |  |  |  | 89 |  |  |  |  | 86 | [5 empty] | 0.16 |  | 0.16 |  |  | petdb | SPREADING_CENTER | AGU0032-007-090 | 11.5996 | 37.4181 | 37.4187 | 3.21 | 11.838
AGU0032-007-091 |  | AGU0032 | LE ROEX, 1998 | -52.27 | 4.83 | 0.01 | -2950 | -2500 | SPREADING_CENTER |  |  |  | Unknown; XRF | WHOLE ROCK | IGNEOUS:VOLCANIC:MAFIC | DIABASE |  | 49.22 | 1.54 | 15.64 |  | 1.36 |  | 9.04 |  |  | 0.2 | 7.52 | 10.64 |  | 2.5 | 0.33 | 0.21 |  | 0.89 |  | 1.59 | [56 empty] | 50 | 58 |  |  |  |  | 140 |  |  |  |  | 91 | [5 empty] | 1.59 |  | 1.59 |  |  | petdb | SPREADING_CENTER | AGU0032-007-091 | 10.6396 | 39.6396 | 39.6404 | 2.83 | 11.6608
AGU0032-010-003 |  | AGU0032 | LE ROEX, 1998 | -51.28 | 5.85 | 0.01 | -2075 | -1950 | SPREADING_CENTER |  |  |  | Unknown; XRF | WHOLE ROCK | IGNEOUS:VOLCANIC:MAFIC | BASALT |  | 50.17 | 1.6 | 14.84 |  | 1.32 |  | 8.79 |  |  | 0.17 | 7.09 | 11.59 |  | 2.83 | 0.41 | 0.2 |  | 0.79 |  | 0.17 | [56 empty] | 45 | 65 |  |  |  |  | 66 |  |  |  |  | 81 | [5 empty] | 0.17 |  | 0.17 |  |  | petdb | SPREADING_CENTER | AGU0032-010-003 | 11.5896 | 36.1843 | 36.185 | 3.24 | 12.6543
AGU0032-010-005 |  | AGU0032 | LE ROEX, 1998 | -51.28 | 5.85 | 0.01 | -2075 | -1950 | SPREADING_CENTER |  |  |  | Unknown; XRF | WHOLE ROCK | IGNEOUS:VOLCANIC:MAFIC | BASALT |  | 50.67 | 1.61 | 15.11 |  | 1.32 |  | 8.77 |  |  | 0.2 | 6.89 | 11.52 |  | 2.9 | 0.47 | 0.19 |  | 0.99 |  | 0.22 | [56 empty] | 46 | 64 |  |  |  |  | 63 |  |  |  |  | 83 | [5 empty] | 0.22 |  | 0.22 |  |  | petdb | SPREADING_CENTER | AGU0032-010-005 | 11.5196 | 36.5549 | 36.5555 | 3.37 | 13.9466
AGU0032-010-006 |  | AGU0032 | LE ROEX, 1998 | -51.28 | 5.85 | 0.01 | -2075 | -1950 | SPREADING_CENTER |  |  |  | Unknown; XRF | WHOLE ROCK | IGNEOUS:VOLCANIC:MAFIC | BASALT |  | 50.36 | 1.6 | 15.03 |  | 1.33 |  | 8.84 |  |  | 0.19 | 6.92 | 11.54 |  | 2.89 | 0.45 | 0.2 |  | 0.99 |  | 0.24 | [56 empty] | 45 | 66 |  |  |  |  | 66 |  |  |  |  | 84 | [5 empty] | 0.24 |  | 0.24 |  |  | petdb | SPREADING_CENTER | AGU0032-010-006 | 11.5396 | 36.4334 | 36.4341 | 3.34 | 13.4731
AGU0032-010-013 |  | AGU0032 | LE ROEX, 1998 | -51.28 | 5.85 | 0.01 | -2075 | -1950 | SPREADING_CENTER |  |  |  | Unknown; XRF | WHOLE ROCK | IGNEOUS:VOLCANIC:MAFIC | BASALT |  | 50.66 | 1.61 | 14.96 |  | 1.32 |  | 8.76 |  |  | 0.18 | 7.05 | 11.61 |  | 2.88 | 0.46 | 0.2 |  | 0.96 |  | 0.19 | [56 empty] | 46 | 67 |  |  |  |  | 63 |  |  |  |  | 85 | [5 empty] | 0.19 |  | 0.19 |  |  | petdb | SPREADING_CENTER | AGU0032-010-013 | 11.6096 | 36.2183 | 36.219 | 3.34 | 13.7725
AGU0032-010-016 |  | AGU0032 | LE ROEX, 1987 | -51.28 | 5.85 | 0.01 | -2075 | -1950 | SPREADING_CENTER |  |  |  | Unknown; XRF | WHOLE ROCK | IGNEOUS:VOLCANIC:MAFIC | BASALT |  | 50.06 | 1.61 | 14.81 |  | 1.34 |  | 8.93 |  |  | 0.19 | 6.94 | 11.5 |  | 2.82 | 0.45 | 0.2 |  | 0.99 |  | 0.21 | [56 empty] | 45 | 64 |  |  |  |  | 61 |  |  |  |  | 82 | [5 empty] | 0.21 |  | 0.21 |  |  | petdb | SPREADING_CENTER | AGU0032-010-016 | 11.4996 | 36.2586 | 36.2593 | 3.27 | 13.7615
AGU0032-010-029 |  | AGU0032 | LE ROEX, 1998 | -51.28 | 5.85 | 0.01 | -2075 | -1950 | SPREADING_CENTER |  |  |  | Unknown; XRF | WHOLE ROCK | IGNEOUS:VOLCANIC:MAFIC | BASALT |  | 50.44 | 1.64 | 14.65 |  | 1.37 |  | 9.16 |  |  | 0.18 | 7.2 | 11.37 |  | 2.9 | 0.34 | 0.21 |  | 0.76 |  | 0.14 | [56 empty] | 47 | 67 |  |  |  |  | 56 |  |  |  |  | 86 | [5 empty] | 0.14 |  | 0.14 |  |  | petdb | SPREADING_CENTER | AGU0032-010-029 | 11.3696 | 36.2071 | 36.2078 | 3.24 | 10.4938
AGU0032-010-032 |  | AGU0032 | LE ROEX, 1998 | -51.28 | 5.85 | 0.01 | -2075 | -1950 | SPREADING_CENTER |  |  |  | Unknown; XRF | WHOLE ROCK | IGNEOUS:VOLCANIC:MAFIC | BASALT |  | 50.76 | 1.64 | 14.84 |  | 1.37 |  | 9.11 |  |  | 0.18 | 7.17 | 11.5 |  | 2.95 | 0.34 | 0.2 |  | 0.77 |  | 0.12 | [56 empty] | 46 | 67 |  |  |  |  | 57 |  |  |  |  | 85 | [5 empty] | 0.12 |  | 0.12 |  |  | petdb | SPREADING_CENTER | AGU0032-010-032 | 11.4996 | 36.2214 | 36.222 | 3.29 | 10.3343
AGU0032-010-036 |  | AGU0032 | LE ROEX, 1998 | -51.28 | 5.85 | 0.01 | -2075 | -1950 | SPREADING_CENTER |  |  |  | Unknown; XRF | WHOLE ROCK | IGNEOUS:VOLCANIC:MAFIC | BASALT |  | 50.65 | 1.63 | 14.83 |  | 1.36 |  | 9.08 |  |  | 0.19 | 7.37 | 11.5 |  | 2.78 | 0.33 | 0.2 |  | 0.7 |  | 0.12 | [56 empty] | 47 | 67 |  |  |  |  | 60 |  |  |  |  | 86 | [5 empty] | 0.12 |  | 0.12 |  |  | petdb | SPREADING_CENTER | AGU0032-010-036 | 11.4996 | 36.4644 | 36.4651 | 3.11 | 10.6109
AGU0032-010-038 |  | AGU0032 | LE ROEX, 1987 | -51.28 | 5.85 | 0.01 | -2075 | -1950 | SPREADING_CENTER |  |  |  | Unknown; XRF | WHOLE ROCK | IGNEOUS:VOLCANIC:MAFIC | BASALT |  | 50.16 | 1.2 | 18.07 |  | 1.05 |  | 6.97 |  |  | 0.14 | 6.98 | 12.5 |  | 2.47 | 0.23 | 0.16 |  | 0.66 |  | 0.09 | [56 empty] | 40 | 57 |  |  |  |  | 94 |  |  |  |  | 64 | [5 empty] | 0.09 |  | 0.09 |  |  | petdb | SPREADING_CENTER | AGU0032-010-038 | 12.4997 | 40.0578 | 40.0584 | 2.7 | 8.5185
AGU0032-010-039 |  | AGU0032 | LE ROEX, 1998 | -51.28 | 5.85 | 0.01 | -2075 | -1950 | SPREADING_CENTER |  |  |  | Unknown; XRF | WHOLE ROCK | IGNEOUS:VOLCANIC:MAFIC | BASALT |  | 50.05 | 1.22 | 17.94 |  | 1.07 |  | 7.11 |  |  | 0.15 | 7.01 | 12.47 |  | 2.54 | 0.26 | 0.16 |  | 0.72 |  | 0.17 | [56 empty] | 40 | 56 |  |  |  |  | 94 |  |  |  |  | 62 | [5 empty] | 0.17 |  | 0.17 |  |  | petdb | SPREADING_CENTER | AGU0032-010-039 | 12.4697 | 39.8022 | 39.8027 | 2.8 | 9.2857
AGU0032-010-040 |  | AGU0032 | LE ROEX, 1987 | -51.28 | 5.85 | 0.01 | -2075 | -1950 | SPREADING_CENTER |  |  |  | Unknown; XRF | WHOLE ROCK | IGNEOUS:VOLCANIC:MAFIC | BASALT |  | 50.02 | 1.28 | 16.19 |  | 1.2 |  | 7.9 |  |  | 0.16 | 7.3 | 12.2 |  | 2.73 | 0.32 | 0.15 |  | 0.93 |  | 0.19 | [56 empty] | 47 | 73 |  |  |  |  | 85 |  |  |  |  | 69 | [5 empty] | 0.19 |  | 0.19 |  |  | petdb | SPREADING_CENTER | AGU0032-010-040 | 12.1997 | 37.4686 | 37.4691 | 3.05 | 10.4918
AGU0032-010-042 |  | AGU0032 | LE ROEX, 1987 | -51.28 | 5.85 | 0.01 | -2075 | -1950 | SPREADING_CENTER |  |  |  | Unknown; XRF | WHOLE ROCK | IGNEOUS:VOLCANIC:MAFIC | BASALT |  | 50.31 | 1.46 | 14.79 |  | 1.32 |  | 8.79 |  |  | 0.16 | 7.54 | 12.05 |  | 2.99 | 0.33 | 0.17 |  | 1.08 |  | 0.25 | [56 empty] | 47 | 88 |  |  |  |  | 74 |  |  |  |  | 76 | [5 empty] | 0.25 |  | 0.25 |  |  | petdb | SPREADING_CENTER | AGU0032-010-042 | 12.0496 | 35.235 | 35.2356 | 3.32 | 9.9398
AGU0032-010-043 |  | AGU0032 | LE ROEX, 1998 | -51.28 | 5.85 | 0.01 | -2075 | -1950 | SPREADING_CENTER |  |  |  | Unknown; XRF | WHOLE ROCK | IGNEOUS:VOLCANIC:MAFIC | BASALT |  | 50.77 | 1.61 | 15.06 |  | 1.26 |  | 8.4 |  |  | 0.17 | 6.83 | 11.76 |  | 3 | 0.38 | 0.2 |  | 1.05 |  | 0.29 | [56 empty] | 45 | 64 |  |  |  |  | 67 |  |  |  |  | 80 | [5 empty] | 0.29 |  | 0.29 |  |  | petdb | SPREADING_CENTER | AGU0032-010-043 | 11.7596 | 36.0386 | 36.0392 | 3.38 | 11.2426
AGU0032-010-046 |  | AGU0032 | LE ROEX, 1998 | -51.28 | 5.85 | 0.01 | -2075 | -1950 | SPREADING_CENTER |  |  |  | Unknown; XRF | WHOLE ROCK | IGNEOUS:VOLCANIC:MAFIC | BASALT |  | 50.6 | 1.87 | 14.41 |  | 1.43 |  | 9.5 |  |  | 0.2 | 6.78 | 10.87 |  | 3.12 | 0.53 | 0.23 |  | 1.26 |  | 0.25 | [56 empty] | 43 | 55 |  |  |  |  | 50 |  |  |  |  | 89 | [5 empty] | 0.25 |  | 0.25 |  |  | petdb | SPREADING_CENTER | AGU0032-010-046 | 10.8695 | 36.1333 | 36.1341 | 3.65 | 14.5205
AGU0032-010-048 |  | AGU0032 | LE ROEX, 1998 | -51.28 | 5.85 | 0.01 | -2075 | -1950 | SPREADING_CENTER |  |  |  | Unknown; XRF | WHOLE ROCK | IGNEOUS:VOLCANIC:MAFIC | BASALT |  | 50.09 | 1.46 | 14.85 |  | 1.32 |  | 8.82 |  |  | 0.19 | 7.44 | 12.22 |  | 3 | 0.33 | 0.17 |  | 1.13 |  | 0.26 | [56 empty] | 49 | 87 |  |  |  |  | 71 |  |  |  |  | 73 | [5 empty] | 0.26 |  | 0.26 |  |  | petdb | SPREADING_CENTER | AGU0032-010-048 | 12.2196 | 35.056 | 35.0565 | 3.33 | 9.9099
AGU0032-010-049 |  | AGU0032 | LE ROEX, 1998 | -51.28 | 5.85 | 0.01 | -2075 | -1950 | SPREADING_CENTER |  |  |  | Unknown; XRF | WHOLE ROCK | IGNEOUS:VOLCANIC:MAFIC | BASALT |  | 50.27 | 1.6 | 14.83 |  | 1.3 |  | 8.65 |  |  | 0.19 | 7.28 | 11.57 |  | 3.09 | 0.41 | 0.2 |  | 1 |  | 0.17 | [56 empty] | 44 | 65 |  |  |  |  | 66 |  |  |  |  | 78 | [5 empty] | 0.17 |  | 0.17 |  |  | petdb | SPREADING_CENTER | AGU0032-010-049 | 11.5696 | 35.8268 | 35.8274 | 3.5 | 11.7143
AGU0032-010-050 |  | AGU0032 | LE ROEX, 1998 | -51.28 | 5.85 | 0.01 | -2075 | -1950 | SPREADING_CENTER |  |  |  | Unknown; XRF | WHOLE ROCK | IGNEOUS:VOLCANIC:MAFIC | BASALT |  | 50.12 | 1.27 | 16.58 |  | 1.2 |  | 7.97 |  |  | 0.16 | 7.44 | 12.28 |  | 2.95 | 0.2 | 0.15 |  | 0.71 |  | 0.17 | [56 empty] | 43 | 74 |  |  |  |  | 88 |  |  |  |  | 61 | [5 empty] | 0.17 |  | 0.17 |  |  | petdb | SPREADING_CENTER | AGU0032-010-050 | 12.2797 | 37.7016 | 37.7021 | 3.15 | 6.3492
AGU0032-010-051 |  | AGU0032 | LE ROEX, 1998 | -51.28 | 5.85 | 0.01 | -2075 | -1950 | SPREADING_CENTER |  |  |  | Unknown; XRF | WHOLE ROCK | IGNEOUS:VOLCANIC:MAFIC | BASALT |  | 50.27 | 1.28 | 16.57 |  | 1.19 |  | 7.94 |  |  | 0.16 | 7.28 | 12.35 |  | 2.85 | 0.31 | 0.15 |  | 0.88 |  | 0.16 | [56 empty] | 44 | 72 |  |  |  |  | 83 |  |  |  |  | 65 | [5 empty] | 0.16 |  | 0.16 |  |  | petdb | SPREADING_CENTER | AGU0032-010-051 | 12.3497 | 37.6174 | 37.6179 | 3.16 | 9.8101
AGU0032-010-052 |  | AGU0032 | LE ROEX, 1998 | -51.28 | 5.85 | 0.01 | -2075 | -1950 | SPREADING_CENTER |  |  |  | Unknown; XRF | WHOLE ROCK | IGNEOUS:VOLCANIC:MAFIC | BASALT |  | 50.2 | 1.27 | 16.65 |  | 1.19 |  | 7.9 |  |  | 0.17 | 7.42 | 12.37 |  | 2.8 | 0.28 | 0.15 |  | 0.83 |  | 0.14 | [56 empty] | 47 | 71 |  |  |  |  | 84 |  |  |  |  | 69 | [5 empty] | 0.14 |  | 0.14 |  |  | petdb | SPREADING_CENTER | AGU0032-010-052 | 12.3697 | 37.7976 | 37.7981 | 3.08 | 9.0909
AGU0032-010-055 |  | AGU0032 | LE ROEX, 1998 | -51.28 | 5.85 | 0.01 | -2075 | -1950 | SPREADING_CENTER |  |  |  | Unknown; XRF | WHOLE ROCK | IGNEOUS:VOLCANIC:MAFIC | BASALT |  | 50.41 | 1.61 | 14.91 |  | 1.3 |  | 8.68 |  |  | 0.18 | 7.18 | 11.72 |  | 3.09 | 0.41 | 0.21 |  | 0.92 |  | 0.15 | [56 empty] | 44 | 66 |  |  |  |  | 65 |  |  |  |  | 78 | [5 empty] | 0.15 |  | 0.15 |  |  | petdb | SPREADING_CENTER | AGU0032-010-055 | 11.7196 | 35.7157 | 35.7164 | 3.5 | 11.7143
AGU0032-010-056 |  | AGU0032 | LE ROEX, 1998 | -51.28 | 5.85 | 0.01 | -2075 | -1950 | SPREADING_CENTER |  |  |  | Unknown; XRF | WHOLE ROCK | IGNEOUS:VOLCANIC:MAFIC | BASALT |  | 50.84 | 1.63 | 14.92 |  | 1.31 |  | 8.72 |  |  | 0.18 | 7.18 | 11.61 |  | 2.96 | 0.41 | 0.2 |  | 0.85 |  | 0.14 | [56 empty] | 45 | 68 |  |  |  |  | 66 |  |  |  |  | 83 | [5 empty] | 0.14 |  | 0.14 |  |  | petdb | SPREADING_CENTER | AGU0032-010-056 | 11.6096 | 36.0888 | 36.0894 | 3.37 | 12.1662
AGU0032-010-057 |  | AGU0032 | LE ROEX, 1998 | -51.28 | 5.85 | 0.01 | -2075 | -1950 | SPREADING_CENTER |  |  |  | Unknown; XRF | WHOLE ROCK | IGNEOUS:VOLCANIC:MAFIC | BASALT |  | 50.91 | 1.64 | 14.96 |  | 1.33 |  | 8.84 |  |  | 0.19 | 7.24 | 11.64 |  | 3.07 | 0.39 | 0.2 |  | 0.84 |  | 0.16 | [56 empty] | 45 | 66 |  |  |  |  | 66 |  |  |  |  | 80 | [5 empty] | 0.16 |  | 0.16 |  |  | petdb | SPREADING_CENTER | AGU0032-010-057 | 11.6396 | 35.9647 | 35.9653 | 3.46 | 11.2717
AGU0053-001-032 |  | AGU0053 | MAHONEY, 1992 | -47.17 | 32.67 | 0.01 | -3100 | -3400 | SPREADING_CENTER |  |  |  | Unknown; XRF | WHOLE ROCK | IGNEOUS:VOLCANIC:MAFIC | BASALT |  | 49.1 | 1.2 | 16.3 |  |  |  |  | 9.52 |  | 0.17 | 7.98 | 11.97 |  | 2.87 | 0.25 | 0.11 |  | 0.99 |  | 0.28 | [56 empty] | 53 | 85 |  |  |  |  | 100 |  |  |  |  | 72 | [5 empty] | 0.28 |  | 0.28 |  |  | petdb | SPREADING_CENTER | AGU0053-001-032 | 11.9698 | 37.8578 | 37.8582 | 3.12 | 8.0128
AGU0053-003-003 |  | AGU0053 | JANNEY, 2005; MAHONEY, 1992 | -46.03 | 34.07 | 0.01 | -3000 | -3500 | SPREADING_CENTER |  |  |  | ICPMS; ICPMS-ID; Unknown; XRF | WHOLE ROCK | IGNEOUS:VOLCANIC:MAFIC | BASALT |  | 49.94 | 1.59 | 15.08 |  |  |  |  | 11.28 |  | 0.19 | 8.23 | 10.95 |  | 2.82 | 0.39 | 0.18 |  | 0.2 |  | 0.27 | [56 empty] | 54 | 92 |  |  |  |  | 142 |  |  |  |  | 93 | [5 empty] | 0.27 |  | 0.27 |  |  | petdb | SPREADING_CENTER | AGU0053-003-003 | 10.9496 | 37.6524 | 37.6531 | 3.21 | 12.1495
AII0020-006-017 |  | AII0020 | MELSON, 1971 | 11.27 | -43.65 | 0.01 | -3095 | -4460 | SPREADING_CENTER |  |  |  | DROES; WET | WHOLE ROCK | IGNEOUS:VOLCANIC:MAFIC | BASALT |  | 50.06 | 1.45 | 15.76 |  | 1.63 |  | 8.52 |  |  | 0.17 | 7.87 | 11.13 |  | 2.79 | 0.12 | 0.09 |  |  |  | 0.16 | 0.44 | [56 empty] | 75 |  |  |  |  | 130 |  |  |  |  | 140 | [5 empty] | 0.16 | 0.44 | 0.16 | 0.44 |  | petdb | SPREADING_CENTER | AII0020-006-017 | 11.1298 | 38.7069 | 38.7073 | 2.91 | 4.1237
AII0020-058-027 |  | AII0020 | MELSON, 1971 | 9.62 | -40.55 | 0.01 | -2475 | -3340 | SPREADING_CENTER |  |  |  | DROES; WET | WHOLE ROCK | IGNEOUS:VOLCANIC:MAFIC | BASALT |  | 50.07 | 1.48 | 17.67 |  | 1.33 |  | 7.76 |  |  | 0.15 | 6.58 | 11.25 |  | 2.79 | 0.12 | 0.08 |  |  |  | 0.1 | 0.31 | [56 empty] | 70 |  |  |  |  | 100 |  |  |  |  | 145 | [5 empty] | 0.1 | 0.31 | 0.1 | 0.31 |  | petdb | SPREADING_CENTER | AII0020-058-027 | 11.2498 | 41.2423 | 41.2425 | 2.91 | 4.1237
AII0032-3-011-003 |  | AII0032-3 | SHIBATA, 1979 | 42.955 | -29.258 | 0.001 | -2168 | -2174 | SPREADING_CENTER |  |  |  | DROES; INAA; WET | WHOLE ROCK | IGNEOUS:VOLCANIC:MAFIC | THOLEIITE |  | 48.1 | 0.9 | 13.96 |  | 1.93 |  | 6.16 | 7.9 |  | 0.15 | 13.88 | 11.86 |  | 1.57 | 0.24 | 0.12 |  |  |  | 0.19 | 0.54 | [55 empty] | 55 | 85 |  |  |  |  | 430 | [10 empty] | 0.19 | 0.54 | 0.19 | 0.54 |  | petdb | SPREADING_CENTER | AII0032-3-011-003 | 11.8597 | 36.386 | 36.3864 | 1.81 | 13.2597
AII0032-3-011-014 |  | AII0032-3 | SHIBATA, 1979 | 42.955 | -29.258 | 0.001 | -2168 | -2174 | SPREADING_CENTER |  |  |  | DROES; INAA; WET | WHOLE ROCK | IGNEOUS:VOLCANIC:MAFIC | THOLEIITE |  | 49.42 | 1.49 | 15.91 |  | 3.02 |  | 6.26 | 8.98 |  | 0.16 | 7.24 | 11.92 |  | 2.51 | 0.6 | 0.2 |  |  |  | 0.34 | 0.98 | [55 empty] | 45 | 65 |  |  |  |  | 80 | [10 empty] | 0.34 | 0.98 | 0.34 | 0.98 |  | petdb | SPREADING_CENTER | AII0032-3-011-014 | 11.9196 | 37.5577 | 37.5583 | 3.11 | 19.2926
AII0032-3-011-032 |  | AII0032-3 | SHIBATA, 1979 | 42.955 | -29.258 | 0.001 | -2168 | -2174 | SPREADING_CENTER |  |  |  | DROES; INAA; WET | WHOLE ROCK | IGNEOUS:VOLCANIC:MAFIC | THOLEIITE |  | 48.33 | 1.61 | 15.92 |  | 3.2 |  | 6.84 | 9.72 |  | 0.18 | 7.37 | 12.12 |  | 2.54 | 0.43 | 0.25 |  |  |  | 0.42 | 0.98 | [55 empty] | 37 | 55 |  |  |  |  | 65 | [10 empty] | 0.42 | 0.98 | 0.42 | 0.98 |  | petdb | SPREADING_CENTER | AII0032-3-011-032 | 12.1195 | 37.3704 | 37.3713 | 2.97 | 14.4781
AII0032-3-011-046 |  | AII0032-3 | SHIBATA, 1979 | 42.955 | -29.258 | 0.001 | -2168 | -2174 | SPREADING_CENTER |  |  |  | DROES; INAA; WET | WHOLE ROCK | IGNEOUS:VOLCANIC:MAFIC | THOLEIITE |  | 49.54 | 1.71 | 15.81 |  | 2.65 |  | 6.57 | 8.95 |  | 0.17 | 7.25 | 11.98 |  | 2.47 | 0.54 | 0.21 |  |  |  | 0.25 | 0.95 | [55 empty] | 49 | 55 |  |  |  |  | 72 | [10 empty] | 0.25 | 0.95 | 0.25 | 0.95 |  | petdb | SPREADING_CENTER | AII0032-3-011-046 | 11.9796 | 37.4291 | 37.4298 | 3.01 | 17.9402
AII0032-3-011-102 |  | AII0032-3 | SHIBATA, 1979 | 42.955 | -29.258 | 0.001 | -2168 | -2174 | SPREADING_CENTER |  |  |  | DROES; INAA; WET | WHOLE ROCK | IGNEOUS:VOLCANIC:MAFIC | THOLEIITE |  | 48.21 | 1.6 | 16.17 |  | 3.25 |  | 6.88 | 9.8 |  | 0.18 | 7.34 | 12.16 |  | 2.51 | 0.35 | 0.25 |  |  |  | 0.35 | 0.78 | [55 empty] | 40 | 55 |  |  |  |  | 65 | [10 empty] | 0.35 | 0.78 | 0.35 | 0.78 |  | petdb | SPREADING_CENTER | AII0032-3-011-102 | 12.1595 | 37.7916 | 37.7924 | 2.86 | 12.2378
AII0032-3-012-008 | URI900617 | AII0032-3 | SCHILLING, 1980; SHIBATA, 1979; WHITE, 1977; YU, 1997 | 42.96 | -29.18 | 0.01 | -1816 | -1816 | SPREADING_CENTER |  |  |  | DROES; INAA; ISE; MS-ID; WET | WHOLE ROCK | IGNEOUS:VOLCANIC:MAFIC | BASALT |  | 50.57 | 1.74 | 15.41 |  | 2.06 |  | 6.85 | 8.7 |  | 0.18 | 7.45 | 11.22 |  | 2.6 | 0.54 | 0.23 |  |  |  | 0.2 | 0.93 | [39 empty] | 334 | 289 | [14 empty] | 48 | 57 |  |  |  |  | 105 | [10 empty] | 0.2 | 0.93 | 0.2 | 0.93 |  | petdb | SPREADING_CENTER | AII0032-3-012-008 | 11.2195 | 37.8886 | 37.8894 | 3.14 | 17.1975
AII0032-3-013-008 |  | AII0032-3 | SHIBATA, 1979 | 42.925 | -29.13 | 0 | -1054 | -1279 | SPREADING_CENTER |  |  |  | DROES; INAA; WET | WHOLE ROCK | IGNEOUS:VOLCANIC:MAFIC | THOLEIITE |  | 46.48 | 1.62 | 16.26 |  | 3.56 |  | 5.99 | 9.19 |  | 0.17 | 8.39 | 12.07 |  | 2.38 | 0.17 | 0.31 |  |  |  | 0.55 | 2.21 | [55 empty] | 39 | 60 |  |  |  |  | 100 | [10 empty] | 0.55 | 2.21 | 0.55 | 2.21 |  | petdb | SPREADING_CENTER | AII0032-3-013-008 | 12.0693 | 38.4352 | 38.4363 | 2.55 | 6.6667
AII0092-005-001 |  | AII0092-2 | BRYAN, 1981 | 23.0433 | -45.0167 | 0.0001 | -2889 | -2889 | SPREADING_CENTER |  |  |  | INAA; XRF | WHOLE ROCK | IGNEOUS:VOLCANIC:MAFIC | BASALT |  | 50.53 | 1.76 | 15.77 |  |  |  |  | 9.98 |  | 0.17 | 7.79 | 11.12 |  | 2.78 | 0.12 | 0.19 | [60 empty] | 57 | 62 |  |  |  |  | 103 |  |  |  |  | 81 | [10 empty] | petdb | SPREADING_CENTER | AII0092-005-001 | 11.1196 | 38.7549 | 38.7556 | 2.9 | 4.1379
AII0092-007-031C |  | AII0092-2 | BRYAN, 1981 | 23.03 | -44.92 | 0.01 | -3589 | -3589 | SPREADING_CENTER |  |  |  | INAA; XRF | WHOLE ROCK | IGNEOUS:VOLCANIC:MAFIC | BASALT |  | 50.01 | 1.57 | 16.37 |  |  |  |  | 9.45 |  | 0.18 | 7.52 | 11.42 |  | 2.75 | 0.15 | 0.17 | [66 empty] | 100 | [15 empty] | petdb | SPREADING_CENTER | AII0092-007-031C | 11.4196 | 39.1438 | 39.1444 | 2.9 | 5.1724
AII0092-029-001 |  | AII0092-2 | RYAN, 1987; SHIMIZU, 1980 | 23.0438 | -45.0175 | 0.0001 | -2475 | -2889 | SPREADING_CENTER |  |  |  | DCP; MS-ID | WHOLE ROCK | IGNEOUS:VOLCANIC:MAFIC | BASALT |  | 49.76 | [9 empty] | 7.58 | [87 empty] | petdb | SPREADING_CENTER | AII0092-029-001
AII0093-1-001A |  | AII0093-1 | HUMPHRIS, 1982 | -34.99 | -16.2 | 0.001 | -3576 | -2283 | SPREADING_CENTER |  |  |  | CHN; ICPAES; TITR; XRF | WHOLE ROCK | IGNEOUS:VOLCANIC:MAFIC | BASALT |  | 49.12 | 1.76 | 15.05 |  | 4.66 |  | 5.41 |  |  | 0.16 | 7.15 | 10.91 |  | 2.6 | 0.26 | 0.16 |  |  |  |  | 1.46 | [37 empty] | 1.38 | [18 empty] | 56 |  |  |  |  | 160 |  |  |  |  | 80 | [6 empty] | 1.46 |  | 1.46 |  | petdb | SPREADING_CENTER | AII0093-1-001A | 10.9097 | 38.1542 | 38.1548 | 2.86 | 9.0909
AII0093-1-003 |  | AII0093-1 | HUMPHRIS, 1982 | -34.99 | -16.2 | 0.001 | -3576 | -2283 | SPREADING_CENTER |  |  |  | CHN; ICPAES; TITR; XRF | WHOLE ROCK | IGNEOUS:VOLCANIC:MAFIC | BASALT |  | 48.98 | 1.59 | 16.59 |  | 7.3 |  | 4.57 |  |  | 0.29 | 4.45 | 11.12 |  | 3.15 | 0.4 | 0.2 |  |  |  |  | 1.41 | [37 empty] | 0.74 | [18 empty] | 105 |  |  |  |  | 64 |  |  |  |  | 102 | [6 empty] | 1.41 |  | 1.41 |  | petdb | SPREADING_CENTER | AII0093-1-003 | 11.1196 | 39.1058 | 39.1065 | 3.55 | 11.2676
AII0093-5-006-001 |  | AII0093-5 | PRICE, 1986 | -27.6 | 65.83 | 0.01 | -5432 | -5432 | SPREADING_CENTER |  |  |  | FPHOT; GRAV; INAA; TITR; XRF | WHOLE ROCK | IGNEOUS:VOLCANIC:MAFIC | BASALT |  | 49.99 | 0.89 | 16.86 |  | 0.67 |  | 7.1 |  |  | 0.09 | 9.37 | 9.94 |  | 3.96 | 0.19 | 0.23 |  |  |  | 0.04 | 0.6 | [37 empty] | 0.13 | [17 empty] | 39.4 | 72 |  |  |  |  | 193 |  |  | 0.12 |  | 62 | [5 empty] | 0.04 | 0.6 | 0.04 | 0.6 |  | petdb | SPREADING_CENTER | AII0093-5-006-001 | 9.9395 | 40.4772 | 40.4781 | 4.15 | 4.5783
AII0093-5-007-001-1 |  | AII0093-5 | PRICE, 1986 | -26.565 | 67.66 | 0.001 | -3925 | -4100 | SPREADING_CENTER |  |  |  | FPHOT; GRAV; INAA; TITR; XRF | WHOLE ROCK | IGNEOUS:VOLCANIC:MAFIC | BASALT |  | 50.07 | 1.16 | 17.13 |  | 1.21 |  | 6.48 |  |  | 0.09 | 8.15 | 10.34 |  | 3.96 | 0.29 | 0.28 |  |  |  | 0.16 | 0.73 | [37 empty] | 0.16 | [17 empty] | 35.6 | 96 |  |  |  |  | 136 |  |  | 0.09 |  | 64 | [5 empty] | 0.16 | 0.73 | 0.16 | 0.73 |  | petdb | SPREADING_CENTER | AII0093-5-007-001-1 | 10.3394 | 40.0621 | 40.0631 | 4.25 | 6.8235
AII0093-6-013-027 |  | AII0093-6 | PRICE, 1986 | -25.78 | 70.183 | 0.001 | -3512 | -3512 | SPREADING_CENTER |  |  |  | FPHOT; GRAV; INAA; TITR; XRF | WHOLE ROCK | IGNEOUS:VOLCANIC:MAFIC | BASALT |  | 50.69 | 1.05 | 16.32 |  | 1.45 |  | 6.42 |  |  | 0.15 | 8.6 | 11.75 |  | 2.96 | 0.08 | 0.13 |  |  |  | 0.05 | 0.57 | [37 empty] | 0.06 | [17 empty] | 39.2 | 48 |  |  |  |  | 115 |  |  | 0.09 |  | 63 | [5 empty] | 0.05 | 0.57 | 0.05 | 0.57 |  | petdb | SPREADING_CENTER | AII0093-6-013-027 | 11.7497 | 38.274 | 38.2745 | 3.04 | 2.6316
AII0093-6-016-007 |  | AII0093-6 | PRICE, 1986 | -25.558 | 69.93 | 0.001 | -3865 | -3865 | SPREADING_CENTER |  |  |  | FPHOT; GRAV; INAA; TITR; XRF | WHOLE ROCK | IGNEOUS:VOLCANIC:MAFIC | BASALT |  | 50.87 | 1.36 | 15.62 |  | 2.17 |  | 6.84 |  |  | 0.17 | 8.27 | 11.11 |  | 3.14 | 0.12 | 0.16 |  |  |  | 0.08 | 0.42 | [37 empty] | 0.05 | [17 empty] | 39.8 | 61 |  |  |  |  | 122 |  |  | 0.08 |  | 75 | [5 empty] | 0.08 | 0.42 | 0.08 | 0.42 |  | petdb | SPREADING_CENTER | AII0093-6-016-007 | 11.1097 | 37.9904 | 37.991 | 3.26 | 3.681
AII0107-6-033-001 |  | AII0107-6 | LE ROEX, 1982 | -54.648 | 0.068 | 0.001 | -937 | -987 | SPREADING_CENTER |  |  |  | Unknown; XRF | WHOLE ROCK | IGNEOUS:VOLCANIC:MAFIC | BASALT |  | 50.81 | 2.13 | 14.62 |  |  |  |  | 10.89 |  | 0.19 | 5.79 | 10.45 |  | 3.42 | 0.61 | 0.31 |  | 0.8 | [58 empty] | 43 | 75 |  |  |  |  | 41 |  |  |  |  | 104 | [10 empty] | petdb | SPREADING_CENTER | AII0107-6-033-001 | 10.4493 | 36.6355 | 36.6366 | 4.03 | 15.1365
AII0107-6-034-004 |  | AII0107-6 | LE ROEX, 1982 | -54.635 | 0.127 | 0.001 | -1060 | -1082 | SPREADING_CENTER |  |  |  | Unknown; XRF | WHOLE ROCK | IGNEOUS:VOLCANIC:MAFIC | BASALT |  | 50.52 | 2.45 | 14.39 |  |  |  |  | 11.62 |  | 0.2 | 5.51 | 9.97 |  | 3.6 | 0.66 | 0.34 |  | 0.77 | [58 empty] | 44 | 70 |  |  |  |  | 33 |  |  |  |  | 113 | [10 empty] | petdb | SPREADING_CENTER | AII0107-6-034-004 | 9.9693 | 36.7522 | 36.7534 | 4.26 | 15.493
AII0107-6-034-006 |  | AII0107-6 | LE ROEX, 1982 | -54.635 | 0.127 | 0.001 | -1060 | -1082 | SPREADING_CENTER |  |  |  | Unknown; XRF | WHOLE ROCK | IGNEOUS:VOLCANIC:MAFIC | BASALT |  | 50.37 | 2.45 | 14.39 |  |  |  |  | 11.64 |  | 0.19 | 5.39 | 9.96 |  | 3.75 | 0.69 | 0.34 |  | 0.84 | [58 empty] | 43 | 86 |  |  |  |  | 33 |  |  |  |  | 111 | [10 empty] | petdb | SPREADING_CENTER | AII0107-6-034-006 | 9.9593 | 36.5088 | 36.51 | 4.44 | 15.5405
AII0107-6-034-011 |  | AII0107-6 | LE ROEX, 1982 | -54.635 | 0.127 | 0.001 | -1060 | -1082 | SPREADING_CENTER |  |  |  | Unknown; XRF | WHOLE ROCK | IGNEOUS:VOLCANIC:MAFIC | BASALT |  | 50.79 | 2.62 | 14.33 |  |  |  |  | 11.61 |  | 0.2 | 4.97 | 9.36 |  | 3.24 | 0.9 | 0.47 |  | 0.86 | [58 empty] | 40 | 52 |  |  |  |  | 30 |  |  |  |  | 119 | [10 empty] | petdb | SPREADING_CENTER | AII0107-6-034-011 | 9.359 | 38.0585 | 38.0603 | 4.14 | 21.7391
AII0107-6-047-003 |  | AII0107-6 | LE ROEX, 1983 | -54.03 | 3.52 | 0.001 | -1930 | -1930 | SPREADING_CENTER |  |  |  | EMP; Unknown | WHOLE ROCK | IGNEOUS:VOLCANIC:MAFIC | BASALT |  | 50 | 2.57 | 14.75 |  | 1.4 |  | 9.3 |  |  | 0.19 | 7.05 | 9.9 |  | 3.01 | 0.81 | 0.39 |  | 0.97 | [58 empty] | 45 | 42 |  |  |  |  | 103 |  |  |  |  | 105 | [10 empty] | petdb | SPREADING_CENTER | AII0107-6-047-003 | 9.8992 | 38.2336 | 38.2351 | 3.82 | 21.2042
AII0107-6-048-004 |  | AII0107-6 | LE ROEX, 1983 | -54.03 | 3.522 | 0.001 | -1918 | -2178 | SPREADING_CENTER |  |  |  | EMP; Unknown | WHOLE ROCK | IGNEOUS:VOLCANIC:MAFIC | BASALT |  | 49.89 | 2.63 | 14.73 |  | 1.38 |  | 9.15 |  |  | 0.18 | 6.82 | 9.88 |  | 3.08 | 0.91 | 0.38 |  | 1.38 | [58 empty] | 45 | 40 |  |  |  |  | 105 |  |  |  |  | 105 | [10 empty] | petdb | SPREADING_CENTER | AII0107-6-048-004 | 9.8792 | 38.0172 | 38.0186 | 3.99 | 22.807
AII0107-6-053-004 |  | AII0107-6 | LE ROEX, 1983 | -54.21 | 5.18 | 0.001 | -2587 | -2587 | SPREADING_CENTER |  |  |  | EMP; INAA; Unknown | WHOLE ROCK | IGNEOUS:VOLCANIC:MAFIC | BASALT |  | 50.37 | 1.12 | 17.16 |  | 1.13 |  | 7.54 |  |  | 0.16 | 6.64 | 12.33 |  | 3.11 | 0.23 | 0.09 |  | 1 | [58 empty] | 42 | 70 |  |  |  |  | 78 |  |  |  |  | 67 | [10 empty] | petdb | SPREADING_CENTER | AII0107-6-053-004 | 12.3298 | 38.1812 | 38.1815 | 3.34 | 6.8862
AII0107-6-053-007 |  | AII0107-6 | LE ROEX, 1983 | -54.21 | 5.18 | 0.001 | -2587 | -2587 | SPREADING_CENTER |  |  |  | EMP; Unknown | WHOLE ROCK | IGNEOUS:VOLCANIC:MAFIC | BASALT |  | 50.12 | 1.47 | 15.59 |  | 1.26 |  | 8.38 |  |  | 0.17 | 6.77 | 11.74 |  | 3.27 | 0.35 | 0.14 |  | 0.99 | [58 empty] | 48 | 73 |  |  |  |  | 65 |  |  |  |  | 85 | [10 empty] | petdb | SPREADING_CENTER | AII0107-6-053-007 | 11.7397 | 36.5157 | 36.5162 | 3.62 | 9.6685
AII0107-6-053-012 |  | AII0107-6 | LE ROEX, 1983 | -54.21 | 5.18 | 0.001 | -2587 | -2587 | SPREADING_CENTER |  |  |  | EMP; Unknown | WHOLE ROCK | IGNEOUS:VOLCANIC:MAFIC | BASALT |  | 49.89 | 1.76 | 15.6 |  | 1.29 |  | 8.62 |  |  | 0.17 | 7.79 | 10.89 |  | 3.26 | 0.16 | 0.19 |  | 1.32 | [58 empty] | 46 | 54 |  |  |  |  | 147 |  |  |  |  | 86 | [10 empty] | petdb | SPREADING_CENTER | AII0107-6-053-012 | 10.8896 | 38.108 | 38.1086 | 3.42 | 4.6784
AII0107-6-053-014 |  | AII0107-6 | LE ROEX, 1983 | -54.21 | 5.18 | 0.001 | -2587 | -2587 | SPREADING_CENTER |  |  |  | EMP; Unknown | WHOLE ROCK | IGNEOUS:VOLCANIC:MAFIC | BASALT |  | 50.63 | 1.83 | 15.03 |  | 1.34 |  | 8.93 |  |  | 0.16 | 6.83 | 10.29 |  | 3.42 | 0.17 | 0.2 |  | 1.4 | [58 empty] | 49 | 53 |  |  |  |  | 120 |  |  |  |  | 98 | [10 empty] | petdb | SPREADING_CENTER | AII0107-6-053-014 | 10.2896 | 38.0031 | 38.0038 | 3.59 | 4.7354
AII0107-6-055-012 |  | AII0107-6 | LE ROEX, 1983 | -54.32 | 5.31 | 0.001 | -2183 | -2183 | SPREADING_CENTER |  |  |  | EMP; Unknown | WHOLE ROCK | IGNEOUS:VOLCANIC:MAFIC | BASALT |  | 50.13 | 3.8 | 14.39 |  | 1.68 |  | 11.23 |  |  | 0.23 | 4.25 | 8.61 |  | 3.75 | 1.34 | 0.63 |  | 0.54 | [58 empty] | 41 | 24 |  |  |  |  | 12.9 |  |  |  |  | 145 | [10 empty] | petdb | SPREADING_CENTER | AII0107-6-055-012 | 8.6087 | 38.2061 | 38.2086 | 5.09 | 26.3261
AII0107-6-055-027 |  | AII0107-6 | LE ROEX, 1983 | -54.32 | 5.31 | 0.001 | -2183 | -2183 | SPREADING_CENTER |  |  |  | EMP; INAA; Unknown | WHOLE ROCK | IGNEOUS:VOLCANIC:MAFIC | BASALT |  | 50.53 | 1.48 | 15.65 |  | 1.3 |  | 8.71 |  |  | 0.18 | 7.48 | 11.49 |  | 2.74 | 0.19 | 0.13 |  | 0.89 | [58 empty] | 45 | 62 |  |  |  |  | 97 |  |  |  |  | 86 | [10 empty] | petdb | SPREADING_CENTER | AII0107-6-055-027 | 11.4897 | 37.9354 | 37.9359 | 2.93 | 6.4846
AII0107-6-055-039 |  | AII0107-6 | LE ROEX, 1983 | -54.32 | 5.31 | 0.001 | -2183 | -2183 | SPREADING_CENTER |  |  |  | EMP; INAA; Unknown | WHOLE ROCK | IGNEOUS:VOLCANIC:MAFIC | BASALT |  | 50.31 | 3.68 | 14.9 |  | 1.54 |  | 10.34 |  |  | 0.19 | 4.21 | 9.04 |  | 3.51 | 1.33 | 0.6 |  | 1.1 | [58 empty] | 41 | 36 |  |  |  |  | 14.5 |  |  |  |  | 131 | [10 empty] | petdb | SPREADING_CENTER | AII0107-6-055-039 | 9.0387 | 38.6508 | 38.6531 | 4.84 | 27.4793
AII0107-6-055-040 |  | AII0107-6 | LE ROEX, 1983 | -54.32 | 5.31 | 0.001 | -2183 | -2183 | SPREADING_CENTER |  |  |  | EMP; INAA; Unknown | WHOLE ROCK | IGNEOUS:VOLCANIC:MAFIC | BASALT |  | 48.23 | 0.86 | 18 |  | 1.02 |  | 6.89 |  |  | 0.12 | 7.79 | 11.76 |  | 2.63 | 0.09 | 0.06 |  | 2.65 | [58 empty] | 48 | 97 |  |  |  |  | 185 |  |  |  |  | 49 | [10 empty] | petdb | SPREADING_CENTER | AII0107-6-055-040 | 11.7599 | 41.0903 | 41.0905 | 2.72 | 3.3088
AII0107-6-056-011 |  | AII0107-6 | LE ROEX, 1983 | -54.397 | 5.137 | 0.001 | -3602 | -3602 | SPREADING_CENTER |  |  |  | EMP; Unknown | WHOLE ROCK | IGNEOUS:VOLCANIC:MAFIC | BASALT |  | 50.14 | 1.82 | 15.1 |  | 1.45 |  | 9.68 |  |  | 0.2 | 7.26 | 10.9 |  | 3.14 | 0.26 | 0.19 |  | 0.8 | [58 empty] | 44 | 54 |  |  |  |  | 100 |  |  |  |  | 98 | [10 empty] | petdb | SPREADING_CENTER | AII0107-6-056-011 | 10.8996 | 37.4083 | 37.409 | 3.4 | 7.6471
AII0107-6-056-013 |  | AII0107-6 | LE ROEX, 1983 | -54.397 | 5.137 | 0.001 | -3602 | -3602 | SPREADING_CENTER |  |  |  | EMP; Unknown | WHOLE ROCK | IGNEOUS:VOLCANIC:MAFIC | BASALT |  | 50.22 | 1.83 | 15.19 |  | 1.46 |  | 9.77 |  |  | 0.2 | 7.07 | 10.93 |  | 3.01 | 0.24 | 0.18 |  | 0.73 | [58 empty] | 47 | 53 |  |  |  |  | 95 |  |  |  |  | 98 | [10 empty] | petdb | SPREADING_CENTER | AII0107-6-056-013 | 10.9296 | 37.7163 | 37.7169 | 3.25 | 7.3846
AII0107-6-056-021 |  | AII0107-6 | LE ROEX, 1983 | -54.397 | 5.137 | 0.001 | -3602 | -3602 | SPREADING_CENTER |  |  |  | EMP; Unknown | WHOLE ROCK | IGNEOUS:VOLCANIC:MAFIC | BASALT |  | 50.08 | 1.74 | 15.51 |  | 1.41 |  | 9.44 |  |  | 0.19 | 7.19 | 10.94 |  | 3.03 | 0.22 | 0.18 |  | 0.68 | [58 empty] | 47 | 53 |  |  |  |  | 105 |  |  |  |  | 95 | [10 empty] | petdb | SPREADING_CENTER | AII0107-6-056-021 | 10.9396 | 38.1796 | 38.1802 | 3.25 | 6.7692
AII0107-6-057-009 |  | AII0107-6 | LE ROEX, 1983 | -54.045 | 7.223 | 0.001 | -3767 | -3767 | SPREADING_CENTER |  |  |  | EMP; Unknown | WHOLE ROCK | IGNEOUS:VOLCANIC:MAFIC | BASALT |  | 49.89 | 1.51 | 15.75 |  | 1.31 |  | 8.81 |  |  | 0.18 | 8.09 | 11.21 |  | 2.88 | 0.17 | 0.13 |  | 0.68 | [58 empty] | 48 | 78 |  |  |  |  | 150 |  |  |  |  | 85 | [10 empty] | petdb | SPREADING_CENTER | AII0107-6-057-009 | 11.2097 | 38.3642 | 38.3647 | 3.05 | 5.5738
AII0107-6-057-013 |  | AII0107-6 | LE ROEX, 1983 | -54.045 | 7.223 | 0.001 | -3767 | -3767 | SPREADING_CENTER |  |  |  | EMP; Unknown | WHOLE ROCK | IGNEOUS:VOLCANIC:MAFIC | BASALT |  | 49.45 | 1.46 | 15.74 |  | 1.29 |  | 8.63 |  |  | 0.18 | 8.11 | 11.15 |  | 2.81 | 0.16 | 0.14 |  | 0.58 | [58 empty] | 50 | 71 |  |  |  |  | 161 |  |  |  |  | 84 | [10 empty] | petdb | SPREADING_CENTER | AII0107-6-057-013 | 11.1497 | 38.5701 | 38.5706 | 2.97 | 5.3872
AII0107-6-057-016 |  | AII0107-6 | LE ROEX, 1983 | -54.045 | 7.223 | 0.001 | -3767 | -3767 | SPREADING_CENTER |  |  |  | EMP; INAA; Unknown | WHOLE ROCK | IGNEOUS:VOLCANIC:MAFIC | BASALT |  | 49.97 | 1.45 | 15.61 |  | 1.3 |  | 8.68 |  |  | 0.18 | 8.78 | 11.14 |  | 2.83 | 0.16 | 0.13 |  | 0.64 | [58 empty] | 53 | 76 |  |  |  |  | 185 |  |  |  |  | 82 | [10 empty] | petdb | SPREADING_CENTER | AII0107-6-057-016 | 11.1397 | 38.3599 | 38.3604 | 2.99 | 5.3512
AII0107-6-057-034 |  | AII0107-6 | LE ROEX, 1983 | -54.045 | 7.223 | 0.001 | -3767 | -3767 | SPREADING_CENTER |  |  |  | EMP; Unknown | WHOLE ROCK | IGNEOUS:VOLCANIC:MAFIC | BASALT |  | 49.43 | 1.46 | 15.58 |  | 1.3 |  | 8.7 |  |  | 0.18 | 8.95 | 10.97 |  | 2.74 | 0.14 | 0.13 |  | 0.63 | [58 empty] | 51 | 77 |  |  |  |  | 190 |  |  |  |  | 85 | [10 empty] | petdb | SPREADING_CENTER | AII0107-6-057-034 | 10.9697 | 38.771 | 38.7714 | 2.88 | 4.8611
AII0107-6-058-002 |  | AII0107-6 | LE ROEX, 1983 | -53.98 | 7.235 | 0.001 | -1316 | -2074 | SPREADING_CENTER |  |  |  | EMP; Unknown | WHOLE ROCK | IGNEOUS:VOLCANIC:MAFIC | BASALT |  | 50.49 | 2.94 | 17.01 |  | 1.34 |  | 8.93 |  |  | 0.15 | 4.32 | 10.19 |  | 3.61 | 1.11 | 0.48 |  | 0.48 | [58 empty] | 36 | 30 |  |  |  |  | 25 |  |  |  |  | 107 | [10 empty] | petdb | SPREADING_CENTER | AII0107-6-058-002 | 10.189 | 39.8569 | 39.8587 | 4.72 | 23.5169
AII0107-6-058-007 |  | AII0107-6 | LE ROEX, 1983 | -53.98 | 7.235 | 0.001 | -1316 | -2074 | SPREADING_CENTER |  |  |  | EMP; Unknown | WHOLE ROCK | IGNEOUS:VOLCANIC:MAFIC | BASALT |  | 52.13 | 0.77 | 17.96 |  | 1.14 |  | 7.58 |  |  | 0.18 | 6.33 | 11.62 |  | 2.08 | 0.38 | 0.07 |  | 0.59 | [58 empty] | 38 | 89 |  |  |  |  | 32 |  |  |  |  | 73 | [10 empty] | petdb | SPREADING_CENTER | AII0107-6-058-007 | 11.6199 | 41.8447 | 41.845 | 2.46 | 15.4472
AII0107-6-058-012 |  | AII0107-6 | LE ROEX, 1983 | -53.98 | 7.235 | 0.001 | -1316 | -2074 | SPREADING_CENTER |  |  |  | EMP; INAA; Unknown | WHOLE ROCK | IGNEOUS:VOLCANIC:MAFIC | BASALT |  | 48.04 | 1.57 | 16.21 |  | 1.4 |  | 9.27 |  |  | 0.17 | 9.53 | 8.43 |  | 3.22 | 0.74 | 0.4 |  | 1.7 | [58 empty] | 52 | 49 |  |  |  |  | 204 |  |  |  |  | 88 | [10 empty] | petdb | SPREADING_CENTER | AII0107-6-058-012 | 8.4292 | 43.071 | 43.0727 | 3.96 | 18.6869
AII0107-6-058-015 |  | AII0107-6 | LE ROEX, 1983 | -53.98 | 7.235 | 0.001 | -1316 | -2074 | SPREADING_CENTER |  |  |  | EMP; INAA; Unknown | WHOLE ROCK | IGNEOUS:VOLCANIC:MAFIC | BASALT |  | 49.36 | 1.75 | 15.25 |  | 1.4 |  | 9.32 |  |  | 0.18 | 7.98 | 10.72 |  | 2.69 | 0.36 | 0.15 |  | 1.18 | [58 empty] | 48 | 63 |  |  |  |  | 154 |  |  |  |  | 87 | [10 empty] | petdb | SPREADING_CENTER | AII0107-6-058-015 | 10.7197 | 38.5529 | 38.5535 | 3.05 | 11.8033
AII0107-7-002-008 |  | AII0107-7 | HUMPHRIS, 1985 | -46.212 | -14.073 | 0.001 | -2913 | -2735 | SPREADING_CENTER |  |  |  | CALC; CHN; INAA; TITR; XRF | WHOLE ROCK | IGNEOUS:VOLCANIC:MAFIC | BASALT |  | 50.55 | 1.33 | 15.91 |  | 2.28 |  | 7.68 | 9.53 |  | 0.17 | 8.4 | 11.7 |  | 2.61 | 0.13 | 0.13 |  |  |  | 0.33 | 0.43 | [37 empty] | 0.01 | [17 empty] | 45 | 68 |  |  |  |  | 147 |  |  |  |  | 78 | [5 empty] | 0.33 | 0.43 | 0.33 | 0.43 |  | petdb | SPREADING_CENTER | AII0107-7-002-008 | 11.6997 | 38.2293 | 38.2297 | 2.74 | 4.7445
AII0107-7-002-038 | URI900897 | AII0107-7 | HUMPHRIS, 1985; KELLEY, 2013 | -46.212 | -14.073 | 0.001 | -2913 | -2735 | SPREADING_CENTER |  |  |  | CALC; CHN; HR-ICP-MS; INAA; TITR; XRF | WHOLE ROCK | IGNEOUS:VOLCANIC:MAFIC | BASALT |  | 50.52 | 1.36 | 15.87 |  | 2.87 |  | 7.01 | 9.59 |  | 0.17 | 8.38 | 11.67 |  | 2.34 | 0.15 | 0.14 |  |  |  | 0.47 | 0.49 | [37 empty] | 0.04 | [16 empty] | 0.071 | 39.82 | 59.66 |  |  |  |  | 120.2 |  |  |  |  | 86.4 |  | 7610 |  |  |  | 0.47 | 0.49 | 0.47 | 0.49 |  | petdb | SPREADING_CENTER | AII0107-7-002-038 | 11.6697 | 38.6129 | 38.6134 | 2.49 | 6.0241
AII0107-7-004-009 |  | AII0107-7 | HUMPHRIS, 1985 | -42.92 | -16.37 | 0.001 | -3086 | -2833 | SPREADING_CENTER |  |  |  | CALC; CHN; INAA; TITR; XRF | WHOLE ROCK | IGNEOUS:VOLCANIC:MAFIC | BASALT |  | 50.21 | 1.47 | 15.4 |  | 2.39 |  | 7.3 | 9.45 |  | 0.17 | 8.18 | 11.75 |  | 2.84 | 0.14 | 0.15 |  |  |  | 0.84 | 0.51 | [37 empty] | 0.25 | [17 empty] | 47 | 65 |  |  |  |  | 166 |  |  |  |  | 79 | [5 empty] | 0.84 | 0.51 | 0.84 | 0.51 |  | petdb | SPREADING_CENTER | AII0107-7-004-009 | 11.7497 | 37.0304 | 37.0309 | 2.98 | 4.698
AII0107-7-004-016 |  | AII0107-7 | HUMPHRIS, 1985 | -42.92 | -16.37 | 0.001 | -3086 | -2833 | SPREADING_CENTER |  |  |  | CALC; CHN; INAA; TITR; XRF | WHOLE ROCK | IGNEOUS:VOLCANIC:MAFIC | BASALT |  | 50.54 | 1.42 | 15.11 |  | 2.33 |  | 7.9 | 9.5 |  | 0.18 | 8.64 | 11.41 |  | 2.4 | 0.11 | 0.16 |  |  |  | 0.16 | 0.33 | [37 empty] | 0.02 | [17 empty] | 47 | 63 |  |  |  |  | 159 |  |  |  |  | 80 | [5 empty] | 0.16 | 0.33 | 0.16 | 0.33 |  | petdb | SPREADING_CENTER | AII0107-7-004-016 | 11.4097 | 37.8479 | 37.8485 | 2.51 | 4.3825
AII0107-7-006-004 |  | AII0107-7 | HUMPHRIS, 1985 | -41.25 | -16.6 | 0.001 | -2614 | -2420 | SPREADING_CENTER |  |  |  | CALC; CHN; INAA; TITR; XRF | WHOLE ROCK | IGNEOUS:VOLCANIC:MAFIC | BASALT |  | 50.14 | 1.34 | 15.83 |  | 2.37 |  | 7.61 | 9.74 |  | 0.18 | 8.4 | 11.7 |  | 2.38 | 0.1 | 0.15 |  |  |  | 0.18 | 0.44 | [37 empty] | 0.01 | [17 empty] | 46 | 75 |  |  |  |  | 135 |  |  |  |  | 76 | [5 empty] | 0.18 | 0.44 | 0.18 | 0.44 |  | petdb | SPREADING_CENTER | AII0107-7-006-004 | 11.6997 | 38.491 | 38.4916 | 2.48 | 4.0323
AII0107-7-007-098 |  | AII0107-7 | HUMPHRIS, 1985 | -40.44 | -16.75 | 0.001 | -2627 | -2627 | SPREADING_CENTER |  |  |  | CALC; CHN; INAA; TITR; XRF | WHOLE ROCK | IGNEOUS:VOLCANIC:MAFIC | BASALT |  | 49.98 | 1.29 | 14.93 |  | 2.38 |  | 7.89 | 10.03 |  | 0.18 | 9.95 | 11.1 |  | 2.15 | 0.1 | 0.17 |  |  |  | 0.23 | 0.41 | [55 empty] | 48 | 71 |  |  |  |  | 184 |  |  |  |  | 80 | [5 empty] | 0.23 | 0.41 | 0.23 | 0.41 |  | petdb | SPREADING_CENTER | AII0107-7-007-098 | 11.0996 | 38.5219 | 38.5225 | 2.25 | 4.4444
AII0107-7-009-010 |  | AII0107-7 | HUMPHRIS, 1985 | -39.697 | -16.053 | 0.001 | -2490 | -2490 | SPREADING_CENTER |  |  |  | CALC; CHN; INAA; TITR; XRF | WHOLE ROCK | IGNEOUS:VOLCANIC:MAFIC | BASALT |  | 49.19 | 1.15 | 17.97 |  | 2.15 |  | 6.22 | 8.16 |  | 0.14 | 8.14 | 11.97 |  | 2.52 | 0.2 | 0.15 |  |  |  | 1.02 | 0.63 | [37 empty] | 0.16 | [17 empty] | 44 | 69 |  |  |  |  | 177 |  |  |  |  | 60 | [5 empty] | 1.02 | 0.63 | 1.02 | 0.63 |  | petdb | SPREADING_CENTER | AII0107-7-009-010 | 11.9697 | 40.7521 | 40.7526 | 2.72 | 7.3529
AII0107-7-009-039 |  | AII0107-7 | HUMPHRIS, 1985 | -39.697 | -16.053 | 0.001 | -2490 | -2490 | SPREADING_CENTER |  |  |  | CALC; CHN; INAA; TITR; XRF | WHOLE ROCK | IGNEOUS:VOLCANIC:MAFIC | BASALT |  | 49.88 | 1.41 | 18.37 |  | 4.16 |  | 5.04 | 8.78 |  | 0.13 | 7.14 | 11.06 |  | 3.23 | 0.13 | 0.14 |  |  |  | 1.81 | 2.14 | [37 empty] | 0.06 | [17 empty] | 36 | 60 |  |  |  |  | 119 |  |  |  |  | 65 | [5 empty] | 1.81 | 2.14 | 1.81 | 2.14 |  | petdb | SPREADING_CENTER | AII0107-7-009-039 | 11.0597 | 41.8131 | 41.8136 | 3.36 | 3.869
AII0107-7-011-002 |  | AII0107-7 | HUMPHRIS, 1985 | -38.182 | -16.562 | 0.001 | -2184 | -2234 | SPREADING_CENTER |  |  |  | CALC; CHN; INAA; TITR; XRF | WHOLE ROCK | IGNEOUS:VOLCANIC:MAFIC | BASALT |  | 48.83 | 1.69 | 15.99 |  | 4.69 |  | 6.8 | 11.02 |  | 0.18 | 7.89 | 11.72 |  | 2.6 | 0.09 | 0.18 |  |  |  | 0.78 | 0.58 | [37 empty] | 0.08 | [17 empty] | 42 | 66 |  |  |  |  | 139 |  |  |  |  | 96 | [5 empty] | 0.78 | 0.58 | 0.78 | 0.58 |  | petdb | SPREADING_CENTER | AII0107-7-011-002 | 11.7196 | 38.3693 | 38.3699 | 2.69 | 3.3457
AII0107-7-013-002 |  | AII0107-7 | HUMPHRIS, 1985 | -37.833 | -17.142 | 0.001 | -1885 | -2723 | SPREADING_CENTER |  |  |  | CALC; CHN; INAA; TITR; XRF | WHOLE ROCK | IGNEOUS:VOLCANIC:MAFIC | BASALT |  | 50.67 | 1.4 | 17.51 |  | 3.59 |  | 5.13 | 8.36 |  | 0.14 | 6.26 | 12.7 |  | 2.51 | 0.26 | 0.09 |  |  |  | 0.54 | 0.43 | [37 empty] | 0.18 | [17 empty] | 45 | 70 |  |  |  |  | 124 |  |  |  |  | 76 | [5 empty] | 0.54 | 0.43 | 0.54 | 0.43 |  | petdb | SPREADING_CENTER | AII0107-7-013-002 | 12.6998 | 38.901 | 38.9013 | 2.77 | 9.3863
AII0107-7-014-031 |  | AII0107-7 | HUMPHRIS, 1985 | -37.19 | -17.52 | 0.001 | -2454 | -2454 | SPREADING_CENTER |  |  |  | CALC; CHN; INAA; TITR; XRF | WHOLE ROCK | IGNEOUS:VOLCANIC:MAFIC | BASALT |  | 50.5 | 1.39 | 16.24 |  | 2.07 |  | 6.7 | 8.56 |  | 0.16 | 7.75 | 12.13 |  | 2.72 | 0.33 | 0.13 |  |  |  | 0.25 | 0.31 | [37 empty] | 0.1 | [17 empty] | 46 | 77 |  |  |  |  | 117 |  |  |  |  | 68 | [5 empty] | 0.25 | 0.31 | 0.25 | 0.31 |  | petdb | SPREADING_CENTER | AII0107-7-014-031 | 12.1297 | 37.6566 | 37.657 | 3.05 | 10.8197
AII0107-7-014-040 |  | AII0107-7 | HUMPHRIS, 1985 | -37.19 | -17.52 | 0.001 | -2454 | -2454 | SPREADING_CENTER |  |  |  | CALC; CHN; INAA; TITR; XRF | WHOLE ROCK | IGNEOUS:VOLCANIC:MAFIC | BASALT |  | 51.44 | 1.45 | 15.18 |  | 2.63 |  | 6.8 | 9.17 |  | 0.18 | 7.53 | 11.99 |  | 2.62 | 0.29 | 0.12 |  |  |  | 0.36 | 0.34 | [37 empty] | 0.12 | [17 empty] | 45 | 68 |  |  |  |  | 103 |  |  |  |  | 74 | [5 empty] | 0.36 | 0.34 | 0.36 | 0.34 |  | petdb | SPREADING_CENTER | AII0107-7-014-040 | 11.9897 | 36.4867 | 36.4871 | 2.91 | 9.9656
AII0107-7-014-077 | URI900908 | AII0107-7 | HUMPHRIS, 1985; KELLEY, 2013 | -37.19 | -17.52 | 0.001 | -2454 | -2454 | SPREADING_CENTER |  |  |  | CALC; CHN; HR-ICP-MS; INAA; TITR; XRF | WHOLE ROCK | IGNEOUS:VOLCANIC:MAFIC | BASALT |  | 50.47 | 1.26 | 16.02 |  | 2.21 |  | 6.82 | 8.81 |  | 0.16 | 8.13 | 12.14 |  | 2.43 | 0.29 | 0.14 |  |  |  | 0.22 | 0.42 | [37 empty] | 0.07 | [16 empty] | 0.12 | 47.59 | 67.64 |  |  |  |  | 146.3 |  |  |  |  | 83.14 |  | 7508 |  |  |  | 0.22 | 0.42 | 0.22 | 0.42 |  | petdb | SPREADING_CENTER | AII0107-7-014-077 | 12.1397 | 37.7791 | 37.7796 | 2.72 | 10.6618
AII0107-7-015-002 |  | AII0107-7 | HUMPHRIS, 1985 | -36.558 | -17.587 | 0.001 | -2683 | -2683 | SPREADING_CENTER |  |  |  | CALC; CHN; INAA; TITR; XRF | WHOLE ROCK | IGNEOUS:VOLCANIC:MAFIC | BASALT |  | 50.85 | 1.68 | 15.52 |  | 2.58 |  | 7.59 | 9.91 |  | 0.18 | 7.36 | 11.24 |  | 2.49 | 0.28 | 0.17 |  |  |  | 0.16 | 0.59 | [37 empty] | 0.05 | [17 empty] | 42 | 70 |  |  |  |  | 118 |  |  |  |  | 82 | [5 empty] | 0.16 | 0.59 | 0.16 | 0.59 |  | petdb | SPREADING_CENTER | AII0107-7-015-002 | 11.2396 | 38.4578 | 38.4585 | 2.77 | 10.1083
AII0107-7-015-035 |  | AII0107-7 | HUMPHRIS, 1985 | -36.558 | -17.587 | 0.001 | -2683 | -2683 | SPREADING_CENTER |  |  |  | CALC; CHN; INAA; TITR; XRF | WHOLE ROCK | IGNEOUS:VOLCANIC:MAFIC | BASALT |  | 51.22 | 1.62 | 15.87 |  | 2.97 |  | 6.92 | 9.59 |  | 0.17 | 7.51 | 11.04 |  | 2.69 | 0.38 | 0.18 |  |  |  | 0.61 | 0.53 | [37 empty] | 0.01 | [17 empty] | 42 | 61 |  |  |  |  | 127 |  |  |  |  | 74 | [5 empty] | 0.61 | 0.53 | 0.61 | 0.53 |  | petdb | SPREADING_CENTER | AII0107-7-015-035 | 11.0396 | 38.9166 | 38.9173 | 3.07 | 12.3779
AII0107-7-016-002 |  | AII0107-7 | HUMPHRIS, 1985 | -36.073 | -18.083 | 0.001 | -2284 | -2623 | SPREADING_CENTER |  |  |  | CALC; CHN; INAA; TITR; XRF | WHOLE ROCK | IGNEOUS:VOLCANIC:MAFIC | BASALT |  | 49.56 | 0.95 | 19.55 |  | 2.53 |  | 4.85 | 7.13 |  | 0.13 | 7.31 | 12.61 |  | 2.29 | 0.19 | 0.09 |  |  |  | 0.14 | 0.32 | [37 empty] | 0.03 | [17 empty] | 40 | 69 |  |  |  |  | 125 |  |  |  |  | 49 | [5 empty] | 0.14 | 0.32 | 0.14 | 0.32 |  | petdb | SPREADING_CENTER | AII0107-7-016-002 | 12.6098 | 42.0879 | 42.0882 | 2.48 | 7.6613
AII0107-7-017-026 |  | AII0107-7 | HUMPHRIS, 1985 | -35.278 | -15.735 | 0.001 | -3135 | -3638 | SPREADING_CENTER |  |  |  | CALC; CHN; INAA; TITR; XRF | WHOLE ROCK | IGNEOUS:VOLCANIC:MAFIC | BASALT |  | 50.86 | 1.63 | 15.8 |  | 3.38 |  | 6.62 | 9.66 |  | 0.18 | 7.56 | 11.06 |  | 2.82 | 0.36 | 0.19 |  |  |  | 0.76 | 0.54 | [37 empty] | 0.07 | [17 empty] | 41 | 60 |  |  |  |  | 126 |  |  |  |  | 79 | [5 empty] | 0.76 | 0.54 | 0.76 | 0.54 |  | petdb | SPREADING_CENTER | AII0107-7-017-026 | 11.0596 | 38.5949 | 38.5956 | 3.18 | 11.3208
AII0107-7-017-057 |  | AII0107-7 | HUMPHRIS, 1985 | -35.278 | -15.735 | 0.001 | -3135 | -3638 | SPREADING_CENTER |  |  |  | CALC; CHN; INAA; TITR; XRF | WHOLE ROCK | IGNEOUS:VOLCANIC:MAFIC | BASALT |  | 50.55 | 1.65 | 16.09 |  | 3.01 |  | 7.01 | 9.72 |  | 0.17 | 7.61 | 11.33 |  | 2.6 | 0.3 | 0.16 |  |  |  | 0.74 | 0.6 | [37 empty] | 0.01 | [17 empty] | 42 | 61 |  |  |  |  | 130 |  |  |  |  | 78 | [5 empty] | 0.74 | 0.6 | 0.74 | 0.6 |  | petdb | SPREADING_CENTER | AII0107-7-017-057 | 11.3297 | 38.9663 | 38.9668 | 2.9 | 10.3448
AII0107-7-018-014 |  | AII0107-7 | HUMPHRIS, 1985 | -34.553 | -15.147 | 0.001 | -2464 | -2924 | SPREADING_CENTER |  |  |  | CALC; CHN; INAA; TITR; XRF | WHOLE ROCK | IGNEOUS:VOLCANIC:MAFIC | BASALT |  | 50.4 | 1.26 | 17.2 |  | 2.46 |  | 7.01 | 9.22 |  | 0.17 | 7.72 | 11.98 |  | 2.51 | 0.08 | 0.1 |  |  |  | 0.2 | 0.33 | [37 empty] | 0.02 | [17 empty] | 44 | 64 |  |  |  |  | 127 |  |  |  |  | 67 | [5 empty] | 0.2 | 0.33 | 0.2 | 0.33 |  | petdb | SPREADING_CENTER | AII0107-7-018-014 | 11.9798 | 39.8169 | 39.8172 | 2.59 | 3.0888
AII0107-7-020-011 |  | AII0107-7 | HUMPHRIS, 1985 | -33.713 | -14.25 | 0.001 | -1489 | -2283 | SPREADING_CENTER |  |  |  | CALC; CHN; INAA; TITR; XRF | WHOLE ROCK | IGNEOUS:VOLCANIC:MAFIC | BASALT |  | 48.75 | 0.55 | 19.15 |  | 1.63 |  | 5.31 | 6.78 |  | 0.13 | 9.79 | 13.08 |  | 1.66 | 0.04 | 0.07 |  |  |  | 0.24 | 0.28 | [37 empty] | 0.18 | [17 empty] | 46 | 65 |  |  |  |  | 237 |  |  |  |  | 49 | [5 empty] | 0.24 | 0.28 | 0.24 | 0.28 |  | petdb | SPREADING_CENTER | AII0107-7-020-011 | 13.0799 | 41.898 | 41.8983 | 1.7 | 2.3529
AII0107-7-023-002 |  | AII0107-7 | HUMPHRIS, 1985 | -32.677 | -14.017 | 0.001 | -2334 | -2364 | SPREADING_CENTER |  |  |  | CALC; CHN; INAA; TITR; XRF | WHOLE ROCK | IGNEOUS:VOLCANIC:MAFIC | BASALT |  | 46.96 | 0.65 | 22.28 |  | 7.92 |  | 3.16 | 10.29 |  | 0.2 | 4.75 | 12.06 |  | 2.17 | 0.07 | 0.24 |  |  |  | 3.92 | 1.5 | [37 empty] | 0.08 | [17 empty] | 67 | 100 |  |  |  |  | 131 |  |  |  |  | 97 | [5 empty] | 3.92 | 1.5 | 3.92 | 1.5 |  | petdb | SPREADING_CENTER | AII0107-7-023-002 | 12.0595 | 46.5592 | 46.5601 | 2.24 | 3.125
AII0107-7-023-003 |  | AII0107-7 | HUMPHRIS, 1985 | -32.677 | -14.017 | 0.001 | -2334 | -2364 | SPREADING_CENTER |  |  |  | CALC; CHN; INAA; TITR; XRF | WHOLE ROCK | IGNEOUS:VOLCANIC:MAFIC | BASALT |  | 47.43 | 0.66 | 21.38 |  | 5.75 |  | 4.84 | 10.01 |  | 0.18 | 4.97 | 12.7 |  | 2.22 | 0.03 | 0.16 |  |  |  | 0.86 | 1.2 | [37 empty] | 0.14 | [17 empty] | 56 | 90 |  |  |  |  | 162 |  |  |  |  | 69 | [5 empty] | 0.86 | 1.2 | 0.86 | 1.2 |  | petdb | SPREADING_CENTER | AII0107-7-023-003 | 12.6997 | 44.3977 | 44.3982 | 2.25 | 1.3333
AII0107-7-025-013 |  | AII0107-7 | HUMPHRIS, 1985 | -31.833 | -13.578 | 0.001 | -2365 | -2365 | SPREADING_CENTER |  |  |  | CALC; CHN; INAA; TITR; XRF | WHOLE ROCK | IGNEOUS:VOLCANIC:MAFIC | BASALT |  | 50.39 | 1.6 | 15.97 |  | 2.77 |  | 6.22 | 8.71 |  | 0.16 | 7.11 | 12.17 |  | 2.78 | 0.35 | 0.15 |  |  |  | 0.65 | 0.35 | [37 empty] | 0.06 | [17 empty] | 52 | 72 |  |  |  |  | 140 |  |  |  |  | 76 | [5 empty] | 0.65 | 0.35 | 0.65 | 0.35 |  | petdb | SPREADING_CENTER | AII0107-7-025-013 | 12.1697 | 37.0967 | 37.0972 | 3.13 | 11.1821
AII0112-24-010-003A |  | AII0112-24 | EASON, 2006 | 2.31 | -95.62 | 0.01 | -3060 | -3060 | SPREADING_CENTER |  |  |  | XRF | WHOLE ROCK | IGNEOUS:VOLCANIC:MAFIC | BASALT |  | 50.19 | 1.06 | 15.45 |  |  | 10.26 |  |  |  | 0.16 | 8.61 | 12.35 |  | 1.77 | 0.06 | 0.09 | [60 empty] | 46 | [5 empty] | 140 |  |  |  |  | 73 | [10 empty] | petdb | SPREADING_CENTER | AII0112-24-010-003A | 12.3498 | 37.7921 | 37.7925 | 1.83 | 3.2787
AII0112-24-010-003B |  | AII0112-24 | EASON, 2006 | 2.31 | -95.62 | 0.01 | -3060 | -3060 | SPREADING_CENTER |  |  |  | XRF | WHOLE ROCK | IGNEOUS:VOLCANIC:MAFIC | BASALT |  | 49.95 | 1.15 | 15.64 |  |  | 10.45 |  |  |  | 0.16 | 8.01 | 12.31 |  | 1.75 | 0.06 | 0.09 | [60 empty] | 44 | [5 empty] | 122 |  |  |  |  | 76 | [10 empty] | petdb | SPREADING_CENTER | AII0112-24-010-003B | 12.3098 | 38.1781 | 38.1784 | 1.81 | 3.3149
AII0112-31-005-A-I |  | AII0112-31 | PERFIT, 1998 | 0.803 | -86.15 | 0.001 | -2500 | -2540 | SPREADING_CENTER |  |  |  | ANC; ICPAES | WHOLE ROCK | IGNEOUS:VOLCANIC:MAFIC | BASALT |  | 51 | 1.69 | 13.2 |  |  |  |  | 12.9 |  | 0.22 | 6.87 | 10.9 |  | 2.28 | 0.11 | 0.16 | [45 empty] | 581 | [15 empty] | 78 |  |  |  |  | 60 |  |  | 1500 |  | 120 | [10 empty] | petdb | SPREADING_CENTER | AII0112-31-005-A-I | 10.8997 | 35.7838 | 35.7844 | 2.39 | 4.6025
ALV0523-003A |  | ALV0523 | RYAN, 1987 | 36.827 | -33.252 | 0.001 | -2532 | -2532 | SPREADING_CENTER |  |  |  | DCP | WHOLE ROCK | IGNEOUS:VOLCANIC:MAFIC | BASALT |  | 49.75 | [9 empty] | 8.35 | [87 empty] | petdb | SPREADING_CENTER | ALV0523-003A
ALV0526-002A |  | ALV0526 | RYAN, 1987; RYAN, 1993 | 36.818 | -33.253 | 0.001 | -2694 | -2694 | SPREADING_CENTER |  |  |  | DCP | WHOLE ROCK | IGNEOUS:VOLCANIC:MAFIC | BASALT |  | 49.35 | [9 empty] | 9.69 | [87 empty] | petdb | SPREADING_CENTER | ALV0526-002A
ALV0529-004 |  | ALV0529 | LANGMUIR, 1977 | 36.818 | -33.265 | 0.001 | -2649 | -2649 | SPREADING_CENTER |  |  |  | EMP | WHOLE ROCK | IGNEOUS:VOLCANIC:MAFIC | BASALT |  | 48.9 | 1.08 | 16 | 0.04 |  |  |  | 9.29 |  | 0.16 | 9.54 | 11 |  | 2.21 | 0.14 | [83 empty] | petdb | SPREADING_CENTER | ALV0529-004 |  | 40.2138 |  | 2.35 | 5.9574
ALV0624-007-001 |  | ALV0624 | BALLARD, 1979 | 18.353 | -81.743 | 0.001 | -3657 | -3657 | SPREADING_CENTER |  |  |  | EMP | WHOLE ROCK | IGNEOUS:VOLCANIC:MAFIC | BASALT |  | 51.09 | 0.18 | 17.43 |  |  |  |  | 5.07 |  | 0.09 | 10.67 | 13.36 |  | 2.34 | 0.04 | 0.1 | [82 empty] | petdb | SPREADING_CENTER | ALV0624-007-001 | 13.3598 | 38.212 | 38.2123 | 2.38 | 1.6807
ALV1181-001 |  | ALV1181 | BATIZA, 1984 | 20.83 | -109.2 | 0.01 |  |  | SPREADING_CENTER |  |  |  | CALC; EMP; INAA | WHOLE ROCK | IGNEOUS:VOLCANIC:MAFIC | BASALT |  | 50.53 | 1.3 | 15.52 |  | 8.16 |  | 1.63 |  |  |  | 7.76 | 12.48 |  | 2.73 | 0.09 | 0.17 | [60 empty] | 41.1 | [5 empty] | 118 | [15 empty] | petdb | SPREADING_CENTER | ALV1181-001 | 12.4796 | 36.262 | 36.2626 | 2.82 | 3.1915
ALV1545-004 |  | ALV1545 | EASON, 2006 | 2.63 | -95.37 | 0.001 | -3229 | -3229 | SPREADING_CENTER |  |  |  | XRF | WHOLE ROCK | IGNEOUS:VOLCANIC:MAFIC | BASALT |  | 49.66 | 0.99 | 15.87 |  |  | 10.7 |  |  |  | 0.16 | 9 | 12.54 |  | 1.5 | 0.04 | 0.1 | [60 empty] | 47 | 83 |  |  |  |  | 161 |  |  |  |  | 76 | [10 empty] | petdb | SPREADING_CENTER | ALV1545-004 | 12.5398 | 38.537 | 38.5374 | 1.54 | 2.5974
ALV1545-006 |  | ALV1545 | EASON, 2006 | 2.63 | -95.38 | 0.01 | -3255 | -3255 | SPREADING_CENTER |  |  |  | XRF | WHOLE ROCK | IGNEOUS:VOLCANIC:MAFIC | BASALT |  | 49.6 | 0.99 | 15.92 |  |  | 10.81 |  |  |  | 0.16 | 8.98 | 12.58 |  | 1.51 | 0.04 | 0.11 | [60 empty] | 48 | 85 |  |  |  |  | 163 |  |  |  |  | 76 | [10 empty] | petdb | SPREADING_CENTER | ALV1545-006 | 12.5798 | 38.5282 | 38.5286 | 1.55 | 2.5806
ALV1549-003 |  | ALV1549 | EASON, 2006 | 2.637 | -95.385 | 0.001 | -3182 | -3182 | SPREADING_CENTER |  |  |  | XRF | WHOLE ROCK | IGNEOUS:VOLCANIC:MAFIC | BASALT |  | 49.63 | 0.98 | 15.86 |  |  | 10.66 |  |  |  | 0.16 | 9.08 | 12.57 |  | 1.55 | 0.04 | 0.1 | [60 empty] | 46 | 85 |  |  |  |  | 167 |  |  |  |  | 77 | [10 empty] | petdb | SPREADING_CENTER | ALV1549-003 | 12.5698 | 38.3945 | 38.3949 | 1.59 | 2.5157
ALV1549-004 |  | ALV1549 | EASON, 2006 | 2.63 | -95.39 | 0.01 | -3172 | -3172 | SPREADING_CENTER |  |  |  | XRF | WHOLE ROCK | IGNEOUS:VOLCANIC:MAFIC | BASALT |  | 49.73 | 0.95 | 15.1 |  |  | 10.57 |  |  |  | 0.16 | 8.92 | 12.59 |  | 1.81 | 0.05 | 0.05 | [60 empty] | 46 | 89 |  |  |  |  | 175 |  |  |  |  | 80 | [10 empty] | petdb | SPREADING_CENTER | ALV1549-004 | 12.5899 | 36.8087 | 36.8089 | 1.86 | 2.6882
ALV1549-005 |  | ALV1549 | EASON, 2006 | 2.63 | -95.38 | 0.01 | -3255 | -3255 | SPREADING_CENTER |  |  |  | XRF | WHOLE ROCK | IGNEOUS:VOLCANIC:MAFIC | BASALT |  | 49.48 | 0.92 | 14.93 |  |  | 10.51 |  |  |  | 0.16 | 9.07 | 12.51 |  | 1.8 | 0.04 | 0.05 | [60 empty] | 44 | 85 |  |  |  |  | 165 |  |  |  |  | 77 | [10 empty] | petdb | SPREADING_CENTER | ALV1549-005 | 12.5099 | 36.701 | 36.7011 | 1.84 | 2.1739
ALV1645-D |  | ALV1645 | MARTIN, 1991 | 20.83 | -109.1 | 0.001 | -2615 | -2615 | SPREADING_CENTER |  |  |  | AAS; ICPAES; MS | WHOLE ROCK | IGNEOUS:VOLCANIC:MAFIC | BASALT |  | 50.76 | 1.24 | 16.03 | 0.052 |  |  |  | 8.76 | 0.018 | 0.22 | 8.13 | 11.77 |  | 2.87 | 0.06 | 0.095 | [59 empty] | 4.3 | 58 | 81 | [9 empty] | 106 | [10 empty] | petdb | SPREADING_CENTER | ALV1645-D | 11.7698 | 37.9709 | 37.9712 | 2.93 | 2.0478
ALV1646-001B |  | ALV1646 | PERFIT, 1998 | 0.76 | -85.84 | 0.01 | -2640 | -2640 | SPREADING_CENTER |  |  |  | ANC; ICPAES | WHOLE ROCK | IGNEOUS:VOLCANIC:MAFIC | BASALT |  | 50.2 | 1.66 | 13.6 |  |  |  |  | 12.5 |  | 0.21 | 6.63 | 10.6 |  | 2.26 | 0.09 | 0.09 | [61 empty] | 78 |  |  |  |  | 60 |  |  | 1600 |  | 99 | [10 empty] | petdb | SPREADING_CENTER | ALV1646-001B | 10.5998 | 37.0691 | 37.0695 | 2.35 | 3.8298
ALV1646-002B |  | ALV1646 | PERFIT, 1998 | 0.757 | -85.843 | 0.001 | -2581 | -2581 | SPREADING_CENTER |  |  |  | ANC; ICPAES; Unknown; XRF | WHOLE ROCK | IGNEOUS:VOLCANIC:MAFIC | BASALT |  | 51 | 1.74 | 13.2 |  | 2.8 |  |  | 13.1 |  | 0.22 | 6.97 | 11 |  | 2.2 | 0.12 | 0.17 |  |  | 0.3 | [42 empty] | 479 | [14 empty] | 48.3 | 75 |  |  |  |  | 61 |  |  | 1500 |  | 120 |  | 10611 | [8 empty] | petdb | SPREADING_CENTER | ALV1646-002B | 10.9996 | 35.7247 | 35.7253 | 2.32 | 5.1724
ALV1647-001A |  | ALV1647 | EMBLEY, 1988; PERFIT, 1998 | 0.743 | -85.837 | 0.001 | -2567 | -2567 | SPREADING_CENTER |  |  |  | ANC; ICPAES; MS-ID; Unknown; XRF | WHOLE ROCK | IGNEOUS:VOLCANIC:MAFIC | BASALT |  | 51.4 | 3.41 | 11.1 |  | 3 |  |  | 17.6 |  | 0.28 | 3.5 | 8.56 |  | 2.74 | 0.23 | 0.6 |  |  | 0.9 | [57 empty] | 41.5 | 47 |  |  |  |  | 19 |  |  | 1700 |  | 200 |  | 19484 | [8 empty] | petdb | SPREADING_CENTER | ALV1647-001A | 8.5587 | 35.3275 | 35.3301 | 2.97 | 7.7441
ALV1647-001B |  | ALV1647 | PERFIT, 1998 | 0.743 | -85.837 | 0.001 | -2567 | -2567 | SPREADING_CENTER |  |  |  | ANC; ICPAES; MS-ID; XRF | WHOLE ROCK | IGNEOUS:VOLCANIC:MAFIC | BASALT |  | 50.5 | 3.29 | 10.8 |  |  |  |  | 16.8 |  | 0.27 | 3.32 | 8.25 |  | 2.77 | 0.23 | 0.55 | [45 empty] | 1232 | [14 empty] | 42.8 | 45 |  |  |  |  | 5 |  |  | 1703 |  | 180 |  | 20443 | [8 empty] | petdb | SPREADING_CENTER | ALV1647-001B | 8.2488 | 35.2872 | 35.2897 | 3 | 7.6667
ALV1647-003E |  | ALV1647 | PERFIT, 1998 | 0.743 | -85.837 | 0.001 | -2567 | -2567 | SPREADING_CENTER |  |  |  | ANC; ICPAES; Unknown; XRF | WHOLE ROCK | IGNEOUS:VOLCANIC:MAFIC | BASALT |  | 51.4 | 3.42 | 11 |  |  |  |  | 17.2 |  | 0.28 | 3.61 | 8.6 |  | 2.72 | 0.25 | 0.58 |  |  | 1 | [42 empty] | 1830 | [14 empty] | 42.8 | 44 |  |  |  |  | 19 |  |  | 1500 |  | 210 |  | 21162 | [8 empty] | petdb | SPREADING_CENTER | ALV1647-003E | 8.5988 | 35.0522 | 35.0547 | 2.97 | 8.4175
ALV1649-002A |  | ALV1649 | EMBLEY, 1988; PERFIT, 1998 | 0.752 | -85.843 | 0.001 | -2540 | -2540 | SPREADING_CENTER |  |  |  | ANC; ICPAES; MS-ID; WET | WHOLE ROCK | IGNEOUS:VOLCANIC:MAFIC | BASALT |  | 56.7 | 2.23 | 12 |  |  |  |  | 13.3 |  | 0.08 | 7.56 | 2.32 |  | 1.23 | 0 | 0.24 | [15 empty] | 4.1 |  | 0 | [43 empty] | 869 |  |  |  |  | 61 |  |  |  |  | 374 | [10 empty] | petdb | SPREADING_CENTER | ALV1649-002A | 2.3195 | 65.7834 | 65.7868 | 1.23 | 0
ALV1649-002B |  | ALV1649 | EMBLEY, 1988; PERFIT, 1998; RIDLEY, 1994 | 0.752 | -85.843 | 0.001 | -2540 | -2540 | SPREADING_CENTER |  |  |  | ANC; EMP; ICPAES; MS-ID; WET | WHOLE ROCK | IGNEOUS:VOLCANIC:MAFIC | BASALT |  | 51.8 | 1.81 | 13.7 |  |  |  |  | 13.9 |  | 0.08 | 6.6 | 9.46 |  | 3.23 | 0.15 | 0.39 | [15 empty] | 9.15 |  | 0.4 | [43 empty] | 2520 |  |  |  |  | 92 |  |  |  |  | 290 | [10 empty] | petdb | SPREADING_CENTER | ALV1649-002B | 9.4592 | 37.6621 | 37.6636 | 3.38 | 4.4379
ALV1649-002C |  | ALV1649 | EMBLEY, 1988; PERFIT, 1998 | 0.752 | -85.843 | 0.001 | -2540 | -2540 | SPREADING_CENTER |  |  |  | ANC; ICPAES; MS-ID; WET | WHOLE ROCK | IGNEOUS:VOLCANIC:MAFIC | BASALT |  | 44.7 | 2.77 | 15.1 |  |  |  |  | 15.2 |  | 0.08 | 7.14 | 2.76 |  | 1.62 | 0.02 | 0.27 | [15 empty] | 7.22 |  | 4.8 | [43 empty] | 1428 |  |  |  |  | 70 |  |  |  |  | 380 | [10 empty] | petdb | SPREADING_CENTER | ALV1649-002C | 2.7594 | 66.2138 | 66.2168 | 1.64 | 1.2195
ALV1649-002C-A |  | ALV1649 | RIDLEY, 1994 | 0.752 | -85.843 | 0.001 | -2540 | -2540 | SPREADING_CENTER |  |  |  | EMP; ICPAES; ICPMS; IGN; LAICP; MS-ID | WHOLE ROCK | IGNEOUS:VOLCANIC:MAFIC | BASALT |  | 40.51 | 3.45 | 19.66 |  |  |  |  | 15.18 |  | 0.03 | 9.12 | 0.89 |  | 1.05 | 0.15 | 0.02 |  | 15.5 | 12.4 | [57 empty] | 129 | 6001 |  |  |  | 705 | 50 |  |  | 3.1 |  | 94 | [10 empty] | petdb | SPREADING_CENTER | ALV1649-002C-A | 0.88996 | 84.8588 | 84.8591 | 1.2 | 12.5
ALV1649-002C-B |  | ALV1649 | RIDLEY, 1994 | 0.752 | -85.843 | 0.001 | -2540 | -2540 | SPREADING_CENTER |  |  |  | EMP; ICPAES; ICPMS; IGN; LAICP; MS-ID | WHOLE ROCK | IGNEOUS:VOLCANIC:MAFIC | BASALT |  | 45.26 | 3.94 | 21.93 |  |  |  |  | 14.75 |  | 0.04 | 9.6 | 0.52 |  | 1.05 | 0.12 | 0.02 |  | 10.8 | 6.5 | [57 empty] | 38 | 925 |  |  |  | 261 | 48 |  |  | 4.3 |  | 86 | [10 empty] | petdb | SPREADING_CENTER | ALV1649-002C-B | 0.51996 | 88.6681 | 88.6684 | 1.17 | 10.2564
ALV1649-002C-C |  | ALV1649 | RIDLEY, 1994 | 0.752 | -85.843 | 0.001 | -2540 | -2540 | SPREADING_CENTER |  |  |  | EMP; ICPAES; ICPMS; IGN; LAICP; MS-ID | WHOLE ROCK | IGNEOUS:VOLCANIC:MAFIC | BASALT |  | 48.89 | 2.78 | 16.28 |  |  |  |  | 11.35 |  | 0.02 | 7.75 | 4.03 |  | 2.72 | 0.05 | 0.01 |  | 8.4 | 7.2 | [57 empty] | 60 | 360 |  |  |  | 149 | 67 |  |  | 1.2 |  | 105 | [10 empty] | petdb | SPREADING_CENTER | ALV1649-002C-C | 4.03 | 57.8617 | 57.8617 | 2.77 | 1.8051
ALV1649-002C-W |  | ALV1649 | RIDLEY, 1994 | 0.752 | -85.843 | 0.001 | -2540 | -2540 | SPREADING_CENTER |  |  |  | EMP; ICPAES; ICPMS; IGN; LAICP; MS-ID | WHOLE ROCK | IGNEOUS:VOLCANIC:MAFIC | BASALT |  | 56.46 | 3.61 | 21.4 |  |  |  |  | 1.81 |  | 0.02 | 3.16 | 3.17 |  | 2.26 | 0.17 |  |  | 11.8 | 10.2 | [57 empty] | 45 | 1851 |  |  |  | 500 | 46 |  |  | 1.6 |  | 785 | [10 empty] | petdb | SPREADING_CENTER | ALV1649-002C-W |  | 68.8865 |  | 2.43 | 6.9959
ALV1649-002D |  | ALV1649 | EMBLEY, 1988; PERFIT, 1998 | 0.752 | -85.843 | 0.001 | -2540 | -2540 | SPREADING_CENTER |  |  |  | ANC; ICPAES; MS-ID; WET | WHOLE ROCK | IGNEOUS:VOLCANIC:MAFIC | BASALT |  | 43.3 | 6.39 | 18.5 |  |  |  |  | 16.9 |  | 0.08 | 11.2 | 1.11 |  | 2.56 | 0.29 | 0.74 | [15 empty] | 30.5 |  | 2.9 | [43 empty] | 17400 |  |  |  |  | 110 |  |  |  |  | 210 | [10 empty] | petdb | SPREADING_CENTER | ALV1649-002D | 1.1084 | 73.8715 | 73.8799 | 2.85 | 10.1754
ALV1649-002E-B |  | ALV1649 | RIDLEY, 1994 | 0.752 | -85.843 | 0.001 | -2540 | -2540 | SPREADING_CENTER |  |  |  | EMP; ICPAES; ICPMS; IGN; LAICP; MS-ID | WHOLE ROCK | IGNEOUS:VOLCANIC:MAFIC | BASALT |  | 45.64 | 4.38 | 20.26 |  |  |  |  | 7.3 |  | 0.01 | 9.85 | 3.5 |  | 2.78 | 0.03 |  |  | 10.3 | 8.2 | [57 empty] | 37 | 8478 |  |  |  | 352 | 8 |  |  | 2.1 |  | 116 | [10 empty] | petdb | SPREADING_CENTER | ALV1649-002E-B |  | 64.8746 |  | 2.81 | 1.0676
ALV1649-002E-C |  | ALV1649 | RIDLEY, 1994 | 0.752 | -85.843 | 0.001 | -2540 | -2540 | SPREADING_CENTER |  |  |  | EMP; ICPAES; ICPMS; IGN; LAICP; MS-ID | WHOLE ROCK | IGNEOUS:VOLCANIC:MAFIC | BASALT |  | 44.9 | 3.85 | 18.64 |  |  |  |  | 7.45 |  | 0.02 | 11.8 | 3.47 |  | 3.13 | 0.05 |  |  | 9.7 | 8.2 | [57 empty] | 38 | 5764 |  |  |  | 560 | 8 |  |  | 1.5 |  | 441 | [10 empty] | petdb | SPREADING_CENTER | ALV1649-002E-C |  | 61.8194 |  | 3.18 | 1.5723
ALV1649-003 |  | ALV1649 | EMBLEY, 1988; PERFIT, 1998 | 0.75 | -85.843 | 0.001 | -2608 | -2608 | SPREADING_CENTER |  |  |  | ANC; ICPAES; Unknown; XRF | WHOLE ROCK | IGNEOUS:VOLCANIC:MAFIC | BASALT |  | 51.5 | 2.69 | 11.9 |  | 3.1 |  |  | 15.3 |  | 0.24 | 4.71 | 9.23 |  | 2.65 | 0.22 | 0.44 |  |  | 0.61 | [42 empty] | 1519 | [14 empty] | 45.5 | 75 |  |  |  |  | 42 |  |  | 1752 |  | 180 |  | 16786 | [8 empty] | petdb | SPREADING_CENTER | ALV1649-003 | 9.2291 | 35.7577 | 35.7595 | 2.87 | 7.6655
ALV1650-001 |  | ALV1650 | PERFIT, 1998 | 0.748 | -85.846 | 0.001 | -2601 | -2601 | SPREADING_CENTER |  |  |  | ANC; ICPAES; XRF | WHOLE ROCK | IGNEOUS:VOLCANIC:MAFIC | BASALT |  | 51.6 | 1.57 | 13.4 |  |  |  |  | 12.2 |  | 0.2 | 6.41 | 10.4 |  | 2.37 | 0.13 | 0.18 | [60 empty] | 44.2 | [5 empty] | 114 |  |  | 6600 | [12 empty] | petdb | SPREADING_CENTER | ALV1650-001 | 10.3996 | 36.865 | 36.8657 | 2.5 | 5.2
ALV1650-002 |  | ALV1650 | EMBLEY, 1988; PERFIT, 1998 | 0.753 | -85.847 | 0.001 | -2540 | -2540 | SPREADING_CENTER |  |  |  | ANC; ICPAES; Unknown | WHOLE ROCK | IGNEOUS:VOLCANIC:MAFIC | BASALT |  | 51.4 | 1.88 | 13.3 |  |  |  |  | 13 |  | 0.22 | 6.26 | 10.4 |  | 2.38 | 0.14 | 0.22 |  |  | 0.33 | [42 empty] | 718 | [15 empty] | 76 |  |  |  |  | 64 |  |  | 1594 |  | 110 | [10 empty] | petdb | SPREADING_CENTER | ALV1650-002 | 10.3995 | 36.6633 | 36.6641 | 2.52 | 5.5556
ALV1651-002 |  | ALV1651 | EMBLEY, 1988; PERFIT, 1998; RIDLEY, 1994 | 0.751 | -85.838 | 0.001 | -2523 | -2523 | SPREADING_CENTER |  |  |  | ANC; ICPAES; MS-ID; WET | WHOLE ROCK | IGNEOUS:VOLCANIC:MAFIC | BASALT |  | 51.5 | 2.71 | 12.3 |  |  |  |  | 15.4 |  | 0.36 | 5.28 | 9.7 |  | 2.55 | 0.19 | 0.37 |  |  | 0.6 | [58 empty] | 82 |  |  |  |  | 60 |  |  | 0.21 |  | 170 | [10 empty] | petdb | SPREADING_CENTER | ALV1651-002 | 9.6992 | 35.8213 | 35.8227 | 2.74 | 6.9343
ALV1651-005B |  | ALV1651 | PERFIT, 1998 | 0.75 | -85.837 | 0.001 | -2520 | -2520 | SPREADING_CENTER |  |  |  | ICPAES; MS-ID; Unknown; XRF | WHOLE ROCK | IGNEOUS:VOLCANIC:MAFIC | BASALT |  | 56.6 | 2.01 | 10.7 |  | 4.2 |  |  | 15.7 |  | 0.27 | 2.04 | 6.8 |  | 3.34 | 0.22 | 0.81 |  |  | 0.6 | [58 empty] | 33 |  |  |  |  | 13 |  |  |  |  | 240 | [10 empty] | petdb | SPREADING_CENTER | ALV1651-005B | 6.7983 | 37.1574 | 37.1614 | 3.56 | 6.1798
ALV1652-001-BR |  | ALV1652 | PERFIT, 1998 | 0.742 | -85.843 | 0.001 | -2594 | -2594 | SPREADING_CENTER |  |  |  | ANC; ICPAES; Unknown | WHOLE ROCK | IGNEOUS:VOLCANIC:MAFIC | BASALT |  | 59 | 1.66 | 10.7 |  |  |  |  | 14.8 |  | 0.26 | 1.57 | 6.29 |  | 3.25 | 0.48 | 0.67 |  |  | 1.35 | [42 empty] | 3660 | [23 empty] | 1378 | [12 empty] | petdb | SPREADING_CENTER | ALV1652-001-BR | 6.2886 | 38.2108 | 38.2144 | 3.73 | 12.8686
ALV1652-010 |  | ALV1652 | EMBLEY, 1988; RIDLEY, 1994 | 0.742 | -85.843 | 0.001 | -2594 | -2594 | SPREADING_CENTER |  |  |  | ANC; ICPAES; ICPMS; MS-ID | WHOLE ROCK | IGNEOUS:VOLCANIC:MAFIC | BASALT |  | 51.6 | 1.6 | 13.6 |  |  |  |  | 12.9 |  | 0.23 | 7.1 | 10.4 |  | 2.6 | 0.1 | 0.15 | [60 empty] | 48 | 86 |  |  |  | 2350 | 62 |  |  | 0.16 |  | 94 | [10 empty] | petdb | SPREADING_CENTER | ALV1652-010 | 10.3997 | 36.8616 | 36.8622 | 2.7 | 3.7037
ALV1652-003 |  | ALV1652 | EMBLEY, 1988; PERFIT, 1998 | 0.743 | -85.842 | 0.001 | -2617 | -2617 | SPREADING_CENTER |  |  |  | ANC; ICPAES; MS-ID | WHOLE ROCK | IGNEOUS:VOLCANIC:MAFIC | BASALT |  | 59.4 | 1.72 | 10.8 |  |  |  |  | 15 |  | 0.26 | 1.56 | 6.38 |  | 3.18 | 0.4 | 0.69 | [45 empty] | 3539 | [15 empty] | 34 |  |  |  |  | 23 |  |  | 1314 |  | 190 | [10 empty] | petdb | SPREADING_CENTER | ALV1652-003 | 6.3785 | 38.4829 | 38.4865 | 3.58 | 11.1732
ALV1652-009 |  | ALV1652 | EMBLEY, 1988; PERFIT, 1998 | 0.755 | -85.838 | 0.001 | -2610 | -2610 | SPREADING_CENTER |  |  |  | ANC; ICPAES; MS-ID | WHOLE ROCK | IGNEOUS:VOLCANIC:MAFIC | BASALT |  | 50.6 | 1.71 | 14 |  |  |  |  | 12.8 |  | 0.21 | 6.67 | 10.8 |  | 2.23 | 0.14 | 0.15 | [45 empty] | 342 | [15 empty] | 78 |  |  |  |  | 62 |  |  | 1517 |  | 100 | [10 empty] | petdb | SPREADING_CENTER | ALV1652-009 | 10.7997 | 37.3766 | 37.3771 | 2.37 | 5.9072
ALV1652-0010 |  | ALV1652 | PERFIT, 1998 | 0.82 | -85.95 | 0.01 | -2613 | -2613 | SPREADING_CENTER |  |  |  | ANC; ICPAES; Unknown; XRF | WHOLE ROCK | IGNEOUS:VOLCANIC:MAFIC | BASALT |  | 50.4 | 1.63 | 14 |  |  |  |  | 12.2 |  | 0.21 | 6.83 | 10.8 |  | 2.22 | 0.14 | 0.15 |  |  | 0.26 | [42 empty] | 356 | [15 empty] | 86 |  |  |  |  | 62 |  |  | 1600 |  | 94 | [10 empty] | petdb | SPREADING_CENTER | ALV1652-0010 | 10.7997 | 37.393 | 37.3936 | 2.36 | 5.9322
ALV1652-0011 |  | ALV1652 | PERFIT, 1998 | 0.82 | -85.95 | 0.01 | -2613 | -2613 | SPREADING_CENTER |  |  |  | ANC; ICPAES; Unknown | WHOLE ROCK | IGNEOUS:VOLCANIC:MAFIC | BASALT |  | 52.8 | 1.72 | 13.6 |  | 2.3 |  |  | 12.7 |  | 0.22 | 7.01 | 11.1 |  | 2.32 | 0.16 | 0.14 | [45 empty] | 363 | [15 empty] | 80 |  |  |  |  | 65 |  |  | 1300 |  | 120 | [10 empty] | petdb | SPREADING_CENTER | ALV1652-0011 | 11.0997 | 36.0057 | 36.0062 | 2.48 | 6.4516
ALV1652-0012 |  | ALV1652 | PERFIT, 1998 | 0.76 | -85.84 | 0.01 | -2640 | -2640 | SPREADING_CENTER |  |  |  | ANC; ICPAES; Unknown; XRF | WHOLE ROCK | IGNEOUS:VOLCANIC:MAFIC | BASALT |  | 51.9 | 1.65 | 13.5 |  | 1.3 |  |  | 12 |  | 0.22 | 7.08 | 11.1 |  | 2.55 | 0.2 | 0.17 |  |  | 0.29 | [42 empty] | 406 | [15 empty] | 79 |  |  |  |  | 71 |  |  | 1300 |  | 120 |  | 10551 | [8 empty] | petdb | SPREADING_CENTER | ALV1652-0012 | 11.0996 | 35.4392 | 35.4398 | 2.75 | 7.2727
ALV1652-012 |  | ALV1652 | EMBLEY, 1988 | 0.76 | -85.84 | 0.01 | -2640 | -2640 | SPREADING_CENTER |  |  |  | ANC; ICPAES; MS-ID | WHOLE ROCK | IGNEOUS:VOLCANIC:MAFIC | BASALT |  | 50.9 | 1.7 | 13.1 |  |  |  |  | 12.9 |  | 0.22 | 6.87 | 11 |  | 2.18 | 0.11 | 0.16 | [61 empty] | 76 |  |  |  |  | 60 |  |  | 0.16 |  | 100 | [10 empty] | petdb | SPREADING_CENTER | ALV1652-012 | 10.9997 | 35.5925 | 35.5931 | 2.29 | 4.8035
ALV1654-002 |  | ALV1654 | EMBLEY, 1988; PERFIT, 1998 | 0.749 | -85.839 | 0.001 | -2579 | -2579 | SPREADING_CENTER |  |  |  | ANC; ICPAES; Unknown | WHOLE ROCK | IGNEOUS:VOLCANIC:MAFIC | BASALT |  | 50.7 | 2.42 | 12.5 |  |  |  |  | 14.8 |  | 0.24 | 5.98 | 10.1 |  | 2.31 | 0.16 | 0.28 |  |  | 0.6 | [58 empty] | 72 |  |  |  |  | 50 |  |  | 1700 |  | 170 | [10 empty] | petdb | SPREADING_CENTER | ALV1654-002 | 10.0994 | 35.8812 | 35.8824 | 2.47 | 6.4777
ALV1654-003-G |  | ALV1654 | PERFIT, 1998 | 0.752 | -85.842 | 0.001 | -2548 | -2548 | SPREADING_CENTER |  |  |  | ANC; ICPAES; Unknown; XRF | WHOLE ROCK | IGNEOUS:VOLCANIC:MAFIC | BASALT |  | 56.4 | 2.27 | 12 |  |  |  |  | 14.8 |  | 0.24 | 2.39 | 7.13 |  | 3.12 | 0.38 | 0.59 |  |  | 1.02 | [42 empty] | 3097 | [15 empty] | 38 |  |  |  |  | 17 |  |  | 1159 |  | 160 |  | 14268 | [8 empty] | petdb | SPREADING_CENTER | ALV1654-003-G | 7.1288 | 39.3343 | 39.3372 | 3.5 | 10.8571
ALV1654-004 |  | ALV1654 | EMBLEY, 1988; PERFIT, 1998; RIDLEY, 1994 | 0.752 | -85.842 | 0.001 | -2548 | -2548 | SPREADING_CENTER |  |  |  | ANC; ICPAES; MS-ID; WET | WHOLE ROCK | IGNEOUS:VOLCANIC:MAFIC | BASALT |  | 56.3 | 2.26 | 11 |  |  |  |  | 15.1 |  | 0.3 | 2.44 | 6.61 |  | 3.39 | 0.44 | 0.63 |  |  | 1.8 | [58 empty] | 41 |  |  |  |  | 13 |  |  | 0.17 |  | 180 | [10 empty] | petdb | SPREADING_CENTER | ALV1654-004 | 6.6087 | 37.8379 | 37.8411 | 3.83 | 11.4883
ALV1654-005 |  | ALV1654 | EMBLEY, 1988; PERFIT, 1998; RIDLEY, 1994 | 0.752 | -85.842 | 0.001 | -2548 | -2548 | SPREADING_CENTER |  |  |  | ANC; ICPAES; MS-ID; WET | WHOLE ROCK | IGNEOUS:VOLCANIC:MAFIC | BASALT |  | 56.7 | 1.96 | 9.65 |  |  |  |  | 20.5 |  | 0.09 | 2.91 | 0.65 |  | 0.57 | 0.12 | 0.48 | [15 empty] | 2.1 |  | 4 | [43 empty] | 492 |  |  |  |  | 14 | [15 empty] | petdb | SPREADING_CENTER | ALV1654-005 | 0.64899 | 81.0965 | 81.109 | 0.69 | 17.3913
ALV1654-006 |  | ALV1654 | PERFIT, 1998 | 0.752 | -85.843 | 0.001 | -2540 | -2540 | SPREADING_CENTER |  |  |  | ANC; ICPAES; Unknown | WHOLE ROCK | IGNEOUS:VOLCANIC:MAFIC | BASALT |  | 56 | 2.32 | 11.2 |  | 2.4 |  |  | 14.8 |  | 0.24 | 2.52 | 7.2 |  | 3.42 | 0.22 | 0.63 |  |  | 1 | [58 empty] | 35 |  |  |  |  | 0 |  |  | 2100 |  | 190 | [10 empty] | petdb | SPREADING_CENTER | ALV1654-006 | 7.1987 | 37.141 | 37.144 | 3.64 | 6.044
ALV1654-006-A |  | ALV1654 | PERFIT, 1998; RIDLEY, 1994 | 0.752 | -85.843 | 0.001 | -2540 | -2540 | SPREADING_CENTER |  |  |  | ANC; ICPAES; ICPMS; Unknown; XRF | WHOLE ROCK | IGNEOUS:VOLCANIC:MAFIC | BASALT |  | 51.4 | 2.71 | 12 |  | 3.9 |  |  | 15.2 |  | 0.24 | 4.78 | 9.23 |  | 2.62 | 0.3 |  |  |  | 1.1 | [42 empty] | 1940 | [14 empty] | 48.9 | 56 |  |  |  | 2900 | 38 |  |  | 2100 |  | 230 |  | 16426 | [8 empty] | petdb | SPREADING_CENTER | ALV1654-006-A |  | 35.9101 |  | 2.92 | 10.274
ALV1655-001 |  | ALV1655 | PERFIT, 1998 | 0.817 | -85.95 | 0.001 | -2583 | -2583 | SPREADING_CENTER |  |  |  | ICPAES | WHOLE ROCK | IGNEOUS:VOLCANIC:MAFIC | BASALT |  | 52.7 | 2.82 | 12 |  |  |  |  | 15.8 |  | 0.28 | 3.96 | 8.32 |  | 2.8 | 0.27 | 0.34 | [82 empty] | petdb | SPREADING_CENTER | ALV1655-001 | 8.3193 | 37.4697 | 37.4712 | 3.07 | 8.7948
ALV1660-001 |  | ALV1660 | PERFIT, 1998 | 0.763 | -85.9 | 0.001 | -2591 | -2591 | SPREADING_CENTER |  |  |  | ICPAES | WHOLE ROCK | IGNEOUS:VOLCANIC:MAFIC | BASALT |  | 51.2 | 1.71 | 13.6 |  |  |  |  | 12.6 |  | 0.26 | 7.03 | 10.3 |  | 2.52 | 0.09 | 0.11 | [82 empty] | petdb | SPREADING_CENTER | ALV1660-001 | 10.2998 | 37.1885 | 37.1889 | 2.61 | 3.4483
ALV1661-004 |  | ALV1661 | PERFIT, 1998 | 0.767 | -85.917 | 0.001 | -2543 | -2543 | SPREADING_CENTER |  |  |  | ANC; ICPAES; Unknown | WHOLE ROCK | IGNEOUS:VOLCANIC:MAFIC | BASALT |  | 51.1 | 1.69 | 13.2 |  | 2.5 |  |  | 12.7 |  | 0.22 | 7.25 | 11.1 |  | 2.18 | 0.13 | 0.16 |  |  | 0.3 | [42 empty] | 398 | [15 empty] | 77 |  |  |  |  | 62 |  |  | 1431 |  | 120 | [10 empty] | petdb | SPREADING_CENTER | ALV1661-004 | 11.0997 | 35.5709 | 35.5715 | 2.31 | 5.6277
ALV1661-009 |  | ALV1661 | PERFIT, 1998 | 0.767 | -85.917 | 0.001 | -2543 | -2543 | SPREADING_CENTER |  |  |  | ANC; ICPAES; MS-ID; Unknown; XRF | WHOLE ROCK | IGNEOUS:VOLCANIC:MAFIC | BASALT |  | 54.3 | 1.84 | 10.8 |  | 4.6 |  |  | 13.8 |  | 0.25 | 2.62 | 6.95 |  | 3 | 0.42 | 0.6 |  |  | 1.15 | [42 empty] | 2808 | [14 empty] | 34 | 38 |  |  |  |  | 22 |  |  | 2100 |  | 240 |  | 12530 | [8 empty] | petdb | SPREADING_CENTER | ALV1661-009 | 6.9487 | 37.4658 | 37.4688 | 3.42 | 12.2807
ALV1663-005 |  | ALV1663 | EMBLEY, 1988; PERFIT, 1998 | 0.767 | -85.9 | 0.001 | -2604 | -2604 | SPREADING_CENTER |  |  |  | ANC; ICPAES; Unknown; XRF | WHOLE ROCK | IGNEOUS:VOLCANIC:MAFIC | BASALT |  | 50.9 | 1.38 | 13.7 |  | 2.8 |  |  | 11.3 |  | 0.21 | 7.82 | 11.6 |  | 2.02 | 0.11 | 0.12 |  |  | 0.3 | [42 empty] | 370 | [14 empty] | 46 | 75 |  |  |  |  | 73 |  |  |  |  | 100 |  | 8633 | [8 empty] | petdb | SPREADING_CENTER | ALV1663-005 | 11.5997 | 35.8327 | 35.8331 | 2.13 | 5.1643
ALV1690-006 |  | ALV1690 | HUMPHRIS, 1990 | 22.9 | -44.93 | 0.01 | -3369 | -3369 | SPREADING_CENTER |  |  |  | XRF | WHOLE ROCK | IGNEOUS:VOLCANIC:MAFIC | BASALT |  | 49.96 | 1.68 | 15.95 |  |  |  |  | 9.76 |  | 0.18 | 7.23 | 11.31 |  | 2.79 | 0.15 | 0.21 | [60 empty] | 44 | 65 |  |  |  |  | 110 |  |  |  |  | 77 | [10 empty] | petdb | SPREADING_CENTER | ALV1690-006 | 11.3096 | 38.6517 | 38.6525 | 2.94 | 5.102
ALV1690-007 |  | ALV1690 | HUMPHRIS, 1990 | 22.9 | -44.93 | 0.01 | -3369 | -3369 | SPREADING_CENTER |  |  |  | XRF | WHOLE ROCK | IGNEOUS:VOLCANIC:MAFIC | BASALT |  | 50.02 | 1.55 | 16.45 |  |  |  |  | 9.14 |  | 0.16 | 7.03 | 11.68 |  | 2.84 | 0.13 | 0.2 | [60 empty] | 44 | 60 |  |  |  |  | 115 |  |  |  |  | 69 | [10 empty] | petdb | SPREADING_CENTER | ALV1690-007 | 11.6796 | 38.7065 | 38.7072 | 2.97 | 4.3771
ALV1690-016 |  | ALV1690 | HUMPHRIS, 1990 | 22.9 | -44.93 | 0.01 | -3369 | -3369 | SPREADING_CENTER |  |  |  | XRF | WHOLE ROCK | IGNEOUS:VOLCANIC:MAFIC | BASALT |  | 49.43 | 1.44 | 17.38 |  |  |  |  | 9 |  |  | 7.55 | 11.17 |  | 2.78 | 0.08 | 0.22 | [60 empty] | 44 | 60 |  |  |  |  | 120 |  |  |  |  | 70 | [10 empty] | petdb | SPREADING_CENTER | ALV1690-016 | 11.1695 | 41.0397 | 41.0405 | 2.86 | 2.7972
ALV1690-018 |  | ALV1690 | HUMPHRIS, 1990 | 22.9 | -44.93 | 0.01 | -3369 | -3369 | SPREADING_CENTER |  |  |  | XRF | WHOLE ROCK | IGNEOUS:VOLCANIC:MAFIC | BASALT |  | 50.02 | 1.45 | 16 |  |  |  |  | 9.13 |  | 0.17 | 7.68 | 11.62 |  | 2.72 | 0.1 | 0.2 | [60 empty] | 45 | 62 |  |  |  |  | 123 |  |  |  |  | 71 | [10 empty] | petdb | SPREADING_CENTER | ALV1690-018 | 11.6196 | 38.3598 | 38.3605 | 2.82 | 3.5461
ALV1720-001-B |  | ALV1720 | CHADWICK, 2005 | 45.9336 | -130.014 | 0.0001 |  |  | SPREADING_CENTER |  |  |  | EMP | WHOLE ROCK | IGNEOUS:VOLCANIC:MAFIC | BASALT |  | 49.9 | 1.41 | 14.7 |  |  |  |  | 10.4 |  | 0.2 | 7.45 | 12.2 |  | 2.84 | 0.17 | 0.12 | [82 empty] | petdb | SPREADING_CENTER | ALV1720-001-B | 12.1997 | 35.2196 | 35.22 | 3.01 | 5.6478
ALV2039-002-WR |  | ALV2039 | DAVIS, 1998 | 41.883 | -127.475 | 0.001 | -3305 | -3305 | SPREADING_CENTER |  |  |  | ICPMS; XRF | WHOLE ROCK | IGNEOUS:VOLCANIC:MAFIC | BASALT |  | 49.8 | 1.76 | 15.1 |  |  |  |  | 10.3 |  | 0.19 | 7.67 | 11.5 |  | 2.69 | 0.36 | 0.22 | [82 empty] | petdb | SPREADING_CENTER | ALV2039-002-WR | 11.4995 | 36.9878 | 36.9886 | 3.05 | 11.8033
ALV2214-1035 |  | ALV2214 | STEWART, 2002 | 2.363 | -101.287 | 0.001 | -2308 | -2308 | SPREADING_CENTER |  |  |  | DCP; ICPMS | WHOLE ROCK | IGNEOUS:VOLCANIC:MAFIC | BASALT |  | 50.31 | 2.23 | 13.67 |  | 14.33 |  |  |  |  | 0.22 | 7.12 | 10.98 |  | 2.19 | 0.03 | 0.18 | [66 empty] | 83.82 |  |  |  |  | 0 | [10 empty] | petdb | SPREADING_CENTER | ALV2214-1035 | 10.9796 | 36.6792 | 36.6799 | 2.22 | 1.3514
ALV2214-1040 |  | ALV2214 | STEWART, 2002 | 2.363 | -101.286 | 0.001 | -2275 | -2275 | SPREADING_CENTER |  |  |  | DCP; ICPMS | WHOLE ROCK | IGNEOUS:VOLCANIC:MAFIC | BASALT |  | 50.32 | 2.58 | 13.48 |  | 15.35 |  |  |  |  | 0.2 | 6.91 | 10.18 |  | 2.11 | 0.03 | 0.23 | [66 empty] | 59.71 |  |  |  |  | 0 | [10 empty] | petdb | SPREADING_CENTER | ALV2214-1040 | 10.1795 | 37.9795 | 37.9804 | 2.14 | 1.4019
ALV2214-1203 |  | ALV2214 | BRANT, 2012; STEWART, 2002 | 2.364 | -101.286 | 0.001 | -2151 | -2151 | SPREADING_CENTER |  |  |  | DCP; ICPMS | WHOLE ROCK | IGNEOUS:VOLCANIC:MAFIC | BASALT |  | 51.11 | 2.59 | 13.59 |  | 15.54 |  |  |  |  | 0.2 | 7.03 | 10.31 |  | 2.1 | 0.03 | 0.22 | [66 empty] | 87.37 |  |  |  |  | 0 | [10 empty] | petdb | SPREADING_CENTER | ALV2214-1203 | 10.3095 | 37.9367 | 37.9376 | 2.13 | 1.4085
ALV2214-1242 |  | ALV2214 | STEWART, 2002 | 2.364 | -101.284 | 0.001 | -2213 | -2213 | SPREADING_CENTER |  |  |  | DCP; ICPMS | WHOLE ROCK | IGNEOUS:VOLCANIC:MAFIC | BASALT |  | 50.57 | 2.63 | 13.59 |  | 15.1 |  |  |  |  | 0.21 | 6.77 | 10.21 |  | 2.27 | 0.03 | 0.24 | [66 empty] | 68.72 |  |  |  |  | 0 | [10 empty] | petdb | SPREADING_CENTER | ALV2214-1242 | 10.2095 | 37.8334 | 37.8344 | 2.3 | 1.3043
ALV2214-1257 |  | ALV2214 | STEWART, 2002 | 2.364 | -101.284 | 0.001 | -2213 | -2213 | SPREADING_CENTER |  |  |  | DCP; ICPMS | WHOLE ROCK | IGNEOUS:VOLCANIC:MAFIC | BASALT |  | 50.21 | 2.14 | 15.14 |  | 12.34 |  |  |  |  | 0.21 | 7.76 | 10.14 |  | 3.02 | 0.07 | 0.22 | [66 empty] | 98.04 |  |  |  |  | 0 | [10 empty] | petdb | SPREADING_CENTER | ALV2214-1257 | 10.1395 | 39.202 | 39.2029 | 3.09 | 2.2654
ALV2214-1310 |  | ALV2214 | STEWART, 2002 | 2.364 | -101.283 | 0.001 | -2220 | -2220 | SPREADING_CENTER |  |  |  | DCP; ICPMS | WHOLE ROCK | IGNEOUS:VOLCANIC:MAFIC | BASALT |  | 50.63 | 2.47 | 13.84 |  | 14.71 |  |  |  |  | 0.21 | 7.19 | 10.13 |  | 2.58 | 0.04 | 0.22 | [66 empty] | 67.64 |  |  |  |  | 0 | [10 empty] | petdb | SPREADING_CENTER | ALV2214-1310 | 10.1295 | 37.8701 | 37.871 | 2.62 | 1.5267
ALV2214-1405 |  | ALV2214 | BRANT, 2012; STEWART, 2002 | 2.3681 | -101.287 | 0.001 | -2339 | -2339 | SPREADING_CENTER |  |  |  | DCP; ICPMS | WHOLE ROCK | IGNEOUS:VOLCANIC:MAFIC | BASALT |  | 50.83 | 2.6 | 13.52 |  | 15.27 |  |  |  |  | 0.28 | 6.73 | 9.26 |  | 2.64 | 0.04 | 0.23 | [66 empty] | 67.47 |  |  |  |  | 0 | [10 empty] | petdb | SPREADING_CENTER | ALV2214-1405 | 9.2595 | 38.9145 | 38.9155 | 2.68 | 1.4925
ALV2214-1414 |  | ALV2214 | STEWART, 2002 | 2.366 | -101.284 | 0.001 | -1839 | -1839 | SPREADING_CENTER |  |  |  | DCP; ICPMS | WHOLE ROCK | IGNEOUS:VOLCANIC:MAFIC | BASALT |  | 50.92 | 2.55 | 13.27 |  | 15.17 |  |  |  |  | 0.22 | 6.73 | 9.26 |  | 2.89 | 0.06 | 0.23 | [66 empty] | 59.22 |  |  |  |  | 0 | [10 empty] | petdb | SPREADING_CENTER | ALV2214-1414 | 9.2595 | 37.9949 | 37.9958 | 2.95 | 2.0339
ALV2214-1421 |  | ALV2214 | STEWART, 2002 | 2.366 | -101.283 | 0.001 | -1771 | -1771 | SPREADING_CENTER |  |  |  | DCP; ICPMS | WHOLE ROCK | IGNEOUS:VOLCANIC:MAFIC | BASALT |  | 51.29 | 2.56 | 13.32 |  | 15.14 |  |  |  |  | 0.2 | 6.38 | 9.81 |  | 2.67 | 0.14 | 0.22 | [66 empty] | 65 |  |  |  |  | 0 | [10 empty] | petdb | SPREADING_CENTER | ALV2214-1421 | 9.8095 | 37.3105 | 37.3113 | 2.81 | 4.9822
ALV2214-1434 |  | ALV2214 | STEWART, 2002 | 2.366 | -101.283 | 0.001 | -1771 | -1771 | SPREADING_CENTER |  |  |  | DCP; ICPMS | WHOLE ROCK | IGNEOUS:VOLCANIC:MAFIC | BASALT |  | 52.23 | 2.44 | 13.94 |  | 11.58 |  |  |  |  | 0.21 | 6.53 | 10.78 |  | 2.67 | 0.33 | 0.22 | [66 empty] | 74.56 |  |  |  |  | 0 | [10 empty] | petdb | SPREADING_CENTER | ALV2214-1434 | 10.7795 | 36.4066 | 36.4074 | 3 | 11
ALV2214-1442 |  | ALV2214 | STEWART, 2002 | 2.367 | -101.283 | 0.001 | -1692 | -1692 | SPREADING_CENTER |  |  |  | DCP; ICPMS | WHOLE ROCK | IGNEOUS:VOLCANIC:MAFIC | BASALT |  | 51.11 | 2.03 | 14.3 |  | 12.7 |  |  |  |  | 0.19 | 6.42 | 11.5 |  | 2.55 | 0.18 | 0.17 | [66 empty] | 89.99 |  |  |  |  | 0 | [10 empty] | petdb | SPREADING_CENTER | ALV2214-1442 | 11.4996 | 36.1119 | 36.1125 | 2.73 | 6.5934
ALV2214-1451 |  | ALV2214 | BRANT, 2012; STEWART, 2002 | 2.368 | -101.283 | 0.001 | -1648 | -1648 | SPREADING_CENTER |  |  |  | DCP; ICPMS | WHOLE ROCK | IGNEOUS:VOLCANIC:MAFIC | BASALT |  | 51.56 | 1.82 | 14.3 |  | 11.67 |  |  |  |  | 0.21 | 7.14 | 11.56 |  | 2.64 | 0.09 | 0.14 | [66 empty] | 83.86 |  |  |  |  | 0 | [10 empty] | petdb | SPREADING_CENTER | ALV2214-1451 | 11.5597 | 35.9669 | 35.9673 | 2.73 | 3.2967
ALV2214-1453 |  | ALV2214 | STEWART, 2002 | 2.368 | -101.283 | 0.001 | -1648 | -1648 | SPREADING_CENTER |  |  |  | DCP; ICPMS | WHOLE ROCK | IGNEOUS:VOLCANIC:MAFIC | BASALT |  | 51.3 | 1.75 | 13.8 |  | 10.3 |  |  |  |  | 0.2 | 7.16 | 11.57 |  | 2.7 | 0.13 | 0.15 | [66 empty] | 178.49 |  |  |  |  | 98.57 | [10 empty] | petdb | SPREADING_CENTER | ALV2214-1453 | 11.5697 | 35.0085 | 35.009 | 2.83 | 4.5936
ALV2214-1459 |  | ALV2214 | STEWART, 2002 | 2.368 | -101.283 | 0.001 | -1648 | -1648 | SPREADING_CENTER |  |  |  | DCP; ICPMS | WHOLE ROCK | IGNEOUS:VOLCANIC:MAFIC | BASALT |  | 51.78 | 1.82 | 14.26 |  | 11.68 |  |  |  |  | 0.19 | 7.15 | 11.48 |  | 2.58 | 0.08 | 0.14 | [66 empty] | 90.36 |  |  |  |  | 0 | [10 empty] | petdb | SPREADING_CENTER | ALV2214-1459 | 11.4797 | 36.1343 | 36.1348 | 2.66 | 3.0075
ALV2215-1129 |  | ALV2215 | STEWART, 2002 | 2.357 | -101.27 | 0.001 | -2732 | -2732 | SPREADING_CENTER |  |  |  | DCP; ICPMS | WHOLE ROCK | IGNEOUS:VOLCANIC:MAFIC | BASALT |  | 50.96 | 2.29 | 13.44 |  | 13.7 |  |  |  |  | 0.2 | 6.49 | 10.91 |  | 2.68 | 0.14 | 0.2 | [66 empty] | 65.36 |  |  |  |  | 0 | [10 empty] | petdb | SPREADING_CENTER | ALV2215-1129 | 10.9096 | 35.5209 | 35.5216 | 2.82 | 4.9645
ALV2215-1214 |  | ALV2215 | STEWART, 2002 | 2.357 | -101.268 | 0.001 | -2692 | -2692 | SPREADING_CENTER |  |  |  | DCP; ICPMS | WHOLE ROCK | IGNEOUS:VOLCANIC:MAFIC | BASALT |  | 50.78 | 1.48 | 13.58 |  | 13.26 |  |  |  |  | 0.2 | 7.5 | 11.57 |  | 2.01 | 0.07 | 0.13 | [66 empty] | 59.64 |  |  |  |  | 64.63 | [10 empty] | petdb | SPREADING_CENTER | ALV2215-1214 | 11.5697 | 35.7378 | 35.7383 | 2.08 | 3.3654
ALV2215-1322 |  | ALV2215 | STEWART, 2002 | 2.357 | -101.266 | 0.001 | -2696 | -2696 | SPREADING_CENTER |  |  |  | DCP; ICPMS | WHOLE ROCK | IGNEOUS:VOLCANIC:MAFIC | BASALT |  | 50.25 | 2.73 | 12.95 |  | 14.57 |  |  |  |  | 0.2 | 6.28 | 10.12 |  | 3.29 | 0.06 | 0.28 | [66 empty] | 60.02 |  |  |  |  | 70.26 | [10 empty] | petdb | SPREADING_CENTER | ALV2215-1322 | 10.1194 | 35.164 | 35.165 | 3.35 | 1.791
ALV2215-1328 |  | ALV2215 | STEWART, 2002 | 2.357 | -101.266 | 0.001 | -2696 | -2696 | SPREADING_CENTER |  |  |  | DCP; ICPMS | WHOLE ROCK | IGNEOUS:VOLCANIC:MAFIC | BASALT |  | 50.49 | 2.65 | 13.32 |  | 15.34 |  |  |  |  | 0.22 | 6.23 | 10.26 |  | 2.56 | 0.06 | 0.24 | [66 empty] | 70.66 |  |  |  |  | 0 | [10 empty] | petdb | SPREADING_CENTER | ALV2215-1328 | 10.2595 | 36.7437 | 36.7447 | 2.62 | 2.2901
ALV2215-1425 |  | ALV2215 | STEWART, 2002 | 2.358 | -101.264 | 0.001 | -2501 | -2501 | SPREADING_CENTER |  |  |  | DCP; ICPMS | WHOLE ROCK | IGNEOUS:VOLCANIC:MAFIC | BASALT |  | 50.86 | 1.53 | 13.97 |  | 12.49 |  |  |  |  | 0.2 | 7.71 | 11.6 |  | 2.44 | 0.01 | 0.15 | [66 empty] | 74.58 |  |  |  |  | 0 | [10 empty] | petdb | SPREADING_CENTER | ALV2215-1425 | 11.5997 | 35.7417 | 35.7423 | 2.45 | 0.40816
ALV2215-1515 |  | ALV2215 | STEWART, 2002 | 2.358 | -101.264 | 0.001 | -2501 | -2501 | SPREADING_CENTER |  |  |  | DCP; ICPMS | WHOLE ROCK | IGNEOUS:VOLCANIC:MAFIC | BASALT |  | 50.85 | 1.34 | 14.77 |  | 11.42 |  |  |  |  | 0.18 | 8.12 | 11.99 |  | 2.27 | 0.04 | 0.1 | [66 empty] | 92.25 |  |  |  |  | 0 | [10 empty] | petdb | SPREADING_CENTER | ALV2215-1515 | 11.9898 | 36.6067 | 36.607 | 2.31 | 1.7316
ALV2215-1533 |  | ALV2215 | STEWART, 2002 | 2.358 | -101.264 | 0.001 | -2501 | -2501 | SPREADING_CENTER |  |  |  | DCP; ICPMS | WHOLE ROCK | IGNEOUS:VOLCANIC:MAFIC | BASALT |  | 50.84 | 2.55 | 13.71 |  | 14.37 |  |  |  |  | 0.23 | 6.76 | 10.1 |  | 2.74 | 0.05 | 0.23 | [66 empty] | 67.83 |  |  |  |  | 0 | [10 empty] | petdb | SPREADING_CENTER | ALV2215-1533 | 10.0995 | 37.4228 | 37.4237 | 2.79 | 1.7921
ALV2216-1109 |  | ALV2216 | BRANT, 2012; STEWART, 2002 | 2.371 | -101.279 | 0.001 | -1898 | -1898 | SPREADING_CENTER |  |  |  | DCP; ICPMS | WHOLE ROCK | IGNEOUS:VOLCANIC:MAFIC | BASALT |  | 50.34 | 2.41 | 14.14 |  | 13.74 |  |  |  |  | 0.2 | 6.82 | 10.69 |  | 2.68 | 0.15 | 0.22 | [66 empty] | 86.33 |  |  |  |  | 0 | [10 empty] | petdb | SPREADING_CENTER | ALV2216-1109 | 10.6895 | 37.0664 | 37.0672 | 2.83 | 5.3004
ALV2216-1127 |  | ALV2216 | STEWART, 2002 | 2.371 | -101.279 | 0.001 | -1898 | -1898 | SPREADING_CENTER |  |  |  | DCP; ICPMS | WHOLE ROCK | IGNEOUS:VOLCANIC:MAFIC | BASALT |  | 50.98 | 1.93 | 13.96 |  | 13.24 |  |  |  |  | 0.22 | 6.84 | 11.24 |  | 2.44 | 0.1 | 0.15 | [66 empty] | 78.18 |  |  |  |  | 0 | [10 empty] | petdb | SPREADING_CENTER | ALV2216-1127 | 11.2397 | 36.242 | 36.2426 | 2.54 | 3.937
ALV2216-1136 |  | ALV2216 | STEWART, 2002 | 2.371 | -101.279 | 0.001 | -1898 | -1898 | SPREADING_CENTER |  |  |  | DCP; ICPMS | WHOLE ROCK | IGNEOUS:VOLCANIC:MAFIC | BASALT |  | 51.38 | 1.94 | 14.01 |  | 13.88 |  |  |  |  | 0.21 | 6.9 | 11.2 |  | 2.49 | 0.1 | 0.14 | [66 empty] | 79.13 |  |  |  |  | 0 | [10 empty] | petdb | SPREADING_CENTER | ALV2216-1136 | 11.1997 | 36.3157 | 36.3162 | 2.59 | 3.861
ALV2216-1144 |  | ALV2216 | STEWART, 2002 | 2.371 | -101.28 | 0.001 | -1835 | -1835 | SPREADING_CENTER |  |  |  | DCP; ICPMS | WHOLE ROCK | IGNEOUS:VOLCANIC:MAFIC | BASALT |  | 51.04 | 1.89 | 13.98 |  | 11.23 |  |  |  |  | 0.22 | 7.04 | 11.35 |  | 2.65 | 0.24 | 0.18 | [66 empty] | 72.31 |  |  |  |  | 101.21 | [10 empty] | petdb | SPREADING_CENTER | ALV2216-1144 | 11.3496 | 35.6307 | 35.6313 | 2.89 | 8.3045
ALV2216-1148 |  | ALV2216 | BRANT, 2012; STEWART, 2002 | 2.371 | -101.28 | 0.001 | -1835 | -1835 | SPREADING_CENTER |  |  |  | DCP; ICPMS | WHOLE ROCK | IGNEOUS:VOLCANIC:MAFIC | BASALT |  | 51.44 | 2.02 | 14.41 |  | 11.7 |  |  |  |  | 0.21 | 6.8 | 11.33 |  | 2.54 | 0.28 | 0.17 | [66 empty] | 89.86 |  |  |  |  | 0 | [10 empty] | petdb | SPREADING_CENTER | ALV2216-1148 | 11.3296 | 36.4886 | 36.4892 | 2.82 | 9.9291
ALV2216-1210 |  | ALV2216 | STEWART, 2002 | 2.37 | -101.28 | 0.001 | -1770 | -1770 | SPREADING_CENTER |  |  |  | DCP; ICPMS | WHOLE ROCK | IGNEOUS:VOLCANIC:MAFIC | BASALT |  | 51.73 | 2.33 | 15.65 |  | 9.61 |  |  |  |  | 0.19 | 5.93 | 11.42 |  | 2.93 | 0.4 | 0.22 | [66 empty] | 136.69 |  |  |  |  | 0 | [10 empty] | petdb | SPREADING_CENTER | ALV2216-1210 | 11.4195 | 37.5598 | 37.5606 | 3.33 | 12.012
ALV2216-1232 |  | ALV2216 | STEWART, 2002 | 2.37 | -101.282 | 0.001 | -1730 | -1730 | SPREADING_CENTER |  |  |  | DCP; ICPMS | WHOLE ROCK | IGNEOUS:VOLCANIC:MAFIC | BASALT |  | 51.71 | 1.99 | 14.55 |  | 11.07 |  |  |  |  | 0.21 | 6.93 | 11.45 |  | 2.54 | 0.22 | 0.17 | [66 empty] | 100.25 |  |  |  |  | 0 | [10 empty] | petdb | SPREADING_CENTER | ALV2216-1232 | 11.4496 | 36.5716 | 36.5722 | 2.76 | 7.971
ALV2216-1255 |  | ALV2216 | STEWART, 2002 | 2.369 | -101.28 | 0.001 | -1680 | -1680 | SPREADING_CENTER |  |  |  | DCP; ICPMS | WHOLE ROCK | IGNEOUS:VOLCANIC:MAFIC | BASALT |  | 51.2 | 2.05 | 13.43 |  | 14.44 |  |  |  |  | 0.19 | 6.37 | 10.81 |  | 2.46 | 0.5 | 0.17 | [66 empty] | 58.4 |  |  |  |  | 0 | [10 empty] | petdb | SPREADING_CENTER | ALV2216-1255 | 10.8096 | 35.649 | 35.6497 | 2.96 | 16.8919
ALV2216-1332 |  | ALV2216 | STEWART, 2002 | 2.368 | -101.284 | 0.001 | -1669 | -1669 | SPREADING_CENTER |  |  |  | DCP; ICPMS | WHOLE ROCK | IGNEOUS:VOLCANIC:MAFIC | BASALT |  | 50.77 | 1.78 | 14.01 |  | 12.81 |  |  |  |  | 0.17 | 6.88 | 11.29 |  | 2.52 | 0.07 | 0.14 | [66 empty] | 85.55 |  |  |  |  | 0 | [10 empty] | petdb | SPREADING_CENTER | ALV2216-1332 | 11.2897 | 36.1466 | 36.1471 | 2.59 | 2.7027
ALV2216-1341 |  | ALV2216 | STEWART, 2002 | 2.368 | -101.283 | 0.001 | -1648 | -1648 | SPREADING_CENTER |  |  |  | DCP; ICPMS | WHOLE ROCK | IGNEOUS:VOLCANIC:MAFIC | BASALT |  | 50.92 | 1.75 | 14.23 |  | 12.52 |  |  |  |  | 0.18 | 6.96 | 11.35 |  | 2.53 | 0.09 | 0.15 | [66 empty] | 92.76 |  |  |  |  | 0 | [10 empty] | petdb | SPREADING_CENTER | ALV2216-1341 | 11.3497 | 36.3696 | 36.3702 | 2.62 | 3.4351
ALV2216-1448 |  | ALV2216 | STEWART, 2002 | 2.367 | -101.281 | 0.001 | -1889 | -1889 | SPREADING_CENTER |  |  |  | DCP; ICPMS | WHOLE ROCK | IGNEOUS:VOLCANIC:MAFIC | BASALT |  | 51.87 | 2.28 | 14.49 |  | 11.4 |  |  |  |  | 0.21 | 6.3 | 11.16 |  | 2.76 | 0.33 | 0.19 | [66 empty] | 71.03 |  |  |  |  | 0 | [10 empty] | petdb | SPREADING_CENTER | ALV2216-1448 | 11.1596 | 36.5183 | 36.519 | 3.09 | 10.6796
ALV2217-1327 |  | ALV2217 | STEWART, 2002 | 2.364 | -101.273 | 0.001 | -2274 | -2274 | SPREADING_CENTER |  |  |  | DCP; ICPMS | WHOLE ROCK | IGNEOUS:VOLCANIC:MAFIC | BASALT |  | 51.86 | 1.93 | 13.35 |  | 13.6 |  |  |  |  | 0.26 | 6.98 | 9.88 |  | 2.7 | 0.07 | 0.18 | [66 empty] | 52.92 |  |  |  |  | 111.88 | [10 empty] | petdb | SPREADING_CENTER | ALV2217-1327 | 9.8796 | 37.2579 | 37.2586 | 2.77 | 2.5271
ALV2217-1351 |  | ALV2217 | STEWART, 2002 | 2.364 | -101.274 | 0.001 | -2260 | -2260 | SPREADING_CENTER |  |  |  | DCP; ICPMS | WHOLE ROCK | IGNEOUS:VOLCANIC:MAFIC | BASALT |  | 51.72 | 1.85 | 13.63 |  | 13.23 |  |  |  |  | 0.27 | 7.56 | 10.11 |  | 2.58 | 0.04 | 0.17 | [66 empty] | 60.84 |  |  |  |  | 109.49 | [10 empty] | petdb | SPREADING_CENTER | ALV2217-1351 | 10.1096 | 37.5486 | 37.5493 | 2.62 | 1.5267
ALV2359-005 |  | ALV2359 | SIMS, 2002 | 9.8876 | -104.298 | 0.0001 | -2557 | -2557 | SPREADING_CENTER |  |  |  | XRF | WHOLE ROCK | IGNEOUS:VOLCANIC:MAFIC | BASALT |  | 50.57 | 1.6 | 14.51 |  |  |  |  | 10.45 |  | 0.2 | 7.67 | 11.75 |  | 2.78 | 0.12 | 0.22 | [82 empty] | petdb | SPREADING_CENTER | ALV2359-005 | 11.7495 | 35.7591 | 35.7599 | 2.9 | 4.1379
ALV2489-002 |  | ALV2489 | PERFIT, 2013 | 9.5292 | -104.227 | 1e-05 | -2671 | -2671 | SPREADING_CENTER |  |  |  | EMP; XRF | WHOLE ROCK | IGNEOUS:VOLCANIC:MAFIC | BASALT |  | 50.21 | 2.34 | 13.52 |  |  |  | 12.62 |  |  | 0.22 | 6.15 | 10.42 |  | 3.22 | 0.29 | 0.27 | [82 empty] | petdb | SPREADING_CENTER | ALV2489-002 | 10.4194 | 35.5073 | 35.5083 | 3.51 | 8.2621
ALV2497-001 |  | ALV2495 | SIMS, 2002 | 9.8877 | -104.297 | 1e-05 | -2555 | -2555 | SPREADING_CENTER |  |  |  | XRF | WHOLE ROCK | IGNEOUS:VOLCANIC:MAFIC | BASALT |  | 50 | 1.52 | 14.93 |  |  |  |  | 10.12 |  | 0.19 | 7.97 | 12.01 |  | 2.77 | 0.12 | 0.17 | [82 empty] | petdb | SPREADING_CENTER | ALV2497-001 | 12.0096 | 36.0164 | 36.017 | 2.89 | 4.1522
ALV2568-1053 |  | ALV2568 | MEURER, 2001 | 22.667 | -44.927 | 0.001 | -3858 | -3858 | SPREADING_CENTER |  |  |  | DCP; ICPMS | WHOLE ROCK | IGNEOUS:VOLCANIC:MAFIC | BASALT |  | 52.19 | 1.76 | 15.85 |  |  |  |  | 8.27 |  | 0.16 | 7.41 | 10.6 |  | 3.55 | 0.03 | 0.192 | [60 empty] | 42.7 | 92.8 |  |  |  |  | 110 |  |  |  |  | 64 | [10 empty] | petdb | SPREADING_CENTER | ALV2568-1053 | 10.5996 | 38.6629 | 38.6635 | 3.58 | 0.83799
ALV2568-1152 |  | ALV2568 | MEURER, 2001 | 22.666 | -44.926 | 0.001 | -3705 | -3705 | SPREADING_CENTER |  |  |  | DCP | WHOLE ROCK | IGNEOUS:VOLCANIC:MAFIC | BASALT |  | 49.73 | 1.4 | 16.43 |  |  |  |  | 8.2 |  | 0.17 | 9.44 | 11.97 |  | 2.45 | 0.07 | 0.134 | [82 empty] | petdb | SPREADING_CENTER | ALV2568-1152 | 11.9697 | 38.8415 | 38.842 | 2.52 | 2.7778
ALV2568-1343 |  | ALV2568 | MEURER, 2001 | 22.664 | -44.922 | 0.001 | -3518 | -3518 | SPREADING_CENTER |  |  |  | DCP | WHOLE ROCK | IGNEOUS:VOLCANIC:MAFIC | BASALT |  | 50.79 | 1.11 | 15.82 |  |  |  |  | 7.81 |  | 0.17 | 9.17 | 12.3 |  | 2.68 | 0.05 | 0.101 | [82 empty] | petdb | SPREADING_CENTER | ALV2568-1343 | 12.2998 | 37.0954 | 37.0957 | 2.73 | 1.8315
ALV2568-1410 |  | ALV2568 | MEURER, 2001 | 22.663 | -44.921 | 0.001 | -3415 | -3415 | SPREADING_CENTER |  |  |  | DCP | WHOLE ROCK | IGNEOUS:VOLCANIC:MAFIC | BASALT |  | 50.67 | 1.36 | 15.85 |  |  |  |  | 8.27 |  | 0.17 | 8.72 | 11.81 |  | 2.98 | 0.04 | 0.131 | [82 empty] | petdb | SPREADING_CENTER | ALV2568-1410 | 11.8097 | 37.4983 | 37.4988 | 3.02 | 1.3245
ALV2568-1428 |  | ALV2568 | MEURER, 2001 | 22.663 | -44.921 | 0.001 | -3415 | -3415 | SPREADING_CENTER |  |  |  | DCP; ICPMS | WHOLE ROCK | IGNEOUS:VOLCANIC:MAFIC | BASALT |  | 49.79 | 1.97 | 16.12 |  |  |  |  | 10.21 |  | 0.14 | 9.1 | 9.53 |  | 2.86 | 0.11 | 0.191 | [60 empty] | 52.4 | 14.7 |  |  |  |  | 111 |  |  |  |  | 75 | [10 empty] | petdb | SPREADING_CENTER | ALV2568-1428 | 9.5296 | 42.1202 | 42.121 | 2.97 | 3.7037
ALV2571-1109 |  | ALV2568 | MEURER, 2001 | 22.664 | -44.913 | 0.001 | -2914 | -2914 | SPREADING_CENTER |  |  |  | DCP | WHOLE ROCK | IGNEOUS:VOLCANIC:MAFIC | BASALT |  | 50.35 | 1.34 | 16.65 |  |  |  |  | 7.9 |  | 0.16 | 8.74 | 11.6 |  | 3.02 | 0.1 | 0.131 | [82 empty] | petdb | SPREADING_CENTER | ALV2571-1109 | 11.5997 | 38.886 | 38.8864 | 3.12 | 3.2051
ALV2571-1114 |  | ALV2571 | MEURER, 2001 | 22.664 | -44.913 | 0.001 | -2914 | -2914 | SPREADING_CENTER |  |  |  | DCP | WHOLE ROCK | IGNEOUS:VOLCANIC:MAFIC | BASALT |  | 51.03 | 1.78 | 14.96 |  |  |  |  | 9.37 |  | 0.18 | 8.24 | 11.12 |  | 2.93 | 0.21 | 0.182 | [82 empty] | petdb | SPREADING_CENTER | ALV2571-1114 | 11.1196 | 37.1901 | 37.1907 | 3.14 | 6.6879
ALV2571-1152 |  | ALV2571 | MEURER, 2001 | 22.664 | -44.912 | 0.001 | -2843 | -2843 | SPREADING_CENTER |  |  |  | DCP; ICPMS | WHOLE ROCK | IGNEOUS:VOLCANIC:MAFIC | BASALT |  | 50.9 | 1.68 | 15.1 |  |  |  |  | 9.9 |  | 0.18 | 7.62 | 11.2 |  | 3.05 | 0.2 | 0.169 | [60 empty] | 40.1 | 63 |  |  |  |  | 97 |  |  |  |  | 88 | [10 empty] | petdb | SPREADING_CENTER | ALV2571-1152 | 11.1996 | 37.1027 | 37.1033 | 3.25 | 6.1538
ALV2571-1252 |  | ALV2571 | MEURER, 2001 | 22.664 | -44.91 | 0.001 | -2873 | -2873 | SPREADING_CENTER |  |  |  | DCP | WHOLE ROCK | IGNEOUS:VOLCANIC:MAFIC | BASALT |  | 50.76 | 1.41 | 15.84 |  |  |  |  | 8.09 |  | 0.16 | 8.66 | 11.91 |  | 2.92 | 0.09 | 0.151 | [82 empty] | petdb | SPREADING_CENTER | ALV2571-1252 | 11.9097 | 37.3622 | 37.3627 | 3.01 | 2.99
ALV2572-1020 |  | ALV2572 | MEURER, 2001 | 22.654 | -44.899 | 0.001 | -2604 | -2604 | SPREADING_CENTER |  |  |  | DCP; ICPMS | WHOLE ROCK | IGNEOUS:VOLCANIC:MAFIC | BASALT |  | 50.49 | 1.55 | 15.67 |  |  |  |  | 9.43 |  | 0.17 | 7.99 | 11.54 |  | 2.89 | 0.11 | 0.156 | [60 empty] | 43.6 | 67.2 |  |  |  |  | 121 |  |  |  |  | 93 | [10 empty] | petdb | SPREADING_CENTER | ALV2572-1020 | 11.5397 | 37.736 | 37.7365 | 3 | 3.6667
ALV2572-1132 |  | ALV2572 | MEURER, 2001 | 22.652 | -44.896 | 0.001 | -2347 | -2347 | SPREADING_CENTER |  |  |  | DCP | WHOLE ROCK | IGNEOUS:VOLCANIC:MAFIC | BASALT |  | 50.77 | 1.46 | 16.25 |  |  |  |  | 8.16 |  | 0.16 | 8.19 | 11.81 |  | 2.98 | 0.08 | 0.141 | [82 empty] | petdb | SPREADING_CENTER | ALV2572-1132 | 11.8097 | 38.0456 | 38.0461 | 3.06 | 2.6144
ALV2572-1200 |  | ALV2572 | MEURER, 2001 | 22.652 | -44.896 | 0.001 | -2347 | -2347 | SPREADING_CENTER |  |  |  | DCP | WHOLE ROCK | IGNEOUS:VOLCANIC:MAFIC | BASALT |  | 50.9 | 1.53 | 15.55 |  |  |  |  | 8.58 |  | 0.17 | 8.31 | 11.71 |  | 2.99 | 0.1 | 0.151 | [82 empty] | petdb | SPREADING_CENTER | ALV2572-1200 | 11.7097 | 37.1404 | 37.1409 | 3.09 | 3.2362
ALV2746-003 |  | ALV2746 | SIMS, 2002 | 9.8151 | -104.287 | 1e-05 | -2514 | -2514 | SPREADING_CENTER |  |  |  | XRF | WHOLE ROCK | IGNEOUS:VOLCANIC:MAFIC | BASALT |  | 49.95 | 1.17 | 15.92 |  |  |  |  | 8.82 |  | 0.17 | 8.62 | 11.99 |  | 2.44 | 0.1 | 0.1 | [82 empty] | petdb | SPREADING_CENTER | ALV2746-003 | 11.9898 | 38.0475 | 38.0478 | 2.54 | 3.937
ALV2878-1049 |  | ALV2878 | MEURER, 2001 | 22.648 | -44.883 | 0.001 | -2665 | -2665 | SPREADING_CENTER |  |  |  | DCP; ICPMS | WHOLE ROCK | IGNEOUS:VOLCANIC:MAFIC | BASALT |  | 50.75 | 1.76 | 16.01 |  |  |  |  | 9.09 |  | 0.17 | 7.37 | 11.4 |  | 2.99 | 0.28 | 0.179 | [60 empty] | 61.3 | 62.5 |  |  |  |  | 125 |  |  |  |  | 100 | [10 empty] | petdb | SPREADING_CENTER | ALV2878-1049 | 11.3996 | 38.156 | 38.1566 | 3.27 | 8.5627
ALV2878-1440 |  | ALV2878 | MEURER, 2001 | 22.65 | -44.883 | 0.001 | -2344 | -2344 | SPREADING_CENTER |  |  |  | DCP; ICPMS | WHOLE ROCK | IGNEOUS:VOLCANIC:MAFIC | BASALT |  | 50.87 | 1.52 | 15.43 |  |  |  |  | 9.73 |  | 0.18 | 8 | 11.14 |  | 2.8 | 0.2 | 0.152 | [60 empty] | 49.4 | 74.7 |  |  |  |  | 120 |  |  |  |  | 108 | [10 empty] | petdb | SPREADING_CENTER | ALV2878-1440 | 11.1397 | 38.0918 | 38.0923 | 3 | 6.6667
ALV2878-1500 |  | ALV2878 | MEURER, 2001 | 22.65 | -44.883 | 0.001 | -2344 | -2344 | SPREADING_CENTER |  |  |  | DCP; ICPMS | WHOLE ROCK | IGNEOUS:VOLCANIC:MAFIC | BASALT |  | 50.86 | 1.6 | 15.14 |  |  |  |  | 9.94 |  | 0.18 | 7.54 | 11.5 |  | 2.83 | 0.26 | 0.152 | [60 empty] | 53.2 | 74.3 |  |  |  |  | 117 |  |  |  |  | 102 | [10 empty] | petdb | SPREADING_CENTER | ALV2878-1500 | 11.4997 | 36.9392 | 36.9397 | 3.09 | 8.4142
ALV2882-1233 |  | ALV2882 | MEURER, 2001 | 22.608 | -44.948 | 0.001 | -2842 | -2842 | SPREADING_CENTER |  |  |  | DCP; ICPMS | WHOLE ROCK | IGNEOUS:VOLCANIC:MAFIC | BASALT |  | 50.54 | 1.47 | 15.69 |  |  |  |  | 9.23 |  | 0.17 | 8.42 | 11.33 |  | 2.82 | 0.21 | 0.146 | [60 empty] | 55.4 | 76.1 |  |  |  |  | 127 |  |  |  |  | 112 | [10 empty] | petdb | SPREADING_CENTER | ALV2882-1233 | 11.3297 | 38.1227 | 38.1232 | 3.03 | 6.9307
ALV2883-1250 |  | ALV2883 | MEURER, 2001 | 22.633 | -44.933 | 0.001 | -3106 | -3106 | SPREADING_CENTER |  |  |  | DCP; ICPMS | WHOLE ROCK | IGNEOUS:VOLCANIC:MAFIC | BASALT |  | 49.66 | 0.85 | 16.59 |  |  |  |  | 7.9 |  | 0.15 | 10.41 | 12.21 |  | 2.13 | 0.04 | 0.075 | [60 empty] | 62.8 | 77.6 |  |  |  |  | 185 |  |  |  |  | 71 | [10 empty] | petdb | SPREADING_CENTER | ALV2883-1250 | 12.2098 | 39.1851 | 39.1853 | 2.17 | 1.8433
ALV2883-1455 |  | ALV2883 | MEURER, 2001 | 22.633 | -44.933 | 0.001 | -3106 | -3106 | SPREADING_CENTER |  |  |  | DCP; ICPMS | WHOLE ROCK | IGNEOUS:VOLCANIC:MAFIC | BASALT |  | 50.13 | 1.49 | 16.16 |  |  |  |  | 9.1 |  | 0.17 | 7.88 | 11.72 |  | 2.93 | 0.26 | 0.148 | [60 empty] | 58.6 | 66.8 |  |  |  |  | 104 |  |  |  |  | 83 | [10 empty] | petdb | SPREADING_CENTER | ALV2883-1455 | 11.7197 | 37.9603 | 37.9608 | 3.19 | 8.1505
ALV2884-1214 |  | ALV2884 | MEURER, 2001 | 22.624 | -44.917 | 0.001 | -2378 | -2378 | SPREADING_CENTER |  |  |  | DCP; ICPMS | WHOLE ROCK | IGNEOUS:VOLCANIC:MAFIC | BASALT |  | 50.29 | 1.92 | 15.13 |  |  |  |  | 10.5 |  | 0.19 | 7.75 | 10.96 |  | 2.89 | 0.18 | 0.202 | [60 empty] | 44.6 | 60.4 |  |  |  |  | 120 |  |  |  |  | 105 | [10 empty] | petdb | SPREADING_CENTER | ALV2884-1214 | 10.9596 | 37.8188 | 37.8195 | 3.07 | 5.8632
ALV2884-1302 |  | ALV2884 | MEURER, 2001 | 22.622 | -44.915 | 0.001 | -2302 | -2302 | SPREADING_CENTER |  |  |  | DCP; ICPMS | WHOLE ROCK | IGNEOUS:VOLCANIC:MAFIC | BASALT |  | 48.63 | 0.86 | 17.14 |  |  |  |  | 8.05 |  | 0.14 | 11.24 | 11.49 |  | 2.27 | 0.11 | 0.061 | [60 empty] | 47.9 | 70.3 |  |  |  |  | 286 |  |  |  |  | 61 | [10 empty] | petdb | SPREADING_CENTER | ALV2884-1302 | 11.4899 | 40.922 | 40.9223 | 2.38 | 4.6218
ALV2886-1119 |  | ALV2886 | MEURER, 2001 | 22.55 | -44.93 | 0.001 | -1846 | -1846 | SPREADING_CENTER |  |  |  | DCP; ICPMS | WHOLE ROCK | IGNEOUS:VOLCANIC:MAFIC | BASALT |  | 51.31 | 1.48 | 15.33 |  |  |  |  | 8.68 |  | 0.17 | 7.85 | 11.91 |  | 2.84 | 0.32 | 0.153 | [60 empty] | 66.3 | 94.7 |  |  |  |  | 115 |  |  |  |  | 107 | [10 empty] | petdb | SPREADING_CENTER | ALV2886-1119 | 11.9097 | 36.4973 | 36.4978 | 3.16 | 10.1266
ALV2887-1115 |  | ALV2887 | MEURER, 2001 | 22.667 | -44.9 | 0.001 | -2566 | -2566 | SPREADING_CENTER |  |  |  | DCP; ICPMS | WHOLE ROCK | IGNEOUS:VOLCANIC:MAFIC | BASALT |  | 50.5 | 1.68 | 15.39 |  |  |  |  | 9.96 |  | 0.18 | 7.64 | 11.34 |  | 2.89 | 0.24 | 0.17 | [60 empty] | 55 | 63.5 |  |  |  |  | 109 |  |  |  |  | 96 | [10 empty] | petdb | SPREADING_CENTER | ALV2887-1115 | 11.3396 | 37.516 | 37.5166 | 3.13 | 7.6677
ALV2887-1157 |  | ALV2888 | MEURER, 2001 | 22.667 | -44.9 | 0.001 | -2566 | -2566 | SPREADING_CENTER |  |  |  | DCP; ICPMS | WHOLE ROCK | IGNEOUS:VOLCANIC:MAFIC | BASALT |  | 51.38 | 1.94 | 14.91 |  |  |  |  | 10.56 |  | 0.18 | 7.08 | 10.44 |  | 3.11 | 0.16 | 0.224 | [60 empty] | 43.3 | 59.9 |  |  |  |  | 94 |  |  |  |  | 101 | [10 empty] | petdb | SPREADING_CENTER | ALV2887-1157 | 10.4395 | 38.0538 | 38.0546 | 3.27 | 4.893
ALV2887-1211 |  | ALV2888 | MEURER, 2001 | 22.667 | -44.9 | 0.001 | -2566 | -2566 | SPREADING_CENTER |  |  |  | DCP; ICPMS | WHOLE ROCK | IGNEOUS:VOLCANIC:MAFIC | BASALT |  | 50.78 | 1.5 | 15.26 |  |  |  |  | 9.36 |  | 0.16 | 8.12 | 11.58 |  | 2.94 | 0.16 | 0.14 | [60 empty] | 43.8 | 71.8 |  |  |  |  | 116 |  |  |  |  | 86 | [10 empty] | petdb | SPREADING_CENTER | ALV2887-1211 | 11.5797 | 36.9273 | 36.9278 | 3.1 | 5.1613
ALV2887-1229 |  | ALV2888 | MEURER, 2001 | 22.667 | -44.9 | 0.001 | -2566 | -2566 | SPREADING_CENTER |  |  |  | DCP; ICPMS | WHOLE ROCK | IGNEOUS:VOLCANIC:MAFIC | BASALT |  | 51.47 | 1.94 | 14.78 |  |  |  |  | 10.59 |  | 0.18 | 6.94 | 10.52 |  | 2.99 | 0.37 | 0.208 | [60 empty] | 46 | 57.1 |  |  |  |  | 91 |  |  |  |  | 105 | [10 empty] | petdb | SPREADING_CENTER | ALV2887-1229 | 10.5196 | 37.6784 | 37.6792 | 3.36 | 11.0119
ALV2887-1244 |  | ALV2888 | MEURER, 2001 | 22.667 | -44.9 | 0.001 | -2566 | -2566 | SPREADING_CENTER |  |  |  | DCP; ICPMS | WHOLE ROCK | IGNEOUS:VOLCANIC:MAFIC | BASALT |  | 50.74 | 1.45 | 15.58 |  |  |  |  | 9.21 |  | 0.16 | 8.27 | 11.41 |  | 2.87 | 0.16 | 0.14 | [60 empty] | 44.5 | 75.1 |  |  |  |  | 128 |  |  |  |  | 81 | [10 empty] | petdb | SPREADING_CENTER | ALV2887-1244 | 11.4097 | 37.797 | 37.7975 | 3.03 | 5.2805
ALV2887-1303 |  | ALV2888 | MEURER, 2001 | 22.667 | -44.9 | 0.001 | -2566 | -2566 | SPREADING_CENTER |  |  |  | DCP; ICPMS | WHOLE ROCK | IGNEOUS:VOLCANIC:MAFIC | BASALT |  | 50.63 | 1.18 | 15.75 |  |  |  |  | 8.54 |  | 0.16 | 8.84 | 11.97 |  | 2.74 | 0.1 | 0.106 | [60 empty] | 42.3 | 73.9 |  |  |  |  | 116 |  |  |  |  | 83 | [10 empty] | petdb | SPREADING_CENTER | ALV2887-1303 | 11.9698 | 37.3846 | 37.385 | 2.84 | 3.5211
ALV2887-1313 |  | ALV2888 | MEURER, 2001 | 22.667 | -44.9 | 0.001 | -2566 | -2566 | SPREADING_CENTER |  |  |  | DCP; ICPMS | WHOLE ROCK | IGNEOUS:VOLCANIC:MAFIC | BASALT |  | 50.57 | 1.17 | 15.87 |  |  |  |  | 8.58 |  | 0.16 | 8.71 | 11.93 |  | 2.79 | 0.12 | 0.101 | [60 empty] | 40.3 | 67.9 |  |  |  |  | 112 |  |  |  |  | 71 | [10 empty] | petdb | SPREADING_CENTER | ALV2887-1313 | 11.9298 | 37.5348 | 37.5351 | 2.91 | 4.1237
ALV2887-1315 |  | ALV2888 | MEURER, 2001 | 22.667 | -44.9 | 0.001 | -2566 | -2566 | SPREADING_CENTER |  |  |  | DCP; ICPMS | WHOLE ROCK | IGNEOUS:VOLCANIC:MAFIC | BASALT |  | 50.74 | 1.37 | 15.45 |  |  |  |  | 9.14 |  | 0.17 | 8.2 | 11.78 |  | 2.82 | 0.2 | 0.133 | [60 empty] | 44.6 | 77 |  |  |  |  | 103 |  |  |  |  | 86 | [10 empty] | petdb | SPREADING_CENTER | ALV2887-1315 | 11.7797 | 37.029 | 37.0295 | 3.02 | 6.6225
ALV2887-1340 |  | ALV2888 | MEURER, 2001 | 22.667 | -44.9 | 0.001 | -2566 | -2566 | SPREADING_CENTER |  |  |  | DCP; ICPMS | WHOLE ROCK | IGNEOUS:VOLCANIC:MAFIC | BASALT |  | 50.16 | 1.78 | 14.87 |  |  |  |  | 10.3 |  | 0.18 | 8.49 | 11.02 |  | 2.78 | 0.24 | 0.189 | [60 empty] | 53.8 | 73.5 |  |  |  |  | 134 |  |  |  |  | 109 | [10 empty] | petdb | SPREADING_CENTER | ALV2887-1340 | 11.0196 | 37.4185 | 37.4192 | 3.02 | 7.947
ALV2887-1356 |  | ALV2888 | MEURER, 2001 | 22.667 | -44.9 | 0.001 | -2566 | -2566 | SPREADING_CENTER |  |  |  | DCP; ICPMS | WHOLE ROCK | IGNEOUS:VOLCANIC:MAFIC | BASALT |  | 50.09 | 1.35 | 16.03 |  |  |  |  | 8.51 |  | 0.15 | 8.55 | 12.15 |  | 2.95 | 0.1 | 0.126 | [60 empty] | 41 | 74.9 |  |  |  |  | 109 |  |  |  |  | 71 | [10 empty] | petdb | SPREADING_CENTER | ALV2887-1356 | 12.1497 | 37.2078 | 37.2082 | 3.05 | 3.2787
ALV2888-1131 |  | ALV2888 | MEURER, 2001 | 22.6924 | -44.9 | 0.001 | -2955 | -2955 | SPREADING_CENTER |  |  |  | DCP; ICPMS | WHOLE ROCK | IGNEOUS:VOLCANIC:MAFIC | BASALT |  | 50.43 | 1.06 | 16.26 |  |  |  |  | 8.32 |  | 0.16 | 9.33 | 11.69 |  | 2.69 | 0.13 | 0.105 | [60 empty] | 68.9 | 152.1 |  |  |  |  | 203 |  |  |  |  | 115 | [10 empty] | petdb | SPREADING_CENTER | ALV2888-1131 | 11.6898 | 38.64 | 38.6404 | 2.82 | 4.6099
ALV2889-1201 |  | ALV2889 | MEURER, 2001 | 22.6794 | -44.918 | 0.001 | -3331 | -3331 | SPREADING_CENTER |  |  |  | DCP; ICPMS | WHOLE ROCK | IGNEOUS:VOLCANIC:MAFIC | BASALT |  | 50.39 | 1.75 | 14.68 |  |  |  |  | 11.57 |  | 0.22 | 7.25 | 10.37 |  | 3.57 | 0.04 | 0.165 | [60 empty] | 90.3 | 416.1 |  |  |  |  | 84 |  |  |  |  | 76 | [10 empty] | petdb | SPREADING_CENTER | ALV2889-1201 | 10.3697 | 37.2108 | 37.2113 | 3.61 | 1.108
ALV2889-1249 |  | ALV2889 | MEURER, 2001 | 22.678 | -44.916 | 0.001 | -3269 | -3269 | SPREADING_CENTER |  |  |  | DCP; ICPMS | WHOLE ROCK | IGNEOUS:VOLCANIC:MAFIC | BASALT |  | 49.47 | 1.45 | 15.86 |  |  |  |  | 9.24 |  | 0.2 | 8.85 | 12.28 |  | 2.49 | 0.03 | 0.146 | [60 empty] | 42.1 | 57.7 |  |  |  |  | 115 |  |  |  |  | 69 | [10 empty] | petdb | SPREADING_CENTER | ALV2889-1249 | 12.2797 | 37.4797 | 37.4802 | 2.52 | 1.1905
ALV3366-1015 |  | ALV3366 | BRANT, 2012; STEWART, 2002 | 2.356 | -101.269 | 0.001 | -2663 | -2663 | SPREADING_CENTER |  |  |  | DCP; ICPMS | WHOLE ROCK | IGNEOUS:VOLCANIC:MAFIC | BASALT |  | 50 | 2.57 | 13.43 |  | 14.14 |  |  |  |  | 0.28 | 7.37 | 9.27 |  | 3.15 | 0.13 | 0.25 | [66 empty] | 65.12 |  |  |  |  | 85.12 | [10 empty] | petdb | SPREADING_CENTER | ALV3366-1015 | 9.2695 | 37.7169 | 37.7179 | 3.28 | 3.9634
ALV3366-1021 |  | ALV3366 | STEWART, 2002 | 2.356 | -101.269 | 0.001 | -2663 | -2663 | SPREADING_CENTER |  |  |  | DCP; ICPMS | WHOLE ROCK | IGNEOUS:VOLCANIC:MAFIC | BASALT |  | 50.54 | 2.79 | 13.1 |  | 15.13 |  |  |  |  | 0.24 | 6.62 | 9.4 |  | 3.25 | 0.07 | 0.27 | [66 empty] | 61.66 |  |  |  |  | 111.84 | [10 empty] | petdb | SPREADING_CENTER | ALV3366-1021 | 9.3994 | 36.784 | 36.785 | 3.32 | 2.1084
ALV3366-1035 |  | ALV3366 | STEWART, 2002 | 2.357 | -101.269 | 0.001 | -2612 | -2612 | SPREADING_CENTER |  |  |  | DCP; ICPMS | WHOLE ROCK | IGNEOUS:VOLCANIC:MAFIC | BASALT |  | 49.4 | 2.42 | 12.64 |  | 15.08 |  |  |  |  | 0.24 | 6.13 | 10.05 |  | 2.75 | 0.07 | 0.22 | [66 empty] | 42.63 |  |  |  |  | 77.21 | [10 empty] | petdb | SPREADING_CENTER | ALV3366-1035 | 10.0495 | 35.593 | 35.5938 | 2.82 | 2.4823
ALV3366-1058 |  | ALV3366 | STEWART, 2002 | 2.359 | -101.268 | 0.001 | -2502 | -2502 | SPREADING_CENTER |  |  |  | DCP; ICPMS | WHOLE ROCK | IGNEOUS:VOLCANIC:MAFIC | BASALT |  | 50.02 | 2.12 | 13.17 |  | 14.07 |  |  |  |  | 0.22 | 6.88 | 10.32 |  | 2.6 | 0.04 | 0.2 | [66 empty] | 59.59 |  |  |  |  | 111.24 | [10 empty] | petdb | SPREADING_CENTER | ALV3366-1058 | 10.3196 | 36.3267 | 36.3275 | 2.64 | 1.5152
ALV3366-1101 |  | ALV3366 | STEWART, 2002 | 2.359 | -101.268 | 0.001 | -2502 | -2502 | SPREADING_CENTER |  |  |  | DCP; ICPMS | WHOLE ROCK | IGNEOUS:VOLCANIC:MAFIC | BASALT |  | 50.32 | 2.09 | 13.1 |  | 14.29 |  |  |  |  | 0.23 | 6.76 | 10.09 |  | 2.45 | 0.05 | 0.2 | [66 empty] | 55.45 |  |  |  |  | 126.34 | [10 empty] | petdb | SPREADING_CENTER | ALV3366-1101 | 10.0896 | 36.87 | 36.8708 | 2.5 | 2
ALV3366-1104 |  | ALV3366 | STEWART, 2002 | 2.359 | -101.268 | 0.001 | -2502 | -2502 | SPREADING_CENTER |  |  |  | DCP; ICPMS | WHOLE ROCK | IGNEOUS:VOLCANIC:MAFIC | BASALT |  | 49.98 | 2.41 | 13.97 |  | 13.9 |  |  |  |  | 0.26 | 6.93 | 9.93 |  | 3.04 | 0.06 | 0.25 | [66 empty] | 58.31 |  |  |  |  | 184.21 | [10 empty] | petdb | SPREADING_CENTER | ALV3366-1104 | 9.9295 | 37.6644 | 37.6654 | 3.1 | 1.9355
ALV3366-1117 |  | ALV3366 | BRANT, 2012; STEWART, 2002 | 2.359 | -101.267 | 0.001 | -2498 | -2498 | SPREADING_CENTER |  |  |  | DCP; ICPMS | WHOLE ROCK | IGNEOUS:VOLCANIC:MAFIC | BASALT |  | 50.37 | 2.17 | 13.51 |  | 13.85 |  |  |  |  | 0.22 | 6.67 | 10.42 |  | 3.05 | 0.03 | 0.19 | [66 empty] | 65.67 |  |  |  |  | 101.7 | [10 empty] | petdb | SPREADING_CENTER | ALV3366-1117 | 10.4196 | 36.0213 | 36.022 | 3.08 | 0.97403
ALV3366-1124 |  | ALV3366 | STEWART, 2002 | 2.359 | -101.267 | 0.001 | -2498 | -2498 | SPREADING_CENTER |  |  |  | DCP; ICPMS | WHOLE ROCK | IGNEOUS:VOLCANIC:MAFIC | BASALT |  | 50 | 2.25 | 13.24 |  | 14.12 |  |  |  |  | 0.22 | 7.19 | 9.59 |  | 2.77 | 0.06 | 0.22 | [66 empty] | 60.66 |  |  |  |  | 113.61 | [10 empty] | petdb | SPREADING_CENTER | ALV3366-1124 | 9.5895 | 37.5088 | 37.5097 | 2.83 | 2.1201
ALV3366-1157 |  | ALV3366 | STEWART, 2002 | 2.36 | -101.265 | 0.001 | -2494 | -2494 | SPREADING_CENTER |  |  |  | DCP; ICPMS | WHOLE ROCK | IGNEOUS:VOLCANIC:MAFIC | BASALT |  | 50.05 | 2.4 | 13.32 |  | 14.05 |  |  |  |  | 0.26 | 6.99 | 10.21 |  | 2.87 | 0.05 | 0.24 | [66 empty] | 67.73 |  |  |  |  | 173.61 | [10 empty] | petdb | SPREADING_CENTER | ALV3366-1157 | 10.2095 | 36.3346 | 36.3355 | 2.92 | 1.7123
ALV3366-1202 |  | ALV3366 | STEWART, 2002 | 2.36 | -101.265 | 0.001 | -2494 | -2494 | SPREADING_CENTER |  |  |  | DCP; ICPMS | WHOLE ROCK | IGNEOUS:VOLCANIC:MAFIC | BASALT |  | 49.65 | 1.66 | 13.95 |  | 12.63 |  |  |  |  | 0.22 | 7.19 | 11.32 |  | 2.35 | 0.04 | 0.15 | [66 empty] | 62.27 |  |  |  |  | 119.57 | [10 empty] | petdb | SPREADING_CENTER | ALV3366-1202 | 11.3197 | 36.2891 | 36.2897 | 2.39 | 1.6736
ALV3366-1211 |  | ALV3366 | STEWART, 2002 | 2.36 | -101.265 | 0.001 | -2494 | -2494 | SPREADING_CENTER |  |  |  | DCP; ICPMS | WHOLE ROCK | IGNEOUS:VOLCANIC:MAFIC | BASALT |  | 50.24 | 2.07 | 13.09 |  | 14.21 |  |  |  |  | 0.22 | 6.7 | 10.71 |  | 2.68 | 0.04 | 0.18 | [66 empty] | 51.38 |  |  |  |  | 109.29 | [10 empty] | petdb | SPREADING_CENTER | ALV3366-1211 | 10.7096 | 35.364 | 35.3647 | 2.72 | 1.4706
ALV3366-1215 |  | ALV3366 | STEWART, 2002 | 2.36 | -101.265 | 0.001 | -2494 | -2494 | SPREADING_CENTER |  |  |  | DCP; ICPMS | WHOLE ROCK | IGNEOUS:VOLCANIC:MAFIC | BASALT |  | 50.38 | 2.18 | 13.2 |  | 14.72 |  |  |  |  | 0.24 | 7.03 | 10.14 |  | 2.56 | 0.05 | 0.2 | [66 empty] | 47.53 |  |  |  |  | 109.86 | [10 empty] | petdb | SPREADING_CENTER | ALV3366-1215 | 10.1396 | 36.7667 | 36.7675 | 2.61 | 1.9157
ALV3366-1226 |  | ALV3366 | STEWART, 2002 | 2.36 | -101.264 | 0.001 | -2492 | -2492 | SPREADING_CENTER |  |  |  | DCP; ICPMS | WHOLE ROCK | IGNEOUS:VOLCANIC:MAFIC | BASALT |  | 49.68 | 2.48 | 12.66 |  | 15.69 |  |  |  |  | 0.24 | 6.32 | 9.9 |  | 2.87 | 0.06 | 0.22 | [66 empty] | 53.58 |  |  |  |  | 118.83 | [10 empty] | petdb | SPREADING_CENTER | ALV3366-1226 | 9.8995 | 35.7158 | 35.7166 | 2.93 | 2.0478
ALV3366-1235 |  | ALV3366 | STEWART, 2002 | 2.36 | -101.264 | 0.001 | -2492 | -2492 | SPREADING_CENTER |  |  |  | DCP; ICPMS | WHOLE ROCK | IGNEOUS:VOLCANIC:MAFIC | BASALT |  | 51.48 | 1.58 | 13.56 |  | 12.88 |  |  |  |  | 0.21 | 7.38 | 10.86 |  | 2.54 | 0.03 | 0.14 | [66 empty] | 69.49 |  |  |  |  | 104.84 | [10 empty] | petdb | SPREADING_CENTER | ALV3366-1235 | 10.8597 | 36.144 | 36.1445 | 2.57 | 1.1673
ALV3366-1253 |  | ALV3366 | STEWART, 2002 | 2.36 | -101.264 | 0.001 | -2492 | -2492 | SPREADING_CENTER |  |  |  | DCP; ICPMS | WHOLE ROCK | IGNEOUS:VOLCANIC:MAFIC | BASALT |  | 50.92 | 1.82 | 13.43 |  | 13.37 |  |  |  |  | 0.22 | 7.09 | 10.89 |  | 2.48 | 0.03 | 0.16 | [66 empty] | 39.22 |  |  |  |  | 105.27 | [10 empty] | petdb | SPREADING_CENTER | ALV3366-1253 | 10.8897 | 35.9644 | 35.965 | 2.51 | 1.1952
ALV3366-1257 |  | ALV3366 | STEWART, 2002 | 2.36 | -101.264 | 0.001 | -2492 | -2492 | SPREADING_CENTER |  |  |  | DCP; ICPMS | WHOLE ROCK | IGNEOUS:VOLCANIC:MAFIC | BASALT |  | 49.68 | 2.03 | 13.15 |  | 13.77 |  |  |  |  | 0.22 | 6.76 | 10.72 |  | 2.4 | 0.04 | 0.18 | [66 empty] | 56.44 |  |  |  |  | 102.43 | [10 empty] | petdb | SPREADING_CENTER | ALV3366-1257 | 10.7196 | 35.897 | 35.8977 | 2.44 | 1.6393
ALV3366-1259 |  | ALV3366 | STEWART, 2002 | 2.36 | -101.264 | 0.001 | -2492 | -2492 | SPREADING_CENTER |  |  |  | DCP; ICPMS | WHOLE ROCK | IGNEOUS:VOLCANIC:MAFIC | BASALT |  | 50.52 | 2.83 | 12.57 |  | 15.13 |  |  |  |  | 0.25 | 6.13 | 8.93 |  | 3.51 | 0.09 | 0.28 | [66 empty] | 53.92 |  |  |  |  | 120.48 | [10 empty] | petdb | SPREADING_CENTER | ALV3366-1259 | 8.9294 | 36.2476 | 36.2487 | 3.6 | 2.5
ALV3366-1312 |  | ALV3366 | BRANT, 2012; STEWART, 2002 | 2.36 | -101.262 | 0.001 | -2498 | -2498 | SPREADING_CENTER |  |  |  | DCP; ICPMS | WHOLE ROCK | IGNEOUS:VOLCANIC:MAFIC | BASALT |  | 51.04 | 2.11 | 13.22 |  | 14.34 |  |  |  |  | 0.23 | 6.55 | 10.63 |  | 2.64 | 0.09 | 0.19 | [66 empty] | 55.16 |  |  |  |  | 110.44 | [10 empty] | petdb | SPREADING_CENTER | ALV3366-1312 | 10.6296 | 35.7414 | 35.7421 | 2.73 | 3.2967
ALV3367-1107 |  | ALV3367 | STEWART, 2002 | 2.356 | -101.264 | 0.001 | -2790 | -2790 | SPREADING_CENTER |  |  |  | DCP; ICPMS | WHOLE ROCK | IGNEOUS:VOLCANIC:MAFIC | BASALT |  | 50.47 | 2.69 | 12.95 |  | 14.59 |  |  |  |  | 0.22 | 6.22 | 9.72 |  | 3.05 | 0.05 | 0.27 | [66 empty] | 66.28 |  |  |  |  | 122.65 | [10 empty] | petdb | SPREADING_CENTER | ALV3367-1107 | 9.7194 | 36.2801 | 36.2811 | 3.1 | 1.6129
ALV3367-1158 |  | ALV3367 | STEWART, 2002 | 2.356 | -101.263 | 0.001 | -2757 | -2757 | SPREADING_CENTER |  |  |  | DCP; ICPMS | WHOLE ROCK | IGNEOUS:VOLCANIC:MAFIC | BASALT |  | 49.4 | 2.8 | 12.92 |  | 15.6 |  |  |  |  | 0.24 | 6.03 | 8.29 |  | 3.89 | 0.06 | 0.29 | [66 empty] | 53.57 |  |  |  |  | 83.97 | [10 empty] | petdb | SPREADING_CENTER | ALV3367-1158 | 8.2894 | 37.4958 | 37.497 | 3.95 | 1.519
ALV3367-1239 |  | ALV3367 | STEWART, 2002 | 2.356 | -101.263 | 0.001 | -2757 | -2757 | SPREADING_CENTER |  |  |  | DCP; ICPMS | WHOLE ROCK | IGNEOUS:VOLCANIC:MAFIC | BASALT |  | 50.07 | 2.43 | 13.27 |  | 14.13 |  |  |  |  | 0.22 | 6.73 | 9.97 |  | 2.59 | 0.05 | 0.24 | [66 empty] | 72.47 |  |  |  |  | 72.56 | [10 empty] | petdb | SPREADING_CENTER | ALV3367-1239 | 9.9695 | 37.158 | 37.159 | 2.64 | 1.8939
ALV3367-1324 |  | ALV3367 | STEWART, 2002 | 2.356 | -101.262 | 0.001 | -2751 | -2751 | SPREADING_CENTER |  |  |  | DCP; ICPMS | WHOLE ROCK | IGNEOUS:VOLCANIC:MAFIC | BASALT |  | 50.15 | 2.32 | 13.37 |  | 13.69 |  |  |  |  | 0.21 | 6.63 | 10.29 |  | 3.08 | 0.08 | 0.23 | [66 empty] | 85.07 |  |  |  |  | 85.9 | [10 empty] | petdb | SPREADING_CENTER | ALV3367-1324 | 10.2895 | 35.9093 | 35.9101 | 3.16 | 2.5316
ALV3367-1348 |  | ALV3367 | STEWART, 2002 | 2.356 | -101.262 | 0.001 | -2751 | -2751 | SPREADING_CENTER |  |  |  | DCP; ICPMS | WHOLE ROCK | IGNEOUS:VOLCANIC:MAFIC | BASALT |  | 50.29 | 2.31 | 13.32 |  | 13.89 |  |  |  |  | 0.22 | 6.61 | 10.66 |  | 2.53 | 0.06 | 0.22 | [66 empty] | 88.73 |  |  |  |  | 101.11 | [10 empty] | petdb | SPREADING_CENTER | ALV3367-1348 | 10.6595 | 36.0692 | 36.07 | 2.59 | 2.3166
ALV3367-1448 |  | ALV3367 | STEWART, 2002 | 2.357 | -101.26 | 0.001 | -2750 | -2750 | SPREADING_CENTER |  |  |  | DCP; ICPMS | WHOLE ROCK | IGNEOUS:VOLCANIC:MAFIC | BASALT |  | 50.11 | 2.54 | 12.99 |  | 14.86 |  |  |  |  | 0.23 | 6.16 | 10.28 |  | 2.5 | 0.07 | 0.25 | [66 empty] | 45.05 |  |  |  |  | 105.61 | [10 empty] | petdb | SPREADING_CENTER | ALV3367-1448 | 10.2795 | 36.2145 | 36.2155 | 2.57 | 2.7237
ALV3367-1509 |  | ALV3367 | BRANT, 2012; STEWART, 2002 | 2.357 | -101.26 | 0.001 | -2750 | -2750 | SPREADING_CENTER |  |  |  | DCP; ICPMS | WHOLE ROCK | IGNEOUS:VOLCANIC:MAFIC | BASALT |  | 50.32 | 2.23 | 13.62 |  | 13.62 |  |  |  |  | 0.2 | 6.76 | 11.13 |  | 2.39 | 0.06 | 0.22 | [66 empty] | 81.23 |  |  |  |  | 89.77 | [10 empty] | petdb | SPREADING_CENTER | ALV3367-1509 | 11.1295 | 35.9811 | 35.9819 | 2.45 | 2.449
ALV3367-1515 |  | ALV3367 | STEWART, 2002 | 2.357 | -101.26 | 0.001 | -2750 | -2750 | SPREADING_CENTER |  |  |  | DCP; ICPMS | WHOLE ROCK | IGNEOUS:VOLCANIC:MAFIC | BASALT |  | 50.33 | 1.34 | 14.09 |  | 11.45 |  |  |  |  | 0.2 | 7.74 | 11.98 |  | 2.18 | 0.08 | 0.12 | [66 empty] | 102.44 |  |  |  |  | 83.04 | [10 empty] | petdb | SPREADING_CENTER | ALV3367-1515 | 11.9797 | 35.6304 | 35.6308 | 2.26 | 3.5398
ALV3368-0957 |  | ALV3368 | STEWART, 2002 | 2.36 | -101.256 | 0.001 | -2516 | -2516 | SPREADING_CENTER |  |  |  | DCP; ICPMS | WHOLE ROCK | IGNEOUS:VOLCANIC:MAFIC | BASALT |  | 50.27 | 1.93 | 14.48 |  | 12.33 |  |  |  |  | 0.22 | 7.83 | 9.72 |  | 3.41 | 0.01 | 0.19 | [66 empty] | 88.46 |  |  |  |  | 113.06 | [10 empty] | petdb | SPREADING_CENTER | ALV3368-0957 | 9.7196 | 38.3338 | 38.3345 | 3.42 | 0.2924
ALV3368-1014 |  | ALV3368 | STEWART, 2002 | 2.36 | -101.256 | 0.001 | -2516 | -2516 | SPREADING_CENTER |  |  |  | DCP; ICPMS | WHOLE ROCK | IGNEOUS:VOLCANIC:MAFIC | BASALT |  | 50.02 | 2.34 | 13.24 |  | 14.02 |  |  |  |  | 0.22 | 6.25 | 10.13 |  | 2.84 | 0.1 | 0.24 | [66 empty] | 43.12 |  |  |  |  | 98.35 | [10 empty] | petdb | SPREADING_CENTER | ALV3368-1014 | 10.1295 | 36.3351 | 36.336 | 2.94 | 3.4014
ALV3368-1058 |  | ALV3368 | STEWART, 2002 | 2.361 | -101.256 | 0.001 | -2395 | -2395 | SPREADING_CENTER |  |  |  | DCP; ICPMS | WHOLE ROCK | IGNEOUS:VOLCANIC:MAFIC | BASALT |  | 50.36 | 2.73 | 12.49 |  | 16.09 |  |  |  |  | 0.27 | 6.1 | 8.17 |  | 3.08 | 0.1 | 0.27 | [66 empty] | 33.14 |  |  |  |  | 130.66 | [10 empty] | petdb | SPREADING_CENTER | ALV3368-1058 | 8.1694 | 38.4074 | 38.4086 | 3.18 | 3.1447
ALV3368-1109 |  | ALV3368 | STEWART, 2002 | 2.361 | -101.256 | 0.001 | -2395 | -2395 | SPREADING_CENTER |  |  |  | DCP; ICPMS | WHOLE ROCK | IGNEOUS:VOLCANIC:MAFIC | BASALT |  | 49.8 | 2.31 | 13.33 |  | 14.05 |  |  |  |  | 0.25 | 6.89 | 9.27 |  | 3.16 | 0.09 | 0.23 | [66 empty] | 64.95 |  |  |  |  | 139.18 | [10 empty] | petdb | SPREADING_CENTER | ALV3368-1109 | 9.2695 | 37.5698 | 37.5708 | 3.25 | 2.7692
ALV3368-1117 |  | ALV3368 | STEWART, 2002 | 2.361 | -101.256 | 0.001 | -2395 | -2395 | SPREADING_CENTER |  |  |  | DCP; ICPMS | WHOLE ROCK | IGNEOUS:VOLCANIC:MAFIC | BASALT |  | 49.6 | 2.41 | 13.28 |  | 14.39 |  |  |  |  | 0.27 | 6.92 | 9.63 |  | 2.91 | 0.08 | 0.23 | [66 empty] | 53.99 |  |  |  |  | 95.68 | [10 empty] | petdb | SPREADING_CENTER | ALV3368-1117 | 9.6295 | 37.2374 | 37.2384 | 2.99 | 2.6756
ALV3368-1138 |  | ALV3368 | STEWART, 2002 | 2.361 | -101.256 | 0.001 | -2395 | -2395 | SPREADING_CENTER |  |  |  | DCP; ICPMS | WHOLE ROCK | IGNEOUS:VOLCANIC:MAFIC | BASALT |  | 50.53 | 1.77 | 13.57 |  | 13.23 |  |  |  |  | 0.22 | 7.11 | 10.68 |  | 2.7 | 0.07 | 0.16 | [66 empty] | 66.84 |  |  |  |  | 90.5 | [10 empty] | petdb | SPREADING_CENTER | ALV3368-1138 | 10.6797 | 36.181 | 36.1816 | 2.77 | 2.5271
ALV3368-1251 |  | ALV3368 | STEWART, 2002 | 2.362 | -101.26 | 0.001 | -2360 | -2360 | SPREADING_CENTER |  |  |  | DCP; ICPMS | WHOLE ROCK | IGNEOUS:VOLCANIC:MAFIC | BASALT |  | 50.86 | 1.65 | 13.99 |  | 12.28 |  |  |  |  | 0.19 | 7.21 | 11.35 |  | 2.36 | 0.05 | 0.16 | [66 empty] | 76.04 |  |  |  |  | 92.04 | [10 empty] | petdb | SPREADING_CENTER | ALV3368-1251 | 11.3497 | 36.2782 | 36.2788 | 2.41 | 2.0747
ALV3368-1305 |  | ALV3368 | BRANT, 2012; STEWART, 2002 | 2.362 | -101.262 | 0.001 | -2350 | -2350 | SPREADING_CENTER |  |  |  | DCP; ICPMS | WHOLE ROCK | IGNEOUS:VOLCANIC:MAFIC | BASALT |  | 51.17 | 1.39 | 14.35 |  | 11.78 |  |  |  |  | 0.21 | 7.86 | 11.47 |  | 2.55 | 0.09 | 0.12 | [66 empty] | 67.64 |  |  |  |  | 91.8 | [10 empty] | petdb | SPREADING_CENTER | ALV3368-1305 | 11.4697 | 36.3318 | 36.3322 | 2.64 | 3.4091
ALV3368-1330 |  | ALV3368 | BRANT, 2012; STEWART, 2002 | 2.362 | -101.265 | 0.001 | -2371 | -2371 | SPREADING_CENTER |  |  |  | DCP; ICPMS | WHOLE ROCK | IGNEOUS:VOLCANIC:MAFIC | BASALT |  | 50.61 | 1.85 | 13.51 |  | 13.13 |  |  |  |  | 0.2 | 7.3 | 10.69 |  | 2.65 | 0.1 | 0.17 | [66 empty] | 228.33 |  |  |  |  | 96.03 | [10 empty] | petdb | SPREADING_CENTER | ALV3368-1330 | 10.6896 | 36.1092 | 36.1099 | 2.75 | 3.6364
ALV3368-1347 |  | ALV3368 | STEWART, 2002 | 2.363 | -101.267 | 0.001 | -2350 | -2350 | SPREADING_CENTER |  |  |  | DCP; ICPMS | WHOLE ROCK | IGNEOUS:VOLCANIC:MAFIC | BASALT |  | 50.3 | 1.95 | 13.6 |  | 13.49 |  |  |  |  | 0.2 | 7.31 | 10.69 |  | 2.66 | 0.11 | 0.17 | [66 empty] | 81.27 |  |  |  |  | 102.36 | [10 empty] | petdb | SPREADING_CENTER | ALV3368-1347 | 10.6896 | 36.2362 | 36.2368 | 2.77 | 3.9711
ALV3368-1401 |  | ALV3368 | STEWART, 2002 | 2.364 | -101.267 | 0.001 | -2350 | -2350 | SPREADING_CENTER |  |  |  | DCP; ICPMS | WHOLE ROCK | IGNEOUS:VOLCANIC:MAFIC | BASALT |  | 51 | 1.73 | 14.35 |  | 11.56 |  |  |  |  | 0.2 | 6.81 | 11.46 |  | 2.62 | 0.27 | 0.16 | [66 empty] | 0 |  |  |  |  | 92.65 | [10 empty] | petdb | SPREADING_CENTER | ALV3368-1401 | 11.4597 | 36.0653 | 36.0659 | 2.89 | 9.3426
ALV3368-1433 |  | ALV3368 | STEWART, 2002 | 2.364 | -101.267 | 0.001 | -2350 | -2350 | SPREADING_CENTER |  |  |  | DCP; ICPMS | WHOLE ROCK | IGNEOUS:VOLCANIC:MAFIC | BASALT |  | 50.31 | 2.02 | 13.4 |  | 13.95 |  |  |  |  | 0.22 | 7.2 | 10.46 |  | 2.64 | 0.06 | 0.19 | [66 empty] | 68.49 |  |  |  |  | 90.87 | [10 empty] | petdb | SPREADING_CENTER | ALV3368-1433 | 10.4596 | 36.387 | 36.3877 | 2.7 | 2.2222
ALV3368-1443 |  | ALV3368 | STEWART, 2002 | 2.364 | -101.267 | 0.001 | -2350 | -2350 | SPREADING_CENTER |  |  |  | DCP; ICPMS | WHOLE ROCK | IGNEOUS:VOLCANIC:MAFIC | BASALT |  | 50.02 | 1.94 | 13.51 |  | 14.13 |  |  |  |  | 0.24 | 7.13 | 9.94 |  | 2.75 | 0.12 | 0.17 | [66 empty] | 294.68 |  |  |  |  | 103.31 | [10 empty] | petdb | SPREADING_CENTER | ALV3368-1443 | 9.9396 | 37.2826 | 37.2832 | 2.87 | 4.1812
ALV3368-1506 |  | ALV3368 | STEWART, 2002 | 2.365 | -101.268 | 0.001 | -2161 | -2161 | SPREADING_CENTER |  |  |  | DCP; ICPMS | WHOLE ROCK | IGNEOUS:VOLCANIC:MAFIC | BASALT |  | 49.71 | 2.23 | 13.61 |  | 13.84 |  |  |  |  | 0.23 | 7.4 | 10.24 |  | 2.95 | 0.06 | 0.19 | [66 empty] | 57.97 |  |  |  |  | 106.12 | [10 empty] | petdb | SPREADING_CENTER | ALV3368-1506 | 10.2396 | 36.6389 | 36.6396 | 3.01 | 1.9934
ALV3371-1141 |  | ALV3371 | STEWART, 2002 | 2.355 | -101.418 | 0.001 | -2977 | -2977 | SPREADING_CENTER |  |  |  | DCP; ICPMS | WHOLE ROCK | IGNEOUS:VOLCANIC:MAFIC | BASALT |  | 50.75 | 1.87 | 13.59 |  | 12.86 |  |  |  |  | 0.2 | 7.27 | 10.94 |  | 2.63 | 0.06 | 0.19 | [66 empty] | 78.88 |  |  |  |  | 99.31 | [10 empty] | petdb | SPREADING_CENTER | ALV3371-1141 | 10.9396 | 35.8834 | 35.8841 | 2.69 | 2.2305
ALV3371-1304 |  | ALV3371 | STEWART, 2002 | 2.357 | -101.422 | 0.001 | -2888 | -2888 | SPREADING_CENTER |  |  |  | DCP; ICPMS | WHOLE ROCK | IGNEOUS:VOLCANIC:MAFIC | BASALT |  | 49.96 | 2.52 | 12.28 |  | 16.21 |  |  |  |  | 0.24 | 6.09 | 9.25 |  | 2.93 | 0.13 | 0.23 | [66 empty] | 47.29 |  |  |  |  | 124.12 | [10 empty] | petdb | SPREADING_CENTER | ALV3371-1304 | 9.2495 | 36.0549 | 36.0559 | 3.06 | 4.2484
ALV3371-1422 |  | ALV3371 | STEWART, 2002 | 2.357 | -101.422 | 0.001 | -2888 | -2888 | SPREADING_CENTER |  |  |  | DCP; ICPMS | WHOLE ROCK | IGNEOUS:VOLCANIC:MAFIC | BASALT |  | 50.08 | 2.93 | 12.66 |  | 16.15 |  |  |  |  | 0.23 | 6.19 | 9.22 |  | 3.05 | 0.14 | 0.29 | [66 empty] | 50.82 |  |  |  |  | 123.56 | [10 empty] | petdb | SPREADING_CENTER | ALV3371-1422 | 9.2194 | 36.5972 | 36.5984 | 3.19 | 4.3887
ALV3372-1012 |  | ALV3372 | STEWART, 2002 | 2.365 | -101.207 | 0.001 | -2648 | -2648 | SPREADING_CENTER |  |  |  | DCP; ICPMS | WHOLE ROCK | IGNEOUS:VOLCANIC:MAFIC | BASALT |  | 50.48 | 2.2 | 13.7 |  | 13.64 |  |  |  |  | 0.25 | 7.14 | 10.6 |  | 2.97 | 0.14 | 0.21 | [66 empty] | 57.87 |  |  |  |  | 100.06 | [10 empty] | petdb | SPREADING_CENTER | ALV3372-1012 | 10.5996 | 36.0428 | 36.0436 | 3.11 | 4.5016
ALV3372-1017 |  | ALV3372 | STEWART, 2002 | 2.365 | -101.207 | 0.001 | -2648 | -2648 | SPREADING_CENTER |  |  |  | DCP; ICPMS | WHOLE ROCK | IGNEOUS:VOLCANIC:MAFIC | BASALT |  | 50.24 | 2.09 | 13.65 |  | 13.08 |  |  |  |  | 0.23 | 6.99 | 10.33 |  | 2.89 | 0.13 | 0.2 | [66 empty] | 89.09 |  |  |  |  | 100.02 | [10 empty] | petdb | SPREADING_CENTER | ALV3372-1017 | 10.3296 | 36.5687 | 36.5695 | 3.02 | 4.3046
ALV3372-1027 |  | ALV3372 | STEWART, 2002 | 2.366 | -101.207 | 0.001 | -2605 | -2605 | SPREADING_CENTER |  |  |  | DCP; ICPMS | WHOLE ROCK | IGNEOUS:VOLCANIC:MAFIC | BASALT |  | 52.28 | 2.13 | 14 |  | 11.27 |  |  |  |  | 0.19 | 6.66 | 10.97 |  | 2.81 | 0.35 | 0.21 | [66 empty] | 66.77 |  |  |  |  | 117.4 | [10 empty] | petdb | SPREADING_CENTER | ALV3372-1027 | 10.9696 | 35.9461 | 35.9469 | 3.16 | 11.0759
ALV3372-1156 |  | ALV3372 | STEWART, 2002 | 2.366 | -101.204 | 0.001 | -2502 | -2502 | SPREADING_CENTER |  |  |  | DCP; ICPMS | WHOLE ROCK | IGNEOUS:VOLCANIC:MAFIC | BASALT |  | 51.26 | 2.03 | 14 |  | 12.53 |  |  |  |  | 0.2 | 6.97 | 10.58 |  | 2.91 | 0.15 | 0.2 | [66 empty] | 70.54 |  |  |  |  | 101.62 | [10 empty] | petdb | SPREADING_CENTER | ALV3372-1156 | 10.5796 | 36.6626 | 36.6633 | 3.06 | 4.902
ALV3372-1221 |  | ALV3372 | STEWART, 2002 | 2.366 | -101.205 | 0.001 | -2492 | -2492 | SPREADING_CENTER |  |  |  | DCP; ICPMS | WHOLE ROCK | IGNEOUS:VOLCANIC:MAFIC | BASALT |  | 51.29 | 2.05 | 14.57 |  | 12.11 |  |  |  |  | 0.18 | 5.42 | 11.72 |  | 2.84 | 0.21 | 0.19 | [66 empty] | 65.91 |  |  |  |  | 766.78 | [10 empty] | petdb | SPREADING_CENTER | ALV3372-1221 | 11.7196 | 35.7295 | 35.7301 | 3.05 | 6.8852
ALV3372-1239 |  | ALV3372 | STEWART, 2002 | 2.367 | -101.204 | 0.001 | -2451 | -2451 | SPREADING_CENTER |  |  |  | DCP; ICPMS | WHOLE ROCK | IGNEOUS:VOLCANIC:MAFIC | BASALT |  | 51.83 | 2.09 | 13.94 |  | 10.09 |  |  |  |  | 0.23 | 6.87 | 11.14 |  | 2.7 | 0.32 | 0.2 | [66 empty] | 85.81 |  |  |  |  | 123.51 | [10 empty] | petdb | SPREADING_CENTER | ALV3372-1239 | 11.1396 | 35.7593 | 35.76 | 3.02 | 10.596
ALV3372-1248 |  | ALV3372 | STEWART, 2002 | 2.367 | -101.204 | 0.001 | -2451 | -2451 | SPREADING_CENTER |  |  |  | DCP; ICPMS | WHOLE ROCK | IGNEOUS:VOLCANIC:MAFIC | BASALT |  | 51.36 | 2.06 | 13.9 |  | 11.7 |  |  |  |  | 0.22 | 6.99 | 11 |  | 2.73 | 0.29 | 0.2 | [66 empty] | 67.48 |  |  |  |  | 100.68 | [10 empty] | petdb | SPREADING_CENTER | ALV3372-1248 | 10.9996 | 35.9125 | 35.9132 | 3.02 | 9.6026
ALV3372-1259 |  | ALV3372 | STEWART, 2002 | 2.367 | -101.204 | 0.001 | -2451 | -2451 | SPREADING_CENTER |  |  |  | DCP; ICPMS | WHOLE ROCK | IGNEOUS:VOLCANIC:MAFIC | BASALT |  | 50.48 | 2.03 | 13.88 |  | 12.66 |  |  |  |  | 0.21 | 6.97 | 10.5 |  | 2.77 | 0.21 | 0.2 | [66 empty] | 61.75 |  |  |  |  | 97.31 | [10 empty] | petdb | SPREADING_CENTER | ALV3372-1259 | 10.4996 | 36.7631 | 36.7638 | 2.98 | 7.047
ALV3372-1304 |  | ALV3372 | STEWART, 2002 | 2.367 | -101.204 | 0.001 | -2451 | -2451 | SPREADING_CENTER |  |  |  | DCP; ICPMS | WHOLE ROCK | IGNEOUS:VOLCANIC:MAFIC | BASALT |  | 50.22 | 2.14 | 13.53 |  | 13.46 |  |  |  |  | 0.21 | 6.64 | 10.5 |  | 2.71 | 0.31 | 0.21 | [66 empty] | 58.86 |  |  |  |  | 102.86 | [10 empty] | petdb | SPREADING_CENTER | ALV3372-1304 | 10.4996 | 36.1622 | 36.1629 | 3.02 | 10.2649
ALV3372-1334 |  | ALV3372 | STEWART, 2002 | 2.367 | -101.204 | 0.001 | -2451 | -2451 | SPREADING_CENTER |  |  |  | DCP; ICPMS | WHOLE ROCK | IGNEOUS:VOLCANIC:MAFIC | BASALT |  | 50.8 | 2.16 | 13.62 |  | 13.34 |  |  |  |  | 0.2 | 6.81 | 10.39 |  | 2.92 | 0.13 | 0.21 | [66 empty] | 69.84 |  |  |  |  | 98.49 | [10 empty] | petdb | SPREADING_CENTER | ALV3372-1334 | 10.3896 | 36.3632 | 36.364 | 3.05 | 4.2623
ALV3372-1347 |  | ALV3372 | BRANT, 2012; STEWART, 2002 | 2.367 | -101.204 | 0.001 | -2451 | -2451 | SPREADING_CENTER |  |  |  | DCP; ICPMS | WHOLE ROCK | IGNEOUS:VOLCANIC:MAFIC | BASALT |  | 50.58 | 2.17 | 13.62 |  | 13.41 |  |  |  |  | 0.21 | 6.65 | 10.75 |  | 2.73 | 0.26 | 0.22 | [66 empty] | 77.12 |  |  |  |  | 101.54 | [10 empty] | petdb | SPREADING_CENTER | ALV3372-1347 | 10.7495 | 35.9005 | 35.9013 | 2.99 | 8.6957
ALV3373-1147 |  | ALV3373 | STEWART, 2002 | 2.358 | -101.286 | 0.001 | -2578 | -2578 | SPREADING_CENTER |  |  |  | DCP; ICPMS | WHOLE ROCK | IGNEOUS:VOLCANIC:MAFIC | BASALT |  | 49.86 | 1.24 | 14.91 |  | 10.89 |  |  |  |  | 0.18 | 8.79 | 11.91 |  | 2.35 | 0.1 | 0.11 | [66 empty] | 110.24 |  |  |  |  | 86.48 | [10 empty] | petdb | SPREADING_CENTER | ALV3373-1147 | 11.9098 | 36.7794 | 36.7798 | 2.45 | 4.0816
ALV3373-1220 |  | ALV3373 | STEWART, 2002 | 2.359 | -101.285 | 0.001 | -2521 | -2521 | SPREADING_CENTER |  |  |  | DCP; ICPMS | WHOLE ROCK | IGNEOUS:VOLCANIC:MAFIC | BASALT |  | 49.91 | 2.24 | 13.64 |  | 13.94 |  |  |  |  | 0.23 | 7.09 | 10.71 |  | 2.63 | 0.18 | 0.18 | [66 empty] | 48.37 |  |  |  |  | 108.06 | [10 empty] | petdb | SPREADING_CENTER | ALV3373-1220 | 10.7096 | 36.2435 | 36.2442 | 2.81 | 6.4057
ALV3373-1241 |  | ALV3373 | STEWART, 2002 | 2.36 | -101.285 | 0.001 | -2462 | -2462 | SPREADING_CENTER |  |  |  | DCP; ICPMS | WHOLE ROCK | IGNEOUS:VOLCANIC:MAFIC | BASALT |  | 51.71 | 2.17 | 14 |  | 12.56 |  |  |  |  | 0.18 | 6.8 | 10.43 |  | 3.08 | 0.29 | 0.23 | [66 empty] | 78.62 |  |  |  |  | 94.27 | [10 empty] | petdb | SPREADING_CENTER | ALV3373-1241 | 10.4295 | 36.511 | 36.5119 | 3.37 | 8.6053
ALV3373-1248 |  | ALV3373 | STEWART, 2002 | 2.36 | -101.285 | 0.001 | -2462 | -2462 | SPREADING_CENTER |  |  |  | DCP; ICPMS | WHOLE ROCK | IGNEOUS:VOLCANIC:MAFIC | BASALT |  | 51.12 | 2.69 | 13.2 |  | 13.96 |  |  |  |  | 0.21 | 5.91 | 9.45 |  | 3.15 | 0.25 | 0.29 | [66 empty] | 59.73 |  |  |  |  | 113.31 | [10 empty] | petdb | SPREADING_CENTER | ALV3373-1248 | 9.4494 | 36.8359 | 36.8371 | 3.4 | 7.3529
ALV3373-1316 |  | ALV3373 | STEWART, 2002 | 2.362 | -101.284 | 0.001 | -2242 | -2242 | SPREADING_CENTER |  |  |  | DCP; ICPMS | WHOLE ROCK | IGNEOUS:VOLCANIC:MAFIC | BASALT |  | 51.3 | 2.26 | 13.51 |  | 14.01 |  |  |  |  | 0.23 | 7.05 | 10.31 |  | 2.5 | 0.04 | 0.22 | [66 empty] | 74.37 |  |  |  |  | 105.55 | [10 empty] | petdb | SPREADING_CENTER | ALV3373-1316 | 10.3095 | 37.1035 | 37.1044 | 2.54 | 1.5748
ALV3373-1322 |  | ALV3373 | STEWART, 2002 | 2.362 | -101.284 | 0.001 | -2242 | -2242 | SPREADING_CENTER |  |  |  | DCP; ICPMS | WHOLE ROCK | IGNEOUS:VOLCANIC:MAFIC | BASALT |  | 50.43 | 1.91 | 13.54 |  | 13.6 |  |  |  |  | 0.25 | 7.42 | 10.03 |  | 2.61 | 0.06 | 0.18 | [66 empty] | 60.5 |  |  |  |  | 119.69 | [10 empty] | petdb | SPREADING_CENTER | ALV3373-1322 | 10.0296 | 37.4704 | 37.4712 | 2.67 | 2.2472
ALV3373-1342 |  | ALV3373 | STEWART, 2002 | 2.362 | -101.284 | 0.001 | -2242 | -2242 | SPREADING_CENTER |  |  |  | DCP; ICPMS | WHOLE ROCK | IGNEOUS:VOLCANIC:MAFIC | BASALT |  | 51.26 | 2.25 | 13.32 |  | 13.83 |  |  |  |  | 0.23 | 7.07 | 9.98 |  | 2.54 | 0.06 | 0.22 | [66 empty] | 61.77 |  |  |  |  | 103.32 | [10 empty] | petdb | SPREADING_CENTER | ALV3373-1342 | 9.9795 | 37.3014 | 37.3023 | 2.6 | 2.3077
ALV3373-1418 |  | ALV3373 | STEWART, 2002 | 2.362 | -101.284 | 0.001 | -2242 | -2242 | SPREADING_CENTER |  |  |  | DCP; ICPMS | WHOLE ROCK | IGNEOUS:VOLCANIC:MAFIC | BASALT |  | 49.68 | 1.53 | 14.08 |  | 12.17 |  |  |  |  | 0.27 | 8.18 | 10.04 |  | 2.55 | 0.06 | 0.14 | [66 empty] | 76.37 |  |  |  |  | 150.91 | [10 empty] | petdb | SPREADING_CENTER | ALV3373-1418 | 10.0397 | 38.4756 | 38.4762 | 2.61 | 2.2989
ALV3374-1143 |  | ALV3374 | STEWART, 2002 | 2.361 | -101.245 | 0.001 | -2648 | -2648 | SPREADING_CENTER |  |  |  | DCP; ICPMS | WHOLE ROCK | IGNEOUS:VOLCANIC:MAFIC | BASALT |  | 50.24 | 2.06 | 13.65 |  | 12.98 |  |  |  |  | 0.19 | 7 | 10.29 |  | 2.95 | 0.12 | 0.2 | [66 empty] | 71.39 |  |  |  |  | 68.64 | [10 empty] | petdb | SPREADING_CENTER | ALV3374-1143 | 10.2896 | 36.5539 | 36.5546 | 3.07 | 3.9088
ALV3374-1219 |  | ALV3374 | STEWART, 2002 | 2.361 | -101.245 | 0.001 | -2648 | -2648 | SPREADING_CENTER |  |  |  | DCP; ICPMS | WHOLE ROCK | IGNEOUS:VOLCANIC:MAFIC | BASALT |  | 49.94 | 2.37 | 13.38 |  | 13.97 |  |  |  |  | 0.18 | 6.9 | 9.72 |  | 3.16 | 0.09 | 0.23 | [66 empty] | 70.15 |  |  |  |  | 45.12 | [10 empty] | petdb | SPREADING_CENTER | ALV3374-1219 | 9.7195 | 36.81 | 36.8109 | 3.25 | 2.7692
ALV3374-1232 |  | ALV3374 | STEWART, 2002 | 2.361 | -101.245 | 0.001 | -2648 | -2648 | SPREADING_CENTER |  |  |  | DCP; ICPMS | WHOLE ROCK | IGNEOUS:VOLCANIC:MAFIC | BASALT |  | 49.86 | 1.82 | 14 |  | 13.24 |  |  |  |  | 0.19 | 7.44 | 10.53 |  | 2.6 | 0.04 | 0.18 | [66 empty] | 67.33 |  |  |  |  | 75.71 | [10 empty] | petdb | SPREADING_CENTER | ALV3374-1232 | 10.5296 | 37.3671 | 37.3678 | 2.64 | 1.5152
ALV3374-1444 |  | ALV3374 | STEWART, 2002 | 2.361 | -101.245 | 0.001 | -2648 | -2648 | SPREADING_CENTER |  |  |  | DCP; ICPMS | WHOLE ROCK | IGNEOUS:VOLCANIC:MAFIC | BASALT |  | 50.59 | 2.15 | 13.53 |  | 13.55 |  |  |  |  | 0.21 | 6.97 | 10.43 |  | 2.58 | 0.09 | 0.22 | [66 empty] | 56.21 |  |  |  |  | 68.01 | [10 empty] | petdb | SPREADING_CENTER | ALV3374-1444 | 10.4295 | 36.7308 | 36.7317 | 2.67 | 3.3708
ALV3374-1454 |  | ALV3374 | STEWART, 2002 | 2.362 | -101.245 | 0.001 | -2663 | -2663 | SPREADING_CENTER |  |  |  | DCP; ICPMS | WHOLE ROCK | IGNEOUS:VOLCANIC:MAFIC | BASALT |  | 50.47 | 2.13 | 13.4 |  | 13.51 |  |  |  |  | 0.2 | 7.19 | 10.29 |  | 2.61 | 0.09 | 0.21 | [66 empty] | 57.09 |  |  |  |  | 77.23 | [10 empty] | petdb | SPREADING_CENTER | ALV3374-1454 | 10.2896 | 36.712 | 36.7128 | 2.7 | 3.3333
ALV3374-1459 |  | ALV3374 | STEWART, 2002 | 2.361 | -101.245 | 0.001 | -2648 | -2648 | SPREADING_CENTER |  |  |  | DCP; ICPMS | WHOLE ROCK | IGNEOUS:VOLCANIC:MAFIC | BASALT |  | 50.28 | 2.22 | 13.62 |  | 13.07 |  |  |  |  | 0.18 | 6.66 | 9.87 |  | 3.23 | 0.11 | 0.22 | [66 empty] | 51.92 |  |  |  |  | 81.9 | [10 empty] | petdb | SPREADING_CENTER | ALV3374-1459 | 9.8695 | 36.8125 | 36.8133 | 3.34 | 3.2934
ALV3375-0955 |  | ALV3375 | STEWART, 2002 | 2.356 | -101.264 | 0.001 | -2790 | -2790 | SPREADING_CENTER |  |  |  | DCP; ICPMS | WHOLE ROCK | IGNEOUS:VOLCANIC:MAFIC | BASALT |  | 50.83 | 1.78 | 13.61 |  | 13.19 |  |  |  |  | 0.2 | 7.02 | 11.22 |  | 2.34 | 0.12 | 0.17 | [66 empty] | 64.59 |  |  |  |  | 90.64 | [10 empty] | petdb | SPREADING_CENTER | ALV3375-0955 | 11.2196 | 35.8256 | 35.8262 | 2.46 | 4.878
ALV3375-1112 |  | ALV3375 | STEWART, 2002 | 2.359 | -101.264 | 0.001 | -2522 | -2522 | SPREADING_CENTER |  |  |  | DCP; ICPMS | WHOLE ROCK | IGNEOUS:VOLCANIC:MAFIC | BASALT |  | 50.27 | 1.88 | 13.7 |  | 13.23 |  |  |  |  | 0.2 | 7.18 | 11.62 |  | 2.01 | 0.1 | 0.18 | [66 empty] | 78.25 |  |  |  |  | 87.06 | [10 empty] | petdb | SPREADING_CENTER | ALV3375-1112 | 11.6196 | 35.8242 | 35.8248 | 2.11 | 4.7393
ALV3375-1125 |  | ALV3375 | STEWART, 2002 | 2.359 | -101.264 | 0.001 | -2522 | -2522 | SPREADING_CENTER |  |  |  | DCP; ICPMS | WHOLE ROCK | IGNEOUS:VOLCANIC:MAFIC | BASALT |  | 50.03 | 2.45 | 13.29 |  | 14.1 |  |  |  |  | 0.23 | 6.67 | 10.33 |  | 2.7 | 0.05 | 0.25 | [66 empty] | 61.73 |  |  |  |  | 99.31 | [10 empty] | petdb | SPREADING_CENTER | ALV3375-1125 | 10.3295 | 36.3434 | 36.3444 | 2.75 | 1.8182
ALV3375-1140 |  | ALV3375 | STEWART, 2002 | 2.359 | -101.264 | 0.001 | -2522 | -2522 | SPREADING_CENTER |  |  |  | DCP; ICPMS | WHOLE ROCK | IGNEOUS:VOLCANIC:MAFIC | BASALT |  | 49.45 | 2.46 | 13.25 |  | 14.06 |  |  |  |  | 0.26 | 6.65 | 10.31 |  | 2.88 | 0.06 | 0.24 | [66 empty] | 62.51 |  |  |  |  | 124.87 | [10 empty] | petdb | SPREADING_CENTER | ALV3375-1140 | 10.3095 | 36.007 | 36.0079 | 2.94 | 2.0408
ALV3375-1208 |  | ALV3375 | STEWART, 2002 | 2.359 | -101.264 | 0.001 | -2522 | -2522 | SPREADING_CENTER |  |  |  | DCP; ICPMS | WHOLE ROCK | IGNEOUS:VOLCANIC:MAFIC | BASALT |  | 49.87 | 1.44 | 14.38 |  | 11.89 |  |  |  |  | 0.2 | 8.13 | 11.32 |  | 3.01 | 0.09 | 0.13 | [66 empty] | 79.9 |  |  |  |  | 77.57 | [10 empty] | petdb | SPREADING_CENTER | ALV3375-1208 | 11.3197 | 35.94 | 35.9404 | 3.1 | 2.9032
ALV3375-1223 |  | ALV3375 | STEWART, 2002 | 2.36 | -101.263 | 0.001 | -2502 | -2502 | SPREADING_CENTER |  |  |  | DCP; ICPMS | WHOLE ROCK | IGNEOUS:VOLCANIC:MAFIC | BASALT |  | 50.14 | 2.9 | 12.91 |  | 15.21 |  |  |  |  | 0.21 | 5.89 | 9.65 |  | 3.27 | 0.06 | 0.32 | [66 empty] | 41.06 |  |  |  |  | 100.32 | [10 empty] | petdb | SPREADING_CENTER | ALV3375-1223 | 9.6493 | 35.961 | 35.9623 | 3.33 | 1.8018
ALV3375-1224 |  | ALV3375 | STEWART, 2002 | 2.36 | -101.263 | 0.001 | -2502 | -2502 | SPREADING_CENTER |  |  |  | DCP; ICPMS | WHOLE ROCK | IGNEOUS:VOLCANIC:MAFIC | BASALT |  | 51.58 | 2.95 | 12.33 |  | 15.69 |  |  |  |  | 0.19 | 5.09 | 7.94 |  | 3.34 | 0.06 | 0.47 | [66 empty] | 23.37 |  |  |  |  | 101.31 | [10 empty] | petdb | SPREADING_CENTER | ALV3375-1224 | 7.939 | 38.1427 | 38.1448 | 3.4 | 1.7647
ALV3375-1232 |  | ALV3375 | STEWART, 2002 | 2.36 | -101.262 | 0.001 | -2498 | -2498 | SPREADING_CENTER |  |  |  | DCP; ICPMS | WHOLE ROCK | IGNEOUS:VOLCANIC:MAFIC | BASALT |  | 51.1 | 1.77 | 13.82 |  | 13.58 |  |  |  |  | 0.19 | 7 | 10.8 |  | 2.75 | 0.09 | 0.17 | [66 empty] | 61.51 |  |  |  |  | 111.61 | [10 empty] | petdb | SPREADING_CENTER | ALV3375-1232 | 10.7996 | 36.294 | 36.2946 | 2.84 | 3.169
ALV3375-1234 |  | ALV3375 | STEWART, 2002 | 2.36 | -101.262 | 0.001 | -2498 | -2498 | SPREADING_CENTER |  |  |  | DCP; ICPMS | WHOLE ROCK | IGNEOUS:VOLCANIC:MAFIC | BASALT |  | 51.62 | 1.54 | 13.87 |  | 11.85 |  |  |  |  | 0.2 | 7.56 | 11.38 |  | 2.34 | 0.04 | 0.15 | [66 empty] | 81.37 |  |  |  |  | 91.54 | [10 empty] | petdb | SPREADING_CENTER | ALV3375-1234 | 11.3797 | 36.0692 | 36.0697 | 2.38 | 1.6807
ALV3375-1248 |  | ALV3375 | STEWART, 2002 | 2.36 | -101.262 | 0.001 | -2498 | -2498 | SPREADING_CENTER |  |  |  | DCP; ICPMS | WHOLE ROCK | IGNEOUS:VOLCANIC:MAFIC | BASALT |  | 49.88 | 2.4 | 13.22 |  | 13.6 |  |  |  |  | 0.22 | 6.46 | 10.71 |  | 2.47 | 0.1 | 0.24 | [66 empty] | 72.54 |  |  |  |  | 106.39 | [10 empty] | petdb | SPREADING_CENTER | ALV3375-1248 | 10.7095 | 35.861 | 35.8619 | 2.57 | 3.8911
ALV3375-1303 |  | ALV3375 | STEWART, 2002 | 2.36 | -101.261 | 0.001 | -2498 | -2498 | SPREADING_CENTER |  |  |  | DCP; ICPMS | WHOLE ROCK | IGNEOUS:VOLCANIC:MAFIC | BASALT |  | 50.56 | 1.84 | 13.54 |  | 13.24 |  |  |  |  | 0.2 | 7.21 | 10.99 |  | 2.32 | 0.06 | 0.17 | [66 empty] | 123.24 |  |  |  |  | 105.07 | [10 empty] | petdb | SPREADING_CENTER | ALV3375-1303 | 10.9896 | 36.1998 | 36.2004 | 2.38 | 2.521
ALV3375-1325 |  | ALV3375 | STEWART, 2002 | 2.36 | -101.26 | 0.001 | -2503 | -2503 | SPREADING_CENTER |  |  |  | DCP; ICPMS | WHOLE ROCK | IGNEOUS:VOLCANIC:MAFIC | BASALT |  | 50.98 | 1.51 | 14.2 |  | 11.19 |  |  |  |  | 0.19 | 7.77 | 11.43 |  | 3.29 | 0.05 | 0.13 | [66 empty] | 65.83 |  |  |  |  | 95.43 | [10 empty] | petdb | SPREADING_CENTER | ALV3375-1325 | 11.4297 | 35.1064 | 35.1068 | 3.34 | 1.497
ALV3375-1351 |  | ALV3375 | STEWART, 2002 | 2.36 | -101.259 | 0.001 | -2501 | -2501 | SPREADING_CENTER |  |  |  | DCP; ICPMS | WHOLE ROCK | IGNEOUS:VOLCANIC:MAFIC | BASALT |  | 50.01 | 2.95 | 12.65 |  | 15.82 |  |  |  |  | 0.32 | 6.44 | 8.5 |  | 3.18 | 0.07 | 0.31 | [66 empty] | 39.8 |  |  |  |  | 162.25 | [10 empty] | petdb | SPREADING_CENTER | ALV3375-1351 | 8.4993 | 37.8609 | 37.8622 | 3.25 | 2.1538
ALV3375-1408 |  | ALV3375 | STEWART, 2002 | 2.36 | -101.257 | 0.001 | -2501 | -2501 | SPREADING_CENTER |  |  |  | DCP; ICPMS | WHOLE ROCK | IGNEOUS:VOLCANIC:MAFIC | BASALT |  | 49.69 | 2.87 | 12.35 |  | 15.28 |  |  |  |  | 0.21 | 6.05 | 10.1 |  | 2.6 | 0.05 | 0.29 | [66 empty] | 53.16 |  |  |  |  | 109.14 | [10 empty] | petdb | SPREADING_CENTER | ALV3375-1408 | 10.0994 | 35.2403 | 35.2414 | 2.65 | 1.8868
ALV3375-1415 |  | ALV3375 | STEWART, 2002 | 2.36 | -101.257 | 0.001 | -2501 | -2501 | SPREADING_CENTER |  |  |  | DCP; ICPMS | WHOLE ROCK | IGNEOUS:VOLCANIC:MAFIC | BASALT |  | 50.9 | 2.96 | 12.71 |  | 15.88 |  |  |  |  | 0.22 | 6.28 | 9.37 |  | 2.81 | 0.06 | 0.19 | [66 empty] | 66.18 |  |  |  |  | 120.73 | [10 empty] | petdb | SPREADING_CENTER | ALV3375-1415 | 9.3696 | 36.911 | 36.9118 | 2.87 | 2.0906
ALV3375-1440 |  | ALV3375 | STEWART, 2002 | 2.361 | -101.257 | 0.001 | -2505 | -2505 | SPREADING_CENTER |  |  |  | DCP; ICPMS | WHOLE ROCK | IGNEOUS:VOLCANIC:MAFIC | BASALT |  | 49.93 | 2.31 | 13.38 |  | 13.63 |  |  |  |  | 0.21 | 6.77 | 10.35 |  | 2.87 | 0.06 | 0.22 | [66 empty] | 74.18 |  |  |  |  | 116.11 | [10 empty] | petdb | SPREADING_CENTER | ALV3375-1440 | 10.3495 | 36.1771 | 36.178 | 2.93 | 2.0478
ALV3375-1456 |  | ALV3375 | BRANT, 2012; STEWART, 2002 | 2.361 | -101.257 | 0.001 | -2505 | -2505 | SPREADING_CENTER |  |  |  | DCP; ICPMS | WHOLE ROCK | IGNEOUS:VOLCANIC:MAFIC | BASALT |  | 49.94 | 2.67 | 13.27 |  | 15.05 |  |  |  |  | 0.2 | 6.77 | 8.95 |  | 3.39 | 0.08 | 0.27 | [66 empty] | 25.1 |  |  |  |  | 107.33 | [10 empty] | petdb | SPREADING_CENTER | ALV3375-1456 | 8.9494 | 37.6921 | 37.6932 | 3.47 | 2.3055
ALV3376-1238 |  | ALV3376 | STEWART, 2002 | 2.365 | -101.214 | 0.001 | -2665 | -2665 | SPREADING_CENTER |  |  |  | DCP; ICPMS | WHOLE ROCK | IGNEOUS:VOLCANIC:MAFIC | BASALT |  | 50.4 | 2.22 | 13.02 |  | 14.02 |  |  |  |  | 0.22 | 6.45 | 10.06 |  | 2.7 | 0.19 | 0.21 | [66 empty] | 65.02 |  |  |  |  | 91.59 | [10 empty] | petdb | SPREADING_CENTER | ALV3376-1238 | 10.0596 | 36.2084 | 36.2093 | 2.89 | 6.5744
ALV3376-1300 |  | ALV3376 | STEWART, 2002 | 2.365 | -101.213 | 0.001 | -2672 | -2672 | SPREADING_CENTER |  |  |  | DCP; ICPMS | WHOLE ROCK | IGNEOUS:VOLCANIC:MAFIC | BASALT |  | 50.8 | 1.82 | 13.62 |  | 12.21 |  |  |  |  | 0.19 | 7.29 | 10.4 |  | 2.75 | 0.12 | 0.17 | [66 empty] | 65.32 |  |  |  |  | 106.27 | [10 empty] | petdb | SPREADING_CENTER | ALV3376-1300 | 10.3996 | 36.6295 | 36.6302 | 2.87 | 4.1812
ALV3376-1357 |  | ALV3376 | STEWART, 2002 | 2.365 | -101.209 | 0.001 | -2594 | -2594 | SPREADING_CENTER |  |  |  | DCP; ICPMS | WHOLE ROCK | IGNEOUS:VOLCANIC:MAFIC | BASALT |  | 50.19 | 2.38 | 13.96 |  | 12.58 |  |  |  |  | 0.19 | 6.78 | 10.21 |  | 3.03 | 0.25 | 0.27 | [66 empty] | 72.64 |  |  |  |  | 100.29 | [10 empty] | petdb | SPREADING_CENTER | ALV3376-1357 | 10.2094 | 36.9517 | 36.9528 | 3.28 | 7.622
ALV3376-1453 |  | ALV3376 | STEWART, 2002 | 2.367 | -101.209 | 0.001 | -2463 | -2463 | SPREADING_CENTER |  |  |  | DCP; ICPMS | WHOLE ROCK | IGNEOUS:VOLCANIC:MAFIC | BASALT |  | 52 | 2.23 | 14.52 |  | 9.69 |  |  |  |  | 0.2 | 6.83 | 11.07 |  | 2.87 | 0.27 | 0.22 | [66 empty] | 59.44 |  |  |  |  | 140.49 | [10 empty] | petdb | SPREADING_CENTER | ALV3376-1453 | 11.0695 | 36.6102 | 36.611 | 3.14 | 8.5987
ALV3376-1507 |  | ALV3376 | STEWART, 2002 | 2.367 | -101.209 | 0.001 | -2463 | -2463 | SPREADING_CENTER |  |  |  | DCP; ICPMS | WHOLE ROCK | IGNEOUS:VOLCANIC:MAFIC | BASALT |  | 51.31 | 1.87 | 14.42 |  | 10.25 |  |  |  |  | 0.21 | 7.2 | 11.56 |  | 2.73 | 0.28 | 0.18 | [66 empty] | 75.27 |  |  |  |  | 95.08 | [10 empty] | petdb | SPREADING_CENTER | ALV3376-1507 | 11.5596 | 35.8416 | 35.8423 | 3.01 | 9.3023
ALV3377-0956 |  | ALV3377 | STEWART, 2002 | 2.352 | -101.332 | 0.001 | -2667 | -2667 | SPREADING_CENTER |  |  |  | DCP; ICPMS | WHOLE ROCK | IGNEOUS:VOLCANIC:MAFIC | BASALT |  | 52.55 | 2.02 | 14.26 |  | 10.08 |  |  |  |  | 0.21 | 7 | 11.34 |  | 2.95 | 0.38 | 0.19 | [66 empty] | 57.5 |  |  |  |  | 104.65 | [10 empty] | petdb | SPREADING_CENTER | ALV3377-0956 | 11.3396 | 35.5233 | 35.5239 | 3.33 | 11.4114
ALV3377-1003 |  | ALV3377 | STEWART, 2002 | 2.352 | -101.331 | 0.001 | -2645 | -2645 | SPREADING_CENTER |  |  |  | DCP; ICPMS | WHOLE ROCK | IGNEOUS:VOLCANIC:MAFIC | BASALT |  | 51.24 | 1.52 | 14.5 |  | 11.3 |  |  |  |  | 0.19 | 7.25 | 12.23 |  | 2.6 | 0.09 | 0.13 | [66 empty] | 76.15 |  |  |  |  | 92.59 | [10 empty] | petdb | SPREADING_CENTER | ALV3377-1003 | 12.2297 | 35.2702 | 35.2706 | 2.69 | 3.3457
ALV3377-1203 |  | ALV3377 | STEWART, 2002 | 2.358 | -101.33 | 0.001 | -2218 | -2218 | SPREADING_CENTER |  |  |  | DCP; ICPMS | WHOLE ROCK | IGNEOUS:VOLCANIC:MAFIC | BASALT |  | 50.35 | 2.01 | 13.68 |  | 13.48 |  |  |  |  | 0.21 | 6.94 | 10.96 |  | 2.61 | 0.16 | 0.19 | [66 empty] | 71.04 |  |  |  |  | 99.68 | [10 empty] | petdb | SPREADING_CENTER | ALV3377-1203 | 10.9596 | 35.9297 | 35.9304 | 2.77 | 5.7762
ALV3377-1342 |  | ALV3377 | STEWART, 2002 | 2.361 | -101.324 | 0.001 | -2055 | -2055 | SPREADING_CENTER |  |  |  | DCP; ICPMS | WHOLE ROCK | IGNEOUS:VOLCANIC:MAFIC | BASALT |  | 51.79 | 2.24 | 14.39 |  | 9.99 |  |  |  |  | 0.23 | 6.3 | 11.16 |  | 3.29 | 0.35 | 0.22 | [66 empty] | 70.31 |  |  |  |  | 138.41 | [10 empty] | petdb | SPREADING_CENTER | ALV3377-1342 | 11.1595 | 35.5552 | 35.556 | 3.64 | 9.6154
ALV3377-1508 |  | ALV3377 | STEWART, 2002 | 2.358 | -101.323 | 0.001 | -2366 | -2366 | SPREADING_CENTER |  |  |  | DCP; ICPMS | WHOLE ROCK | IGNEOUS:VOLCANIC:MAFIC | BASALT |  | 50.4 | 1.93 | 14.01 |  | 12.58 |  |  |  |  | 0.21 | 7.15 | 10.49 |  | 3.21 | 0.17 | 0.19 | [66 empty] | 67.06 |  |  |  |  | 97.88 | [10 empty] | petdb | SPREADING_CENTER | ALV3377-1508 | 10.4896 | 36.3446 | 36.3453 | 3.38 | 5.0296
ALV3378-1031 |  | ALV3378 | STEWART, 2002 | 2.35 | -101.343 | 0.001 | -2528 | -2528 | SPREADING_CENTER |  |  |  | DCP; ICPMS | WHOLE ROCK | IGNEOUS:VOLCANIC:MAFIC | BASALT |  | 49.97 | 1.48 | 14.01 |  | 11.56 |  |  |  |  | 0.19 | 7.5 | 12.11 |  | 2.25 | 0.06 | 0.14 | [66 empty] | 75.48 |  |  |  |  | 80.06 | [10 empty] | petdb | SPREADING_CENTER | ALV3378-1031 | 12.1097 | 35.2056 | 35.2061 | 2.31 | 2.5974
ALV3378-1053 |  | ALV3378 | STEWART, 2002 | 2.35 | -101.343 | 0.001 | -2528 | -2528 | SPREADING_CENTER |  |  |  | DCP; ICPMS | WHOLE ROCK | IGNEOUS:VOLCANIC:MAFIC | BASALT |  | 50.13 | 2.56 | 12.7 |  | 15.24 |  |  |  |  | 0.25 | 5.81 | 9.26 |  | 3.32 | 0.09 | 0.27 | [66 empty] | 45.4 |  |  |  |  | 82.52 | [10 empty] | petdb | SPREADING_CENTER | ALV3378-1053 | 9.2594 | 36.1869 | 36.1879 | 3.41 | 2.6393
ALV3378-1417 |  | ALV3378 | STEWART, 2003 | 2.353 | -101.346 | 0.001 | -2277 | -2277 | SPREADING_CENTER |  |  |  | DCP | WHOLE ROCK | IGNEOUS:VOLCANIC:MAFIC | BASALT |  | 53 | 2.69 | 13.95 |  | 10.25 |  |  |  |  | 0.21 | 4.95 | 9.8 |  | 3.32 | 0.6 | 0.28 | [61 empty] | 69 |  |  |  |  | 61 |  |  |  |  | 123 | [10 empty] | petdb | SPREADING_CENTER | ALV3378-1417 | 9.7994 | 36.8274 | 36.8284 | 3.92 | 15.3061
ALV3379-1001 |  | ALV3379 | STEWART, 2002 | 2.354 | -101.371 | 0.001 | -2489 | -2489 | SPREADING_CENTER |  |  |  | DCP; ICPMS | WHOLE ROCK | IGNEOUS:VOLCANIC:MAFIC | BASALT |  | 49.98 | 2.22 | 13.24 |  | 13.65 |  |  |  |  | 0.2 | 6.71 | 9.54 |  | 3.08 | 0.12 | 0.21 | [66 empty] | 59.71 |  |  |  |  | 113.82 | [10 empty] | petdb | SPREADING_CENTER | ALV3379-1001 | 9.5396 | 37.0015 | 37.0023 | 3.2 | 3.75
ALV3379-1137 |  | ALV3379 | STEWART, 2002 | 2.356 | -101.37 | 0.001 | -2298 | -2298 | SPREADING_CENTER |  |  |  | DCP; ICPMS | WHOLE ROCK | IGNEOUS:VOLCANIC:MAFIC | BASALT |  | 50.41 | 2.11 | 13.6 |  | 12.06 |  |  |  |  | 0.22 | 6.58 | 10.69 |  | 2.78 | 0.31 | 0.23 | [66 empty] | 66.94 |  |  |  |  | 103.3 | [10 empty] | petdb | SPREADING_CENTER | ALV3379-1137 | 10.6895 | 35.841 | 35.8418 | 3.09 | 10.0324
ALV3379-1249 |  | ALV3379 | STEWART, 2002 | 2.355 | -101.369 | 0.001 | -2315 | -2315 | SPREADING_CENTER |  |  |  | DCP; ICPMS | WHOLE ROCK | IGNEOUS:VOLCANIC:MAFIC | BASALT |  | 51.74 | 1.67 | 15.25 |  | 10.82 |  |  |  |  | 0.17 | 6.05 | 10.91 |  | 3.24 | 0.11 | 0.16 | [66 empty] | 70.09 |  |  |  |  | 87.49 | [10 empty] | petdb | SPREADING_CENTER | ALV3379-1249 | 10.9097 | 37.6212 | 37.6217 | 3.35 | 3.2836
ALV3379-1350 |  | ALV3379 | BRANT, 2012; STEWART, 2002 | 2.356 | -101.367 | 0.001 | -2314 | -2314 | SPREADING_CENTER |  |  |  | DCP; ICPMS | WHOLE ROCK | IGNEOUS:VOLCANIC:MAFIC | BASALT |  | 50.82 | 1.56 | 14.55 |  | 11.05 |  |  |  |  | 0.19 | 6.95 | 11.74 |  | 2.8 | 0.19 | 0.14 | [66 empty] | 83.23 |  |  |  |  | 87.28 | [10 empty] | petdb | SPREADING_CENTER | ALV3379-1350 | 11.7397 | 35.7428 | 35.7432 | 2.99 | 6.3545
ALV3379-1426 |  | ALV3379 | STEWART, 2002 | 2.357 | -101.367 | 0.001 | -2236 | -2236 | SPREADING_CENTER |  |  |  | DCP; ICPMS | WHOLE ROCK | IGNEOUS:VOLCANIC:MAFIC | BASALT |  | 51.16 | 1.95 | 13.86 |  | 10.9 |  |  |  |  | 0.2 | 6.68 | 10.94 |  | 3.1 | 0.26 | 0.19 | [66 empty] | 52.84 |  |  |  |  | 103.83 | [10 empty] | petdb | SPREADING_CENTER | ALV3379-1426 | 10.9396 | 35.4183 | 35.419 | 3.36 | 7.7381
ALV3380-1037 |  | ALV3380 | STEWART, 2002 | 2.356 | -101.413 | 0.001 | -2867 | -2867 | SPREADING_CENTER |  |  |  | DCP; ICPMS | WHOLE ROCK | IGNEOUS:VOLCANIC:MAFIC | BASALT |  | 48.72 | 3.49 | 11.26 |  | 18.85 |  |  |  |  | 0.24 | 4.48 | 8.29 |  | 3.07 | 0.2 | 0.33 | [66 empty] | 36.6 |  |  |  |  | 151.7 | [10 empty] | petdb | SPREADING_CENTER | ALV3380-1037 | 8.2893 | 35.6332 | 35.6346 | 3.27 | 6.1162
ALV3380-1130 |  | ALV3380 | STEWART, 2002 | 2.357 | -101.413 | 0.001 | -2816 | -2816 | SPREADING_CENTER |  |  |  | DCP; ICPMS | WHOLE ROCK | IGNEOUS:VOLCANIC:MAFIC | BASALT |  | 51.17 | 2.22 | 14.47 |  | 9.95 |  |  |  |  | 0.2 | 6.62 | 11.2 |  | 2.69 | 0.34 | 0.22 | [66 empty] | 105.58 |  |  |  |  | 114.97 | [10 empty] | petdb | SPREADING_CENTER | ALV3380-1130 | 11.1995 | 36.5154 | 36.5162 | 3.03 | 11.2211
ALV3380-1141 |  | ALV3380 | STEWART, 2002 | 2.357 | -101.413 | 0.001 | -2816 | -2816 | SPREADING_CENTER |  |  |  | DCP; ICPMS | WHOLE ROCK | IGNEOUS:VOLCANIC:MAFIC | BASALT |  | 50.26 | 0.86 | 14.59 |  | 9.16 |  |  |  |  | 0.17 | 8.8 | 12.99 |  | 1.81 | 0.09 | 0.08 | [66 empty] | 79.12 |  |  |  |  | 80.92 | [10 empty] | petdb | SPREADING_CENTER | ALV3380-1141 | 12.9898 | 35.3411 | 35.3413 | 1.9 | 4.7368
ALV3380-1204 |  | ALV3380 | STEWART, 2002 | 2.358 | -101.413 | 0.001 | -2766 | -2766 | SPREADING_CENTER |  |  |  | DCP; ICPMS | WHOLE ROCK | IGNEOUS:VOLCANIC:MAFIC | BASALT |  | 49.1 | 3.49 | 11.8 |  | 18.3 |  |  |  |  | 0.24 | 4.36 | 8.33 |  | 3.19 | 0.21 | 0.34 | [66 empty] | 44.58 |  |  |  |  | 153.75 | [10 empty] | petdb | SPREADING_CENTER | ALV3380-1204 | 8.3293 | 36.3965 | 36.398 | 3.4 | 6.1765
ALV3380-1249 |  | ALV3380 | STEWART, 2002 | 2.358 | -101.412 | 0.001 | -2752 | -2752 | SPREADING_CENTER |  |  |  | DCP; ICPMS | WHOLE ROCK | IGNEOUS:VOLCANIC:MAFIC | BASALT |  | 50.59 | 2.74 | 12.42 |  | 16.16 |  |  |  |  | 0.23 | 5.35 | 8.83 |  | 3.29 | 0.17 | 0.29 | [66 empty] | 48.23 |  |  |  |  | 123.43 | [10 empty] | petdb | SPREADING_CENTER | ALV3380-1249 | 8.8294 | 36.4533 | 36.4545 | 3.46 | 4.9133
ALV3380-1251 |  | ALV3380 | BRANT, 2012; STEWART, 2002 | 2.358 | -101.412 | 0.001 | -2752 | -2752 | SPREADING_CENTER |  |  |  | DCP; ICPMS | WHOLE ROCK | IGNEOUS:VOLCANIC:MAFIC | BASALT |  | 51.39 | 2.03 | 14.25 |  | 10.47 |  |  |  |  | 0.21 | 7.3 | 11.61 |  | 2.53 | 0.27 | 0.2 | [66 empty] | 107.78 |  |  |  |  | 103.43 | [10 empty] | petdb | SPREADING_CENTER | ALV3380-1251 | 11.6096 | 35.7918 | 35.7925 | 2.8 | 9.6429
ALV3380-1447 |  | ALV3380 | BRANT, 2012; STEWART, 2002 | 2.3622 | -101.413 | 0.001 | -3085 | -3085 | SPREADING_CENTER |  |  |  | DCP; ICPMS | WHOLE ROCK | IGNEOUS:VOLCANIC:MAFIC | BASALT |  | 52.15 | 2.77 | 13.62 |  | 12.87 |  |  |  |  | 0.24 | 5.96 | 10.15 |  | 3.27 | 0.21 | 0.28 | [66 empty] | 68.62 |  |  |  |  | 123.46 | [10 empty] | petdb | SPREADING_CENTER | ALV3380-1447 | 10.1494 | 36.1451 | 36.1461 | 3.48 | 6.0345
ALV3380-1501 |  | ALV3380 | STEWART, 2002 | 2.361 | -101.409 | 0.001 | -2488 | -2488 | SPREADING_CENTER |  |  |  | DCP; ICPMS | WHOLE ROCK | IGNEOUS:VOLCANIC:MAFIC | BASALT |  | 52.36 | 2.51 | 13.82 |  | 11.39 |  |  |  |  | 0.22 | 6.29 | 10.54 |  | 3.07 | 0.35 | 0.24 | [66 empty] | 50.71 |  |  |  |  | 129.29 | [10 empty] | petdb | SPREADING_CENTER | ALV3380-1501 | 10.5395 | 35.9774 | 35.9782 | 3.42 | 10.2339
ALV4075-1752 |  | ALV4075 | POLLOCK, 2009 | -22.8799 | -112.069 | 1e-06 | -3956 | -3956 | SPREADING_CENTER |  |  |  | DCP; ICPMS; IGN | WHOLE ROCK | IGNEOUS:VOLCANIC:MAFIC | BASALT |  | 50.8 | 2.5 | 12.9 |  |  | 14.3 |  |  |  | 0.23 | 6.48 | 9.5 |  | 3.49 | 0.12 | 0.56 |  | 1.5 | [58 empty] | 40.5 | 16 |  |  |  |  | 41 |  |  |  |  | 78 | [10 empty] | petdb | SPREADING_CENTER | ALV4075-1752 | 9.4988 | 35.7895 | 35.7916 | 3.61 | 3.3241
ALV4075-1810 |  | ALV4075 | POLLOCK, 2009 | -22.88 | -112.068 | 1e-06 |  |  | SPREADING_CENTER |  |  |  | DCP; ICPMS; IGN | WHOLE ROCK | IGNEOUS:VOLCANIC:MAFIC | BASALT |  | 50.9 | 1.55 | 14 |  |  | 11.9 |  |  |  | 0.22 | 7.63 | 11.2 |  | 2.59 | 0.13 | 0.34 |  | 1.5 | [58 empty] | 41.73 | 51 |  |  |  |  | 53 |  |  |  |  | 60 | [10 empty] | petdb | SPREADING_CENTER | ALV4075-1810 | 11.1993 | 36.1148 | 36.116 | 2.72 | 4.7794
ALV4075-1832 |  | ALV4075 | POLLOCK, 2009 | -22.8797 | -112.068 | 1e-06 | -3899 | -3899 | SPREADING_CENTER |  |  |  | DCP; ICPMS; IGN | WHOLE ROCK | IGNEOUS:VOLCANIC:MAFIC | BASALT |  | 50.9 | 1.61 | 14.2 |  |  | 11.2 |  |  |  | 0.17 | 7.68 | 10.6 |  | 3.41 | 0.07 | 0.42 |  | 1.9 | [58 empty] | 40.2 | 12 |  |  |  |  | 62 |  |  |  |  | 40 | [10 empty] | petdb | SPREADING_CENTER | ALV4075-1832 | 10.5991 | 36.263 | 36.2645 | 3.48 | 2.0115
ALV4075-1912 |  | ALV4075 | POLLOCK, 2009 | -22.879 | -112.068 | 1e-06 |  |  | SPREADING_CENTER |  |  |  | DCP; ICPMS; IGN | WHOLE ROCK | IGNEOUS:VOLCANIC:MAFIC | BASALT |  | 50.4 | 1.17 | 15.2 |  |  | 9.3 |  |  |  | 0.17 | 8.28 | 11.8 |  | 2.72 | 0.09 | 0.34 |  | 1 | [58 empty] | 43.81 | 90 |  |  |  |  | 108 |  |  |  |  | 57 | [10 empty] | petdb | SPREADING_CENTER | ALV4075-1912 | 11.7993 | 36.8692 | 36.8704 | 2.81 | 3.2028
ALV4075-1937 |  | ALV4075 | POLLOCK, 2009 | -22.879 | -112.068 | 1e-06 |  |  | SPREADING_CENTER |  |  |  | DCP; ICPMS; IGN | WHOLE ROCK | IGNEOUS:VOLCANIC:MAFIC | BASALT |  | 50.3 | 2.55 | 12.8 |  |  | 15.2 |  |  |  | 0.25 | 6.47 | 9.5 |  | 3.2 | 0.07 | 0.58 |  | 1.5 | [58 empty] | 51.98 | 64 |  |  |  |  | 48 |  |  |  |  | 66 | [10 empty] | petdb | SPREADING_CENTER | ALV4075-1937 | 9.4988 | 36.145 | 36.1473 | 3.27 | 2.1407
ALV4075-2004 |  | ALV4075 | POLLOCK, 2009 | -22.8792 | -112.067 | 1e-06 | -3789 | -3789 | SPREADING_CENTER |  |  |  | DCP; ICPMS; IGN | WHOLE ROCK | IGNEOUS:VOLCANIC:MAFIC | BASALT |  | 50.8 | 2.65 | 12.6 |  |  | 15.4 |  |  |  | 0.28 | 6.04 | 9.4 |  | 3.27 | 0.08 | 0.63 |  | 1 | [58 empty] | 42.98 | 61 |  |  |  |  | 38 |  |  |  |  | 60 | [10 empty] | petdb | SPREADING_CENTER | ALV4075-2004 | 9.3987 | 35.8392 | 35.8416 | 3.35 | 2.3881
ALV4075-2014 |  | ALV4075 | POLLOCK, 2009 | -22.879 | -112.068 | 1e-06 |  |  | SPREADING_CENTER |  |  |  | DCP; ICPMS; IGN | WHOLE ROCK | IGNEOUS:VOLCANIC:MAFIC | BASALT |  | 50.8 | 2.16 | 13.5 |  |  | 13.4 |  |  |  | 0.23 | 6.79 | 10.2 |  | 3.26 | 0.1 | 0.54 |  | 1.5 | [58 empty] | 45.87 | 50 |  |  |  |  | 50 |  |  |  |  | 56 | [10 empty] | petdb | SPREADING_CENTER | ALV4075-2014 | 10.1989 | 35.9838 | 35.9858 | 3.36 | 2.9762
ALV4075-2058 |  | ALV4075 | POLLOCK, 2009 | -22.8791 | -112.067 | 1e-06 | -3622 | -3622 | SPREADING_CENTER |  |  |  | DCP; ICPMS; IGN | WHOLE ROCK | IGNEOUS:VOLCANIC:MAFIC | BASALT |  | 50.8 | 2.53 | 12.9 |  |  | 15 |  |  |  | 0.26 | 6.27 | 9.5 |  | 3.12 | 0.09 | 0.61 |  | 2.1 | [58 empty] | 49.52 | 73 |  |  |  |  | 43 |  |  |  |  | 94 | [10 empty] | petdb | SPREADING_CENTER | ALV4075-2058 | 9.4987 | 36.4376 | 36.44 | 3.21 | 2.8037
ALV4076-1654 |  | ALV4076 | BARKER, 2008; BARKER, 2010; HEFT, 2008 | -22.8831 | -112.061 | 1e-06 | -3622 | -3622 | SPREADING_CENTER |  |  |  | CALC; CHS; DCP; ICPMS; IGN | WHOLE ROCK | IGNEOUS:VOLCANIC:MAFIC | BASALT |  | 50.28 | 1.19 | 15.04 |  | 5.95 | 10.08 |  |  |  | 0.19 | 9.12 | 11.32 |  | 2.54 | 0.08 |  |  | 1.8 | [58 empty] | 39 | 72 |  |  |  |  | 90 |  |  | 1600 |  | 59 |  | 7382 | [8 empty] | petdb | SPREADING_CENTER | ALV4076-1654 |  | 37.7064 |  | 2.62 | 3.0534
ALV4076-1725 |  | ALV4076 | BARKER, 2008; BARKER, 2010; POLLOCK, 2009 | -22.8829 | -112.061 | 1e-06 |  |  | SPREADING_CENTER |  |  |  | CALC; CHS; DCP; ICPMS; IGN | WHOLE ROCK | IGNEOUS:VOLCANIC:MAFIC | BASALT |  | 50.7 | 1.52 | 14 |  | 2.85 | 11.5 |  |  |  | 0.16 | 8.09 | 11.7 |  | 2.91 | 0.04 | 0.31 |  | 2.3 | [58 empty] | 40.41 | 12 |  |  |  |  | 64 |  |  | 200 |  | 31 |  | 9371 | [8 empty] | petdb | SPREADING_CENTER | ALV4076-1725 | 11.6993 | 34.9097 | 34.9108 | 2.95 | 1.3559
ALV4076-1740 |  | ALV4076 | BARKER, 2008; BARKER, 2010; POLLOCK, 2009 | -22.8828 | -112.061 | 1e-06 |  |  | SPREADING_CENTER |  |  |  | CHS; DCP; ICPMS; IGN | WHOLE ROCK | IGNEOUS:VOLCANIC:MAFIC | BASALT |  | 50.7 | 1.19 | 14.8 |  |  | 10.2 |  |  |  | 0.19 | 8.68 | 11.9 |  | 2.42 | 0.06 | 0.25 |  | 1.2 | [58 empty] | 42.21 | 75 |  |  |  |  | 93 |  |  | 700 |  | 74 |  | 7237 | [8 empty] | petdb | SPREADING_CENTER | ALV4076-1740 | 11.8995 | 36.5589 | 36.5598 | 2.48 | 2.4194
ALV4076-1756 |  | ALV4076 | POLLOCK, 2009 | -22.883 | -112.061 | 1e-06 |  |  | SPREADING_CENTER |  |  |  | DCP; ICPMS; IGN | WHOLE ROCK | IGNEOUS:VOLCANIC:MAFIC | BASALT |  | 51 | 1.19 | 15.1 |  |  | 10.1 |  |  |  | 0.18 | 8.46 | 12 |  | 2.6 | 0.04 | 0.27 |  | 0.7 | [58 empty] | 41.72 | 76 |  |  |  |  | 91 |  |  |  |  | 73 | [10 empty] | petdb | SPREADING_CENTER | ALV4076-1756 | 11.9994 | 36.6159 | 36.6168 | 2.64 | 1.5152
ALV4076-1854 |  | ALV4076 | POLLOCK, 2009 | -22.882 | -112.06 | 1e-06 |  |  | SPREADING_CENTER |  |  |  | DCP; ICPMS; IGN | WHOLE ROCK | IGNEOUS:VOLCANIC:MAFIC | BASALT |  | 50.2 | 1.37 | 14.8 |  |  | 11.2 |  |  |  | 0.22 | 8.48 | 11.7 |  | 2.65 | 0.07 | 0.28 |  | 2 | [58 empty] | 41.56 | 73 |  |  |  |  | 88 |  |  |  |  | 68 | [10 empty] | petdb | SPREADING_CENTER | ALV4076-1854 | 11.6994 | 36.5358 | 36.5368 | 2.72 | 2.5735
ALV4076-2001 |  | ALV4076 | POLLOCK, 2009 | -22.882 | -112.058 | 1e-06 |  |  | SPREADING_CENTER |  |  |  | DCP; ICPMS; IGN | WHOLE ROCK | IGNEOUS:VOLCANIC:MAFIC | BASALT |  | 51.1 | 1.36 | 14.3 |  |  | 11 |  |  |  | 0.18 | 8.28 | 11.8 |  | 2.57 | 0.04 | 0.32 |  | 0.4 | [58 empty] | 46.04 | 77 |  |  |  |  | 89 |  |  |  |  | 80 | [10 empty] | petdb | SPREADING_CENTER | ALV4076-2001 | 11.7993 | 35.7269 | 35.728 | 2.61 | 1.5326
ALV4076-2054 |  | ALV4076 | HEFT, 2008; POLLOCK, 2009 | -22.8808 | -112.056 | 1e-06 | -3346 | -3346 | SPREADING_CENTER |  |  |  | DCP; ICPMS; IGN | WHOLE ROCK | IGNEOUS:VOLCANIC:MAFIC | BASALT |  | 50.4 | 1.59 | 14.1 |  |  | 12 |  |  |  | 0.21 | 7.54 | 11.2 |  | 2.49 | 0.11 | 0.32 |  | 1.8 | [58 empty] | 48.01 | 69 |  |  |  |  | 64 |  |  |  |  | 83 | [10 empty] | petdb | SPREADING_CENTER | ALV4076-2054 | 11.1993 | 36.4537 | 36.4549 | 2.6 | 4.2308
ALV4077-1654 |  | ALV4077 | POLLOCK, 2009 | -22.886 | -112.051 | 1e-06 |  |  | SPREADING_CENTER |  |  |  | DCP; ICPMS; IGN | WHOLE ROCK | IGNEOUS:VOLCANIC:MAFIC | BASALT |  | 50.8 | 1.66 | 13.7 |  |  | 12.5 |  |  |  | 0.19 | 7.59 | 11 |  | 2.44 | 0.04 | 0.36 |  | 1.4 | [58 empty] | 44.49 | 27 |  |  |  |  | 63 |  |  |  |  | 44 | [10 empty] | petdb | SPREADING_CENTER | ALV4077-1654 | 10.9992 | 36.2842 | 36.2855 | 2.48 | 1.6129
ALV4077-1718 |  | ALV4077 | POLLOCK, 2009 | -22.886 | -112.051 | 1e-06 |  |  | SPREADING_CENTER |  |  |  | DCP; ICPMS; IGN | WHOLE ROCK | IGNEOUS:VOLCANIC:MAFIC | BASALT |  | 49.2 | 1.16 | 15.2 |  |  | 10 |  |  |  | 0.17 | 9.16 | 11.1 |  | 2.49 | 0.06 | 0.26 |  | 1.8 | [58 empty] | 41.61 | 12 |  |  |  |  | 98 |  |  |  |  | 48 | [10 empty] | petdb | SPREADING_CENTER | ALV4077-1718 | 11.0995 | 38.439 | 38.4399 | 2.55 | 2.3529
ALV4077-1733 |  | ALV4077 | HEFT, 2008 | -22.8855 | -112.051 | 1e-06 | -3521 | -3521 | SPREADING_CENTER |  |  |  | DCP; ICPMS; IGN | WHOLE ROCK | IGNEOUS:VOLCANIC:MAFIC | BASALT |  | 49.01 | 1.95 | 14.16 |  |  | 14.15 |  |  |  | 0.19 | 9.24 | 6.27 |  | 2.91 |  |  |  | 3.5 | [58 empty] | 41 | 18 |  |  |  |  | 40 |  |  |  |  | 70 | [10 empty] | petdb | SPREADING_CENTER | ALV4077-1733
ALV4077-1847 |  | ALV4077 | HEFT, 2008 | -22.8819 | -112.049 | 1e-06 | -3333 | -3333 | SPREADING_CENTER |  |  |  | DCP; ICPMS; IGN | WHOLE ROCK | IGNEOUS:VOLCANIC:MAFIC | BASALT |  | 50.15 | 1.65 | 15.11 |  |  | 11 |  |  |  | 0.18 | 7.19 | 11.26 |  | 2.86 | 0.31 |  |  | 1.2 | [58 empty] | 45 | 65 |  |  |  |  | 104 |  |  |  |  | 87 | [10 empty] | petdb | SPREADING_CENTER | ALV4077-1847 |  | 37.1953 |  | 3.17 | 9.7792
ALV4077-1922 |  | ALV4077 | HEFT, 2008; POLLOCK, 2009 | -22.8819 | -112.047 | 1e-06 | -3285 | -3285 | SPREADING_CENTER |  |  |  | DCP; ICPMS; IGN | WHOLE ROCK | IGNEOUS:VOLCANIC:MAFIC | BASALT |  | 49.8 | 1.88 | 13.8 |  |  | 13.2 |  |  |  | 0.21 | 6.93 | 10.2 |  | 2.83 | 0.06 | 0.41 |  | 0.4 | [58 empty] | 54.69 | 83 |  |  |  |  | 54 |  |  |  |  | 100 | [10 empty] | petdb | SPREADING_CENTER | ALV4077-1922 | 10.1991 | 37.2307 | 37.2323 | 2.89 | 2.0761
ALV4077-1931 |  | ALV4077 | POLLOCK, 2009 | -22.882 | -112.047 | 1e-06 |  |  | SPREADING_CENTER |  |  |  | DCP; ICPMS; IGN | WHOLE ROCK | IGNEOUS:VOLCANIC:MAFIC | BASALT |  | 50.7 | 1.87 | 13.4 |  |  | 13.4 |  |  |  | 0.22 | 6.92 | 10.4 |  | 2.77 | 0.04 | 0.41 |  | 2.2 | [58 empty] | 47.73 | 72 |  |  |  |  | 51 |  |  |  |  | 104 | [10 empty] | petdb | SPREADING_CENTER | ALV4077-1931 | 10.3991 | 36.3051 | 36.3066 | 2.81 | 1.4235
ALV4077-2003 |  | ALV4077 | POLLOCK, 2009 | -22.882 | -112.046 | 1e-06 |  |  | SPREADING_CENTER |  |  |  | DCP; ICPMS; IGN | WHOLE ROCK | IGNEOUS:VOLCANIC:MAFIC | BASALT |  | 51.4 | 1.47 | 14.3 |  |  | 11.1 |  |  |  | 0.18 | 7.83 | 11.9 |  | 2.81 | 0.08 | 0.34 |  | 0.1 | [58 empty] | 44.67 | 66 |  |  |  |  | 62 |  |  |  |  | 79 | [10 empty] | petdb | SPREADING_CENTER | ALV4077-2003 | 11.8993 | 35.1819 | 35.1831 | 2.89 | 2.7682
ALV4077-2008 |  | ALV4077 | POLLOCK, 2009 | -22.882 | -112.046 | 1e-06 |  |  | SPREADING_CENTER |  |  |  | DCP; ICPMS; IGN | WHOLE ROCK | IGNEOUS:VOLCANIC:MAFIC | BASALT |  | 50.5 | 1.62 | 15 |  |  | 11.6 |  |  |  | 0.18 | 7.51 | 11.1 |  | 2.8 | 0.13 | 0.36 |  | 1.4 | [58 empty] | 45.58 | 73 |  |  |  |  | 89 |  |  |  |  | 88 | [10 empty] | petdb | SPREADING_CENTER | ALV4077-2008 | 11.0992 | 37.5667 | 37.568 | 2.93 | 4.4369
ALV4078-1709 |  | ALV4078 | POLLOCK, 2009 | -22.884 | -112.052 | 1e-06 |  |  | SPREADING_CENTER |  |  |  | DCP; ICPMS; IGN | WHOLE ROCK | IGNEOUS:VOLCANIC:MAFIC | BASALT |  | 50.9 | 1.35 | 13.4 |  |  | 11.2 |  |  |  | 0.2 | 8.29 | 12.2 |  | 2.57 | 0.03 | 0.3 |  | 1.2 | [58 empty] | 44.84 | 67 |  |  |  |  | 67 |  |  |  |  | 83 | [10 empty] | petdb | SPREADING_CENTER | ALV4078-1709 | 12.1994 | 33.6325 | 33.6335 | 2.6 | 1.1538
ALV4078-1759 |  | ALV4078 | POLLOCK, 2009 | -22.885 | -112.052 | 1e-06 |  |  | SPREADING_CENTER |  |  |  | DCP; ICPMS; IGN | WHOLE ROCK | IGNEOUS:VOLCANIC:MAFIC | BASALT |  | 51 | 1.84 | 13.5 |  |  | 13.7 |  |  |  | 0.26 | 6.65 | 9.9 |  | 3.09 | 0.06 | 0.41 |  | 1.9 | [58 empty] | 47.21 | 71 |  |  |  |  | 45 |  |  |  |  | 105 | [10 empty] | petdb | SPREADING_CENTER | ALV4078-1759 | 9.8991 | 36.8365 | 36.8381 | 3.15 | 1.9048
ALV4078-1817 |  | ALV4078 | POLLOCK, 2009 | -22.885 | -112.053 | 1e-06 |  |  | SPREADING_CENTER |  |  |  | DCP; ICPMS; IGN | WHOLE ROCK | IGNEOUS:VOLCANIC:MAFIC | BASALT |  | 51.1 | 1.47 | 14.1 |  |  | 11.9 |  |  |  | 0.2 | 8.72 | 10.6 |  | 2.39 | 0.05 | 0.28 |  | 2.1 | [58 empty] | 46.3 | 87 |  |  |  |  | 66 |  |  |  |  | 60 | [10 empty] | petdb | SPREADING_CENTER | ALV4078-1817 | 10.5994 | 37.7421 | 37.7432 | 2.44 | 2.0492
ALV4078-1833 |  | ALV4078 | POLLOCK, 2009 | -22.885 | -112.052 | 1e-06 |  |  | SPREADING_CENTER |  |  |  | DCP; ICPMS; IGN | WHOLE ROCK | IGNEOUS:VOLCANIC:MAFIC | BASALT |  | 50.7 | 1.45 | 13.9 |  |  | 11.6 |  |  |  | 0.23 | 8.73 | 10.4 |  | 2.48 | 0.05 | 0.3 |  | 1.9 | [58 empty] | 40 | 78 |  |  |  |  | 59 |  |  |  |  | 99 | [10 empty] | petdb | SPREADING_CENTER | ALV4078-1833 | 10.3994 | 37.6253 | 37.6265 | 2.53 | 1.9763
ALV4078-1903 |  | ALV4078 | POLLOCK, 2009 | -22.884 | -112.052 | 1e-06 |  |  | SPREADING_CENTER |  |  |  | DCP; ICPMS; IGN | WHOLE ROCK | IGNEOUS:VOLCANIC:MAFIC | BASALT |  | 51.3 | 1.85 | 13.6 |  |  | 13.8 |  |  |  | 0.26 | 6.75 | 10 |  | 3.06 | 0.06 | 0.39 |  | 1.2 | [58 empty] | 43.17 | 65 |  |  |  |  | 42 |  |  |  |  | 96 | [10 empty] | petdb | SPREADING_CENTER | ALV4078-1903 | 9.9992 | 36.8755 | 36.877 | 3.12 | 1.9231
ALV4078-2008 |  | ALV4078 | POLLOCK, 2009 | -22.883 | -112.052 | 1e-06 |  |  | SPREADING_CENTER |  |  |  | DCP; ICPMS; IGN | WHOLE ROCK | IGNEOUS:VOLCANIC:MAFIC | BASALT |  | 51.8 | 1.53 | 14 |  |  | 12 |  |  |  | 0.22 | 8.08 | 11 |  | 2.63 | 0.05 | 0.35 |  | 1.6 | [58 empty] | 39.92 | 60 |  |  |  |  | 59 |  |  |  |  | 107 | [10 empty] | petdb | SPREADING_CENTER | ALV4078-2008 | 10.9993 | 36.4765 | 36.4778 | 2.68 | 1.8657
ALV4078-2020 |  | ALV4078 | POLLOCK, 2009 | -22.883 | -112.052 | 1e-06 |  |  | SPREADING_CENTER |  |  |  | DCP; ICPMS; IGN | WHOLE ROCK | IGNEOUS:VOLCANIC:MAFIC | BASALT |  | 50.8 | 1.29 | 14.7 |  |  | 10.7 |  |  |  | 0.18 | 8.3 | 11.4 |  | 2.75 | 0.06 | 0.3 |  | 2.1 | [58 empty] | 42.86 | 70 |  |  |  |  | 89 |  |  |  |  | 87 | [10 empty] | petdb | SPREADING_CENTER | ALV4078-2020 | 11.3994 | 36.7349 | 36.736 | 2.81 | 2.1352
ALV4079-1616 |  | ALV4079 | POLLOCK, 2009 | -22.875 | -112.068 | 1e-06 | -3432 | -3432 | SPREADING_CENTER |  |  |  | DCP; ICPMS; IGN | WHOLE ROCK | IGNEOUS:VOLCANIC:MAFIC | BASALT |  | 51.6 | 2.39 | 13.2 |  |  | 14.4 |  |  |  | 0.25 | 7.09 | 10.2 |  | 2.57 | 0.05 | 0.55 |  | 2.1 | [58 empty] | 42.62 | 63 |  |  |  |  | 48 |  |  |  |  | 58 | [10 empty] | petdb | SPREADING_CENTER | ALV4079-1616 | 10.1988 | 36.6386 | 36.6407 | 2.62 | 1.9084
ALV4079-1656 |  | ALV4079 | POLLOCK, 2009 | -22.875 | -112.068 | 1e-06 |  |  | SPREADING_CENTER |  |  |  | DCP; ICPMS; IGN | WHOLE ROCK | IGNEOUS:VOLCANIC:MAFIC | BASALT |  | 50.3 | 1.42 | 14.3 |  |  | 11 |  |  |  | 0.2 | 8.42 | 10.5 |  | 2.45 | 0.06 | 0.32 |  | 2.2 | [58 empty] | 40.11 | 73 |  |  |  |  | 70 |  |  |  |  | 67 | [10 empty] | petdb | SPREADING_CENTER | ALV4079-1656 | 10.4993 | 38.1471 | 38.1483 | 2.51 | 2.3904
ALV4079-1707 |  | ALV4079 | POLLOCK, 2009 | -22.874 | -112.067 | 1e-06 |  |  | SPREADING_CENTER |  |  |  | DCP; ICPMS; IGN | WHOLE ROCK | IGNEOUS:VOLCANIC:MAFIC | BASALT |  | 50.4 | 2.05 | 13.8 |  |  | 13.6 |  |  |  | 0.22 | 7.16 | 10 |  | 2.45 | 0.06 | 0.5 |  | 1.5 | [58 empty] | 45.68 | 65 |  |  |  |  | 60 |  |  |  |  | 96 | [10 empty] | petdb | SPREADING_CENTER | ALV4079-1707 | 9.9989 | 38.2511 | 38.2531 | 2.51 | 2.3904
ALV4079-1744 |  | ALV4079 | POLLOCK, 2009 | -22.874 | -112.067 | 1e-06 |  |  | SPREADING_CENTER |  |  |  | DCP; ICPMS; IGN | WHOLE ROCK | IGNEOUS:VOLCANIC:MAFIC | BASALT |  | 50.8 | 1.56 | 14.1 |  |  | 12.2 |  |  |  | 0.29 | 8.07 | 10.4 |  | 2.47 | 0.05 | 0.36 |  | 2 | [58 empty] | 41.31 | 64 |  |  |  |  | 55 |  |  |  |  | 125 | [10 empty] | petdb | SPREADING_CENTER | ALV4079-1744 | 10.3992 | 37.978 | 37.9794 | 2.52 | 1.9841
ALV4079-1811 |  | ALV4079 | POLLOCK, 2009 | -22.8739 | -112.067 | 1e-06 | -3234 | -3234 | SPREADING_CENTER |  |  |  | DCP; ICPMS; IGN | WHOLE ROCK | IGNEOUS:VOLCANIC:MAFIC | BASALT |  | 50.7 | 2.34 | 13.3 |  |  | 14.1 |  |  |  | 0.21 | 7.02 | 9.8 |  | 2.85 | 0.05 | 0.52 |  | 2 | [58 empty] | 42.78 | 56 |  |  |  |  | 61 |  |  |  |  | 102 | [10 empty] | petdb | SPREADING_CENTER | ALV4079-1811 | 9.7989 | 37.0877 | 37.0898 | 2.9 | 1.7241
ALV4079-1815 |  | ALV4079 | POLLOCK, 2009 | -22.874 | -112.067 | 1e-06 |  |  | SPREADING_CENTER |  |  |  | DCP; ICPMS; IGN | WHOLE ROCK | IGNEOUS:VOLCANIC:MAFIC | BASALT |  | 50.8 | 1.66 | 14 |  |  | 12.5 |  |  |  | 0.19 | 8.07 | 10.5 |  | 2.57 | 0.08 | 0.38 |  | 1.9 | [58 empty] | 42.06 | 117 |  |  |  |  | 63 |  |  |  |  | 87 | [10 empty] | petdb | SPREADING_CENTER | ALV4079-1815 | 10.4992 | 37.4276 | 37.4291 | 2.65 | 3.0189
ALV4079-1840 |  | ALV4079 | POLLOCK, 2009 | -22.874 | -112.067 | 1e-06 |  |  | SPREADING_CENTER |  |  |  | DCP; ICPMS; IGN | WHOLE ROCK | IGNEOUS:VOLCANIC:MAFIC | BASALT |  | 50.1 | 1.65 | 13.7 |  |  | 11.7 |  |  |  | 0.19 | 7.9 | 11.1 |  | 2.65 | 0.1 | 0.37 |  | 1.7 | [58 empty] | 41.4 | 65 |  |  |  |  | 66 |  |  |  |  | 83 | [10 empty] | petdb | SPREADING_CENTER | ALV4079-1840 | 11.0992 | 35.7239 | 35.7252 | 2.75 | 3.6364
ALV4079-1846 |  | ALV4079 | POLLOCK, 2009 | -22.874 | -112.067 | 1e-06 |  |  | SPREADING_CENTER |  |  |  | DCP; ICPMS; IGN | WHOLE ROCK | IGNEOUS:VOLCANIC:MAFIC | BASALT |  | 50.9 | 1.69 | 14.1 |  |  | 12.2 |  |  |  | 0.21 | 7.67 | 10.7 |  | 2.71 | 0.06 | 0.39 |  | 1.5 | [58 empty] | 41.87 | 67 |  |  |  |  | 61 |  |  |  |  | 106 | [10 empty] | petdb | SPREADING_CENTER | ALV4079-1846 | 10.6992 | 37.0294 | 37.0309 | 2.77 | 2.1661
ALV4079-1847 |  | ALV4079 | POLLOCK, 2009 | -22.874 | -112.067 | 1e-06 |  |  | SPREADING_CENTER |  |  |  | DCP; ICPMS; IGN | WHOLE ROCK | IGNEOUS:VOLCANIC:MAFIC | BASALT |  | 50.7 | 1.67 | 14.2 |  |  | 12.1 |  |  |  | 0.2 | 7.65 | 10.4 |  | 2.72 | 0.08 | 0.39 |  | 1.4 | [58 empty] | 41.31 | 65 |  |  |  |  | 68 |  |  |  |  | 140 | [10 empty] | petdb | SPREADING_CENTER | ALV4079-1847 | 10.3992 | 37.6953 | 37.6968 | 2.8 | 2.8571
ALV4079-1854 |  | ALV4079 | POLLOCK, 2009 | -22.874 | -112.067 | 1e-06 |  |  | SPREADING_CENTER |  |  |  | DCP; ICPMS; IGN | WHOLE ROCK | IGNEOUS:VOLCANIC:MAFIC | BASALT |  | 50.3 | 2.67 | 13 |  |  | 15 |  |  |  | 0.24 | 6.04 | 9.4 |  | 3.02 | 0.08 | 0.61 |  | 1.2 | [58 empty] | 42.12 | 54 |  |  |  |  | 49 |  |  |  |  | 123 | [10 empty] | petdb | SPREADING_CENTER | ALV4079-1854 | 9.3987 | 36.9888 | 36.9912 | 3.1 | 2.5806
ALV4079-1920 |  | ALV4079 | POLLOCK, 2009 | -22.873 | -112.067 | 1e-06 |  |  | SPREADING_CENTER |  |  |  | DCP; ICPMS; IGN | WHOLE ROCK | IGNEOUS:VOLCANIC:MAFIC | BASALT |  | 51.7 | 1.7 | 14.3 |  |  | 9.7 |  |  |  | 0.2 | 7.31 | 11.7 |  | 2.7 | 0.22 | 0.4 |  | 0.3 | [58 empty] | 46.24 | 78 |  |  |  |  | 60 |  |  |  |  | 91 | [10 empty] | petdb | SPREADING_CENTER | ALV4079-1920 | 11.6992 | 35.5255 | 35.5269 | 2.92 | 7.5342
ALV4079-1933 |  | ALV4079 | POLLOCK, 2009 | -22.873 | -112.067 | 1e-06 |  |  | SPREADING_CENTER |  |  |  | DCP; ICPMS; IGN | WHOLE ROCK | IGNEOUS:VOLCANIC:MAFIC | BASALT |  | 50.1 | 2.38 | 13.1 |  |  | 15 |  |  |  | 0.23 | 5.79 | 10.2 |  | 2.62 | 0.36 | 0.57 |  | 1.1 | [58 empty] | 44.04 | 59 |  |  |  |  | 42 |  |  |  |  | 121 | [10 empty] | petdb | SPREADING_CENTER | ALV4079-1933 | 10.1988 | 36.0431 | 36.0452 | 2.98 | 12.0805
ALV4079-2003 |  | ALV4079 | POLLOCK, 2009 | -22.873 | -112.066 | 1e-06 |  |  | SPREADING_CENTER |  |  |  | DCP; ICPMS; IGN | WHOLE ROCK | IGNEOUS:VOLCANIC:MAFIC | BASALT |  | 50.1 | 1.2 | 15.4 |  |  | 10 |  |  |  | 0.17 | 8.25 | 12.1 |  | 2.48 | 0.13 | 0.29 |  | 0.7 | [58 empty] | 47.59 | 89 |  |  |  |  | 119 |  |  |  |  | 69 | [10 empty] | petdb | SPREADING_CENTER | ALV4079-2003 | 12.0994 | 37.0008 | 37.0018 | 2.61 | 4.9808
ALV4080-1711 |  | ALV4080 | POLLOCK, 2009 | -22.8907 | -112.044 | 1e-06 | -3570 | -3570 | SPREADING_CENTER |  |  |  | DCP; ICPMS; IGN | WHOLE ROCK | IGNEOUS:VOLCANIC:MAFIC | BASALT |  | 50.5 | 1.32 | 14.8 |  |  | 10.4 |  |  |  | 0.19 | 8.33 | 11.6 |  | 2.41 | 0.04 | 0.28 |  | 1.9 | [58 empty] | 38.7 | 73 |  |  |  |  | 96 |  |  |  |  | 72 | [10 empty] | petdb | SPREADING_CENTER | ALV4080-1711 | 11.5994 | 37.0936 | 37.0946 | 2.45 | 1.6327
ALV4080-1858 |  | ALV4080 | POLLOCK, 2009 | -22.89 | -112.043 | 1e-06 |  |  | SPREADING_CENTER |  |  |  | DCP; ICPMS; IGN | WHOLE ROCK | IGNEOUS:VOLCANIC:MAFIC | BASALT |  | 50.5 | 1.6 | 14 |  |  | 11.7 |  |  |  | 0.23 | 7.92 | 11.1 |  | 2.65 | 0.05 | 0.33 |  | 1.2 | [58 empty] | 42.5 | 69 |  |  |  |  | 80 |  |  |  |  | 53 | [10 empty] | petdb | SPREADING_CENTER | ALV4080-1858 | 11.0993 | 36.2736 | 36.2748 | 2.7 | 1.8519
ALV4080-1917 |  | ALV4080 | POLLOCK, 2009 | -22.8897 | -112.043 | 1e-06 | -3428 | -3428 | SPREADING_CENTER |  |  |  | DCP; ICPMS; IGN | WHOLE ROCK | IGNEOUS:VOLCANIC:MAFIC | BASALT |  | 50.4 | 1.82 | 13.7 |  |  | 13 |  |  |  | 0.27 | 7.63 | 10 |  | 2.53 | 0.07 | 0.4 |  | 1.9 | [58 empty] | 41.15 | 30 |  |  |  |  | 58 |  |  |  |  | 52 | [10 empty] | petdb | SPREADING_CENTER | ALV4080-1917 | 9.9992 | 37.9293 | 37.9309 | 2.6 | 2.6923
ALV4080-1918 |  | ALV4080 | POLLOCK, 2009 | -22.8897 | -112.043 | 1e-06 | -3428 | -3428 | SPREADING_CENTER |  |  |  | DCP; ICPMS; IGN | WHOLE ROCK | IGNEOUS:VOLCANIC:MAFIC | BASALT |  | 50.9 | 1.82 | 13.9 |  |  | 13 |  |  |  | 0.25 | 7.26 | 10.2 |  | 2.56 | 0.04 | 0.38 |  | 1.6 | [58 empty] | 42.05 | 74 |  |  |  |  | 57 |  |  |  |  | 54 | [10 empty] | petdb | SPREADING_CENTER | ALV4080-1918 | 10.1992 | 37.8743 | 37.8758 | 2.6 | 1.5385
ALV4080-2049 |  | ALV4080 | POLLOCK, 2009 | -22.886 | -112.041 | 1e-06 |  |  | SPREADING_CENTER |  |  |  | DCP; ICPMS; IGN | WHOLE ROCK | IGNEOUS:VOLCANIC:MAFIC | BASALT |  | 51 | 1.23 | 15 |  |  | 10 |  |  |  | 0.17 | 8.01 | 12.2 |  | 2.62 | 0.09 | 0.27 |  | 0.5 | [58 empty] | 40.29 | 76 |  |  |  |  | 74 |  |  |  |  | 1242 | [10 empty] | petdb | SPREADING_CENTER | ALV4080-2049 | 12.1994 | 36.0667 | 36.0676 | 2.71 | 3.321
ALV4081-1921 |  | ALV4081 | POLLOCK, 2009 | -22.973 | -111.88 | 1e-06 |  |  | SPREADING_CENTER |  |  |  | DCP; ICPMS; IGN | WHOLE ROCK | IGNEOUS:VOLCANIC:MAFIC | BASALT |  | 51 | 1.59 | 13.5 |  |  | 12.5 |  |  |  | 0.18 | 7.47 | 10.6 |  | 2.57 | 0.05 | 0.33 |  | 1.7 | [58 empty] | 40.67 | 75 |  |  |  |  | 59 |  |  |  |  | 49 | [10 empty] | petdb | SPREADING_CENTER | ALV4081-1921 | 10.5993 | 36.4324 | 36.4337 | 2.62 | 1.9084
ALV4081-1933 |  | ALV4081 | POLLOCK, 2009 | -22.973 | -111.88 | 1e-06 |  |  | SPREADING_CENTER |  |  |  | DCP; ICPMS; IGN | WHOLE ROCK | IGNEOUS:VOLCANIC:MAFIC | BASALT |  | 50.4 | 1.74 | 13.8 |  |  | 12.3 |  |  |  | 0.21 | 7.42 | 11.6 |  | 2.58 | 0.05 | 0.36 |  | 1.2 | [58 empty] | 42.4 | 82 |  |  |  |  | 67 |  |  |  |  | 52 | [10 empty] | petdb | SPREADING_CENTER | ALV4081-1933 | 11.5992 | 35.2135 | 35.2147 | 2.63 | 1.9011
ALV4081-2005 |  | ALV4081 | BARKER, 2010; POLLOCK, 2009 | -22.9733 | -111.879 | 1e-06 |  |  | SPREADING_CENTER |  |  |  | CALC; CHS; DCP; ICPMS; IGN | WHOLE ROCK | IGNEOUS:VOLCANIC:MAFIC | BASALT |  | 50.8 | 1.85 | 13.3 |  | 2.75 | 13.5 |  |  |  | 0.22 | 7.24 | 11.2 |  | 2.49 | 0.06 | 0.37 |  | 1.4 | [58 empty] | 42.21 | 55 |  |  |  |  | 56 |  |  | 300 |  | 76 | [10 empty] | petdb | SPREADING_CENTER | ALV4081-2005 | 11.1992 | 35.1619 | 35.1632 | 2.55 | 2.3529
ALV4081-2019 |  | ALV4081 | POLLOCK, 2009 | -22.973 | -111.879 | 1e-06 |  |  | SPREADING_CENTER |  |  |  | DCP; ICPMS; IGN | WHOLE ROCK | IGNEOUS:VOLCANIC:MAFIC | BASALT |  | 50.6 | 1.74 | 13.5 |  |  | 12.8 |  |  |  | 0.23 | 7.37 | 11 |  | 2.54 | 0.05 | 0.36 |  | 0.9 | [58 empty] | 40.45 | 55 |  |  |  |  | 61 |  |  |  |  | 52 | [10 empty] | petdb | SPREADING_CENTER | ALV4081-2019 | 10.9992 | 35.7779 | 35.7792 | 2.59 | 1.9305
ALV4081-2035 |  | ALV4081 | POLLOCK, 2009 | -22.9735 | -111.879 | 1e-06 | -3114 | -3114 | SPREADING_CENTER |  |  |  | DCP; ICPMS; IGN | WHOLE ROCK | IGNEOUS:VOLCANIC:MAFIC | BASALT |  | 51.5 | 1.96 | 13.4 |  |  | 11.7 |  |  |  | 0.19 | 6.85 | 11 |  | 2.95 | 0.08 | 0.39 |  | 1.9 | [58 empty] | 35.06 | 25 |  |  |  |  | 52 |  |  |  |  | 50 | [10 empty] | petdb | SPREADING_CENTER | ALV4081-2035 | 10.9992 | 34.9506 | 34.952 | 3.03 | 2.6403
ALV4081-2047 |  | ALV4081 | POLLOCK, 2009 | -22.974 | -111.879 | 1e-06 |  |  | SPREADING_CENTER |  |  |  | DCP; ICPMS; IGN | WHOLE ROCK | IGNEOUS:VOLCANIC:MAFIC | BASALT |  | 50.3 | 1.62 | 13.8 |  |  | 12 |  |  |  | 0.21 | 7.44 | 11.5 |  | 2.52 | 0.05 | 0.34 |  | 1.1 | [58 empty] | 40.38 | 66 |  |  |  |  | 69 |  |  |  |  | 86 | [10 empty] | petdb | SPREADING_CENTER | ALV4081-2047 | 11.4993 | 35.4673 | 35.4685 | 2.57 | 1.9455
ALV4081-2110 |  | ALV4081 | BARKER, 2010; POLLOCK, 2009 | -22.9736 | -111.879 | 1e-06 |  |  | SPREADING_CENTER |  |  |  | CHS; DCP; ICPMS; IGN | WHOLE ROCK | IGNEOUS:VOLCANIC:MAFIC | BASALT |  | 50.6 | 1.71 | 13.4 |  |  | 12.8 |  |  |  | 0.21 | 7.24 | 11 |  | 2.56 | 0.06 | 0.35 |  | 0.9 | [58 empty] | 45.09 | 74 |  |  |  |  | 60 |  |  | 700 |  | 56 | [10 empty] | petdb | SPREADING_CENTER | ALV4081-2110 | 10.9993 | 35.5659 | 35.5672 | 2.62 | 2.2901
ALV4081-2124 |  | ALV4081 | BARKER, 2010; POLLOCK, 2009 | -22.9739 | -111.878 | 1e-06 |  |  | SPREADING_CENTER |  |  |  | CALC; CHS; DCP; ICPMS; IGN | WHOLE ROCK | IGNEOUS:VOLCANIC:MAFIC | BASALT |  | 50.8 | 1.73 | 13.7 |  | 3.07 | 12.4 |  |  |  | 0.19 | 7.37 | 11.2 |  | 2.69 | 0.05 | 0.36 |  | 0.8 | [58 empty] | 41.32 | 23 |  |  |  |  | 62 |  |  | 200 |  | 67 | [10 empty] | petdb | SPREADING_CENTER | ALV4081-2124 | 11.1992 | 35.5445 | 35.5458 | 2.74 | 1.8248
ALV4081-2132 |  | ALV4081 | BARKER, 2010; POLLOCK, 2009 | -22.9739 | -111.878 | 1e-06 |  |  | SPREADING_CENTER |  |  |  | CALC; CHS; DCP; ICPMS; IGN | WHOLE ROCK | IGNEOUS:VOLCANIC:MAFIC | BASALT |  | 50 | 1.43 | 14.2 |  | 1.02 | 11 |  |  |  | 0.18 | 7.86 | 11.5 |  | 2.47 | 0.05 | 0.33 |  | 1.1 | [58 empty] | 41.43 | 63 |  |  |  |  | 84 |  |  | 500 |  | 56 | [10 empty] | petdb | SPREADING_CENTER | ALV4081-2132 | 11.4993 | 36.1998 | 36.2009 | 2.52 | 1.9841
ALV4081-2149 |  | ALV4081 | POLLOCK, 2009 | -22.974 | -111.878 | 1e-06 |  |  | SPREADING_CENTER |  |  |  | DCP; ICPMS; IGN | WHOLE ROCK | IGNEOUS:VOLCANIC:MAFIC | BASALT |  | 50.4 | 1.64 | 13.8 |  |  | 12.2 |  |  |  | 0.19 | 7.6 | 11.4 |  | 2.42 | 0.07 | 0.33 |  | 0.9 | [58 empty] | 41.6 | 60 |  |  |  |  | 78 |  |  |  |  | 66 | [10 empty] | petdb | SPREADING_CENTER | ALV4081-2149 | 11.3993 | 35.7658 | 35.767 | 2.49 | 2.8112
ALV4081-2209 |  | ALV4081 | POLLOCK, 2009 | -22.974 | -111.878 | 1e-06 |  |  | SPREADING_CENTER |  |  |  | DCP; ICPMS; IGN | WHOLE ROCK | IGNEOUS:VOLCANIC:MAFIC | BASALT |  | 50.4 | 1.47 | 13.9 |  |  | 11.5 |  |  |  | 0.19 | 7.85 | 11.7 |  | 2.4 | 0.06 | 0.31 |  | 1 | [58 empty] | 41.58 | 67 |  |  |  |  | 79 |  |  |  |  | 58 | [10 empty] | petdb | SPREADING_CENTER | ALV4081-2209 | 11.6993 | 35.4718 | 35.4729 | 2.46 | 2.439
ALV4081-2234 |  | ALV4081 | BARKER, 2010; POLLOCK, 2009 | -22.9732 | -111.878 | 1e-06 |  |  | SPREADING_CENTER |  |  |  | CALC; CHS; DCP; ICPMS; IGN | WHOLE ROCK | IGNEOUS:VOLCANIC:MAFIC | BASALT |  | 51.6 | 2.04 | 13.4 |  | 2.49 | 14.2 |  |  |  | 0.27 | 7.01 | 10.4 |  | 2.65 | 0.04 | 0.42 |  | 1.6 | [58 empty] | 41.83 | 63 |  |  |  |  | 46 |  |  | 1000 |  | 87 | [10 empty] | petdb | SPREADING_CENTER | ALV4081-2234 | 10.3991 | 36.5003 | 36.5019 | 2.69 | 1.487
ALV4081-2248 |  | ALV4081 | POLLOCK, 2009 | -22.9732 | -111.878 | 1e-06 | -2968 | -2968 | SPREADING_CENTER |  |  |  | DCP; ICPMS; IGN | WHOLE ROCK | IGNEOUS:VOLCANIC:MAFIC | BASALT |  | 50.4 | 1.57 | 14.7 |  |  | 12.2 |  |  |  | 0.24 | 8.06 | 10.6 |  | 2.54 | 0.03 | 0.35 |  | 1.7 | [58 empty] | 42.22 | 64 |  |  |  |  | 81 |  |  |  |  | 89 | [10 empty] | petdb | SPREADING_CENTER | ALV4081-2248 | 10.5993 | 38.4979 | 38.4993 | 2.57 | 1.1673
ALV4082-1620 |  | ALV4082 | BARKER, 2008; BARKER, 2010; HEFT, 2008; POLLOCK, 2009 | -22.9716 | -111.882 | 1e-06 | -3121 | -3121 | SPREADING_CENTER |  |  |  | CALC; CHS; DCP; ICPMS; IGN | WHOLE ROCK | IGNEOUS:VOLCANIC:MAFIC | BASALT |  | 50.5 | 1.83 | 13.3 |  | 3.26 | 13.7 |  |  |  | 0.23 | 6.81 | 10.6 |  | 2.65 | 0.06 | 0.35 |  | 1.4 | [58 empty] | 42.86 | 68 |  |  |  |  | 45 |  |  | 1400 |  | 109 |  | 11773 | [8 empty] | petdb | SPREADING_CENTER | ALV4082-1620 | 10.5993 | 35.9485 | 35.9498 | 2.71 | 2.214
ALV4082-1651 |  | ALV4082 | POLLOCK, 2009 | -22.972 | -111.882 | 1e-06 |  |  | SPREADING_CENTER |  |  |  | DCP; ICPMS; IGN | WHOLE ROCK | IGNEOUS:VOLCANIC:MAFIC | BASALT |  | 50.8 | 2.5 | 12.9 |  |  | 15.7 |  |  |  | 0.24 | 6.61 | 9.5 |  | 2.94 | 0.06 | 0.54 |  | 1.4 | [58 empty] | 44.46 | 47 |  |  |  |  | 38 |  |  |  |  | 102 | [10 empty] | petdb | SPREADING_CENTER | ALV4082-1651 | 9.4989 | 36.779 | 36.7812 | 3 | 2
ALV4082-1702 |  | ALV4082 | POLLOCK, 2009 | -22.972 | -111.882 | 1e-06 |  |  | SPREADING_CENTER |  |  |  | DCP; ICPMS; IGN | WHOLE ROCK | IGNEOUS:VOLCANIC:MAFIC | BASALT |  | 50.2 | 2.52 | 12.6 |  |  | 15.7 |  |  |  | 0.23 | 6.18 | 9.4 |  | 2.82 | 0.06 | 0.57 |  | 1.3 | [58 empty] | 41.08 | 58 |  |  |  |  | 37 |  |  |  |  | 83 | [10 empty] | petdb | SPREADING_CENTER | ALV4082-1702 | 9.3988 | 36.6331 | 36.6354 | 2.88 | 2.0833
ALV4082-1722 |  | ALV4082 | BARKER, 2008; BARKER, 2010; POLLOCK, 2009 | -22.9721 | -111.882 | 1e-06 |  |  | SPREADING_CENTER |  |  |  | CALC; CHS; DCP; ICPMS; IGN | WHOLE ROCK | IGNEOUS:VOLCANIC:MAFIC | BASALT |  | 50.5 | 2.11 | 13.1 |  | 2.63 | 14.5 |  |  |  | 0.23 | 6.91 | 9.9 |  | 2.99 | 0.08 | 0.43 |  | 1.3 | [58 empty] | 42.82 | 78 |  |  |  |  | 43 |  |  | 1200 |  | 86 |  | 13637 | [8 empty] | petdb | SPREADING_CENTER | ALV4082-1722 | 9.8991 | 36.2825 | 36.2842 | 3.07 | 2.6059
ALV4082-1749 |  | ALV4082 | BARKER, 2008; BARKER, 2010; POLLOCK, 2009 | -22.9728 | -111.88 | 1e-06 |  |  | SPREADING_CENTER |  |  |  | CALC; CHS; DCP; ICPMS; IGN | WHOLE ROCK | IGNEOUS:VOLCANIC:MAFIC | BASALT |  | 50.2 | 2.06 | 13.3 |  | 4.24 | 14.1 |  |  |  | 0.21 | 6.64 | 10.1 |  | 3.22 | 0.08 | 0.45 |  | 1.4 | [58 empty] | 45.12 | 70 |  |  |  |  | 53 |  |  | 300 |  | 70 |  | 12619 | [8 empty] | petdb | SPREADING_CENTER | ALV4082-1749 | 10.099 | 35.8998 | 35.9015 | 3.3 | 2.4242
ALV4082-1754 |  | ALV4082 | POLLOCK, 2009 | -22.9728 | -111.88 | 1e-06 | -3085 | -3085 | SPREADING_CENTER |  |  |  | DCP; ICPMS; IGN | WHOLE ROCK | IGNEOUS:VOLCANIC:MAFIC | BASALT |  | 50.4 | 2.04 | 13.3 |  |  | 14 |  |  |  | 0.21 | 6.69 | 10.3 |  | 2.91 | 0.11 | 0.44 |  | 1.4 | [58 empty] | 56.96 | 73 |  |  |  |  | 53 |  |  |  |  | 84 | [10 empty] | petdb | SPREADING_CENTER | ALV4082-1754 | 10.2991 | 36.0105 | 36.0121 | 3.02 | 3.6424
ALV4082-1814 |  | ALV4082 | BARKER, 2008; BARKER, 2010; POLLOCK, 2009 | -22.9732 | -111.88 | 1e-06 |  |  | SPREADING_CENTER |  |  |  | CALC; CHS; DCP; ICPMS; IGN | WHOLE ROCK | IGNEOUS:VOLCANIC:MAFIC | BASALT |  | 50.8 | 1.75 | 13.9 |  | 2.49 | 12.7 |  |  |  | 0.21 | 7 | 11.1 |  | 2.78 | 0.06 | 0.38 |  | 1 | [58 empty] | 42.63 | 69 |  |  |  |  | 57 |  |  | 700 |  | 88 |  | 10853 | [8 empty] | petdb | SPREADING_CENTER | ALV4082-1814 | 11.0992 | 35.8985 | 35.8998 | 2.84 | 2.1127
ALV4082-1820 |  | ALV4082 | POLLOCK, 2009 | -22.973 | -111.88 | 1e-06 |  |  | SPREADING_CENTER |  |  |  | DCP; ICPMS; IGN | WHOLE ROCK | IGNEOUS:VOLCANIC:MAFIC | BASALT |  | 50.8 | 1.86 | 13.4 |  |  | 13.3 |  |  |  | 0.25 | 7.26 | 11 |  | 2.45 | 0.06 | 0.4 |  | 1 | [58 empty] | 43.72 | 70 |  |  |  |  | 57 |  |  |  |  | 74 | [10 empty] | petdb | SPREADING_CENTER | ALV4082-1820 | 10.9992 | 35.7375 | 35.739 | 2.51 | 2.3904
ALV4082-1837 |  | ALV4082 | POLLOCK, 2009 | -22.9736 | -111.88 | 1e-06 | -3092 | -3092 | SPREADING_CENTER |  |  |  | DCP; ICPMS; IGN | WHOLE ROCK | IGNEOUS:VOLCANIC:MAFIC | BASALT |  | 50 | 1.78 | 13.6 |  |  | 12.8 |  |  |  | 0.26 | 7.35 | 11.2 |  | 2.92 | 0.07 | 0.37 |  | 1.4 | [58 empty] | 40.05 | 84 |  |  |  |  | 61 |  |  |  |  | 77 | [10 empty] | petdb | SPREADING_CENTER | ALV4082-1837 | 11.1992 | 35.0125 | 35.0138 | 2.99 | 2.3411
ALV4082-1838 |  | ALV4082 | BARKER, 2008; BARKER, 2010; POLLOCK, 2009 | -22.9736 | -111.88 | 1e-06 | -3092 | -3092 | SPREADING_CENTER |  |  |  | CHS; DCP; ICPMS; IGN | WHOLE ROCK | IGNEOUS:VOLCANIC:MAFIC | BASALT |  | 50.5 | 1.81 | 13.9 |  |  | 12.9 |  |  |  | 0.24 | 7.26 | 11.3 |  | 2.84 | 0.06 | 0.37 |  | 1.3 | [58 empty] | 43.45 | 70 |  |  |  |  | 62 |  |  | 700 |  | 77 |  | 12876 | [8 empty] | petdb | SPREADING_CENTER | ALV4082-1838 | 11.2992 | 35.4749 | 35.4762 | 2.9 | 2.069
ALV4082-1904 |  | ALV4082 | BARKER, 2008; BARKER, 2010; POLLOCK, 2009 | -22.9739 | -111.879 | 1e-06 |  |  | SPREADING_CENTER |  |  |  | CHS; DCP; ICPMS; IGN | WHOLE ROCK | IGNEOUS:VOLCANIC:MAFIC | BASALT |  | 50.5 | 1.82 | 13.4 |  |  | 12.8 |  |  |  | 0.22 | 7.23 | 11.5 |  | 2.58 | 0.06 | 0.37 |  | 1.1 | [58 empty] | 42.54 | 26 |  |  |  |  | 61 |  |  | 200 |  | 80 |  | 11472 | [8 empty] | petdb | SPREADING_CENTER | ALV4082-1904 | 11.4992 | 34.6983 | 34.6996 | 2.64 | 2.2727
ALV4082-2002 |  | ALV4082 | BARKER, 2008; POLLOCK, 2009 | -22.9731 | -111.878 | 1e-06 |  |  | SPREADING_CENTER |  |  |  | DCP; ICPMS; IGN | WHOLE ROCK | IGNEOUS:VOLCANIC:MAFIC | BASALT |  | 50.1 | 1.72 | 13.7 |  |  | 13.7 |  |  |  | 0.25 | 7.78 | 10 |  | 2.37 | 0.06 | 0.37 |  | 1.8 | [58 empty] | 60.28 | 61 |  |  |  |  | 65 |  |  |  |  | 106 |  | 10354 | [8 empty] | petdb | SPREADING_CENTER | ALV4082-2002 | 9.9992 | 38.2193 | 38.2208 | 2.43 | 2.4691
ALV4082-2008 |  | ALV4082 | BARKER, 2008; BARKER, 2010; POLLOCK, 2009 | -22.9731 | -111.878 | 1e-06 |  |  | SPREADING_CENTER |  |  |  | CALC; CHS; DCP; ICPMS; IGN | WHOLE ROCK | IGNEOUS:VOLCANIC:MAFIC | BASALT |  | 50.3 | 1.53 | 14 |  | 1.68 | 12 |  |  |  | 0.23 | 7.68 | 11.4 |  | 2.51 | 0.15 | 0.32 |  | 1.2 | [58 empty] | 39.17 | 45 |  |  |  |  | 69 |  |  | 600 |  | 108 |  | 10282 | [8 empty] | petdb | SPREADING_CENTER | ALV4082-2008 | 11.3993 | 35.88 | 35.8811 | 2.66 | 5.6391
ALV4082-2104 |  | ALV4082 | POLLOCK, 2009 | -22.971 | -111.875 | 1e-06 |  |  | SPREADING_CENTER |  |  |  | DCP; ICPMS; IGN | WHOLE ROCK | IGNEOUS:VOLCANIC:MAFIC | BASALT |  | 51.7 | 1.79 | 14.1 |  |  | 10.3 |  |  |  | 0.2 | 7.19 | 11.7 |  | 2.76 | 0.17 | 0.39 |  | 0.4 | [58 empty] | 51.18 | 66 |  |  |  |  | 62 |  |  |  |  | 111 | [10 empty] | petdb | SPREADING_CENTER | ALV4082-2104 | 11.6992 | 35.1644 | 35.1657 | 2.93 | 5.802
ALV4083-1644 |  | ALV4083 | POLLOCK, 2009 | -22.9644 | -111.887 | 1e-06 | -3075 | -3075 | SPREADING_CENTER |  |  |  | DCP; ICPMS; IGN | WHOLE ROCK | IGNEOUS:VOLCANIC:MAFIC | BASALT |  | 49.7 | 1.22 | 15.2 |  |  | 10.1 |  |  |  | 0.19 | 8.16 | 10.4 |  | 3.33 | 0.04 | 0.33 |  | 2.2 | [58 empty] | 42.3 | 53 |  |  |  |  | 102 |  |  |  |  | 84 | [10 empty] | petdb | SPREADING_CENTER | ALV4083-1644 | 10.3993 | 38.3541 | 38.3553 | 3.37 | 1.1869
ALV4083-1724 |  | ALV4083 | POLLOCK, 2009 | -22.964 | -111.886 | 1e-06 |  |  | SPREADING_CENTER |  |  |  | DCP; ICPMS; IGN | WHOLE ROCK | IGNEOUS:VOLCANIC:MAFIC | BASALT |  | 50.7 | 1.8 | 13.2 |  |  | 13.3 |  |  |  | 0.21 | 6.86 | 10.9 |  | 2.4 | 0.11 | 0.36 |  | 1.3 | [58 empty] | 43.9 | 63 |  |  |  |  | 51 |  |  |  |  | 67 | [10 empty] | petdb | SPREADING_CENTER | ALV4083-1724 | 10.8992 | 35.5933 | 35.5946 | 2.51 | 4.3825
ALV4083-1750 |  | ALV4083 | POLLOCK, 2009 | -22.963 | -111.886 | 1e-06 |  |  | SPREADING_CENTER |  |  |  | DCP; ICPMS; IGN | WHOLE ROCK | IGNEOUS:VOLCANIC:MAFIC | BASALT |  | 50.3 | 1.98 | 13.1 |  |  | 14.2 |  |  |  | 0.23 | 6.26 | 10.4 |  | 2.76 | 0.05 | 0.41 |  | 1.3 | [58 empty] | 44.58 | 49 |  |  |  |  | 39 |  |  |  |  | 142 | [10 empty] | petdb | SPREADING_CENTER | ALV4083-1750 | 10.3991 | 35.7886 | 35.7902 | 2.81 | 1.7794
ALV4083-1829 |  | ALV4083 | HEFT, 2008 | -22.9632 | -111.885 | 1e-06 | -2937 | -2937 | SPREADING_CENTER |  |  |  | DCP; ICPMS; IGN | WHOLE ROCK | IGNEOUS:VOLCANIC:MAFIC | BASALT |  | 50.98 | 2.28 | 12.64 |  |  | 15.28 |  |  |  | 0.28 | 6.29 | 9.53 |  | 2.94 | 0.04 |  |  | 1.7 | [58 empty] | 45 | 53 |  |  |  |  | 38 |  |  |  |  | 224 | [10 empty] | petdb | SPREADING_CENTER | ALV4083-1829 |  | 36.2726 |  | 2.98 | 1.3423
ALV4083-1853 |  | ALV4083 | POLLOCK, 2009 | -22.9626 | -111.884 | 1e-06 | -2889 | -2889 | SPREADING_CENTER |  |  |  | DCP; ICPMS; IGN | WHOLE ROCK | IGNEOUS:VOLCANIC:MAFIC | BASALT |  | 49.9 | 2.19 | 12.7 |  |  | 15.3 |  |  |  | 0.25 | 6.03 | 9.6 |  | 2.86 | 0.06 | 0.45 |  | 1.3 | [58 empty] | 44.4 | 57 |  |  |  |  | 31 |  |  |  |  | 121 | [10 empty] | petdb | SPREADING_CENTER | ALV4083-1853 | 9.599 | 36.3641 | 36.3659 | 2.92 | 2.0548
ALV4083-1923 |  | ALV4083 | POLLOCK, 2009 | -22.963 | -111.883 | 1e-06 |  |  | SPREADING_CENTER |  |  |  | DCP; ICPMS; IGN | WHOLE ROCK | IGNEOUS:VOLCANIC:MAFIC | BASALT |  | 50 | 1.53 | 14 |  |  | 11.7 |  |  |  | 0.24 | 7.66 | 10.6 |  | 2.52 | 0.07 | 0.32 |  | 1.6 | [58 empty] | 42.96 | 62 |  |  |  |  | 64 |  |  |  |  | 113 | [10 empty] | petdb | SPREADING_CENTER | ALV4083-1923 | 10.5993 | 37.339 | 37.3402 | 2.59 | 2.7027
ALV4083-1937 |  | ALV4083 | POLLOCK, 2009 | -22.9627 | -111.883 | 1e-06 | -2839 | -2839 | SPREADING_CENTER |  |  |  | DCP; ICPMS; IGN | WHOLE ROCK | IGNEOUS:VOLCANIC:MAFIC | BASALT |  | 51 | 1.34 | 14.2 |  |  | 11.5 |  |  |  | 0.21 | 8.21 | 11.1 |  | 2.37 | 0.07 | 0.28 |  | 1.4 | [58 empty] | 43.75 | 65 |  |  |  |  | 62 |  |  |  |  | 92 | [10 empty] | petdb | SPREADING_CENTER | ALV4083-1937 | 11.0994 | 37.021 | 37.022 | 2.44 | 2.8689
ALV4083-1944 |  | ALV4083 | POLLOCK, 2009 | -22.963 | -111.883 | 1e-06 |  |  | SPREADING_CENTER |  |  |  | DCP; ICPMS; IGN | WHOLE ROCK | IGNEOUS:VOLCANIC:MAFIC | BASALT |  | 50.1 | 1.98 | 13.6 |  |  | 13.1 |  |  |  | 0.26 | 7.61 | 10 |  | 2.63 | 0.1 | 0.42 |  | 1.9 | [58 empty] | 39.73 | 65 |  |  |  |  | 52 |  |  |  |  | 123 | [10 empty] | petdb | SPREADING_CENTER | ALV4083-1944 | 9.9991 | 37.5516 | 37.5533 | 2.73 | 3.663
ALV4083-2024 |  | ALV4083 | POLLOCK, 2009 | -22.963 | -111.881 | 1e-06 |  |  | SPREADING_CENTER |  |  |  | DCP; ICPMS; IGN | WHOLE ROCK | IGNEOUS:VOLCANIC:MAFIC | BASALT |  | 50.7 | 2.15 | 12.9 |  |  | 15 |  |  |  | 0.24 | 6.52 | 8.9 |  | 3 | 0.16 | 0.45 |  | 1.3 | [58 empty] | 45.25 | 59 |  |  |  |  | 29 |  |  |  |  | 130 | [10 empty] | petdb | SPREADING_CENTER | ALV4083-2024 | 8.899 | 37.7299 | 37.7318 | 3.16 | 5.0633
ALV4084-1638 |  | ALV4084 | POLLOCK, 2009 | -22.9613 | -111.889 | 1e-06 | -3132 | -3132 | SPREADING_CENTER |  |  |  | DCP; ICPMS; IGN | WHOLE ROCK | IGNEOUS:VOLCANIC:MAFIC | BASALT |  | 51.1 | 1.46 | 14.3 |  |  | 11.4 |  |  |  | 0.2 | 7.34 | 11.6 |  | 2.61 | 0.15 | 0.31 |  | 0.5 | [58 empty] | 42.31 | 71 |  |  |  |  | 57 |  |  |  |  | 88 | [10 empty] | petdb | SPREADING_CENTER | ALV4084-1638 | 11.5993 | 35.8871 | 35.8882 | 2.76 | 5.4348
ALV4084-1759 |  | ALV4084 | POLLOCK, 2009 | -22.9582 | -111.88 | 1e-06 | -2649 | -2649 | SPREADING_CENTER |  |  |  | DCP; ICPMS; IGN | WHOLE ROCK | IGNEOUS:VOLCANIC:MAFIC | BASALT |  | 50.3 | 2.57 | 12.6 |  |  | 16.7 |  |  |  | 0.25 | 6.84 | 7.9 |  | 2.71 | 0.06 | 0.54 |  | 2 | [58 empty] | 46.33 | 63 |  |  |  |  | 28 |  |  |  |  | 125 | [10 empty] | petdb | SPREADING_CENTER | ALV4084-1759 | 7.8989 | 40.0167 | 40.0193 | 2.77 | 2.1661
ALV4084-1814 |  | ALV4084 | POLLOCK, 2009 | -22.959 | -111.883 | 1e-06 |  |  | SPREADING_CENTER |  |  |  | DCP; ICPMS; IGN | WHOLE ROCK | IGNEOUS:VOLCANIC:MAFIC | BASALT |  | 51.1 | 1.46 | 13.9 |  |  | 12.4 |  |  |  | 0.2 | 7.41 | 11.7 |  | 2.53 | 0.2 | 0.33 |  | 0.7 | [58 empty] | 40.91 | 63 |  |  |  |  | 53 |  |  |  |  | 86 | [10 empty] | petdb | SPREADING_CENTER | ALV4084-1814 | 11.6993 | 35.1441 | 35.1452 | 2.73 | 7.326
ALV4084-1830 |  | ALV4084 | POLLOCK, 2009 | -22.9589 | -111.882 | 1e-06 | -2768 | -2768 | SPREADING_CENTER |  |  |  | DCP; ICPMS; IGN | WHOLE ROCK | IGNEOUS:VOLCANIC:MAFIC | BASALT |  | 52.4 | 1.43 | 14.4 |  |  | 9.4 |  |  |  | 0.2 | 7.87 | 12.4 |  | 2.57 | 0.21 | 0.3 |  | 0.4 | [58 empty] | 48.3 | 67 |  |  |  |  | 80 |  |  |  |  | 90 | [10 empty] | petdb | SPREADING_CENTER | ALV4084-1830 | 12.3994 | 34.7819 | 34.7829 | 2.78 | 7.554
ALV4084-1847 |  | ALV4084 | POLLOCK, 2009 | -22.9461 | -111.891 | 1e-06 | -2956 | -2956 | SPREADING_CENTER |  |  |  | DCP; ICPMS; IGN | WHOLE ROCK | IGNEOUS:VOLCANIC:MAFIC | BASALT |  | 50.2 | 1.57 | 14.4 |  |  | 11.9 |  |  |  | 0.21 | 8.2 | 10 |  | 2.94 | 0.07 | 0.32 |  | 1.8 | [58 empty] | 39.01 | 89 |  |  |  |  | 60 |  |  |  |  | 71 | [10 empty] | petdb | SPREADING_CENTER | ALV4084-1847 | 9.9993 | 38.4058 | 38.4071 | 3.01 | 2.3256
ALV4084-1931 |  | ALV4084 | POLLOCK, 2009 | -22.958 | -111.877 | 1e-06 |  |  | SPREADING_CENTER |  |  |  | DCP; ICPMS; IGN | WHOLE ROCK | IGNEOUS:VOLCANIC:MAFIC | BASALT |  | 51.2 | 2.38 | 12.7 |  |  | 16 |  |  |  | 0.25 | 6.59 | 9.3 |  | 2.91 | 0.05 | 0.48 |  | 1.1 | [58 empty] | 45.84 | 55 |  |  |  |  | 37 |  |  |  |  | 116 | [10 empty] | petdb | SPREADING_CENTER | ALV4084-1931 | 9.299 | 36.8644 | 36.8664 | 2.96 | 1.6892
ALV4084-1937 |  | ALV4084 | POLLOCK, 2009 | -22.957 | -111.877 | 1e-06 |  |  | SPREADING_CENTER |  |  |  | DCP; ICPMS; IGN | WHOLE ROCK | IGNEOUS:VOLCANIC:MAFIC | BASALT |  | 51.8 | 1.47 | 13.8 |  |  | 10.2 |  |  |  | 0.2 | 7.99 | 12.3 |  | 2.53 | 0.16 | 0.31 |  | 0.6 | [58 empty] | 46.18 | 47 |  |  |  |  | 60 |  |  |  |  | 94 | [10 empty] | petdb | SPREADING_CENTER | ALV4084-1937 | 12.2993 | 34.0748 | 34.0758 | 2.69 | 5.948
ALV4084-2004 |  | ALV4084 | POLLOCK, 2009 | -22.957 | -111.877 | 1e-06 |  |  | SPREADING_CENTER |  |  |  | DCP; ICPMS; IGN | WHOLE ROCK | IGNEOUS:VOLCANIC:MAFIC | BASALT |  | 50.1 | 2.49 | 12.4 |  |  | 16.3 |  |  |  | 0.26 | 5.9 | 10.1 |  | 2.68 | 0.07 | 0.48 |  | 1.4 | [58 empty] | 48.2 | 60 |  |  |  |  | 33 |  |  |  |  | 123 | [10 empty] | petdb | SPREADING_CENTER | ALV4084-2004 | 10.099 | 35.1789 | 35.1807 | 2.75 | 2.5455
ALV4085-1819 |  | ALV4085 | POLLOCK, 2009 | -22.946 | -111.887 | 1e-06 |  |  | SPREADING_CENTER |  |  |  | DCP; ICPMS; IGN | WHOLE ROCK | IGNEOUS:VOLCANIC:MAFIC | BASALT |  | 51.3 | 1.58 | 13.8 |  |  | 12.3 |  |  |  | 0.19 | 7.53 | 11.3 |  | 2.64 | 0.06 | 0.32 |  | 0.5 | [58 empty] | 40.96 | 62 |  |  |  |  | 59 |  |  |  |  | 95 | [10 empty] | petdb | SPREADING_CENTER | ALV4085-1819 | 11.2993 | 35.6096 | 35.6107 | 2.7 | 2.2222
ALV4085-1935 |  | ALV4085 | POLLOCK, 2009 | -22.946 | -111.882 | 1e-06 |  |  | SPREADING_CENTER |  |  |  | DCP; ICPMS; IGN | WHOLE ROCK | IGNEOUS:VOLCANIC:MAFIC | BASALT |  | 52.1 | 1.42 | 14.6 |  |  | 9.3 |  |  |  | 0.2 | 7.52 | 12.3 |  | 2.55 | 0.22 | 0.29 |  | 0.5 | [58 empty] | 49.32 | 73 |  |  |  |  | 93 |  |  |  |  | 83 | [10 empty] | petdb | SPREADING_CENTER | ALV4085-1935 | 12.2994 | 35.2683 | 35.2693 | 2.77 | 7.9422
ALV4086-1627 |  | ALV4086 | HEFT, 2008; POLLOCK, 2009 | -22.9693 | -111.882 | 1e-06 | -3124 | -3124 | SPREADING_CENTER |  |  |  | DCP; ICPMS; IGN | WHOLE ROCK | IGNEOUS:VOLCANIC:MAFIC | BASALT |  | 50.1 | 1.86 | 13.3 |  |  | 14.1 |  |  |  | 0.23 | 6.67 | 10.6 |  | 2.56 | 0.08 | 0.36 |  | 1.3 | [58 empty] | 44.82 | 50 |  |  |  |  | 41 |  |  |  |  | 112 | [10 empty] | petdb | SPREADING_CENTER | ALV4086-1627 | 10.5992 | 36.0718 | 36.0731 | 2.64 | 3.0303
ALV4086-1711 |  | ALV4086 | BARKER, 2008; BARKER, 2010; POLLOCK, 2009 | -22.969 | -111.882 | 1e-06 |  |  | SPREADING_CENTER |  |  |  | CALC; CHS; DCP; ICPMS; IGN | WHOLE ROCK | IGNEOUS:VOLCANIC:MAFIC | BASALT |  | 49.8 | 1.56 | 13.7 |  | 0.67 | 12 |  |  |  | 0.23 | 7.51 | 11.5 |  | 2.44 | 0.07 | 0.32 |  | 1.2 | [58 empty] | 43.37 | 58 |  |  |  |  | 65 |  |  | 1000 |  | 84 |  | 10269 | [8 empty] | petdb | SPREADING_CENTER | ALV4086-1711 | 11.4993 | 35.4014 | 35.4025 | 2.51 | 2.7888
ALV4086-1740 |  | ALV4086 | BARKER, 2008; BARKER, 2010; POLLOCK, 2009 | -22.9694 | -111.882 | 1e-06 |  |  | SPREADING_CENTER |  |  |  | CALC; CHS; DCP; ICPMS; IGN | WHOLE ROCK | IGNEOUS:VOLCANIC:MAFIC | BASALT |  | 49.9 | 2.07 | 13 |  | 4.82 | 14.4 |  |  |  | 0.23 | 6.54 | 9.9 |  | 2.82 | 0.03 | 0.44 |  | 1.5 | [58 empty] | 43.32 | 47 |  |  |  |  | 37 |  |  | 1000 |  | 107 |  | 13792 | [8 empty] | petdb | SPREADING_CENTER | ALV4086-1740 | 9.8991 | 36.4434 | 36.4451 | 2.85 | 1.0526
ALV4086-1815 |  | ALV4086 | BARKER, 2008; POLLOCK, 2009 | -22.9694 | -111.882 | 1e-06 |  |  | SPREADING_CENTER |  |  |  | DCP; ICPMS; IGN | WHOLE ROCK | IGNEOUS:VOLCANIC:MAFIC | BASALT |  | 49.3 | 1.77 | 13.7 |  |  | 12.8 |  |  |  | 0.19 | 7.3 | 10.9 |  | 2.57 | 0.02 | 0.39 |  | 1.2 | [58 empty] | 43.35 | 76 |  |  |  |  | 62 |  |  |  |  | 50 |  | 10385 | [8 empty] | petdb | SPREADING_CENTER | ALV4086-1815 | 10.8992 | 36.2742 | 36.2756 | 2.59 | 0.7722
ALV4086-1843 |  | ALV4086 | POLLOCK, 2009 | -22.9695 | -111.88 | 1e-06 | -2977 | -2977 | SPREADING_CENTER |  |  |  | DCP; ICPMS; IGN | WHOLE ROCK | IGNEOUS:VOLCANIC:MAFIC | BASALT |  | 49.9 | 1.84 | 13.4 |  |  | 13.4 |  |  |  | 0.23 | 7.2 | 10.2 |  | 2.88 | 0.06 | 0.36 |  | 1.7 | [58 empty] | 41.1 | 65 |  |  |  |  | 50 |  |  |  |  | 102 | [10 empty] | petdb | SPREADING_CENTER | ALV4086-1843 | 10.1992 | 36.4642 | 36.4655 | 2.94 | 2.0408
ALV4086-1905 |  | ALV4086 | BARKER, 2008; BARKER, 2010; POLLOCK, 2009 | -22.969 | -111.879 | 1e-06 |  |  | SPREADING_CENTER |  |  |  | CHS; DCP; ICPMS; IGN | WHOLE ROCK | IGNEOUS:VOLCANIC:MAFIC | BASALT |  | 50.1 | 1.9 | 13.8 |  |  | 13.5 |  |  |  | 0.24 | 7.12 | 10.2 |  | 2.71 | 0.1 | 0.37 |  | 1.3 | [58 empty] | 42.46 | 70 |  |  |  |  | 48 |  |  | 300 |  | 122 |  | 12960 | [8 empty] | petdb | SPREADING_CENTER | ALV4086-1905 | 10.1992 | 37.3862 | 37.3876 | 2.81 | 3.5587
ALV4086-1925 |  | ALV4086 | HEFT, 2008; POLLOCK, 2009 | -22.9689 | -111.879 | 1e-06 | -2823 | -2823 | SPREADING_CENTER |  |  |  | DCP; ICPMS; IGN | WHOLE ROCK | IGNEOUS:VOLCANIC:MAFIC | BASALT |  | 50.5 | 1.64 | 14 |  |  | 12 |  |  |  | 0.22 | 7.73 | 10.9 |  | 2.58 | 0.06 | 0.35 |  | 1.6 | [58 empty] | 41.91 | 66 |  |  |  |  | 69 |  |  |  |  | 85 | [10 empty] | petdb | SPREADING_CENTER | ALV4086-1925 | 10.8993 | 36.7188 | 36.7201 | 2.64 | 2.2727
ALV4086-2006 |  | ALV4086 | POLLOCK, 2009 | -22.967 | -111.877 | 1e-06 |  |  | SPREADING_CENTER |  |  |  | DCP; ICPMS; IGN | WHOLE ROCK | IGNEOUS:VOLCANIC:MAFIC | BASALT |  | 50.9 | 1.93 | 13.5 |  |  | 12 |  |  |  | 0.21 | 6.78 | 10.9 |  | 2.71 | 0.13 | 0.43 |  | 0.3 | [58 empty] | 42.98 | 62 |  |  |  |  | 51 |  |  |  |  | 110 | [10 empty] | petdb | SPREADING_CENTER | ALV4086-2006 | 10.8991 | 35.6038 | 35.6054 | 2.84 | 4.5775
ALV4600-013 |  | ALV4600 | COLMAN, 2015 | 2.2659 | -94.9679 | 0.0001 | -2786 | -2786 | SPREADING_CENTER |  |  |  | XRF | WHOLE ROCK | IGNEOUS:VOLCANIC:MAFIC | BASALT |  | 51.7 | 1.24 | 15.5 |  |  |  |  | 10.6 |  | 0.17 | 7.97 | 12.4 |  | 1.38 | 0.08 | 0.13 | [82 empty] | petdb | SPREADING_CENTER | ALV4600-013 | 12.3997 | 38.364 | 38.3644 | 1.46 | 5.4795
ALV4597-002 |  | ALV4597 | COLMAN, 2015 | 2.6124 | -94.9313 | 0.0001 | -2749 | -2749 | SPREADING_CENTER |  |  |  | XRF | WHOLE ROCK | IGNEOUS:VOLCANIC:MAFIC | BASALT |  | 49.7 | 1.17 | 14.5 |  |  |  |  | 11.2 |  | 0.18 | 7.73 | 12.1 |  | 2.11 | 0.12 | 0.11 | [82 empty] | petdb | SPREADING_CENTER | ALV4597-002 | 12.0998 | 36.1585 | 36.1589 | 2.23 | 5.3812
ALV4597-003 |  | ALV4597 | COLMAN, 2015 | 2.6124 | -94.9313 | 0.0001 | -2749 | -2749 | SPREADING_CENTER |  |  |  | XRF | WHOLE ROCK | IGNEOUS:VOLCANIC:MAFIC | BASALT |  | 50.2 | 1.17 | 14.9 |  |  |  |  | 10.3 |  | 0.16 | 7.96 | 12.2 |  | 1.88 | 0.09 | 0.14 | [82 empty] | petdb | SPREADING_CENTER | ALV4597-003 | 12.1997 | 36.9982 | 36.9987 | 1.97 | 4.5685
ALV4597-005 |  | ALV4597 | COLMAN, 2015 | 2.6124 | -94.9313 | 0.0001 | -2749 | -2749 | SPREADING_CENTER |  |  |  | XRF | WHOLE ROCK | IGNEOUS:VOLCANIC:MAFIC | BASALT |  | 50.8 | 1.15 | 14.9 |  |  |  |  | 10.1 |  | 0.17 | 7.82 | 12.1 |  | 1.93 | 0.1 | 0.1 | [82 empty] | petdb | SPREADING_CENTER | ALV4597-005 | 12.0998 | 37.0799 | 37.0803 | 2.03 | 4.9261
ALV4597-006 |  | ALV4597 | COLMAN, 2015 | 2.6124 | -94.9313 | 0.0001 | -2749 | -2749 | SPREADING_CENTER |  |  |  | XRF | WHOLE ROCK | IGNEOUS:VOLCANIC:MAFIC | BASALT |  | 52.1 | 1.37 | 15 |  |  |  |  | 11.2 |  | 0.18 | 7.33 | 12.1 |  | 1.56 | 0.11 | 0.14 | [82 empty] | petdb | SPREADING_CENTER | ALV4597-006 | 12.0997 | 37.7971 | 37.7976 | 1.67 | 6.5868
ALV4597-007 |  | ALV4597 | COLMAN, 2015 | 2.6124 | -94.9313 | 0.0001 | -2749 | -2749 | SPREADING_CENTER |  |  |  | XRF | WHOLE ROCK | IGNEOUS:VOLCANIC:MAFIC | BASALT |  | 49.9 | 1.38 | 14.3 |  |  |  |  | 12.2 |  | 0.19 | 7.19 | 11.6 |  | 2.22 | 0.14 | 0.13 | [82 empty] | petdb | SPREADING_CENTER | ALV4597-007 | 11.5997 | 36.4845 | 36.485 | 2.36 | 5.9322
ALV4597-008 |  | ALV4597 | COLMAN, 2015 | 2.6124 | -94.9313 | 0.0001 | -2749 | -2749 | SPREADING_CENTER |  |  |  | XRF | WHOLE ROCK | IGNEOUS:VOLCANIC:MAFIC | BASALT |  | 52 | 1.44 | 14.8 |  |  |  |  | 11.6 |  | 0.19 | 7.16 | 12 |  | 1.57 | 0.12 | 0.15 | [82 empty] | petdb | SPREADING_CENTER | ALV4597-008 | 11.9997 | 37.6293 | 37.6298 | 1.69 | 7.1006
ALV4598-001 |  | ALV4598 | COLMAN, 2015 | 2.6125 | -94.9522 | 0.0001 | -2778 | -2778 | SPREADING_CENTER |  |  |  | XRF | WHOLE ROCK | IGNEOUS:VOLCANIC:MAFIC | BASALT |  | 51.4 | 1.26 | 15.2 |  |  |  |  | 10.6 |  | 0.18 | 8.05 | 12.2 |  | 1.76 | 0.1 | 0.1 | [82 empty] | petdb | SPREADING_CENTER | ALV4598-001 | 12.1998 | 37.6372 | 37.6375 | 1.86 | 5.3763
ALV4598-006 |  | ALV4598 | COLMAN, 2015 | 2.6125 | -94.9522 | 0.0001 | -2778 | -2778 | SPREADING_CENTER |  |  |  | XRF | WHOLE ROCK | IGNEOUS:VOLCANIC:MAFIC | BASALT |  | 49.7 | 1.2 | 14.5 |  |  |  |  | 11.3 |  | 0.18 | 7.81 | 11.9 |  | 2.14 | 0.12 | 0.11 | [82 empty] | petdb | SPREADING_CENTER | ALV4598-006 | 11.8998 | 36.4441 | 36.4445 | 2.26 | 5.3097
ALV4598-008 |  | ALV4598 | COLMAN, 2015 | 2.6125 | -94.9522 | 0.0001 | -2778 | -2778 | SPREADING_CENTER |  |  |  | XRF | WHOLE ROCK | IGNEOUS:VOLCANIC:MAFIC | BASALT |  | 51 | 1.19 | 15 |  |  |  |  | 10.3 |  | 0.17 | 8.02 | 12.3 |  | 1.75 | 0.09 | 0.08 | [82 empty] | petdb | SPREADING_CENTER | ALV4598-008 | 12.2998 | 37.1838 | 37.1841 | 1.84 | 4.8913
ALV4598-011 |  | ALV4598 | COLMAN, 2015 | 2.6125 | -94.9522 | 0.0001 | -2778 | -2778 | SPREADING_CENTER |  |  |  | XRF | WHOLE ROCK | IGNEOUS:VOLCANIC:MAFIC | BASALT |  | 51.4 | 1.27 | 15.3 |  |  |  |  | 10.5 |  | 0.17 | 8.07 | 12.5 |  | 1.34 | 0.1 | 0.14 | [82 empty] | petdb | SPREADING_CENTER | ALV4598-011 | 12.4997 | 37.9275 | 37.928 | 1.44 | 6.9444
ALV4599-003 |  | ALV4599 | COLMAN, 2015 | 2.6188 | -94.9665 | 0.0001 | -2754 | -2754 | SPREADING_CENTER |  |  |  | XRF | WHOLE ROCK | IGNEOUS:VOLCANIC:MAFIC | BASALT |  | 49.9 | 1.17 | 15.2 |  |  |  |  | 10.4 |  | 0.16 | 8.43 | 12 |  | 1.87 | 0.07 | 0.15 | [82 empty] | petdb | SPREADING_CENTER | ALV4599-003 | 11.9997 | 37.8387 | 37.8393 | 1.94 | 3.6082
ALV4599-005 |  | ALV4599 | COLMAN, 2015 | 2.6188 | -94.9665 | 0.0001 | -2754 | -2754 | SPREADING_CENTER |  |  |  | XRF | WHOLE ROCK | IGNEOUS:VOLCANIC:MAFIC | BASALT |  | 51.4 | 1.14 | 15.9 |  |  |  |  | 10.2 |  | 0.17 | 7.59 | 12.6 |  | 1.39 | 0.06 | 0.13 | [82 empty] | petdb | SPREADING_CENTER | ALV4599-005 | 12.5997 | 38.6289 | 38.6293 | 1.45 | 4.1379
ALV4599-008 |  | ALV4599 | COLMAN, 2015 | 2.6188 | -94.9665 | 0.0001 | -2754 | -2754 | SPREADING_CENTER |  |  |  | XRF | WHOLE ROCK | IGNEOUS:VOLCANIC:MAFIC | BASALT |  | 50.8 | 1.27 | 15.1 |  |  |  |  | 10.6 |  | 0.17 | 8.25 | 12.3 |  | 1.71 | 0.1 | 0.1 | [82 empty] | petdb | SPREADING_CENTER | ALV4599-008 | 12.2998 | 37.3899 | 37.3903 | 1.81 | 5.5249
ALV4599-010 |  | ALV4599 | COLMAN, 2015 | 2.6188 | -94.9665 | 0.0001 | -2754 | -2754 | SPREADING_CENTER |  |  |  | XRF | WHOLE ROCK | IGNEOUS:VOLCANIC:MAFIC | BASALT |  | 50.6 | 1.18 | 15.1 |  |  |  |  | 10.1 |  | 0.17 | 8.15 | 12.5 |  | 1.68 | 0.09 | 0.09 | [82 empty] | petdb | SPREADING_CENTER | ALV4599-010 | 12.4998 | 37.1111 | 37.1114 | 1.77 | 5.0847
ARGAMPH-001 |  | ARGAMPH | ENGEL, 1964; ENGEL, 1965; HART, 1971; KAY, 1970; SUBBARAO, 1972 | -7.83 | -108.13 | 0.01 | -2952 | -2952 | SPREADING_CENTER |  |  |  | AAS; ES; GC; MS-ID; Unknown; XRF | WHOLE ROCK | IGNEOUS:VOLCANIC:MAFIC | BASALT |  | 48.8 | 0.74 | 20.1 |  | 0.69 |  | 4.82 | 6.35 |  | 0.16 | 7.2 | 13.1 |  | 2.18 | 0.06 | 0.07 |  |  |  | 0.01 | 0.1 | [55 empty] | 28 | 64 |  |  |  |  | 130 | [10 empty] | 0.01 | 0.1 | 0.01 | 0.1 |  | petdb | SPREADING_CENTER | ARGAMPH-001 | 13.0999 | 42.2538 | 42.2541 | 2.24 | 2.6786
ARGAMPH-001-003 |  | ARGAMPH | SCHEIDEGGER, 1981 | -7.83 | -108.13 | 0.01 | -2952 | -2952 | SPREADING_CENTER |  |  |  | AAS; INAA | WHOLE ROCK | IGNEOUS:VOLCANIC:MAFIC | BASALT |  | 48.36 | 0.95 | 17.69 |  |  |  |  | 7.41 |  | 0.14 | 8.13 | 12.3 |  | 2.58 | 0.16 | [61 empty] | 41 | [5 empty] | 107 |  |  |  |  | 26 | [10 empty] | petdb | SPREADING_CENTER | ARGAMPH-001-003 |  | 39.7784 |  | 2.74 | 5.8394
ARGAMPH-002 |  | ARGAMPH | SCHEIDEGGER, 1981 | -10.633 | -109.6 | 0.001 | -3256 | -3256 | SPREADING_CENTER |  |  |  | Unknown | WHOLE ROCK | IGNEOUS:VOLCANIC:MAFIC | BASALT |  | 46.95 | 1.35 | 16.48 |  |  |  |  | 9.53 |  | 0.14 | 7.85 | 12.41 |  | 3.29 | 0.25 | [83 empty] | petdb | SPREADING_CENTER | ARGAMPH-002 |  | 36.8459 |  | 3.54 | 7.0621
ARGAMPH-003 |  | ARGAMPH | ENGEL, 1964; ENGEL, 1965; HART, 1971; SCHEIDEGGER, 1981; SUBBARAO, 1972 | -12.867 | -110.95 | 0.001 | -2952 | -2952 | SPREADING_CENTER |  |  |  | AAS; ES; GC; MS-ID; Unknown; XRF | WHOLE ROCK | IGNEOUS:VOLCANIC:MAFIC | BASALT |  | 49.8 | 2.02 | 14.88 |  | 1.55 |  | 10.24 | 11.63 |  | 0.21 | 6.74 | 10.72 |  | 2.91 | 0.24 | 0.28 |  |  |  | 0.06 | 0.1 | [55 empty] | 35 | 80 |  |  |  |  | 58 | [10 empty] | 0.06 | 0.1 | 0.06 | 0.1 |  | petdb | SPREADING_CENTER | ARGAMPH-003 | 10.7194 | 37.7492 | 37.7502 | 3.15 | 7.619
ARGAMPH-003-001 |  | ARGAMPH | SCHEIDEGGER, 1981 | -12.867 | -110.95 | 0.001 | -2952 | -2952 | SPREADING_CENTER |  |  |  | AAS; INAA | WHOLE ROCK | IGNEOUS:VOLCANIC:MAFIC | BASALT |  | 50.21 | 1.25 | 15.27 |  |  |  |  | 9.15 |  | 0.16 | 7.97 | 12.08 |  | 2.61 | 0.12 | [61 empty] | 43 | [5 empty] | 142 |  |  |  |  | 66 | [10 empty] | petdb | SPREADING_CENTER | ARGAMPH-003-001 |  | 36.6561 |  | 2.73 | 4.3956
ARGAMPH-003-002 |  | ARGAMPH | SCHEIDEGGER, 1981 | -12.867 | -110.95 | 0.001 | -2952 | -2952 | SPREADING_CENTER |  |  |  | AAS; INAA | WHOLE ROCK | IGNEOUS:VOLCANIC:MAFIC | BASALT |  | 51.86 | 2.05 | 14.16 |  |  |  |  | 11.92 |  | 0.21 | 5.95 | 10.66 |  | 3.1 | 0.23 | [61 empty] | 45 | [5 empty] | 27 |  |  |  |  | 68 | [10 empty] | petdb | SPREADING_CENTER | ARGAMPH-003-002 |  | 36.4097 |  | 3.33 | 6.9069
ARGAMPH-003-003 |  | ARGAMPH | SCHEIDEGGER, 1981 | -12.867 | -110.95 | 0.001 | -2952 | -2952 | SPREADING_CENTER |  |  |  | AAS; INAA | WHOLE ROCK | IGNEOUS:VOLCANIC:MAFIC | BASALT |  | 50.16 | 2.03 | 13.97 |  |  |  |  | 11.62 |  | 0.21 | 6.04 | 10.8 |  | 3 | 0.24 | [61 empty] | 45 | [5 empty] | 63 |  |  |  |  | 77 | [10 empty] | petdb | SPREADING_CENTER | ARGAMPH-003-003 |  | 36.0037 |  | 3.24 | 7.4074
ARGAMPH-003-005 |  | ARGAMPH | SCHEIDEGGER, 1981 | -12.867 | -110.95 | 0.001 | -2952 | -2952 | SPREADING_CENTER |  |  |  | AAS; INAA | WHOLE ROCK | IGNEOUS:VOLCANIC:MAFIC | BASALT |  | 51.42 | 1.97 | 13.7 |  |  |  |  | 11.76 |  | 0.21 | 6.23 | 10.85 |  | 3.06 | 0.22 | [61 empty] | 54 | [5 empty] | 29 |  |  |  |  | 71 | [10 empty] | petdb | SPREADING_CENTER | ARGAMPH-003-005 |  | 35.4009 |  | 3.28 | 6.7073
ARGAMPH-003-006 |  | ARGAMPH | SCHEIDEGGER, 1981 | -12.867 | -110.95 | 0.001 | -2952 | -2952 | SPREADING_CENTER |  |  |  | AAS; INAA | WHOLE ROCK | IGNEOUS:VOLCANIC:MAFIC | BASALT |  | 49.56 | 2.03 | 13.8 |  |  |  |  | 11.81 |  | 0.21 | 6.14 | 10.71 |  | 3 | 0.17 | [61 empty] | 53 | [5 empty] | 66 |  |  |  |  | 56 | [10 empty] | petdb | SPREADING_CENTER | ARGAMPH-003-006 |  | 35.9448 |  | 3.17 | 5.3628
ARGAMPH-003-008 |  | ARGAMPH | SCHEIDEGGER, 1981 | -12.867 | -110.95 | 0.001 | -2952 | -2952 | SPREADING_CENTER |  |  |  | AAS; INAA | WHOLE ROCK | IGNEOUS:VOLCANIC:MAFIC | BASALT |  | 52.22 | 1.29 | 15.59 |  |  |  |  | 8.99 |  | 0.16 | 7.85 | 11.69 |  | 2.6 | 0.13 | [61 empty] | 55 | [5 empty] | 115 |  |  |  |  | 70 | [10 empty] | petdb | SPREADING_CENTER | ARGAMPH-003-008 |  | 37.7823 |  | 2.73 | 4.7619
ARGAMPH-003-E |  | ARGAMPH | SCHEIDEGGER, 1981 | -12.867 | -110.95 | 0.001 | -2952 | -2952 | SPREADING_CENTER |  |  |  | AAS; INAA | WHOLE ROCK | IGNEOUS:VOLCANIC:MAFIC | BASALT |  | 52.09 | 1.28 | 15.5 |  |  |  |  | 9.11 |  | 0.17 | 7.98 | 11.72 |  | 2.73 | 0.12 | [61 empty] | 43 | [5 empty] | 89 |  |  |  |  | 264 | [10 empty] | petdb | SPREADING_CENTER | ARGAMPH-003-E |  | 37.4123 |  | 2.85 | 4.2105
ARGAMPH-004 |  | ARGAMPH | ENGEL, 1964; FUNKHOUSER, 1968; KAY, 1970; SCHEIDEGGER, 1981; SUBBARAO, 1972 | -18.87 | -113.317 | 0.001 | -2600 | -2700 | SPREADING_CENTER |  |  |  | AAS; MS-ID; Unknown; XRF | WHOLE ROCK | IGNEOUS:VOLCANIC:MAFIC | BASALT |  | 49.64 | 1.37 | 16.19 |  | 1.35 |  | 7.85 | 9.06 |  | 0.18 | 8.37 | 12.01 |  | 2.75 | 0.11 | 0.09 |  |  |  | 0.01 | 0.44 | [72 empty] | 0.01 | 0.44 | 0.01 | 0.44 |  | petdb | SPREADING_CENTER | ARGAMPH-004 | 12.0098 | 37.9427 | 37.943 | 2.86 | 3.8462
ARGAMPH-004-001 |  | ARGAMPH | SCHEIDEGGER, 1981 | -18.87 | -113.317 | 0.001 | -2600 | -2700 | SPREADING_CENTER |  |  |  | AAS; INAA | WHOLE ROCK | IGNEOUS:VOLCANIC:MAFIC | BASALT |  | 49.94 | 1.36 | 15.05 |  |  |  |  | 8.85 |  | 0.17 | 6.87 | 12.4 |  | 2.89 | 0.09 | [61 empty] | 53 | [5 empty] | 103 |  |  |  |  | 90 | [10 empty] | petdb | SPREADING_CENTER | ARGAMPH-004-001 |  | 35.4557 |  | 2.98 | 3.0201
ARGAMPH-004-002 |  | ARGAMPH | SCHEIDEGGER, 1981 | -18.87 | -113.317 | 0.001 | -2600 | -2700 | SPREADING_CENTER |  |  |  | AAS; INAA | WHOLE ROCK | IGNEOUS:VOLCANIC:MAFIC | BASALT |  | 50.87 | 1.54 | 14.67 |  |  |  |  | 9.85 |  | 0.19 | 6.99 | 11.78 |  | 3.19 | 0.21 | [61 empty] | 55 | [5 empty] | 68 |  |  |  |  | 75 | [10 empty] | petdb | SPREADING_CENTER | ARGAMPH-004-002 |  | 35.2954 |  | 3.4 | 6.1765
ARGAMPH-004-003 |  | ARGAMPH | SCHEIDEGGER, 1981 | -18.87 | -113.317 | 0.001 | -2600 | -2700 | SPREADING_CENTER |  |  |  | AAS; INAA | WHOLE ROCK | IGNEOUS:VOLCANIC:MAFIC | BASALT |  | 49.68 | 1.32 | 14.8 |  |  |  |  | 8.83 |  | 0.17 | 7.55 | 12.11 |  | 2.96 | 0.08 | [61 empty] | 55 | [5 empty] | 71 |  |  |  |  | 48 | [10 empty] | petdb | SPREADING_CENTER | ARGAMPH-004-003 |  | 35.4284 |  | 3.04 | 2.6316
ARGAMPH-005 |  | ARGAMPH | ENGEL, 1964 | -18.58 | -126.5 | 0.01 | -3000 | -3000 | SPREADING_CENTER |  |  |  | Unknown | WHOLE ROCK | IGNEOUS:VOLCANIC:MAFIC | BASALT |  | 49.28 | 1.38 | 16.96 |  | 3.42 |  | 6.24 |  |  | 0.2 | 6.53 | 12.38 |  | 2.88 | 0.17 | 0.04 |  |  |  | 0.27 | 0.5 | [72 empty] | 0.27 | 0.5 | 0.27 | 0.5 |  | petdb | SPREADING_CENTER | ARGAMPH-005 | 12.3799 | 38.2058 | 38.2059 | 3.05 | 5.5738
ARGCIRC-093-001 |  | ARGCIRC | ENGEL, 1969; ENGEL, 1975 | -12.4 | 65.9 | 0.001 | -3540 | -3880 | SPREADING_CENTER |  |  |  | ES; SPEC; Unknown | WHOLE ROCK | IGNEOUS:VOLCANIC:MAFIC | BASALT |  | 51.39 | 0.66 | 16.33 |  | 0.94 |  | 7.09 |  |  | 0.19 | 7.93 | 11.44 |  | 2.76 | 0.18 | 0.1 |  |  |  | 0.03 | 0.26 | [55 empty] | 33 | 82 |  |  |  | 920 | 100 | [6 empty] | 6600 |  |  |  | 0.03 | 0.26 | 0.03 | 0.26 |  | petdb | SPREADING_CENTER | ARGCIRC-093-001 | 11.4398 | 39.0059 | 39.0063 | 2.94 | 6.1224
ARGCIRC-104 |  | ARGCIRC | ENGEL, 1975; HEDGE, 1979 | -19.83 | 66.05 | 0.01 | -2810 | -2810 | SPREADING_CENTER |  |  |  | ES; MS-ID; Unknown | WHOLE ROCK | IGNEOUS:VOLCANIC:MAFIC | BASALT |  | 50.32 | 0.58 | 15.92 |  | 1.56 |  | 7.55 |  |  | 0.17 | 8.25 | 11.94 |  | 2.34 | 0.14 | 0.11 |  |  |  | 0.06 | 0.32 | [55 empty] | 34 | 110 |  |  |  | 1100 | 93 | [10 empty] | 0.06 | 0.32 | 0.06 | 0.32 |  | petdb | SPREADING_CENTER | ARGCIRC-104 | 11.9398 | 38.2413 | 38.2417 | 2.48 | 5.6452
ARGCIRC-107 |  | ARGCIRC | ENGEL, 1969; ENGEL, 1975; HEDGE, 1979 | -24.35 | 69.833 | 0.001 | -2915 | -2925 | SPREADING_CENTER |  |  |  | ES; MS-ID; SPEC; Unknown | WHOLE ROCK | IGNEOUS:VOLCANIC:MAFIC | BASALT |  | 49.56 | 0.58 | 17.6 |  | 0.87 |  | 7.2 |  |  | 0.15 | 8.65 | 11.68 |  | 2.68 | 0.14 | 0.14 |  |  |  | 0.01 | 0.14 | [55 empty] | 37 | 94 |  |  |  | 870 | 130 | [6 empty] | 4800 |  |  |  | 0.01 | 0.14 | 0.01 | 0.14 |  | petdb | SPREADING_CENTER | ARGCIRC-107 | 11.6797 | 40.5559 | 40.5564 | 2.82 | 4.9645
ARGDODO-113-A2 |  | ARGDODO | ENGEL, 1965 | -23.343 | 79.942 | 0.001 | -4100 | -4100 | SPREADING_CENTER |  |  |  | Unknown | WHOLE ROCK | IGNEOUS:VOLCANIC:MAFIC | BASALT |  | 49.61 | 1.2 | [11 empty] | 2.75 | 0.23 | 0.08 | [82 empty] | petdb | SPREADING_CENTER | ARGDODO-113-A2 |  |  |  | 2.98 | 7.7181
ARGDODO-113-D1 |  | ARGDODO | ENGEL, 1965 | -23.343 | 79.942 | 0.001 | -4100 | -4100 | SPREADING_CENTER |  |  |  | Unknown | WHOLE ROCK | IGNEOUS:VOLCANIC:MAFIC | BASALT |  | 50.2 | 1.35 | 16.91 |  | 1.36 |  | 7.3 |  |  | 0.15 | 7.65 | 11.26 |  | 2.64 | 0.18 | 0.12 |  |  |  | 0.24 | 0.59 | [72 empty] | 0.24 | 0.59 | 0.24 | 0.59 |  | petdb | SPREADING_CENTER | ARGDODO-113-D1 | 11.2597 | 40.338 | 40.3384 | 2.82 | 6.383
ARGDODO-113-D2 |  | ARGDODO | ENGEL, 1965 | -23.343 | 79.942 | 0.001 | -4100 | -4100 | SPREADING_CENTER |  |  |  | Unknown | WHOLE ROCK | IGNEOUS:VOLCANIC:MAFIC | BASALT |  | 48.2 | 1.46 | [11 empty] | 2.82 | 0.19 | 0.04 | [82 empty] | petdb | SPREADING_CENTER | ARGDODO-113-D2 |  |  |  | 3.01 | 6.3123
ARGDODO-113-A1 |  | ARGDODO | ENGEL, 1975 | -23.343 | 74.942 | 0.001 | -4100 | -4100 | SPREADING_CENTER |  |  |  | Unknown | WHOLE ROCK | IGNEOUS:VOLCANIC:MAFIC | BASALT |  | 50.3 | 1.38 | 15.88 |  | 1.61 |  | 7.88 |  |  | 0.09 | 7.56 | 11.43 |  | 2.69 | 0.17 | 0.07 |  |  |  | 0.27 | 0.41 | [72 empty] | 0.27 | 0.41 | 0.27 | 0.41 |  | petdb | SPREADING_CENTER | ARGDODO-113-A1 | 11.4299 | 38.4771 | 38.4774 | 2.86 | 5.9441
ARGDODO-114-A |  | ARGDODO | ENGEL, 1965 | -24.117 | 72.433 | 0.001 | -4050 | -4050 | SPREADING_CENTER |  |  |  | Unknown | WHOLE ROCK | IGNEOUS:VOLCANIC:MAFIC | BASALT |  | 49.52 | 1.31 | 18.01 |  | 2.12 |  | 5.8 |  |  | 0.18 | 6.83 | 11.7 |  | 2.81 | 0.19 | 0.04 |  |  |  | 0.54 | 0.68 | [72 empty] | 0.54 | 0.68 | 0.54 | 0.68 |  | petdb | SPREADING_CENTER | ARGDODO-114-A | 11.6999 | 40.8286 | 40.8287 | 3 | 6.3333
ARGDODO-115-B |  | ARGDODO | ENGEL, 1965 | -24.067 | 70.2 | 0.001 | -3700 | -3700 | SPREADING_CENTER |  |  |  | Unknown | WHOLE ROCK | IGNEOUS:VOLCANIC:MAFIC | BASALT |  | 49.62 | 1.13 | 16.48 |  | 4.14 |  | 4.53 |  |  | 0.18 | 7.25 | 11.35 |  | 3.03 | 0.24 | 0.07 |  |  |  | 1.31 | 0.71 | [72 empty] | 1.31 | 0.71 | 1.31 | 0.71 |  | petdb | SPREADING_CENTER | ARGDODO-115-B | 11.3499 | 38.9038 | 38.904 | 3.27 | 7.3394
ARGDODO-115-L |  | ARGDODO | ENGEL, 1965 | -24.067 | 70.2 | 0.001 | -3700 | -3700 | SPREADING_CENTER |  |  |  | Unknown | WHOLE ROCK | IGNEOUS:VOLCANIC:MAFIC | BASALT |  | 48.77 | 0.76 | 21.09 |  | 2.68 |  | 3.89 |  |  | 0.1 | 5.47 | 13.22 |  | 2.66 | 0.11 | 0.11 |  |  |  | 0.45 | 0.79 | [72 empty] | 0.45 | 0.79 | 0.45 | 0.79 |  | petdb | SPREADING_CENTER | ARGDODO-115-L | 13.2198 | 42.5017 | 42.502 | 2.77 | 3.9711
ARGDODO-114-B |  | ARGDODO | ENGEL, 1975 | -24.728 | 72.71 | 0.001 | -4300 | -4300 | SPREADING_CENTER |  |  |  | Unknown | WHOLE ROCK | IGNEOUS:VOLCANIC:MAFIC | BASALT |  | 49.98 | 1.37 | 16.7 |  | 1.45 |  | 6.64 |  |  | 0.18 | 7.52 | 11.1 |  | 2.97 | 0.18 | 0.1 |  |  |  | 0.76 | 0.82 | [72 empty] | 0.76 | 0.82 | 0.76 | 0.82 |  | petdb | SPREADING_CENTER | ARGDODO-114-B | 11.0998 | 39.7972 | 39.7976 | 3.15 | 5.7143
ARP1973-007-001 |  | ARP1973 | ARCYANA, 1977; BOUGAULT, 1979; CONDOMINES, 1981; HEKINIAN, 1975; PATCHETT, 1980 | 36.828 | -33.262 | 0.001 | -2552 | -2552 | SPREADING_CENTER |  | 3.4e-06 |  | AAS; INAA; MS-ID; Unknown; XRF | WHOLE ROCK | IGNEOUS:VOLCANIC:MAFIC | BASALT |  | 50.4 | 0.88 | 15.2 |  | 1.5 |  | 7.83 |  |  | 0.15 | 10.1 | 12 |  | 1.9 | 0.16 |  |  |  |  | 0.1 | 0.49 | [55 empty] | 40 | 73 |  |  |  |  | 260 |  |  |  |  | 60 |  | 5280 |  |  |  | 0.1 | 0.49 | 0.1 | 0.49 |  | petdb | SPREADING_CENTER | ARP1973-007-001 |  | 37.701 |  | 2.06 | 7.767
ARP1973-010-003-C |  | ARP1973 | CHAUVEL, 2001; LE ROEX, 1981 | 38.8372 | -33.2482 | 0.0001 | -2760 | -2760 | SPREADING_CENTER |  |  |  | CALC; ICPMS; Unknown; XRF | WHOLE ROCK | IGNEOUS:VOLCANIC:MAFIC | BASALT |  | 45.44 | 0.41 | 10.83 |  | 1.1 |  | 7.36 |  |  | 0.15 | 24.22 | 8.49 |  | 1.16 | 0.06 | 0.02 |  | 0.12 | 0.03 | [57 empty] | 93.6 | 88 |  |  |  |  | 1127 |  |  |  |  | 52.5 | [10 empty] | petdb | SPREADING_CENTER | ARP1973-010-003-C | 8.49 | 38.3502 | 38.3503 | 1.22 | 4.918
ARP1973-013-004 |  | ARP1973 | ARCYANA, 1977; CONDOMINES, 1981; HEKINIAN, 1975 | 36.828 | -33.267 | 0.001 | -2656 | -2656 | SPREADING_CENTER |  |  |  | MS-ID; Unknown; XRF | WHOLE ROCK | IGNEOUS:VOLCANIC:MAFIC | BASALT |  | 50.4 | 0.87 | 15.25 |  | 1.5 |  | 8.57 |  |  | 0.14 | 9.9 | 12.1 |  | 2.1 | 0.18 |  |  |  |  | 0.14 | 0.6 | [72 empty] | 0.14 | 0.6 | 0.14 | 0.6 |  | petdb | SPREADING_CENTER | ARP1973-013-004 |  | 37.2863 |  | 2.28 | 7.8947
ARP1974-007-005 |  | ARP1974 | ARCYANA, 1977; BOUGAULT, 1979 | 36.83 | -33.25 | 0.01 | -2660 | -2660 | SPREADING_CENTER |  |  |  | INAA; XRF | WHOLE ROCK | IGNEOUS:VOLCANIC:MAFIC | BASALT |  | 50 | 1.43 | 14.72 |  | 1.43 |  | 8.88 |  |  | 0.14 | 8 | 11.65 |  | 2.36 | 0.28 | 0.16 |  |  |  |  | 1 | [55 empty] | 39 | [5 empty] | 121 | [6 empty] | 8580 |  |  |  |  | 1 |  | 1 |  | petdb | SPREADING_CENTER | ARP1974-007-005 | 11.6497 | 36.7197 | 36.7202 | 2.64 | 10.6061
ARP1974-007-006 |  | ARP1974 | ARCYANA, 1977; BOUGAULT, 1979 | 36.83 | -33.25 | 0.01 | -2660 | -2660 | SPREADING_CENTER |  |  |  | AAS; INAA; XRF | WHOLE ROCK | IGNEOUS:VOLCANIC:MAFIC | BASALT |  | 50.1 | 1.44 | 14.61 |  | 1.09 |  | 9.28 |  |  | 0.18 | 8.3 | 11.8 |  | 2.04 | 0.25 | 0.14 |  |  |  |  | 0.62 | [55 empty] | 46 | 64 |  |  |  |  | 123 |  |  |  |  | 84 |  | 8340 |  |  |  |  | 0.62 |  | 0.62 |  | petdb | SPREADING_CENTER | ARP1974-007-006 | 11.7997 | 36.8091 | 36.8096 | 2.29 | 10.917
ARP1974-007-007 |  | ARP1974 | ARCYANA, 1977; BOUGAULT, 1979 | 36.83 | -33.25 | 0.01 | -2660 | -2660 | SPREADING_CENTER |  |  |  | INAA; XRF | WHOLE ROCK | IGNEOUS:VOLCANIC:MAFIC | BASALT |  | 50.21 | 1.42 | 14.41 |  | 0.78 |  | 9.33 |  |  | 0.17 | 8.13 | 11.65 |  | 2.71 | 0.24 | 0.15 |  |  |  |  | 0.61 | [55 empty] | 39 | [5 empty] | 120 | [6 empty] | 8520 |  |  |  |  | 0.61 |  | 0.61 |  | petdb | SPREADING_CENTER | ARP1974-007-007 | 11.6497 | 35.748 | 35.7485 | 2.95 | 8.1356
ARP1974-007-008 |  | ARP1974 | ARCYANA, 1977; BOUGAULT, 1979 | 36.83 | -33.25 | 0.01 | -2660 | -2660 | SPREADING_CENTER |  |  |  | INAA; XRF | WHOLE ROCK | IGNEOUS:VOLCANIC:MAFIC | BASALT |  | 50.3 | 1.25 | 14.45 |  | 1.76 |  | 8.41 |  |  | 0.17 | 8.8 | 12.1 |  | 2 | 0.29 | 0.16 |  |  |  |  | 0.96 | [55 empty] | 39 | [5 empty] | 139 | [6 empty] | 7500 |  |  |  |  | 0.96 |  | 0.96 |  | petdb | SPREADING_CENTER | ARP1974-007-008 | 12.0997 | 36.076 | 36.0766 | 2.29 | 12.6638
ARP1974-007-009 |  | ARP1974 | ARCYANA, 1977; BOUGAULT, 1979; CONDOMINES, 1981 | 36.83 | -33.25 | 0.01 | -2660 | -2660 | SPREADING_CENTER |  |  |  | INAA; MS-ID; XRF | WHOLE ROCK | IGNEOUS:VOLCANIC:MAFIC | BASALT |  | 49.75 | 1.26 | 14.05 |  | 1.21 |  | 8.65 |  |  | 0.16 | 8.67 | 11.89 |  | 1.88 | 0.25 | 0.15 |  |  |  |  | 0.92 | [55 empty] | 38 | [5 empty] | 141 | [6 empty] | 7660 |  |  |  |  | 0.92 |  | 0.92 |  | petdb | SPREADING_CENTER | ARP1974-007-009 | 11.8897 | 35.9963 | 35.9969 | 2.13 | 11.7371
ARP1974-008-010 |  | ARP1974 | ARCYANA, 1977; GALE, 2013; LE ROEX, 1981 | 36.85 | -33.25 | 0.001 |  |  | SPREADING_CENTER |  |  |  | CALC; ICPMS; Unknown; XRF | WHOLE ROCK | IGNEOUS:VOLCANIC:MAFIC | BASALT |  | 50.89 | 1.15 | 15.02 |  | 1.32 |  | 8.78 |  |  | 0.17 | 7.92 | 11.96 |  | 2.13 | 0.21 | 0.25 |  | 0.4 | 0.1 |  | 0.91 | [55 empty] | 45.2 | 63 |  |  |  | 0.18 | 80 |  |  |  |  | 83.6 |  | 1.14 |  |  |  |  | 0.91 |  | 0.91 |  | petdb | SPREADING_CENTER | ARP1974-008-010 | 11.9595 | 37.0892 | 37.09 | 2.34 | 8.9744
ARP1974-009-012 |  | ARP1974 | ARCYANA, 1977; BOUGAULT, 1979; CONDOMINES, 1981 | 36.83 | -33.27 | 0.01 | -2523 | -2523 | SPREADING_CENTER |  |  |  | AAS; INAA; MS-ID; XRF | WHOLE ROCK | IGNEOUS:VOLCANIC:MAFIC | BASALT |  | 49.46 | 0.87 | 15.05 |  | 0.86 |  | 7.31 |  |  | 0.14 | 10.43 | 12.03 |  | 2.61 | 0.18 | 0.1 |  |  |  |  | 0.49 | [55 empty] | 38 | 72 |  |  |  |  | 248 |  |  |  |  | 59 |  | 5280 |  |  |  |  | 0.49 |  | 0.49 |  | petdb | SPREADING_CENTER | ARP1974-009-012 | 12.0298 | 36.3426 | 36.343 | 2.79 | 6.4516
ARP1974-009-013 |  | ARP1974 | ARCYANA, 1977; BOUGAULT, 1979 | 36.83 | -33.27 | 0.01 | -2523 | -2523 | SPREADING_CENTER |  |  |  | AAS; INAA; XRF | WHOLE ROCK | IGNEOUS:VOLCANIC:MAFIC | BASALT |  | 50 | 1.23 | 15.8 |  | 1.84 |  | 8.2 |  |  | 0.16 | 7.4 | 12.25 |  | 2.14 | 0.23 | 0.12 |  |  |  |  | 0.85 | [56 empty] | 59 |  |  |  |  | 92 |  |  |  |  | 74 |  | 7380 |  |  |  |  | 0.85 |  | 0.85 |  | petdb | SPREADING_CENTER | ARP1974-009-013 | 12.2497 | 37.7608 | 37.7612 | 2.37 | 9.7046
ARP1974-010-015 |  | ARP1974 | ARCYANA, 1977; BOUGAULT, 1979 | 36.83 | -33.27 | 0.01 | -2523 | -2523 | SPREADING_CENTER |  |  |  | AAS; XRF | WHOLE ROCK | IGNEOUS:VOLCANIC:MAFIC | BASALT |  | 50.27 | 1.02 | 15.02 |  | 1.17 |  | 7.64 |  |  | 0.15 | 10.11 | 12.02 |  | 2.04 | 0.21 | 0.13 |  |  |  |  | 0.7 | [55 empty] | 43 | 72 |  |  |  |  | 226 |  |  |  |  | 66 |  | 6120 |  |  |  |  | 0.7 |  | 0.7 |  | petdb | SPREADING_CENTER | ARP1974-010-015 | 12.0197 | 37.1249 | 37.1253 | 2.25 | 9.3333
ARP1974-010-016 |  | ARP1974 | ARCYANA, 1977; BOUGAULT, 1979 | 36.83 | -33.27 | 0.01 | -2523 | -2523 | SPREADING_CENTER |  |  |  | AAS; INAA; XRF | WHOLE ROCK | IGNEOUS:VOLCANIC:MAFIC | BASALT |  | 50.26 | 0.82 | 15.05 |  | 0.84 |  | 7.28 |  |  | 0.14 | 10.13 | 12.09 |  | 2.07 | 0.16 | 0.08 |  |  |  |  | 0.49 | [55 empty] | 41 | 74 |  |  |  |  | 245 |  |  |  |  | 60 |  | 4920 |  |  |  |  | 0.49 |  | 0.49 |  | petdb | SPREADING_CENTER | ARP1974-010-016 | 12.0898 | 37.0593 | 37.0596 | 2.23 | 7.1749
ARP1974-011-017 |  | ARP1974 | ARCYANA, 1977; BOUGAULT, 1979; CONDOMINES, 1981 | 36.85 | -33.25 | 0.001 |  |  | SPREADING_CENTER |  |  |  | AAS; INAA; MS-ID; XRF | WHOLE ROCK | IGNEOUS:VOLCANIC:MAFIC | BASALT |  | 50.12 | 1.14 | 15.04 |  | 1.07 |  | 8.1 |  |  | 0.15 | 9.62 | 11.8 |  | 2 | 0.22 | 0.12 |  |  |  |  | 0.66 | [55 empty] | 40 | 72 |  |  |  |  | 199 |  |  |  |  | 64 |  | 6840 |  |  |  |  | 0.66 |  | 0.66 |  | petdb | SPREADING_CENTER | ARP1974-011-017 | 11.7997 | 37.5783 | 37.5788 | 2.22 | 9.9099
ARP1974-011-018 |  | ARP1974 | ARCYANA, 1977; BOUGAULT, 1979; CONDOMINES, 1981; LE ROEX, 1981 | 36.85 | -33.25 | 0.001 |  |  | SPREADING_CENTER |  | 0.556 |  | CALC; INAA; MS-ID; Unknown; XRF | WHOLE ROCK | IGNEOUS:VOLCANIC:MAFIC | BASALT |  | 50.1 | 1.02 | 16.06 |  | 1.15 |  | 7.65 |  |  | 0.15 | 8.92 | 12.09 |  | 2.09 | 0.16 | 0.14 |  | 0.32 | 0.16 |  | 0.76 | [55 empty] | 50.4 | 65.4 |  |  |  |  | 174 |  |  |  |  | 73.4 |  | 6420 |  |  |  |  | 0.76 |  | 0.76 |  | petdb | SPREADING_CENTER | ARP1974-011-018 | 12.0897 | 38.5562 | 38.5567 | 2.25 | 7.1111
ATAPACA-002-001 |  | ATAPACA | VLASTELIC, 2000 | -62.64 | -156.54 | 0.01 | -2489 | -2489 | SPREADING_CENTER |  |  |  | EMP; INAA; XRF | WHOLE ROCK | IGNEOUS:VOLCANIC:MAFIC | BASALT |  | 50.83 | 2.09 | 13.78 |  |  |  |  | 11.13 |  | 0.18 | 6.76 | 10.33 |  | 3.07 | 0.12 | [83 empty] | petdb | SPREADING_CENTER | ATAPACA-002-001 |  | 36.5108 |  | 3.19 | 3.7618
ATAPACA-003-001 |  | ATAPACA | VLASTELIC, 2000 | -62.32 | -156.08 | 0.01 | -2219 | -2219 | SPREADING_CENTER |  |  |  | EMP; INAA; XRF | WHOLE ROCK | IGNEOUS:VOLCANIC:MAFIC | BASALT |  | 51.17 | 1.59 | 14.56 |  |  |  |  | 9.8 |  | 0.2 | 7.32 | 11.19 |  | 3.09 | 0.15 | [83 empty] | petdb | SPREADING_CENTER | ATAPACA-003-001 |  | 36.2628 |  | 3.24 | 4.6296
ATAPACA-003-002 |  | ATAPACA | VLASTELIC, 2000 | -62.32 | -156.08 | 0.01 | -2219 | -2219 | SPREADING_CENTER |  |  |  | EMP; INAA; XRF | WHOLE ROCK | IGNEOUS:VOLCANIC:MAFIC | BASALT |  | 50.98 | 1.58 | 14.52 |  |  |  |  | 9.95 |  | 0.18 | 7.33 | 11.26 |  | 3.04 | 0.15 | [83 empty] | petdb | SPREADING_CENTER | ATAPACA-003-002 |  | 36.1587 |  | 3.19 | 4.7022
ATAPACA-005-003 |  | ATAPACA | VLASTELIC, 2000 | -62 | -154.54 | 0.01 | -2344 | -2344 | SPREADING_CENTER |  |  |  | EMP; INAA; XRF | WHOLE ROCK | IGNEOUS:VOLCANIC:MAFIC | BASALT |  | 50.79 | 1.16 | 15.51 |  |  |  |  | 8.32 |  | 0.16 | 8.32 | 12.02 |  | 2.68 | 0.08 | [83 empty] | petdb | SPREADING_CENTER | ATAPACA-005-003 |  | 37.0519 |  | 2.76 | 2.8986
ATAPACA-005-00R |  | ATAPACA | VLASTELIC, 2000 | -62 | -154.54 | 0.01 | -2344 | -2344 | SPREADING_CENTER |  |  |  | INAA; XRF | WHOLE ROCK | IGNEOUS:VOLCANIC:MAFIC | BASALT |  | 49.96 | 1.21 | 15.24 |  |  |  |  | 8.52 |  | 0.15 | 8.29 | 12.13 |  | 2.7 | 0.11 | [83 empty] | petdb | SPREADING_CENTER | ATAPACA-005-00R |  | 36.4109 |  | 2.81 | 3.9146
ATAPACA-006-002 |  | ATAPACA | VLASTELIC, 2000 | -60.94 | -153.21 | 0.01 | -2527 | -2527 | SPREADING_CENTER |  |  |  | EMP; INAA; XRF | WHOLE ROCK | IGNEOUS:VOLCANIC:MAFIC | BASALT |  | 50.43 | 1.96 | 13.95 |  |  |  |  | 10.96 |  | 0.19 | 6.98 | 10.46 |  | 2.86 | 0.12 | [83 empty] | petdb | SPREADING_CENTER | ATAPACA-006-002 |  | 36.9016 |  | 2.98 | 4.0268
ATAPACA-008-002 |  | ATAPACA | VLASTELIC, 2000 | -59.5 | -150.02 | 0.01 | -2365 | -2365 | SPREADING_CENTER |  |  |  | EMP; INAA; XRF | WHOLE ROCK | IGNEOUS:VOLCANIC:MAFIC | BASALT |  | 50.95 | 1.91 | 13.79 |  |  |  |  | 11.21 |  | 0.21 | 6.77 | 10.96 |  | 2.95 | 0.11 | [83 empty] | petdb | SPREADING_CENTER | ATAPACA-008-002 |  | 35.6427 |  | 3.06 | 3.5948
ATAPACA-008-003 |  | ATAPACA | VLASTELIC, 2000 | -59.5 | -150.02 | 0.01 | -2365 | -2365 | SPREADING_CENTER |  |  |  | INAA; XRF | WHOLE ROCK | IGNEOUS:VOLCANIC:MAFIC | BASALT |  | 50.34 | 1.9 | 13.86 |  |  |  |  | 11.07 |  | 0.19 | 7 | 11.43 |  | 2.33 | 0.13 | [83 empty] | petdb | SPREADING_CENTER | ATAPACA-008-003 |  | 35.8921 |  | 2.46 | 5.2846
ATAPACA-009-001 |  | ATAPACA | VLASTELIC, 2000 | -58.85 | -149.14 | 0.01 | -2484 | -2484 | SPREADING_CENTER |  |  |  | INAA; XRF | WHOLE ROCK | IGNEOUS:VOLCANIC:MAFIC | BASALT |  | 49.59 | 2.2 | 13.31 |  |  |  |  | 12.03 |  | 0.21 | 6.47 | 10.9 |  | 2.26 | 0.2 | [83 empty] | petdb | SPREADING_CENTER | ATAPACA-009-001 |  | 35.9121 |  | 2.46 | 8.1301
ATAPACA-010-003 |  | ATAPACA | VLASTELIC, 2000 | -57.89 | -148.5 | 0.01 | -2319 | -2319 | SPREADING_CENTER |  |  |  | INAA; XRF | WHOLE ROCK | IGNEOUS:VOLCANIC:MAFIC | BASALT |  | 50.29 | 1.71 | 14.29 |  |  |  |  | 10.39 |  | 0.18 | 7.17 | 11.58 |  | 2.53 | 0.23 | [83 empty] | petdb | SPREADING_CENTER | ATAPACA-010-003 |  | 35.9445 |  | 2.76 | 8.3333
ATAPACA-011-003 |  | ATAPACA | VLASTELIC, 2000 | -57.63 | -146.8 | 0.01 | -2500 | -2500 | SPREADING_CENTER |  |  |  | INAA; XRF | WHOLE ROCK | IGNEOUS:VOLCANIC:MAFIC | BASALT |  | 50.36 | 1.41 | 14.39 |  |  |  |  | 9.75 |  | 0.18 | 7.81 | 12.07 |  | 2.02 | 0.09 | [83 empty] | petdb | SPREADING_CENTER | ATAPACA-011-003 |  | 36.1957 |  | 2.11 | 4.2654
ATAPACA-012-003R |  | ATAPACA | VLASTELIC, 2000 | -57.18 | -146.29 | 0.01 | -2539 | -2539 | SPREADING_CENTER |  |  |  | EMP; INAA; XRF | WHOLE ROCK | IGNEOUS:VOLCANIC:MAFIC | BASALT |  | 50.73 | 2.13 | 13.78 |  |  |  |  | 11.4 |  | 0.19 | 6.89 | 10.88 |  | 2.72 | 0.1 | [83 empty] | petdb | SPREADING_CENTER | ATAPACA-012-003R |  | 36.1254 |  | 2.82 | 3.5461
ATAPACA-013-003 |  | ATAPACA | VLASTELIC, 2000 | -56.57 | -145.74 | 0.01 | -2674 | -2674 | SPREADING_CENTER |  |  |  | INAA; XRF | WHOLE ROCK | IGNEOUS:VOLCANIC:MAFIC | BASALT |  | 49.91 | 1.7 | 14.45 |  |  |  |  | 11.24 |  | 0.19 | 7.44 | 10.97 |  | 2.51 | 0.1 | [83 empty] | petdb | SPREADING_CENTER | ATAPACA-013-003 |  | 37.4032 |  | 2.61 | 3.8314
ATAPACA-014-002 |  | ATAPACA | VLASTELIC, 2000 | -56 | -145.09 | 0.01 | -2617 | -2617 | SPREADING_CENTER |  |  |  | EMP; INAA; XRF | WHOLE ROCK | IGNEOUS:VOLCANIC:MAFIC | BASALT |  | 50.83 | 1.17 | 15.15 |  |  |  |  | 9.01 |  | 0.18 | 8.02 | 11.97 |  | 2.74 | 0.09 | [83 empty] | petdb | SPREADING_CENTER | ATAPACA-014-002 |  | 36.4895 |  | 2.83 | 3.1802
ATAPACA-014-003 |  | ATAPACA | VLASTELIC, 2000 | -56 | -145.09 | 0.01 | -2617 | -2617 | SPREADING_CENTER |  |  |  | EMP; INAA; XRF | WHOLE ROCK | IGNEOUS:VOLCANIC:MAFIC | BASALT |  | 50.98 | 1.13 | 14.88 |  |  |  |  | 9.02 |  | 0.17 | 7.97 | 12.11 |  | 2.6 | 0.12 | [83 empty] | petdb | SPREADING_CENTER | ATAPACA-014-003 |  | 36.0243 |  | 2.72 | 4.4118
ATAPACA-014-004 |  | ATAPACA | VLASTELIC, 2000 | -56 | -145.09 | 0.01 | -2617 | -2617 | SPREADING_CENTER |  |  |  | EMP; INAA; XRF | WHOLE ROCK | IGNEOUS:VOLCANIC:MAFIC | BASALT |  | 51.09 | 1.13 | 14.93 |  |  |  |  | 9.14 |  | 0.17 | 7.99 | 12.16 |  | 2.61 | 0.12 | [83 empty] | petdb | SPREADING_CENTER | ATAPACA-014-004 |  | 36.0081 |  | 2.73 | 4.3956
ATAPACA-015-002 |  | ATAPACA | VLASTELIC, 1998; VLASTELIC, 2005 | -54.55 | -138.32 | 0 | -1645 | -1645 | SPREADING_CENTER |  |  |  | INAA; TIMS-ID; XRF | WHOLE ROCK | IGNEOUS:VOLCANIC:MAFIC | THOLEIITE |  | 49.22 | 1.07 | 19.59 |  |  |  |  | 7.16 |  | 0.13 | 6.76 | 13.06 |  | 2.69 | 0.15 | 0.11 | [73 empty] | 16260 | [8 empty] | petdb | SPREADING_CENTER | ATAPACA-015-002 | 13.0598 | 40.8778 | 40.8782 | 2.84 | 5.2817
ATAPACA-015-003 |  | ATAPACA | VLASTELIC, 1998; VLASTELIC, 2005 | -54.55 | -138.32 | 0 | -1645 | -1645 | SPREADING_CENTER |  |  |  | INAA; TIMS-ID; XRF | WHOLE ROCK | IGNEOUS:VOLCANIC:MAFIC | THOLEIITE |  | 48.72 | 0.95 | 20.43 |  |  |  |  | 6.64 |  | 0.12 | 6.49 | 13.35 |  | 2.25 | 0.15 | 0.1 | [73 empty] | 14820 | [8 empty] | petdb | SPREADING_CENTER | ATAPACA-015-003 | 13.3498 | 42.0658 | 42.0661 | 2.4 | 6.25
ATAPACA-016-002 |  | ATAPACA | VLASTELIC, 1998 | -54.65 | -138.54 | 0 | -1964 | -1964 | SPREADING_CENTER |  |  |  | INAA; MS-ID; XRF | WHOLE ROCK | IGNEOUS:VOLCANIC:MAFIC | BASALT |  | 50.19 | 1.21 | 15.46 |  |  |  |  | 8.87 |  | 0.16 | 8.42 | 12.16 |  | 2.86 | 0.06 | 0.09 | [82 empty] | petdb | SPREADING_CENTER | ATAPACA-016-002 | 12.1598 | 36.5146 | 36.5149 | 2.92 | 2.0548
ATAPACA-016-003 |  | ATAPACA | VLASTELIC, 1998; VLASTELIC, 2005 | -54.65 | -138.54 | 0 | -1964 | -1964 | SPREADING_CENTER |  | 0.342 |  | FL-ES; INAA; TIMS-ID; XRF | WHOLE ROCK | IGNEOUS:VOLCANIC:MAFIC | THOLEIITE |  | 49.49 | 2.29 | 16.48 |  |  |  |  | 9.57 |  | 0.16 | 6.32 | 10.45 |  | 3.64 | 0.98 | 0.41 | [73 empty] | 37200 | [8 empty] | petdb | SPREADING_CENTER | ATAPACA-016-003 | 10.4491 | 38.75 | 38.7515 | 4.62 | 21.2121
ATAPACA-R001-R |  | ATAPACA | VLASTELIC, 2000 | -65.1 | -173.75 | 0.01 | -2863 | -2863 | SPREADING_CENTER |  |  |  | INAA; XRF | WHOLE ROCK | IGNEOUS:VOLCANIC:MAFIC | BASALT |  | 49.08 | 1 | 17.35 |  |  |  |  | 8.93 |  | 0.15 | 8.2 | 12.22 |  | 1.87 | 0.05 | [83 empty] | petdb | SPREADING_CENTER | ATAPACA-R001-R |  | 40.6334 |  | 1.92 | 2.6042
ATAPACA-R003-R |  | ATAPACA | VLASTELIC, 2000 | -64.53 | -171.88 | 0.01 | -2576 | -2576 | SPREADING_CENTER |  |  |  | INAA; XRF | WHOLE ROCK | IGNEOUS:VOLCANIC:MAFIC | BASALT |  | 49.87 | 1.19 | 15.48 |  |  |  |  | 8.44 |  | 0.15 | 8.44 | 11.98 |  | 2.25 | 0.1 | [83 empty] | petdb | SPREADING_CENTER | ATAPACA-R003-R |  | 37.6902 |  | 2.35 | 4.2553
ATAPACA-R006-R |  | ATAPACA | VLASTELIC, 2000 | -63.45 | -166.06 | 0.01 | -2755 | -2755 | SPREADING_CENTER |  |  |  | INAA; XRF | WHOLE ROCK | IGNEOUS:VOLCANIC:MAFIC | BASALT |  | 49.23 | 1.05 | 17.51 |  |  |  |  | 8.06 |  | 0.14 | 8.06 | 12.59 |  | 1.77 | 0.05 | [83 empty] | petdb | SPREADING_CENTER | ATAPACA-R006-R |  | 40.3763 |  | 1.82 | 2.7473
ATAPACA-R007-R |  | ATAPACA | VLASTELIC, 2000 | -63.54 | -165.96 | 0.01 | -1603 | -1603 | SPREADING_CENTER |  |  |  | INAA; XRF | WHOLE ROCK | IGNEOUS:VOLCANIC:MAFIC | BASALT |  | 50.52 | 1.34 | 14.3 |  |  |  |  | 9.77 |  | 0.18 | 7.82 | 12.27 |  | 2.27 | 0.06 | [83 empty] | petdb | SPREADING_CENTER | ATAPACA-R007-R |  | 35.3885 |  | 2.33 | 2.5751
ATAPACA-R008 |  | ATAPACA | VLASTELIC, 2000 | -62.77 | -162.44 | 0.01 | -2534 | -2534 | SPREADING_CENTER |  |  |  | INAA; XRF | WHOLE ROCK | IGNEOUS:VOLCANIC:MAFIC | BASALT |  | 50.63 | 1.93 | 13.93 |  |  |  |  | 11.35 |  | 0.2 | 6.74 | 11.22 |  | 2.35 | 0.24 | [83 empty] | petdb | SPREADING_CENTER | ATAPACA-R008 |  | 36.2233 |  | 2.59 | 9.2664
ATAPACA2-001-001 |  | ATAPACA2 | HAMELIN, 2010 | -52.525 | -118.345 | 0.001 | -2323 | -2323 | SPREADING_CENTER |  |  |  | ICPAES; ICPMS; IGN | WHOLE ROCK | IGNEOUS:VOLCANIC:MAFIC | BASALT |  | 50.2 | 1.58 | 14.6 |  | 10.75 |  |  |  |  | 0.18 | 7.3 | 11.9 |  | 2.82 | 0.2 | 0.17 | [82 empty] | petdb | SPREADING_CENTER | ATAPACA2-001-001 | 11.8996 | 35.5299 | 35.5304 | 3.02 | 6.6225
ATAPACA2-002 |  | ATAPACA2 | HAMELIN, 2010 | -52.175 | -118.133 | 0.001 | -2405 | -2405 | SPREADING_CENTER |  |  |  | ICPAES; ICPMS; IGN | WHOLE ROCK | IGNEOUS:VOLCANIC:MAFIC | BASALT |  | 50.3 | 2.05 | 13.7 |  | 12.8 |  |  |  |  | 0.22 | 6.38 | 10.85 |  | 2.9 | 0.2 | 0.21 | [82 empty] | petdb | SPREADING_CENTER | ATAPACA2-002 | 10.8496 | 35.6634 | 35.6642 | 3.1 | 6.4516
ATAPACA2-003-003 |  | ATAPACA2 | HAMELIN, 2010 | -51.79 | -117.96 | 0.01 | -2397 | -2397 | SPREADING_CENTER |  |  |  | ICPAES; ICPMS; IGN | WHOLE ROCK | IGNEOUS:VOLCANIC:MAFIC | BASALT |  | 50.2 | 2.01 | 13.75 |  | 13 |  |  |  |  | 0.22 | 6.45 | 10.6 |  | 3.04 | 0.21 | 0.19 | [82 empty] | petdb | SPREADING_CENTER | ATAPACA2-003-003 | 10.5996 | 35.9465 | 35.9472 | 3.25 | 6.4615
ATAPACA2-004-002 |  | ATAPACA2 | HAMELIN, 2010 | -51.425 | -117.775 | 0.001 | -2409 | -2409 | SPREADING_CENTER |  |  |  | ICPAES; ICPMS; IGN | WHOLE ROCK | IGNEOUS:VOLCANIC:MAFIC | BASALT |  | 50.4 | 1.79 | 14.28 |  | 11.7 |  |  |  |  | 0.2 | 7.08 | 11.2 |  | 2.83 | 0.12 | 0.18 | [82 empty] | petdb | SPREADING_CENTER | ATAPACA2-004-002 | 11.1996 | 36.2167 | 36.2174 | 2.95 | 4.0678
ATAPACA2-006-001 |  | ATAPACA2 | HAMELIN, 2010 | -50.698 | -117.192 | 0.001 | -2610 | -2610 | SPREADING_CENTER |  |  |  | ICPAES; ICPMS; IGN | WHOLE ROCK | IGNEOUS:VOLCANIC:MAFIC | BASALT |  | 49.9 | 1.94 | 14.08 |  | 12.2 |  |  |  |  | 0.21 | 6.6 | 11.1 |  | 2.76 | 0.32 | 0.21 |  | 0.33 | [80 empty] | petdb | SPREADING_CENTER | ATAPACA2-006-001 | 11.0996 | 35.9653 | 35.9661 | 3.08 | 10.3896
ATAPACA2-006-006 |  | ATAPACA2 | HAMELIN, 2010 | -50.698 | -117.192 | 0.001 | -2610 | -2610 | SPREADING_CENTER |  |  |  | ICPAES; ICPMS; IGN | WHOLE ROCK | IGNEOUS:VOLCANIC:MAFIC | BASALT |  | 51.3 | 2.88 | 12.56 |  | 15.7 |  |  |  |  | 0.26 | 4.34 | 8.66 |  | 3.46 | 0.31 | 0.48 | [82 empty] | petdb | SPREADING_CENTER | ATAPACA2-006-006 | 8.659 | 36.5827 | 36.5847 | 3.77 | 8.2228
ATAPACA2-007-004 |  | ATAPACA2 | HAMELIN, 2010 | -50.25 | -117.06 | 0.01 | -2229 | -2229 | SPREADING_CENTER |  |  |  | ICPAES; ICPMS; IGN | WHOLE ROCK | IGNEOUS:VOLCANIC:MAFIC | BASALT |  | 50.2 | 2.03 | 13.9 |  | 12.95 |  |  |  |  | 0.21 | 6.38 | 11.1 |  | 3 | 0.21 | 0.2 | [82 empty] | petdb | SPREADING_CENTER | ATAPACA2-007-004 | 11.0996 | 35.4189 | 35.4196 | 3.21 | 6.5421
ATAPACA2-008-001 |  | ATAPACA2 | HAMELIN, 2010 | -49.992 | -116.965 | 0.001 | -2221 | -2221 | SPREADING_CENTER |  |  |  | ICPAES; ICPMS; IGN | WHOLE ROCK | IGNEOUS:VOLCANIC:MAFIC | BASALT |  | 49.4 | 1.66 | 14.4 |  | 12.65 |  |  |  |  | 0.2 | 7.05 | 11.7 |  | 2.87 | 0.2 | 0.17 | [82 empty] | petdb | SPREADING_CENTER | ATAPACA2-008-001 | 11.6996 | 35.4585 | 35.4591 | 3.07 | 6.5147
ATAPACA2-009-001 |  | ATAPACA2 | HAMELIN, 2010 | -49.59 | -116.8 | 0.01 | -2380 | -2380 | SPREADING_CENTER |  |  |  | ICPAES; ICPMS; IGN | WHOLE ROCK | IGNEOUS:VOLCANIC:MAFIC | BASALT |  | 53.8 | 1.91 | 13.35 |  | 12.4 |  |  |  |  | 0.21 | 4.27 | 8.35 |  | 3.9 | 0.59 | 0.33 |  | 0.58 | [80 empty] | petdb | SPREADING_CENTER | ATAPACA2-009-001 | 8.3493 | 37.5144 | 37.5157 | 4.49 | 13.1403
ATAPACA2-020-001 |  | ATAPACA2 | HAMELIN, 2010 | -49.733 | -113.783 | 0.001 | -2441 | -2441 | SPREADING_CENTER |  |  |  | ICPAES; ICPMS; IGN | WHOLE ROCK | IGNEOUS:VOLCANIC:MAFIC | BASALT |  | 51.1 | 2.4 | 13.9 |  | 14.2 |  |  |  |  | 0.24 | 4.6 | 9.35 |  | 3.34 | 0.25 | 0.42 | [82 empty] | petdb | SPREADING_CENTER | ATAPACA2-020-001 | 9.3491 | 37.9105 | 37.9121 | 3.59 | 6.9638
ATAPACA2-021-002 |  | ATAPACA2 | HAMELIN, 2010 | -49.255 | -113.598 | 0.001 | -2339 | -2339 | SPREADING_CENTER |  |  |  | ICPAES; ICPMS; IGN | WHOLE ROCK | IGNEOUS:VOLCANIC:MAFIC | BASALT |  | 50.3 | 2 | 13.88 |  | 12.5 |  |  |  |  | 0.21 | 6.73 | 11.1 |  | 2.79 | 0.15 | 0.18 | [82 empty] | petdb | SPREADING_CENTER | ATAPACA2-021-002 | 11.0996 | 35.7602 | 35.7608 | 2.94 | 5.102
ATAPACA2-022-001 |  | ATAPACA2 | HAMELIN, 2010 | -48.725 | -113.365 | 0.001 | -2413 | -2413 | SPREADING_CENTER |  |  |  | ICPAES; ICPMS; IGN | WHOLE ROCK | IGNEOUS:VOLCANIC:MAFIC | BASALT |  | 49.9 | 1.87 | 14.6 |  | 11.7 |  |  |  |  | 0.2 | 7.25 | 11.6 |  | 2.78 | 0.17 | 0.18 | [82 empty] | petdb | SPREADING_CENTER | ATAPACA2-022-001 | 11.5996 | 36.0953 | 36.0959 | 2.95 | 5.7627
ATAPACA2-027-001 |  | ATAPACA2 | HAMELIN, 2010 | -48.182 | -113.342 | 0.001 | -2359 | -2359 | SPREADING_CENTER |  |  |  | ICPAES; ICPMS; IGN | WHOLE ROCK | IGNEOUS:VOLCANIC:MAFIC | BASALT |  | 49.8 | 3.07 | 12.9 |  | 15.7 |  |  |  |  | 0.26 | 4.52 | 8.8 |  | 3.37 | 0.53 | 0.46 | [82 empty] | petdb | SPREADING_CENTER | ATAPACA2-027-001 | 8.799 | 36.8385 | 36.8403 | 3.9 | 13.5897
ATAPACA2-028-002 |  | ATAPACA2 | HAMELIN, 2010 | -47.505 | -113.25 | 0.001 | -2489 | -2489 | SPREADING_CENTER |  |  |  | ICPAES; ICPMS; IGN | WHOLE ROCK | IGNEOUS:VOLCANIC:MAFIC | BASALT |  | 49.7 | 1.39 | 15 |  | 11.15 |  |  |  |  | 0.19 | 7.85 | 12.1 |  | 2.52 | 0.08 | 0.12 | [82 empty] | petdb | SPREADING_CENTER | ATAPACA2-028-002 | 12.0997 | 36.3791 | 36.3795 | 2.6 | 3.0769
ATAPACA2-029-001 |  | ATAPACA2 | HAMELIN, 2010 | -47.005 | -113.085 | 0.001 | -2407 | -2407 | SPREADING_CENTER |  |  |  | ICPAES; ICPMS; IGN | WHOLE ROCK | IGNEOUS:VOLCANIC:MAFIC | BASALT |  | 49.9 | 2.31 | 13.37 |  | 13.8 |  |  |  |  | 0.23 | 6.16 | 10.75 |  | 2.83 | 0.19 | 0.23 | [82 empty] | petdb | SPREADING_CENTER | ATAPACA2-029-001 | 10.7495 | 35.392 | 35.3928 | 3.02 | 6.2914
ATAPACA2-030-001 |  | ATAPACA2 | HAMELIN, 2010 | -46.4 | -112.873 | 0.001 | -2345 | -2345 | SPREADING_CENTER |  |  |  | ICPAES; ICPMS; IGN | WHOLE ROCK | IGNEOUS:VOLCANIC:MAFIC | BASALT |  | 50 | 1.94 | 14.05 |  | 12.45 |  |  |  |  | 0.21 | 7 | 11.7 |  | 2.64 | 0.17 | 0.2 | [82 empty] | petdb | SPREADING_CENTER | ATAPACA2-030-001 | 11.6996 | 35.2573 | 35.2579 | 2.81 | 6.0498
ATAPACA2-031-003 |  | ATAPACA2 | HAMELIN, 2010 | -45.85 | -112.693 | 0.001 | -2414 | -2414 | SPREADING_CENTER |  |  |  | ICPAES; ICPMS; IGN | WHOLE ROCK | IGNEOUS:VOLCANIC:MAFIC | BASALT |  | 49.8 | 1.74 | 14.7 |  | 11.7 |  |  |  |  | 0.19 | 7.55 | 11.45 |  | 2.56 | 0.09 | 0.18 | [82 empty] | petdb | SPREADING_CENTER | ATAPACA2-031-003 | 11.4496 | 36.9094 | 36.9101 | 2.65 | 3.3962
ATAPACA2-032-001 |  | ATAPACA2 | HAMELIN, 2010 | -45.393 | -112.432 | 0.001 | -2384 | -2384 | SPREADING_CENTER |  |  |  | ICPAES; ICPMS; IGN | WHOLE ROCK | IGNEOUS:VOLCANIC:MAFIC | BASALT |  | 50.5 | 2.02 | 14 |  | 12.6 |  |  |  |  | 0.21 | 6.8 | 11.1 |  | 2.84 | 0.16 | 0.21 | [82 empty] | petdb | SPREADING_CENTER | ATAPACA2-032-001 | 11.0996 | 35.8724 | 35.8731 | 3 | 5.3333
ATAPACA2-033-001 |  | ATAPACA2 | HAMELIN, 2010 | -44.872 | -112.253 | 0.001 | -2374 | -2374 | SPREADING_CENTER |  |  |  | ICPAES; ICPMS; IGN | WHOLE ROCK | IGNEOUS:VOLCANIC:MAFIC | BASALT |  | 50.2 | 2.1 | 13.9 |  | 12.8 |  |  |  |  | 0.21 | 6.63 | 10.95 |  | 2.84 | 0.15 | 0.22 | [82 empty] | petdb | SPREADING_CENTER | ATAPACA2-033-001 | 10.9495 | 35.9697 | 35.9704 | 2.99 | 5.0167
ATAPACA2-034-001 |  | ATAPACA2 | HAMELIN, 2010 | -44.237 | -112.035 | 0.001 | -2467 | -2467 | SPREADING_CENTER |  |  |  | ICPAES; ICPMS; IGN | WHOLE ROCK | IGNEOUS:VOLCANIC:MAFIC | BASALT |  | 50 | 1.3 | 15.1 |  | 10.44 |  |  |  |  | 0.18 | 8 | 12.08 |  | 2.6 | 0.06 | 0.12 | [82 empty] | petdb | SPREADING_CENTER | ATAPACA2-034-001 | 12.0797 | 36.4681 | 36.4685 | 2.66 | 2.2556
ATAPACA2-035-002 |  | ATAPACA2 | HAMELIN, 2010 | -43.59 | -111.75 | 0.01 | -2463 | -2463 | SPREADING_CENTER |  |  |  | ICPAES; ICPMS; IGN | WHOLE ROCK | IGNEOUS:VOLCANIC:MAFIC | BASALT |  | 49.7 | 2.78 | 13.05 |  | 14.85 |  |  |  |  | 0.23 | 5.97 | 10.24 |  | 2.97 | 0.17 | 0.29 | [82 empty] | petdb | SPREADING_CENTER | ATAPACA2-035-002 | 10.2394 | 35.5216 | 35.5226 | 3.14 | 5.414
ATAPACA2-036-001 |  | ATAPACA2 | HAMELIN, 2010 | -42.947 | -111.555 | 0.001 | -2503 | -2503 | SPREADING_CENTER |  |  |  | ICPAES; ICPMS; IGN | WHOLE ROCK | IGNEOUS:VOLCANIC:MAFIC | BASALT |  | 49.6 | 2.09 | 14.25 |  | 12.5 |  |  |  |  | 0.2 | 7.07 | 11.3 |  | 2.8 | 0.15 | 0.21 | [82 empty] | petdb | SPREADING_CENTER | ATAPACA2-036-001 | 11.2996 | 36.0174 | 36.0181 | 2.95 | 5.0847
ATAPACA2-037-001 |  | ATAPACA2 | HAMELIN, 2010 | -42.273 | -111.335 | 0.001 | -2475 | -2475 | SPREADING_CENTER |  |  |  | ICPAES; ICPMS; IGN | WHOLE ROCK | IGNEOUS:VOLCANIC:MAFIC | BASALT |  | 50 | 1.45 | 14.6 |  | 11.05 |  |  |  |  | 0.18 | 7.75 | 12.1 |  | 2.55 | 0.11 | 0.14 | [82 empty] | petdb | SPREADING_CENTER | ATAPACA2-037-001 | 12.0997 | 35.6844 | 35.6849 | 2.66 | 4.1353
ATAPACA2-038-001 |  | ATAPACA2 | HAMELIN, 2010 | -41.8 | -111.273 | 0.001 | -2524 | -2524 | SPREADING_CENTER |  |  |  | ICPAES; ICPMS; IGN | WHOLE ROCK | IGNEOUS:VOLCANIC:MAFIC | BASALT |  | 49.1 | 1.42 | 15.7 |  | 10.8 |  |  |  |  | 0.18 | 8.35 | 11.7 |  | 2.67 | 0.08 | 0.14 | [82 empty] | petdb | SPREADING_CENTER | ATAPACA2-038-001 | 11.6997 | 37.8752 | 37.8757 | 2.75 | 2.9091
ATASIGM-002-002 |  | ATASIGM | DOSSO, 1993 | 20.5048 | -45.6477 | 0.0001 | -1950 | -1950 | SPREADING_CENTER |  |  |  | IGN; MS-ID; Unknown; XRF | WHOLE ROCK | IGNEOUS:VOLCANIC:MAFIC | BASALT |  | 49.7 | 1.48 | 14.96 |  |  | 10.26 |  |  |  | 0.17 | 7.88 | 11.73 |  | 2.83 | 0.26 | 0.18 | [73 empty] | 8880 | [8 empty] | petdb | SPREADING_CENTER | ATASIGM-002-002 | 11.7296 | 36.2891 | 36.2897 | 3.09 | 8.4142
ATL0150-007-001 |  | ATL0150 | MIYASHIRO, 1969 | 30.02 | -42.07 | 0.0001 | -4280 | -4280 | SPREADING_CENTER |  |  |  | Unknown | WHOLE ROCK | IGNEOUS:VOLCANIC:MAFIC | THOLEIITE |  | 49.72 | 1.56 | 15.87 |  | 1.18 |  | 9.03 |  |  | 0.18 | 8.56 | 10.44 |  | 2.62 | 0.14 | 0.13 |  |  |  | 0.1 | 0.73 | [72 empty] | 0.1 | 0.73 | 0.1 | 0.73 |  | petdb | SPREADING_CENTER | ATL0150-007-001 | 10.4397 | 40.3677 | 40.3682 | 2.76 | 5.0725
ATL0150-007-002 |  | ATL0150 | MIYASHIRO, 1969 | 30.02 | -42.07 | 0.0001 | -4280 | -4280 | SPREADING_CENTER |  |  |  | Unknown | WHOLE ROCK | IGNEOUS:VOLCANIC:MAFIC | THOLEIITE |  | 49.76 | 1.66 | 14.03 |  | 2.64 |  | 7.98 |  |  | 0.17 | 8.68 | 11.23 |  | 2.76 | 0.15 | 0.12 |  |  |  | 0.12 | 0.75 | [72 empty] | 0.12 | 0.75 | 0.12 | 0.75 |  | petdb | SPREADING_CENTER | ATL0150-007-002 | 11.2297 | 35.8355 | 35.8359 | 2.91 | 5.1546
ATL0150-007-004 |  | ATL0150 | MIYASHIRO, 1969 | 30.02 | -42.07 | 0.0001 | -4280 | -4280 | SPREADING_CENTER |  |  |  | Unknown | WHOLE ROCK | IGNEOUS:VOLCANIC:MAFIC | THOLEIITE |  | 50.45 | 1.71 | 15.49 |  | 1.79 |  | 8.88 |  |  | 0.18 | 7.15 | 10.63 |  | 2.88 | 0.15 | 0.15 |  |  |  | 0.07 | 0.71 | [72 empty] | 0.07 | 0.71 | 0.07 | 0.71 |  | petdb | SPREADING_CENTER | ATL0150-007-004 | 10.6297 | 39.0003 | 39.0009 | 3.03 | 4.9505
ATL0150-007-004C |  | ATL0150 | KAY, 1970; MORSE, 1967 | 30.02 | -42.07 | 0.0001 | -4280 | -4280 | SPREADING_CENTER |  |  |  | AAS; MS-ID; Unknown; XRF | WHOLE ROCK | IGNEOUS:VOLCANIC:MAFIC | BASALT |  | 48.5 | 1.35 | 15.2 |  |  |  |  | 9.71 |  | 0.17 | 8.6 | 10.8 |  | 2.55 | 0.15 |  |  |  | 0.78 | 0.35 | 0.43 | [55 empty] | 48 | 60 |  |  |  |  | 211 | [10 empty] | 0.35 | 0.43 | 0.35 | 0.43 |  | petdb | SPREADING_CENTER | ATL0150-007-004C |  | 38.7816 |  | 2.7 | 5.5556
ATL0150-007-005 |  | ATL0150 | MIYASHIRO, 1969 | 30.02 | -42.07 | 0.0001 | -4280 | -4280 | SPREADING_CENTER |  |  |  | Unknown | WHOLE ROCK | IGNEOUS:VOLCANIC:MAFIC | THOLEIITE |  | 50.36 | 1.83 | 14.65 |  | 1.6 |  | 9.2 |  |  | 0.19 | 8.09 | 10.46 |  | 2.86 | 0.16 | 0.15 |  |  |  | 0.05 | 0.63 | [72 empty] | 0.05 | 0.63 | 0.05 | 0.63 |  | petdb | SPREADING_CENTER | ATL0150-007-005 | 10.4597 | 38.0061 | 38.0066 | 3.02 | 5.298
ATL0150-007-007 |  | ATL0150 | MIYASHIRO, 1969 | 30.02 | -42.07 | 0.0001 | -4280 | -4280 | SPREADING_CENTER |  |  |  | Unknown | WHOLE ROCK | IGNEOUS:VOLCANIC:MAFIC | THOLEIITE |  | 50.42 | 1.86 | 14.64 |  | 1.43 |  | 9.84 |  |  | 0.2 | 7.44 | 10.63 |  | 2.78 | 0.08 | 0.15 |  |  |  | 0.03 | 0.57 | [72 empty] | 0.03 | 0.57 | 0.03 | 0.57 |  | petdb | SPREADING_CENTER | ATL0150-007-007 | 10.6297 | 37.9006 | 37.9011 | 2.86 | 2.7972
ATL0150-007-009 |  | ATL0150 | MIYASHIRO, 1969 | 30.02 | -42.07 | 0.0001 | -4280 | -4280 | SPREADING_CENTER |  |  |  | Unknown | WHOLE ROCK | IGNEOUS:VOLCANIC:MAFIC | THOLEIITE |  | 49.95 | 1.59 | 14.79 |  | 1.3 |  | 8.77 |  |  | 0.17 | 8.94 | 11.03 |  | 2.57 | 0.1 | 0.13 |  |  |  | 0.02 | 0.58 | [72 empty] | 0.02 | 0.58 | 0.02 | 0.58 |  | petdb | SPREADING_CENTER | ATL0150-007-009 | 11.0297 | 37.748 | 37.7485 | 2.67 | 3.7453
ATL0150-007-015-B |  | ATL0150 | MIYASHIRO, 1969 | 30.02 | -42.07 | 0.0001 | -4280 | -4280 | SPREADING_CENTER |  |  |  | Unknown | WHOLE ROCK | IGNEOUS:VOLCANIC:MAFIC | THOLEIITE |  | 49.57 | 1.62 | 15.06 |  | 1.11 |  | 10.05 |  |  | 0.18 | 7.49 | 10.68 |  | 2.76 | 0.1 | 0.15 |  |  |  | 0.07 | 0.68 | [72 empty] | 0.07 | 0.68 | 0.07 | 0.68 |  | petdb | SPREADING_CENTER | ATL0150-007-015-B | 10.6797 | 38.49 | 38.4906 | 2.86 | 3.4965
ATL0150-007-015-C |  | ATL0150 | MIYASHIRO, 1969 | 30.02 | -42.07 | 0.0001 | -4280 | -4280 | SPREADING_CENTER |  |  |  | Unknown | WHOLE ROCK | IGNEOUS:VOLCANIC:MAFIC | THOLEIITE |  | 50.53 | 1.66 | 14.64 |  | 1.48 |  | 9.56 |  |  | 0.18 | 7.31 | 10.81 |  | 2.84 | 0.15 | 0.15 |  |  |  | 0.04 | 0.68 | [72 empty] | 0.04 | 0.68 | 0.04 | 0.68 |  | petdb | SPREADING_CENTER | ATL0150-007-015-C | 10.8097 | 37.4146 | 37.4151 | 2.99 | 5.0167
ATL0150-007-016-B |  | ATL0150 | MIYASHIRO, 1969 | 30.02 | -42.07 | 0.0001 | -4280 | -4280 | SPREADING_CENTER |  |  |  | Unknown | WHOLE ROCK | IGNEOUS:VOLCANIC:MAFIC | THOLEIITE |  | 50.14 | 1.76 | 14.42 |  | 0.99 |  | 10.31 |  |  | 0.18 | 7.29 | 10.64 |  | 2.83 | 0.08 | 0.15 |  |  |  | 0.11 | 1.03 | [72 empty] | 0.11 | 1.03 | 0.11 | 1.03 |  | petdb | SPREADING_CENTER | ATL0150-007-016-B | 10.6397 | 37.4469 | 37.4475 | 2.91 | 2.7491
ATL0150-007-016-C |  | ATL0150 | MIYASHIRO, 1969 | 30.02 | -42.07 | 0.0001 | -4280 | -4280 | SPREADING_CENTER |  |  |  | Unknown | WHOLE ROCK | IGNEOUS:VOLCANIC:MAFIC | THOLEIITE |  | 50.18 | 1.74 | 14.57 |  | 1.61 |  | 9.91 |  |  | 0.18 | 7.31 | 10.66 |  | 2.83 | 0.14 | 0.15 |  |  |  | 0.09 | 0.73 | [72 empty] | 0.09 | 0.73 | 0.09 | 0.73 |  | petdb | SPREADING_CENTER | ATL0150-007-016-C | 10.6597 | 37.5911 | 37.5917 | 2.97 | 4.7138
ATL0150-007-016-D |  | ATL0150 | MIYASHIRO, 1969 | 30.02 | -42.07 | 0.0001 | -4280 | -4280 | SPREADING_CENTER |  |  |  | Unknown | WHOLE ROCK | IGNEOUS:VOLCANIC:MAFIC | THOLEIITE |  | 50.91 | 1.67 | 14.86 |  | 1.44 |  | 9.5 |  |  | 0.17 | 7.19 | 10.83 |  | 2.92 | 0.15 | 0.15 |  |  |  | 0.01 | 0.66 | [72 empty] | 0.01 | 0.66 | 0.01 | 0.66 |  | petdb | SPREADING_CENTER | ATL0150-007-016-D | 10.8297 | 37.604 | 37.6045 | 3.07 | 4.886
ATL0150-007-487 |  | ATL0150 | GRAHAM, 1969; MUIR, 1966 | 30.02 | -42.07 | 0.0001 | -4280 | -4280 | SPREADING_CENTER |  |  |  | SSMS; Unknown | WHOLE ROCK | IGNEOUS:VOLCANIC:MAFIC | BASALT |  | 50.48 | 1.73 | 14.79 |  | 2.49 |  | 8.83 |  |  | 0.2 | 6.94 | 10.84 |  | 2.81 | 0.26 | 0.15 |  |  |  | 0.13 | 0.42 | [72 empty] | 0.13 | 0.42 | 0.13 | 0.42 |  | petdb | SPREADING_CENTER | ATL0150-007-487 | 10.8397 | 37.5348 | 37.5354 | 3.07 | 8.4691
ATL0150-007-543 |  | ATL0150 | HART, 1971; MUIR, 1966 | 30.02 | -42.07 | 0.0001 | -4280 | -4280 | SPREADING_CENTER |  |  |  | GC; MS-ID; Unknown | WHOLE ROCK | IGNEOUS:VOLCANIC:MAFIC | BASALT |  | 50.34 | 1.74 | 14.35 |  | 1.85 |  | 9.89 |  |  | 0.21 | 7.15 | 10.79 |  | 2.8 | 0.11 | 0.15 |  |  |  | 0.06 | 0.51 | [72 empty] | 0.06 | 0.51 | 0.06 | 0.51 |  | petdb | SPREADING_CENTER | ATL0150-007-543 | 10.7897 | 37.0862 | 37.0867 | 2.91 | 3.7801
ATL0150-007-AM15C |  | ATL0150 | SHIDO, 1974 | 30.02 | -42.07 | 0.0001 | -4280 | -4280 | SPREADING_CENTER |  |  |  | Unknown | WHOLE ROCK | IGNEOUS:VOLCANIC:MAFIC | THOLEIITE |  | 50.18 | 1.66 | 14.57 |  | 1.48 |  | 9.56 |  |  | 0.18 | 7.31 | 10.66 |  | 2.83 | 0.14 | 0.15 |  |  |  | 0.04 | 0.34 | [72 empty] | 0.04 | 0.34 | 0.04 | 0.34 |  | petdb | SPREADING_CENTER | ATL0150-007-AM15C | 10.6597 | 37.5911 | 37.5917 | 2.97 | 4.7138
ATL0150-007-AM16D |  | ATL0150 | SHIDO, 1974; THOMPSON, 1971 | 30.02 | -42.07 | 0.0001 | -4280 | -4280 | SPREADING_CENTER |  |  |  | DROES; Unknown | WHOLE ROCK | IGNEOUS:VOLCANIC:MAFIC | THOLEIITE |  | 50.91 | 1.67 | 14.86 |  | 1.44 |  | 9.5 |  |  | 0.17 | 7.19 | 10.83 |  | 2.92 | 0.15 | 0.15 |  |  |  | 0.01 | 0.25 | [55 empty] | 41 | 59 |  |  |  |  | 82 | [10 empty] | 0.01 | 0.25 | 0.01 | 0.25 |  | petdb | SPREADING_CENTER | ATL0150-007-AM16D | 10.8297 | 37.604 | 37.6045 | 3.07 | 4.886
ATL0150-007-STA7 |  | ATL0150 | MORSE, 1967 | 30.02 | -42.07 | 0.0001 | -4280 | -4280 | SPREADING_CENTER |  |  |  | MS-ID; Unknown | WHOLE ROCK | IGNEOUS:VOLCANIC:MAFIC | BASALT |  | 49 | 1.58 | 15.7 |  |  |  |  | 9.6 |  | 0.2 | 8.2 | 10.6 |  | 2.55 | 0.11 |  |  |  |  | 0.18 | 0.5 | [55 empty] | 60 | 80 |  |  |  |  | 220 | [10 empty] | 0.18 | 0.5 | 0.18 | 0.5 |  | petdb | SPREADING_CENTER | ATL0150-007-STA7 |  | 39.9624 |  | 2.66 | 4.1353
ATL0150-021-001C |  | ATL0150 | KAY, 1970; MORSE, 1967 | 30.13 | -43.62 | 0.01 | -4200 | -4200 | SPREADING_CENTER |  |  |  | AAS; MS-ID; Unknown; XRF | WHOLE ROCK | IGNEOUS:VOLCANIC:MAFIC | BASALT |  | 49 | 1.46 | 15.5 |  |  |  |  | 9.77 |  | 0.18 | 8 | 10.8 |  | 2.9 | 0.21 |  |  |  | 1.19 | 0.61 | 0.58 | [55 empty] | 57 | 72 |  |  |  |  | 190 | [10 empty] | 0.61 | 0.58 | 0.61 | 0.58 |  | petdb | SPREADING_CENTER | ATL0150-021-001C |  | 38.62 |  | 3.11 | 6.7524
ATL0150-021-541 |  | ATL0150 | GRAHAM, 1969; MUIR, 1966 | 30.13 | -43.62 | 0.01 | -4200 | -4200 | SPREADING_CENTER |  |  |  | SSMS; Unknown | WHOLE ROCK | IGNEOUS:VOLCANIC:MAFIC | BASALT |  | 49.59 | 1.66 | 14.54 |  | 2.3 |  | 8.74 |  |  | 0.19 | 8.15 | 10.98 |  | 2.89 | 0.17 | 0.13 |  |  |  | 0.11 | 0.68 | [72 empty] | 0.11 | 0.68 | 0.11 | 0.68 |  | petdb | SPREADING_CENTER | ATL0150-021-541 | 10.9797 | 36.8641 | 36.8646 | 3.06 | 5.5556
ATN0011-23-020705-1106 |  | ATN0011-23 | HEFT, 2008 | -22.8863 | -112.059 | 1e-06 | -3976 | -3976 | SPREADING_CENTER |  |  |  | DCP; ICPMS; IGN | WHOLE ROCK | IGNEOUS:VOLCANIC:MAFIC | BASALT |  | 50.76 | 1.43 | 14.19 |  |  | 11.96 |  |  |  | 0.19 | 7.79 | 11.57 |  | 2.75 | 0.02 |  |  | 1.1 | [58 empty] | 42 | 71 |  |  |  |  | 75 |  |  |  |  | 65 | [10 empty] | petdb | SPREADING_CENTER | ATN0011-23-020705-1106 |  | 35.6782 |  | 2.77 | 0.72202
ATN0011-23-020705-1146 |  | ATN0011-23 | HEFT, 2008 | -22.8859 | -112.058 | 1e-06 | -3909 | -3909 | SPREADING_CENTER |  |  |  | DCP; ICPMS; IGN | WHOLE ROCK | IGNEOUS:VOLCANIC:MAFIC | BASALT |  | 50.19 | 1.56 | 14.14 |  |  | 11.76 |  |  |  | 0.19 | 7.62 | 10.95 |  | 3.41 | 0.11 |  |  | 1.2 | [58 empty] | 42 | 79 |  |  |  |  | 66 |  |  |  |  | 50 | [10 empty] | petdb | SPREADING_CENTER | ATN0011-23-020705-1146 |  | 35.5472 |  | 3.52 | 3.125
ATN0011-23-020705-1207 |  | ATN0011-23 | POLLOCK, 2009 | -22.885 | -112.058 | 1e-06 |  |  | SPREADING_CENTER |  |  |  | DCP; ICPMS; IGN | WHOLE ROCK | IGNEOUS:VOLCANIC:MAFIC | BASALT |  | 48.6 | 1.21 | 15.9 |  |  | 10.2 |  |  |  | 0.18 | 8.42 | 11.1 |  | 2.89 | 0.13 | 0.17 |  | 2 | [58 empty] | 44.01 | 107 |  |  |  |  | 98 |  |  |  |  | 52 | [10 empty] | petdb | SPREADING_CENTER | ATN0011-23-020705-1207 | 11.0996 | 38.8022 | 38.8029 | 3.02 | 4.3046
ATN0011-23-020705-1219 |  | ATN0011-23 | BARKER, 2008; BARKER, 2010; POLLOCK, 2009 | -22.8853 | -112.058 | 1e-06 |  |  | SPREADING_CENTER |  |  |  | CALC; CHS; DCP; ICPMS; IGN | WHOLE ROCK | IGNEOUS:VOLCANIC:MAFIC | BASALT |  | 49.7 | 1.41 | 14.3 |  | 2.13 | 11.3 |  |  |  | 0.16 | 7.77 | 11.8 |  | 2.79 | 0.05 | 0.24 |  | 0.7 | [58 empty] | 43.69 | 59 |  |  |  |  | 70 |  |  | 300 |  | 45 |  | 8442 | [8 empty] | petdb | SPREADING_CENTER | ATN0011-23-020705-1219 | 11.7995 | 35.3972 | 35.398 | 2.84 | 1.7606
ATN0011-23-020705-1408 |  | ATN0011-23 | BARKER, 2008; BARKER, 2010; POLLOCK, 2009 | -22.8838 | -112.056 | 1e-06 |  |  | SPREADING_CENTER |  |  |  | CALC; CHS; DCP; ICPMS; IGN | WHOLE ROCK | IGNEOUS:VOLCANIC:MAFIC | BASALT |  | 51.8 | 1.44 | 13.9 |  | 0.76 | 11.9 |  |  |  | 0.22 | 7.27 | 10.5 |  | 2.75 | 0.04 | 0.16 |  | 0.9 | [58 empty] | 44.08 | 74 |  |  |  |  | 61 |  |  | 600 |  | 75 |  | 8465 | [8 empty] | petdb | SPREADING_CENTER | ATN0011-23-020705-1408 | 10.4997 | 37.0091 | 37.0097 | 2.79 | 1.4337
ATN0011-23-020705-1438 |  | ATN0011-23 | POLLOCK, 2009 | -22.8832 | -112.056 | 1e-06 | -3592 | -3592 | SPREADING_CENTER |  |  |  | DCP; ICPMS; IGN | WHOLE ROCK | IGNEOUS:VOLCANIC:MAFIC | BASALT |  | 50.3 | 1.36 | 14.4 |  |  | 11.2 |  |  |  | 0.17 | 8.05 | 11.5 |  | 3.11 | 0.11 | 0.21 |  | 1.8 | [58 empty] | 41.41 | 90 |  |  |  |  | 65 |  |  |  |  | 43 | [10 empty] | petdb | SPREADING_CENTER | ATN0011-23-020705-1438 | 11.4996 | 35.5165 | 35.5172 | 3.22 | 3.4161
ATN0011-23-020705-1451 |  | ATN0011-23 | BARKER, 2008; BARKER, 2010; POLLOCK, 2009 | -22.883 | -112.056 | 1e-06 |  |  | SPREADING_CENTER |  |  |  | CALC; CHS; DCP; ICPMS; IGN | WHOLE ROCK | IGNEOUS:VOLCANIC:MAFIC | BASALT |  | 50.3 | 1.56 | 13.7 |  | 1.15 | 12 |  |  |  | 0.22 | 7.53 | 11.2 |  | 2.58 | 0.03 | 0.26 |  | 1.8 | [58 empty] | 42.63 | 70 |  |  |  |  | 58 |  |  | 600 |  | 63 |  | 9540 | [8 empty] | petdb | SPREADING_CENTER | ATN0011-23-020705-1451 | 11.1995 | 35.7323 | 35.7333 | 2.61 | 1.1494
ATN0011-23-020705-2131 |  | ATN0011-23 | BARKER, 2008; BARKER, 2010; POLLOCK, 2009 | -22.8821 | -112.055 | 1e-06 |  |  | SPREADING_CENTER |  |  |  | CALC; CHS; DCP; ICPMS; IGN | WHOLE ROCK | IGNEOUS:VOLCANIC:MAFIC | BASALT |  | 50.2 | 1.28 | 13.7 |  | 3.23 | 10.9 |  |  |  | 0.18 | 8.51 | 11.8 |  | 2.41 | 0.05 | 0.24 |  | 1.5 | [58 empty] | 39.9 | 63 |  |  |  |  | 64 |  |  | 200 |  | 52 |  | 8419 | [8 empty] | petdb | SPREADING_CENTER | ATN0011-23-020705-2131 | 11.7995 | 34.9726 | 34.9734 | 2.46 | 2.0325
ATN0011-23-020705-2200 |  | ATN0011-23 | BARKER, 2008; BARKER, 2010; HEFT, 2008 | -22.8823 | -112.055 | 1e-06 | -3478 | -3478 | SPREADING_CENTER |  |  |  | CALC; CHS; DCP; ICPMS; IGN | WHOLE ROCK | IGNEOUS:VOLCANIC:MAFIC | BASALT |  | 49.3 | 1.28 | 15.87 |  | 2.63 | 10.17 |  |  |  | 0.15 | 9.93 | 9.63 |  | 3.05 | 0.06 |  |  | 0.7 | [58 empty] | 40 | 79 |  |  |  |  | 96 |  |  | 1000 |  | 68 |  | 7723 | [8 empty] | petdb | SPREADING_CENTER | ATN0011-23-020705-2200 |  | 41.2618 |  | 3.11 | 1.9293
ATN0011-23-020705-2225 |  | ATN0011-23 | BARKER, 2008; BARKER, 2010; POLLOCK, 2009 | -22.8812 | -112.055 | 1e-06 | -3425 | -3425 | SPREADING_CENTER |  |  |  | CALC; CHS; DCP; ICPMS; IGN | WHOLE ROCK | IGNEOUS:VOLCANIC:MAFIC | BASALT |  | 49.9 | 1.15 | 15.6 |  | 1.54 | 9.8 |  |  |  | 0.16 | 8.69 | 12.1 |  | 2.49 | 0.1 | 0.16 |  | 1.3 | [58 empty] | 39.6 | 65 |  |  |  |  | 98 |  |  | 500 |  | 73 |  | 6906 | [8 empty] | petdb | SPREADING_CENTER | ATN0011-23-020705-2225 | 12.0997 | 37.3164 | 37.3169 | 2.59 | 3.861
ATN0011-23-020705-2317 |  | ATN0011-23 | BARKER, 2008; BARKER, 2010; POLLOCK, 2009 | -22.88 | -112.054 | 1e-06 |  |  | SPREADING_CENTER |  |  |  | CALC; CHS; DCP; ICPMS; IGN | WHOLE ROCK | IGNEOUS:VOLCANIC:MAFIC | BASALT |  | 51.2 | 1.51 | 14 |  | 1.75 | 11.6 |  |  |  | 0.18 | 7.95 | 10.9 |  | 2.56 | 0.07 | 0.35 |  | 1.2 | [58 empty] | 41.85 | 50 |  |  |  |  | 56 |  |  | 800 |  | 81 |  | 8861 | [8 empty] | petdb | SPREADING_CENTER | ATN0011-23-020705-2317 | 10.8993 | 36.7401 | 36.7413 | 2.63 | 2.6616
ATN0011-23-020805-0108 |  | ATN0011-23 | BARKER, 2008; BARKER, 2010; POLLOCK, 2009 | -22.878 | -112.051 | 1e-06 |  |  | SPREADING_CENTER |  |  |  | CALC; CHS; DCP; ICPMS; IGN | WHOLE ROCK | IGNEOUS:VOLCANIC:MAFIC | BASALT |  | 50.6 | 1.53 | 14.9 |  | 2.04 | 10.9 |  |  |  | 0.18 | 8.21 | 11.8 |  | 2.6 | 0.23 | 0.42 |  | 0.5 | [58 empty] | 41.44 | 64 |  |  |  |  | 117 |  |  | 400 |  | 87 |  | 9183 | [8 empty] | petdb | SPREADING_CENTER | ATN0011-23-020805-0108 | 11.7991 | 36.4473 | 36.4488 | 2.83 | 8.1272
ATN0011-23-020805-1035 |  | ATN0011-23 | POLLOCK, 2009 | -22.8847 | -112.061 | 1e-06 | -4003 | -4003 | SPREADING_CENTER |  |  |  | DCP; ICPMS; IGN | WHOLE ROCK | IGNEOUS:VOLCANIC:MAFIC | BASALT |  | 51.2 | 1.44 | 14 |  |  | 10.1 |  |  |  | 0.15 | 8.08 | 12.2 |  | 3.04 | 0.08 | 0.22 |  | 0.9 | [58 empty] | 35.8 | 9 |  |  |  |  | 64 |  |  |  |  | 52 | [10 empty] | petdb | SPREADING_CENTER | ATN0011-23-020805-1035 | 12.1995 | 33.9232 | 33.9239 | 3.12 | 2.5641
ATN0011-23-020805-1048 |  | ATN0011-23 | POLLOCK, 2009 | -22.885 | -112.061 | 1e-06 |  |  | SPREADING_CENTER |  |  |  | DCP; ICPMS; IGN | WHOLE ROCK | IGNEOUS:VOLCANIC:MAFIC | BASALT |  | 50.4 | 1.42 | 14.2 |  |  | 11.5 |  |  |  | 0.24 | 8.1 | 11.1 |  | 3.05 | 0.06 | 0.3 |  | 1.6 | [58 empty] | 41.99 | 71 |  |  |  |  | 63 |  |  |  |  | 68 | [10 empty] | petdb | SPREADING_CENTER | ATN0011-23-020805-1048 | 11.0994 | 35.9817 | 35.9828 | 3.11 | 1.9293
ATN0011-23-020805-1102 |  | ATN0011-23 | HEFT, 2008 | -22.8846 | -112.061 | 1e-06 | -3979 | -3979 | SPREADING_CENTER |  |  |  | DCP; ICPMS; IGN | WHOLE ROCK | IGNEOUS:VOLCANIC:MAFIC | BASALT |  | 49.75 | 1.31 | 14.02 |  |  | 10.58 |  |  |  | 0.23 | 8.04 | 11.45 |  | 2.66 | 0.04 |  |  | 0.7 | [58 empty] | 41 | 68 |  |  |  |  | 80 |  |  |  |  | 49 | [10 empty] | petdb | SPREADING_CENTER | ATN0011-23-020805-1102 |  | 35.7128 |  | 2.7 | 1.4815
ATN0011-23-020805-1210 |  | ATN0011-23 | HEFT, 2008 | -22.8843 | -112.06 | 1e-06 | -3824 | -3824 | SPREADING_CENTER |  |  |  | DCP; ICPMS; IGN | WHOLE ROCK | IGNEOUS:VOLCANIC:MAFIC | BASALT |  | 50.4 | 1.42 | 14.11 |  |  | 10.25 |  |  |  | 0.17 | 8.5 | 10.26 |  | 3.57 | 0.13 |  |  | 2 | [58 empty] | 37 | 16 |  |  |  |  | 73 |  |  |  |  | 41 | [10 empty] | petdb | SPREADING_CENTER | ATN0011-23-020805-1210 |  | 36.3863 |  | 3.7 | 3.5135
ATN0011-23-020805-1327 |  | ATN0011-23 | BARKER, 2010; HEFT, 2008 | -22.8834 | -112.06 | 1e-06 | -3578 | -3578 | SPREADING_CENTER |  |  |  | CALC; CHS; DCP; ICPMS; IGN | WHOLE ROCK | IGNEOUS:VOLCANIC:MAFIC | BASALT |  | 50.25 | 1.15 | 15.46 |  | 3.28 | 9.8 |  |  |  | 0.14 | 9.13 | 10.78 |  | 3.14 |  |  |  | 2 | [58 empty] | 39 | 53 |  |  |  |  | 94 |  |  | 400 |  | 38 | [10 empty] | petdb | SPREADING_CENTER | ATN0011-23-020805-1327
ATN0011-23-020805-1439 |  | ATN0011-23 | POLLOCK, 2009 | -22.882 | -112.059 | 1e-06 | -3388 | -3388 | SPREADING_CENTER |  |  |  | DCP; ICPMS; IGN | WHOLE ROCK | IGNEOUS:VOLCANIC:MAFIC | BASALT |  | 48.9 | 1.08 | 16.1 |  |  | 10 |  |  |  | 0.18 | 9.08 | 11.4 |  | 2.24 | 0.07 | 0.23 |  | 1.8 | [58 empty] | 44.49 | 57 |  |  |  |  | 131 |  |  |  |  | 66 | [10 empty] | petdb | SPREADING_CENTER | ATN0011-23-020805-1439 | 11.3995 | 39.6667 | 39.6675 | 2.31 | 3.0303
ATN0011-23-020805-1519 |  | ATN0011-23 | HEFT, 2008 | -22.8813 | -112.059 | 1e-06 | -3329 | -3329 | SPREADING_CENTER |  |  |  | DCP; ICPMS; IGN | WHOLE ROCK | IGNEOUS:VOLCANIC:MAFIC | BASALT |  | 51.32 | 1.58 | 14.39 |  |  | 12.12 |  |  |  | 0.2 | 8.03 | 10.57 |  | 2.73 | 0.02 |  |  | 1.1 | [58 empty] | 43 | 75 |  |  |  |  | 66 |  |  |  |  | 78 | [10 empty] | petdb | SPREADING_CENTER | ATN0011-23-020805-1519 |  | 37.7481 |  | 2.75 | 0.72727
ATN0011-23-020805-1708 |  | ATN0011-23 | POLLOCK, 2009 | -22.878 | -112.058 | 1e-06 |  |  | SPREADING_CENTER |  |  |  | DCP; ICPMS; IGN | WHOLE ROCK | IGNEOUS:VOLCANIC:MAFIC | BASALT |  | 50.9 | 1.88 | 13.8 |  |  | 13.3 |  |  |  | 0.21 | 6.83 | 10.4 |  | 2.96 | 0.06 | 0.44 |  | 1.7 | [58 empty] | 42.95 | 61 |  |  |  |  | 45 |  |  |  |  | 104 | [10 empty] | petdb | SPREADING_CENTER | ATN0011-23-020805-1708 | 10.3991 | 36.6596 | 36.6612 | 3.02 | 1.9868
ATN0011-23-020805-1913 |  | ATN0011-23 | POLLOCK, 2009 | -22.876 | -112.057 | 1e-06 |  |  | SPREADING_CENTER |  |  |  | DCP; ICPMS; IGN | WHOLE ROCK | IGNEOUS:VOLCANIC:MAFIC | BASALT |  | 50.5 | 1.23 | 15 |  |  | 10 |  |  |  | 0.16 | 8.14 | 11.9 |  | 2.5 | 0.11 | 0.31 |  | 1.4 | [58 empty] | 40.82 | 71 |  |  |  |  | 97 |  |  |  |  | 72 | [10 empty] | petdb | SPREADING_CENTER | ATN0011-23-020805-1913 | 11.8993 | 36.7032 | 36.7043 | 2.61 | 4.2146
ATN0011-23-020905-0640 |  | ATN0011-23 | POLLOCK, 2009 | -22.883 | -112.05 | 0.001 | -4172 | -4172 | SPREADING_CENTER |  |  |  | DCP; ICPMS; IGN | WHOLE ROCK | IGNEOUS:VOLCANIC:MAFIC | BASALT |  | 51.3 | 1.5 | 14.1 |  |  | 11.7 |  |  |  | 0.2 | 7.76 | 11 |  | 3.16 | 0.06 | 0.32 |  | 1.2 | [58 empty] | 43.38 | 64 |  |  |  |  | 57 |  |  |  |  | 45 | [10 empty] | petdb | SPREADING_CENTER | ATN0011-23-020905-0640 | 10.9993 | 35.8199 | 35.821 | 3.22 | 1.8634
ATN0011-23-020905-0729 |  | ATN0011-23 | POLLOCK, 2009 | -22.8834 | -112.065 | 1e-06 | -3993 | -3993 | SPREADING_CENTER |  |  |  | DCP; ICPMS; IGN | WHOLE ROCK | IGNEOUS:VOLCANIC:MAFIC | BASALT |  | 51.2 | 1.51 | 14 |  |  | 11.8 |  |  |  | 0.19 | 7.45 | 11.3 |  | 2.7 | 0.06 | 0.2 |  | 1.1 | [58 empty] | 39.94 | 14 |  |  |  |  | 50 |  |  |  |  | 56 | [10 empty] | petdb | SPREADING_CENTER | ATN0011-23-020905-0729 | 11.2996 | 35.8493 | 35.85 | 2.76 | 2.1739
ATN0011-23-020905-0833 |  | ATN0011-23 | POLLOCK, 2009 | -22.883 | -112.065 | 1e-06 |  |  | SPREADING_CENTER |  |  |  | DCP; ICPMS; IGN | WHOLE ROCK | IGNEOUS:VOLCANIC:MAFIC | BASALT |  | 50.7 | 1.39 | 14.6 |  |  | 11 |  |  |  | 0.19 | 8 | 11.9 |  | 2.69 | 0.05 | 0.2 |  | 0.1 | [58 empty] | 39.7 | 30 |  |  |  |  | 73 |  |  |  |  | 61 | [10 empty] | petdb | SPREADING_CENTER | ATN0011-23-020905-0833 | 11.8996 | 35.8582 | 35.8588 | 2.74 | 1.8248
ATN0011-23-020905-0836 |  | ATN0011-23 | POLLOCK, 2009 | -22.8835 | -112.065 | 1e-06 | -4009 | -4009 | SPREADING_CENTER |  |  |  | DCP; ICPMS; IGN | WHOLE ROCK | IGNEOUS:VOLCANIC:MAFIC | BASALT |  | 50.8 | 1.73 | 13.9 |  |  | 12.6 |  |  |  | 0.18 | 7.48 | 10.6 |  | 3.07 | 0.05 | 0.39 |  | 1 | [58 empty] | 43.31 | 12 |  |  |  |  | 52 |  |  |  |  | 48 | [10 empty] | petdb | SPREADING_CENTER | ATN0011-23-020905-0836 | 10.5992 | 36.3138 | 36.3152 | 3.12 | 1.6026
ATN0011-23-020905-0939 |  | ATN0011-23 | POLLOCK, 2009 | -22.883 | -112.064 | 1e-06 |  |  | SPREADING_CENTER |  |  |  | DCP; ICPMS; IGN | WHOLE ROCK | IGNEOUS:VOLCANIC:MAFIC | BASALT |  | 51.3 | 1.51 | 13.8 |  |  | 11.7 |  |  |  | 0.21 | 8.22 | 11.4 |  | 2.55 | 0.06 | 0.27 |  | 1.9 | [58 empty] | 43.06 | 42 |  |  |  |  | 70 |  |  |  |  | 85 | [10 empty] | petdb | SPREADING_CENTER | ATN0011-23-020905-0939 | 11.3994 | 35.5786 | 35.5795 | 2.61 | 2.2989
ATN0011-23-020905-1023 |  | ATN0011-23 | POLLOCK, 2009 | -22.8831 | -112.064 | 1e-06 | -3887 | -3887 | SPREADING_CENTER |  |  |  | DCP; ICPMS; IGN | WHOLE ROCK | IGNEOUS:VOLCANIC:MAFIC | BASALT |  | 51.2 | 1.67 | 13.8 |  |  | 12.9 |  |  |  | 0.23 | 7.04 | 11.1 |  | 2.75 | 0.06 | 0.28 |  | 1.7 | [58 empty] | 44.13 | 78 |  |  |  |  | 46 |  |  |  |  | 75 | [10 empty] | petdb | SPREADING_CENTER | ATN0011-23-020905-1023 | 11.0994 | 35.7782 | 35.7792 | 2.81 | 2.1352
ATN0011-23-020905-1040 |  | ATN0011-23 | POLLOCK, 2009 | -22.883 | -112.064 | 1e-06 |  |  | SPREADING_CENTER |  |  |  | DCP; ICPMS; IGN | WHOLE ROCK | IGNEOUS:VOLCANIC:MAFIC | BASALT |  | 50.9 | 1.66 | 13.9 |  |  | 12.5 |  |  |  | 0.23 | 7.48 | 11.6 |  | 2.51 | 0.05 | 0.29 |  | 1.8 | [58 empty] | 44.25 | 70 |  |  |  |  | 64 |  |  |  |  | 75 | [10 empty] | petdb | SPREADING_CENTER | ATN0011-23-020905-1040 | 11.5994 | 35.4824 | 35.4834 | 2.56 | 1.9531
ATN0011-23-020905-1306 |  | ATN0011-23 | HEFT, 2008 | -22.8824 | -112.064 | 1e-06 | -3726 | -3726 | SPREADING_CENTER |  |  |  | DCP; ICPMS; IGN | WHOLE ROCK | IGNEOUS:VOLCANIC:MAFIC | BASALT |  | 50.08 | 1.41 | 14.33 |  |  | 10.89 |  |  |  | 0.25 | 8.16 | 10.55 |  | 3.19 | 0.01 |  |  | 1.4 | [58 empty] | 41 | 63 |  |  |  |  | 66 |  |  |  |  | 41 | [10 empty] | petdb | SPREADING_CENTER | ATN0011-23-020905-1306 |  | 36.961 |  | 3.2 | 0.3125
ATN0011-23-020905-1348 |  | ATN0011-23 | POLLOCK, 2009 | -22.882 | -112.063 | 1e-06 |  |  | SPREADING_CENTER |  |  |  | DCP; ICPMS; IGN | WHOLE ROCK | IGNEOUS:VOLCANIC:MAFIC | BASALT |  | 50.7 | 1.89 | 13.5 |  |  | 13.3 |  |  |  | 0.23 | 6.93 | 10 |  | 3.25 | 0.06 | 0.41 |  | 1.3 | [58 empty] | 42.95 | 124 |  |  |  |  | 44 |  |  |  |  | 44 | [10 empty] | petdb | SPREADING_CENTER | ATN0011-23-020905-1348 | 9.9991 | 36.3946 | 36.3961 | 3.31 | 1.8127
ATN0011-23-020905-1404 |  | ATN0011-23 | POLLOCK, 2009 | -22.882 | -112.063 | 1e-06 |  |  | SPREADING_CENTER |  |  |  | DCP; ICPMS; IGN | WHOLE ROCK | IGNEOUS:VOLCANIC:MAFIC | BASALT |  | 50.9 | 1.51 | 13.9 |  |  | 12.9 |  |  |  | 0.2 | 7.65 | 10.9 |  | 3.12 | 0.06 | 0.5 |  | 0.9 | [58 empty] | 43.43 | 142 |  |  |  |  | 113 |  |  |  |  | 47 | [10 empty] | petdb | SPREADING_CENTER | ATN0011-23-020905-1404 | 10.8989 | 35.718 | 35.7197 | 3.18 | 1.8868
ATN0011-23-020905-1518 |  | ATN0011-23 | POLLOCK, 2009 | -22.8813 | -112.062 | 1e-06 | -3527 | -3527 | SPREADING_CENTER |  |  |  | DCP; ICPMS; IGN | WHOLE ROCK | IGNEOUS:VOLCANIC:MAFIC | BASALT |  | 51.1 | 1.6 | 14.1 |  |  | 12.1 |  |  |  | 0.21 | 7.54 | 11.1 |  | 2.96 | 0.04 | 0.27 |  | 0.5 | [58 empty] | 41.71 | 62 |  |  |  |  | 53 |  |  |  |  | 81 | [10 empty] | petdb | SPREADING_CENTER | ATN0011-23-020905-1518 | 11.0994 | 35.9742 | 35.9752 | 3 | 1.3333
ATN0011-23-021005-0532 |  | ATN0011-23 | POLLOCK, 2009 | -22.885 | -112.053 | 1e-06 |  |  | SPREADING_CENTER |  |  |  | DCP; ICPMS; IGN | WHOLE ROCK | IGNEOUS:VOLCANIC:MAFIC | BASALT |  | 50.8 | 1.4 | 14 |  |  | 11.4 |  |  |  | 0.18 | 8.25 | 10.7 |  | 2.75 | 0.05 | 0.3 |  | 1.8 | [58 empty] | 42.74 | 34 |  |  |  |  | 58 |  |  |  |  | 39 | [10 empty] | petdb | SPREADING_CENTER | ATN0011-23-021005-0532 | 10.6994 | 36.8103 | 36.8114 | 2.8 | 1.7857
ATN0011-23-021005-0708 |  | ATN0011-23 | HEFT, 2008; POLLOCK, 2009 | -22.8843 | -112.053 | 1e-06 | -3561 | -3561 | SPREADING_CENTER |  |  |  | DCP; ICPMS; IGN | WHOLE ROCK | IGNEOUS:VOLCANIC:MAFIC | BASALT |  | 50.3 | 1.28 | 15.1 |  |  | 10.5 |  |  |  | 0.17 | 8.44 | 11.4 |  | 2.54 | 0.04 | 0.28 |  | 1.5 | [58 empty] | 42.38 | 49 |  |  |  |  | 85 |  |  |  |  | 53 | [10 empty] | petdb | SPREADING_CENTER | ATN0011-23-021005-0708 | 11.3994 | 37.7035 | 37.7046 | 2.58 | 1.5504
ATN0011-23-021005-0731 |  | ATN0011-23 | POLLOCK, 2009 | -22.8843 | -112.053 | 1e-06 | -3557 | -3557 | SPREADING_CENTER |  |  |  | DCP; ICPMS; IGN | WHOLE ROCK | IGNEOUS:VOLCANIC:MAFIC | BASALT |  | 51 | 1.33 | 14.2 |  |  | 10.7 |  |  |  | 0.21 | 8.7 | 11.3 |  | 2.49 | 0.03 | 0.31 |  | 2 | [58 empty] | 42.35 | 68 |  |  |  |  | 69 |  |  |  |  | 67 | [10 empty] | petdb | SPREADING_CENTER | ATN0011-23-021005-0731 | 11.2993 | 36.5279 | 36.529 | 2.52 | 1.1905
ATN0011-23-021005-1119 |  | ATN0011-23 | POLLOCK, 2009 | -22.882 | -112.051 | 1e-06 |  |  | SPREADING_CENTER |  |  |  | DCP; ICPMS; IGN | WHOLE ROCK | IGNEOUS:VOLCANIC:MAFIC | BASALT |  | 51.1 | 1.48 | 14.1 |  |  | 11.1 |  |  |  | 0.16 | 7.75 | 11.4 |  | 2.68 | 0.07 | 0.32 |  | 1.4 | [58 empty] | 41.87 | 61 |  |  |  |  | 64 |  |  |  |  | 81 | [10 empty] | petdb | SPREADING_CENTER | ATN0011-23-021005-1119 | 11.3993 | 35.8669 | 35.868 | 2.75 | 2.5455
ATN0011-23-021005-1202 |  | ATN0011-23 | POLLOCK, 2009 | -22.882 | -112.05 | 1e-06 |  |  | SPREADING_CENTER |  |  |  | DCP; ICPMS; IGN | WHOLE ROCK | IGNEOUS:VOLCANIC:MAFIC | BASALT |  | 50.9 | 1.58 | 14.2 |  |  | 11.1 |  |  |  | 0.22 | 7.65 | 11.6 |  | 2.72 | 0.18 | 0.4 |  | 0.9 | [58 empty] | 42.01 | 69 |  |  |  |  | 68 |  |  |  |  | 81 | [10 empty] | petdb | SPREADING_CENTER | ATN0011-23-021005-1202 | 11.5992 | 35.535 | 35.5364 | 2.9 | 6.2069
ATN0011-23-021005-1253 |  | ATN0011-23 | POLLOCK, 2009 | -22.881 | -112.05 | 1e-06 |  |  | SPREADING_CENTER |  |  |  | DCP; ICPMS; IGN | WHOLE ROCK | IGNEOUS:VOLCANIC:MAFIC | BASALT |  | 51.4 | 1.6 | 14.3 |  |  | 11.2 |  |  |  | 0.19 | 7.32 | 11.5 |  | 2.65 | 0.23 | 0.38 |  | 0.6 | [58 empty] | 45.74 | 74 |  |  |  |  | 59 |  |  |  |  | 93 | [10 empty] | petdb | SPREADING_CENTER | ATN0011-23-021005-1253 | 11.4992 | 35.9137 | 35.915 | 2.88 | 7.9861
ATN0011-23-021005-1317 |  | ATN0011-23 | POLLOCK, 2009 | -22.881 | -112.05 | 1e-06 |  |  | SPREADING_CENTER |  |  |  | DCP; ICPMS; IGN | WHOLE ROCK | IGNEOUS:VOLCANIC:MAFIC | BASALT |  | 51.9 | 1.42 | 14.6 |  |  | 9.3 |  |  |  | 0.18 | 7.85 | 12.2 |  | 2.71 | 0.18 | 0.33 |  | 0.7 | [58 empty] | 60.52 | 63 |  |  |  |  | 80 |  |  |  |  | 86 | [10 empty] | petdb | SPREADING_CENTER | ATN0011-23-021005-1317 | 12.1993 | 35.2359 | 35.237 | 2.89 | 6.2284
ATN0011-23-021005-1355 |  | ATN0011-23 | POLLOCK, 2009 | -22.88 | -112.05 | 1e-06 |  |  | SPREADING_CENTER |  |  |  | DCP; ICPMS; IGN | WHOLE ROCK | IGNEOUS:VOLCANIC:MAFIC | BASALT |  | 51.9 | 1.33 | 15 |  |  | 9.1 |  |  |  | 0.18 | 7.7 | 12.5 |  | 2.7 | 0.16 | 0.27 |  | 0.2 | [58 empty] | 51.09 | 55 |  |  |  |  | 64 |  |  |  |  | 76 | [10 empty] | petdb | SPREADING_CENTER | ATN0011-23-021005-1355 | 12.4994 | 35.4255 | 35.4264 | 2.86 | 5.5944
ATN0011-23-021005-1411 |  | ATN0011-23 | POLLOCK, 2009 | -22.88 | -112.049 | 1e-06 |  |  | SPREADING_CENTER |  |  |  | DCP; ICPMS; IGN | WHOLE ROCK | IGNEOUS:VOLCANIC:MAFIC | BASALT |  | 50.8 | 1.53 | 15 |  |  | 11 |  |  |  | 0.16 | 6.31 | 11.8 |  | 2.9 | 0.23 | 0.31 |  | 2.3 | [58 empty] | 48.13 | 73 |  |  |  |  | 102 |  |  |  |  | 84 | [10 empty] | petdb | SPREADING_CENTER | ATN0011-23-021005-1411 | 11.7993 | 36.1669 | 36.1679 | 3.13 | 7.3482
ATN0011-23-021005-1421 |  | ATN0011-23 | POLLOCK, 2009 | -22.88 | -112.049 | 1e-06 |  |  | SPREADING_CENTER |  |  |  | DCP; ICPMS; IGN | WHOLE ROCK | IGNEOUS:VOLCANIC:MAFIC | BASALT |  | 50.6 | 1.12 | 15.8 |  |  | 9.5 |  |  |  | 0.16 | 8.01 | 12.3 |  | 2.6 | 0.11 | 0.23 |  | 1.5 | [58 empty] | 42.17 | 72 |  |  |  |  | 112 |  |  |  |  | 72 | [10 empty] | petdb | SPREADING_CENTER | ATN0011-23-021005-1421 | 12.2995 | 37.1239 | 37.1247 | 2.71 | 4.059
ATN0011-23-021005-1432 |  | ATN0011-23 | POLLOCK, 2009 | -22.88 | -112.049 | 1e-06 |  |  | SPREADING_CENTER |  |  |  | DCP; ICPMS; IGN | WHOLE ROCK | IGNEOUS:VOLCANIC:MAFIC | BASALT |  | 52.1 | 1.35 | 15.3 |  |  | 9.3 |  |  |  | 0.18 | 7.73 | 12.6 |  | 2.72 | 0.17 | 0.27 |  | 0.3 | [58 empty] | 46.17 | 57 |  |  |  |  | 63 |  |  |  |  | 88 | [10 empty] | petdb | SPREADING_CENTER | ATN0011-23-021005-1432 | 12.5994 | 35.691 | 35.6919 | 2.89 | 5.8824
ATN0011-23-021005-1503 |  | ATN0011-23 | POLLOCK, 2009 | -22.879 | -112.049 | 1e-06 |  |  | SPREADING_CENTER |  |  |  | DCP; ICPMS; IGN | WHOLE ROCK | IGNEOUS:VOLCANIC:MAFIC | BASALT |  | 50.3 | 1.27 | 15.2 |  |  | 10.7 |  |  |  | 0.18 | 7.97 | 12.1 |  | 2.58 | 0.17 | 0.29 |  | 0.6 | [58 empty] | 43.39 | 77 |  |  |  |  | 93 |  |  |  |  | 80 | [10 empty] | petdb | SPREADING_CENTER | ATN0011-23-021005-1503 | 12.0994 | 36.5134 | 36.5144 | 2.75 | 6.1818
ATN0011-23-021105-0038 |  | ATN0011-23 | POLLOCK, 2009 | -22.88 | -112.062 | 1e-06 |  |  | SPREADING_CENTER |  |  |  | DCP; ICPMS; IGN | WHOLE ROCK | IGNEOUS:VOLCANIC:MAFIC | BASALT |  | 51.3 | 1.6 | 14.1 |  |  | 12.2 |  |  |  | 0.19 | 7.29 | 10.7 |  | 2.97 | 0.11 | 0.35 |  | 1.3 | [58 empty] | 45 | 80 |  |  |  |  | 52 |  |  |  |  | 73 | [10 empty] | petdb | SPREADING_CENTER | ATN0011-23-021105-0038 | 10.6993 | 36.5667 | 36.568 | 3.08 | 3.5714
ATN0011-23-021105-0150 |  | ATN0011-23 | POLLOCK, 2009 | -22.8802 | -112.061 | 1e-06 | -3342 | -3342 | SPREADING_CENTER |  |  |  | DCP; ICPMS; IGN | WHOLE ROCK | IGNEOUS:VOLCANIC:MAFIC | BASALT |  | 50.2 | 1.26 | 15 |  |  | 11 |  |  |  | 0.18 | 8.34 | 11.2 |  | 2.65 | 0.06 | 0.28 |  | 2 | [58 empty] | 45.04 | 21 |  |  |  |  | 85 |  |  |  |  | 55 | [10 empty] | petdb | SPREADING_CENTER | ATN0011-23-021105-0150 | 11.1994 | 37.6996 | 37.7006 | 2.71 | 2.214
ATN0011-23-021105-0235 |  | ATN0011-23 | POLLOCK, 2009 | -22.88 | -112.061 | 1e-06 |  |  | SPREADING_CENTER |  |  |  | DCP; ICPMS; IGN | WHOLE ROCK | IGNEOUS:VOLCANIC:MAFIC | BASALT |  | 50.7 | 2.65 | 13.1 |  |  | 15.1 |  |  |  | 0.22 | 6.91 | 8.7 |  | 2.83 | 0.11 | 0.59 |  | 2.2 | [58 empty] | 43.04 | 56 |  |  |  |  | 48 |  |  |  |  | 118 | [10 empty] | petdb | SPREADING_CENTER | ATN0011-23-021105-0235 | 8.6988 | 38.8805 | 38.8831 | 2.94 | 3.7415
ATN0011-23-021105-0256 |  | ATN0011-23 | POLLOCK, 2009 | -22.8779 | -112.061 | 1e-06 | -3162 | -3162 | SPREADING_CENTER |  |  |  | DCP; ICPMS; IGN | WHOLE ROCK | IGNEOUS:VOLCANIC:MAFIC | BASALT |  | 50.9 | 1.48 | 14.3 |  |  | 11.2 |  |  |  | 0.19 | 7.9 | 11 |  | 2.69 | 0.08 | 0.34 |  | 1.6 | [58 empty] | 43.11 | 72 |  |  |  |  | 72 |  |  |  |  | 81 | [10 empty] | petdb | SPREADING_CENTER | ATN0011-23-021105-0256 | 10.9993 | 36.8442 | 36.8455 | 2.77 | 2.8881
ATN0011-23-021105-0420 |  | ATN0011-23 | HEFT, 2008 | -22.8845 | -112.053 | 1e-06 | -3593 | -3593 | SPREADING_CENTER |  |  |  | DCP; ICPMS; IGN | WHOLE ROCK | IGNEOUS:VOLCANIC:MAFIC | BASALT |  | 51.23 | 2.07 | 13.64 |  |  | 13.51 |  |  |  | 0.26 | 6.65 | 10.15 |  | 2.89 | 0.05 |  |  | 1.1 | [58 empty] | 41 | 67 |  |  |  |  | 42 |  |  |  |  | 156 | [10 empty] | petdb | SPREADING_CENTER | ATN0011-23-021105-0420 |  | 36.9616 |  | 2.94 | 1.7007
ATN0011-23-021105-0441 |  | ATN0011-23 | POLLOCK, 2009 | -22.878 | -112.061 | 1e-06 |  |  | SPREADING_CENTER |  |  |  | DCP; ICPMS; IGN | WHOLE ROCK | IGNEOUS:VOLCANIC:MAFIC | BASALT |  | 50.5 | 1.24 | 15.2 |  |  | 10.1 |  |  |  | 0.17 | 8.34 | 11.9 |  | 2.4 | 0.07 | 0.3 |  | 1.3 | [58 empty] | 41.8 | 72 |  |  |  |  | 97 |  |  |  |  | 77 | [10 empty] | petdb | SPREADING_CENTER | ATN0011-23-021105-0441 | 11.8994 | 37.1997 | 37.2008 | 2.47 | 2.834
ATN0011-23-021105-0520 |  | ATN0011-23 | POLLOCK, 2009 | -22.877 | -112.062 | 1e-06 |  |  | SPREADING_CENTER |  |  |  | DCP; ICPMS; IGN | WHOLE ROCK | IGNEOUS:VOLCANIC:MAFIC | BASALT |  | 51.1 | 1.52 | 14 |  |  | 11.9 |  |  |  | 0.19 | 7.48 | 11.4 |  | 2.49 | 0.07 | 0.33 |  | 1.1 | [58 empty] | 43.52 | 71 |  |  |  |  | 57 |  |  |  |  | 78 | [10 empty] | petdb | SPREADING_CENTER | ATN0011-23-021105-0520 | 11.3993 | 35.9902 | 35.9914 | 2.56 | 2.7344
ATN0011-23-021105-0558 |  | ATN0011-23 | POLLOCK, 2009 | -22.876 | -112.062 | 1e-06 |  |  | SPREADING_CENTER |  |  |  | DCP; ICPMS; IGN | WHOLE ROCK | IGNEOUS:VOLCANIC:MAFIC | BASALT |  | 50.5 | 1.35 | 14.8 |  |  | 10.4 |  |  |  | 0.17 | 8.13 | 11.7 |  | 2.45 | 0.13 | 0.33 |  | 1.5 | [58 empty] | 42.55 | 67 |  |  |  |  | 94 |  |  |  |  | 87 | [10 empty] | petdb | SPREADING_CENTER | ATN0011-23-021105-0558 | 11.6993 | 36.7756 | 36.7767 | 2.58 | 5.0388
ATN0011-23-021105-0616 |  | ATN0011-23 | POLLOCK, 2009 | -22.876 | -112.062 | 1e-06 |  |  | SPREADING_CENTER |  |  |  | DCP; ICPMS; IGN | WHOLE ROCK | IGNEOUS:VOLCANIC:MAFIC | BASALT |  | 51.1 | 1.47 | 14.2 |  |  | 10.6 |  |  |  | 0.2 | 7.72 | 11.6 |  | 2.69 | 0.16 | 0.35 |  | 0.6 | [58 empty] | 49.43 | 91 |  |  |  |  | 82 |  |  |  |  | 68 | [10 empty] | petdb | SPREADING_CENTER | ATN0011-23-021105-0616 | 11.5993 | 35.5983 | 35.5995 | 2.85 | 5.614
ATN0011-23-021105-0627 |  | ATN0011-23 | POLLOCK, 2009 | -22.876 | -112.062 | 1e-06 |  |  | SPREADING_CENTER |  |  |  | DCP; ICPMS; IGN | WHOLE ROCK | IGNEOUS:VOLCANIC:MAFIC | BASALT |  | 49.8 | 1.26 | 15.8 |  |  | 9.4 |  |  |  | 0.16 | 7.84 | 12.5 |  | 2.48 | 0.19 | 0.34 |  | 1.2 | [58 empty] | 41.14 | 79 |  |  |  |  | 118 |  |  |  |  | 74 | [10 empty] | petdb | SPREADING_CENTER | ATN0011-23-021105-0627 | 12.4993 | 36.9047 | 36.9058 | 2.67 | 7.1161
ATN0011-23-021105-0639 |  | ATN0011-23 | POLLOCK, 2009 | -22.876 | -112.062 | 1e-06 |  |  | SPREADING_CENTER |  |  |  | DCP; ICPMS; IGN | WHOLE ROCK | IGNEOUS:VOLCANIC:MAFIC | BASALT |  | 50 | 1.54 | 15.6 |  |  | 9.8 |  |  |  | 0.17 | 7.56 | 12 |  | 2.6 | 0.32 | 0.45 |  | 0.8 | [58 empty] | 40.83 | 69 |  |  |  |  | 106 |  |  |  |  | 81 | [10 empty] | petdb | SPREADING_CENTER | ATN0011-23-021105-0639 | 11.999 | 37.1058 | 37.1073 | 2.92 | 10.9589
ATN0011-23-021105-0650 |  | ATN0011-23 | POLLOCK, 2009 | -22.876 | -112.062 | 1e-06 |  |  | SPREADING_CENTER |  |  |  | DCP; ICPMS; IGN | WHOLE ROCK | IGNEOUS:VOLCANIC:MAFIC | BASALT |  | 49.8 | 1.42 | 15 |  |  | 10.3 |  |  |  | 0.17 | 8.65 | 11.2 |  | 2.55 | 0.21 | 0.39 |  | 0.6 | [58 empty] | 44.39 | 66 |  |  |  |  | 129 |  |  |  |  | 77 | [10 empty] | petdb | SPREADING_CENTER | ATN0011-23-021105-0650 | 11.1992 | 37.7016 | 37.703 | 2.76 | 7.6087
ATN0011-23-021105-0714 |  | ATN0011-23 | POLLOCK, 2009 | -22.875 | -112.062 | 1e-06 |  |  | SPREADING_CENTER |  |  |  | DCP; ICPMS; IGN | WHOLE ROCK | IGNEOUS:VOLCANIC:MAFIC | BASALT |  | 51.3 | 1.56 | 15 |  |  | 9.4 |  |  |  | 0.18 | 7.86 | 11.8 |  | 2.62 | 0.25 | 0.37 |  | 1.6 | [58 empty] | 48.8 | 102 |  |  |  |  | 70 |  |  |  |  | 100 | [10 empty] | petdb | SPREADING_CENTER | ATN0011-23-021105-0714 | 11.7992 | 36.5537 | 36.555 | 2.87 | 8.7108
ATN0011-23-021705-1929 |  | ATN0011-23 | POLLOCK, 2009 | -22.939 | -111.91 | 1e-06 |  |  | SPREADING_CENTER |  |  |  | DCP; ICPMS; IGN | WHOLE ROCK | IGNEOUS:VOLCANIC:MAFIC | BASALT |  | 49.7 | 2.91 | 13.8 |  |  | 15.5 |  |  |  | 0.24 | 5.76 | 9.9 |  | 2.96 | 0.1 | 0.47 |  | 0.3 | [58 empty] | 43.45 | 55 |  |  |  |  | 37 |  |  |  |  | 119 | [10 empty] | petdb | SPREADING_CENTER | ATN0011-23-021705-1929 | 9.899 | 37.5226 | 37.5244 | 3.06 | 3.268
ATN0011-23-021705-2035 |  | ATN0011-23 | POLLOCK, 2009 | -22.939 | -111.909 | 1e-06 |  |  | SPREADING_CENTER |  |  |  | DCP; ICPMS; IGN | WHOLE ROCK | IGNEOUS:VOLCANIC:MAFIC | BASALT |  | 50.2 | 2.76 | 13.5 |  |  | 14.6 |  |  |  | 0.25 | 6.42 | 10.5 |  | 2.9 | 0.07 | 0.47 |  | 0.4 | [58 empty] | 43.43 | 60 |  |  |  |  | 50 |  |  |  |  | 106 | [10 empty] | petdb | SPREADING_CENTER | ATN0011-23-021705-2035 | 10.499 | 36.06 | 36.0617 | 2.97 | 2.3569
ATN0011-23-021705-2353 |  | ATN0011-23 | POLLOCK, 2009 | -22.939 | -111.908 | 1e-06 |  |  | SPREADING_CENTER |  |  |  | DCP; ICPMS; IGN | WHOLE ROCK | IGNEOUS:VOLCANIC:MAFIC | BASALT |  | 50.7 | 1.81 | 14.3 |  |  | 13 |  |  |  | 0.22 | 6.94 | 10.9 |  | 2.92 | 0.08 | 0.35 |  | 0.5 | [58 empty] | 45.56 | 70 |  |  |  |  | 55 |  |  |  |  | 93 | [10 empty] | petdb | SPREADING_CENTER | ATN0011-23-021705-2353 | 10.8993 | 36.6586 | 36.6598 | 3 | 2.6667
ATN0011-23-021805-0008 |  | ATN0011-23 | POLLOCK, 2009 | -22.939 | -111.909 | 1e-06 |  |  | SPREADING_CENTER |  |  |  | DCP; ICPMS; IGN | WHOLE ROCK | IGNEOUS:VOLCANIC:MAFIC | BASALT |  | 51.3 | 1.99 | 13.5 |  |  | 13.9 |  |  |  | 0.21 | 6.51 | 10.5 |  | 2.82 | 0.09 | 0.37 |  | 0.4 | [58 empty] | 48.37 | 71 |  |  |  |  | 43 |  |  |  |  | 111 | [10 empty] | petdb | SPREADING_CENTER | ATN0011-23-021805-0008 | 10.4992 | 36.1662 | 36.1676 | 2.91 | 3.0928
ATN0011-23-021805-0417 |  | ATN0011-23 | POLLOCK, 2009 | -22.9373 | -111.902 | 1e-06 | -3376 | -3376 | SPREADING_CENTER |  |  |  | DCP; ICPMS; IGN | WHOLE ROCK | IGNEOUS:VOLCANIC:MAFIC | BASALT |  | 50.4 | 2.08 | 13.6 |  |  | 13.5 |  |  |  | 0.23 | 6.9 | 10.5 |  | 2.97 | 0.05 | 0.44 |  | 1.5 | [58 empty] | 43.14 | 66 |  |  |  |  | 52 |  |  |  |  | 145 | [10 empty] | petdb | SPREADING_CENTER | ATN0011-23-021805-0417 | 10.4991 | 36.1403 | 36.1419 | 3.02 | 1.6556
ATN0011-23-021805-0513 |  | ATN0011-23 | POLLOCK, 2009 | -22.937 | -111.901 | 1e-06 |  |  | SPREADING_CENTER |  |  |  | DCP; ICPMS; IGN | WHOLE ROCK | IGNEOUS:VOLCANIC:MAFIC | BASALT |  | 51.2 | 2.05 | 13.6 |  |  | 13.1 |  |  |  | 0.21 | 6.85 | 10.1 |  | 2.77 | 0.03 | 0.45 |  | 1.7 | [58 empty] | 41.51 | 60 |  |  |  |  | 58 |  |  |  |  | 101 | [10 empty] | petdb | SPREADING_CENTER | ATN0011-23-021805-0513 | 10.099 | 37.2061 | 37.2078 | 2.8 | 1.0714
ATN0011-23-021805-0556 |  | ATN0011-23 | POLLOCK, 2009 | -22.9368 | -111.9 | 1e-06 | -3129 | -3129 | SPREADING_CENTER |  |  |  | DCP; ICPMS; IGN | WHOLE ROCK | IGNEOUS:VOLCANIC:MAFIC | BASALT |  | 50 | 1.98 | 13.7 |  |  | 12.9 |  |  |  | 0.2 | 6.96 | 10.8 |  | 2.56 | 0.05 | 0.42 |  | 1.5 | [58 empty] | 41.15 | 67 |  |  |  |  | 61 |  |  |  |  | 91 | [10 empty] | petdb | SPREADING_CENTER | ATN0011-23-021805-0556 | 10.7991 | 36.4341 | 36.4357 | 2.61 | 1.9157
ATN0011-23-021805-0706 |  | ATN0011-23 | POLLOCK, 2009 | -22.937 | -111.898 | 1e-06 |  |  | SPREADING_CENTER |  |  |  | DCP; ICPMS; IGN | WHOLE ROCK | IGNEOUS:VOLCANIC:MAFIC | BASALT |  | 50.1 | 1.68 | 14.3 |  |  | 12 |  |  |  | 0.19 | 7.17 | 11.3 |  | 2.7 | 0.05 | 0.33 |  | 1.4 | [58 empty] | 41.6 | 65 |  |  |  |  | 64 |  |  |  |  | 93 | [10 empty] | petdb | SPREADING_CENTER | ATN0011-23-021805-0706 | 11.2993 | 36.3484 | 36.3496 | 2.75 | 1.8182
ATN0011-23-021805-1355 |  | ATN0011-23 | POLLOCK, 2009 | -22.943 | -111.915 | 1e-06 |  |  | SPREADING_CENTER |  |  |  | DCP; ICPMS; IGN | WHOLE ROCK | IGNEOUS:VOLCANIC:MAFIC | BASALT |  | 50.2 | 2.59 | 13.1 |  |  | 15.2 |  |  |  | 0.24 | 6.33 | 10.3 |  | 2.78 | 0.06 | 0.53 |  | 1 | [58 empty] | 43.22 | 69 |  |  |  |  | 46 |  |  |  |  | 91 | [10 empty] | petdb | SPREADING_CENTER | ATN0011-23-021805-1355 | 10.2989 | 35.9241 | 35.9261 | 2.84 | 2.1127
ATN0011-23-021905-0132 |  | ATN0011-23 | POLLOCK, 2009 | -22.947 | -111.902 | 1e-06 |  |  | SPREADING_CENTER |  |  |  | DCP; ICPMS; IGN | WHOLE ROCK | IGNEOUS:VOLCANIC:MAFIC | BASALT |  | 50.7 | 1.41 | 14.5 |  |  | 11.2 |  |  |  | 0.22 | 7.84 | 11.9 |  | 2.19 | 0.06 | 0.28 |  | 0.5 | [58 empty] | 38.72 | 77 |  |  |  |  | 76 |  |  |  |  | 79 | [10 empty] | petdb | SPREADING_CENTER | ATN0011-23-021905-0132 | 11.8994 | 36.4283 | 36.4293 | 2.25 | 2.6667
ATN0011-23-021905-0148 |  | ATN0011-23 | POLLOCK, 2009 | -22.946 | -111.901 | 1e-06 |  |  | SPREADING_CENTER |  |  |  | DCP; ICPMS; IGN | WHOLE ROCK | IGNEOUS:VOLCANIC:MAFIC | BASALT |  | 50.7 | 1.27 | 14.5 |  |  | 10.3 |  |  |  | 0.21 | 7.89 | 12.2 |  | 2.36 | 0.05 | 0.23 |  | 0.3 | [58 empty] | 30.34 | 38 |  |  |  |  | 69 |  |  |  |  | 64 | [10 empty] | petdb | SPREADING_CENTER | ATN0011-23-021905-0148 | 12.1995 | 35.698 | 35.6987 | 2.41 | 2.0747
ATN0011-23-021905-0226 |  | ATN0011-23 | POLLOCK, 2009 | -22.947 | -111.901 | 1e-06 |  |  | SPREADING_CENTER |  |  |  | DCP; ICPMS; IGN | WHOLE ROCK | IGNEOUS:VOLCANIC:MAFIC | BASALT |  | 50.8 | 2.19 | 13 |  |  | 14.6 |  |  |  | 0.27 | 6.54 | 9.5 |  | 2.57 | 0.04 | 0.46 |  | 1.5 | [58 empty] | 44.52 | 55 |  |  |  |  | 57 |  |  |  |  | 102 | [10 empty] | petdb | SPREADING_CENTER | ATN0011-23-021905-0226 | 9.499 | 37.6331 | 37.635 | 2.61 | 1.5326
ATN0011-23-021905-0409 |  | ATN0011-23 | POLLOCK, 2009 | -22.9466 | -111.898 | 1e-06 | -3518 | -3518 | SPREADING_CENTER |  |  |  | DCP; ICPMS; IGN | WHOLE ROCK | IGNEOUS:VOLCANIC:MAFIC | BASALT |  | 50.3 | 1.9 | 13.3 |  |  | 14 |  |  |  | 0.2 | 6.79 | 10.3 |  | 2.93 | 0.05 | 0.37 |  | 0.8 | [58 empty] | 45.48 | 78 |  |  |  |  | 41 |  |  |  |  | 84 | [10 empty] | petdb | SPREADING_CENTER | ATN0011-23-021905-0409 | 10.2992 | 36.0417 | 36.0431 | 2.98 | 1.6779
ATN0011-23-021905-0428 |  | ATN0011-23 | POLLOCK, 2009 | -22.9466 | -111.898 | 1e-06 | -3435 | -3435 | SPREADING_CENTER |  |  |  | DCP; ICPMS; IGN | WHOLE ROCK | IGNEOUS:VOLCANIC:MAFIC | BASALT |  | 51.1 | 1.99 | 13.1 |  |  | 14.2 |  |  |  | 0.25 | 6.55 | 10.6 |  | 2.7 | 0.04 | 0.4 |  | 1.3 | [58 empty] | 40.57 | 58 |  |  |  |  | 37 |  |  |  |  | 105 | [10 empty] | petdb | SPREADING_CENTER | ATN0011-23-021905-0428 | 10.5992 | 35.5419 | 35.5434 | 2.74 | 1.4599
ATN0011-23-021905-0605 |  | ATN0011-23 | HEFT, 2008 | -22.9468 | -111.894 | 1e-06 | -3294 | -3294 | SPREADING_CENTER |  |  |  | DCP; ICPMS; IGN | WHOLE ROCK | IGNEOUS:VOLCANIC:MAFIC | BASALT |  | 50.47 | 1.51 | 13.73 |  |  | 11.43 |  |  |  | 0.2 | 7.48 | 11.46 |  | 2.5 | 0.09 |  |  | 1 | [58 empty] | 39 | 60 |  |  |  |  | 56 |  |  |  |  | 80 | [10 empty] | petdb | SPREADING_CENTER | ATN0011-23-021905-0605 |  | 35.4079 |  | 2.59 | 3.4749
ATN0011-23-022105-0059 |  | ATN0011-23 | POLLOCK, 2009 | -22.969 | -111.888 | 1e-06 |  |  | SPREADING_CENTER |  |  |  | DCP; ICPMS; IGN | WHOLE ROCK | IGNEOUS:VOLCANIC:MAFIC | BASALT |  | 50.7 | 1.8 | 14.1 |  |  | 12.6 |  |  |  | 0.22 | 7.97 | 10.7 |  | 2.57 | 0.08 | 0.38 |  | 1.8 | [58 empty] | 40.38 | 76 |  |  |  |  | 64 |  |  |  |  | 66 | [10 empty] | petdb | SPREADING_CENTER | ATN0011-23-022105-0059 | 10.6992 | 37.2334 | 37.2349 | 2.65 | 3.0189
ATN0011-23-022105-0210 |  | ATN0011-23 | HEFT, 2008 | -22.9677 | -111.885 | 1e-06 | -3141 | -3141 | SPREADING_CENTER |  |  |  | DCP; ICPMS; IGN | WHOLE ROCK | IGNEOUS:VOLCANIC:MAFIC | BASALT |  | 50.29 | 2.51 | 12.82 |  |  | 15.62 |  |  |  | 0.3 | 7.09 | 7.99 |  | 3.15 | 0.02 |  |  | 2 | [58 empty] | 35 | 17 |  |  |  |  | 34 |  |  |  |  | 116 | [10 empty] | petdb | SPREADING_CENTER | ATN0011-23-022105-0210 |  | 39.3843 |  | 3.17 | 0.63091
ATN0011-23-022105-0244 |  | ATN0011-23 | POLLOCK, 2009 | -22.968 | -111.884 | 1e-06 |  |  | SPREADING_CENTER |  |  |  | DCP; ICPMS; IGN | WHOLE ROCK | IGNEOUS:VOLCANIC:MAFIC | BASALT |  | 50.8 | 2.23 | 12.9 |  |  | 14.4 |  |  |  | 0.26 | 6.94 | 8.9 |  | 2.81 | 0.03 | 0.49 |  | 1.9 | [58 empty] | 41.57 | 50 |  |  |  |  | 45 |  |  |  |  | 103 | [10 empty] | petdb | SPREADING_CENTER | ATN0011-23-022105-0244 | 8.899 | 38.2368 | 38.2389 | 2.84 | 1.0563
ATN0011-23-022105-0250 |  | ATN0011-23 | POLLOCK, 2009 | -22.968 | -111.884 | 1e-06 |  |  | SPREADING_CENTER |  |  |  | DCP; ICPMS; IGN | WHOLE ROCK | IGNEOUS:VOLCANIC:MAFIC | BASALT |  | 50.4 | 1.79 | 13.6 |  |  | 13.3 |  |  |  | 0.31 | 8.11 | 9.8 |  | 2.46 | 0.04 | 0.36 |  | 1.7 | [58 empty] | 44.34 | 60 |  |  |  |  | 46 |  |  |  |  | 114 | [10 empty] | petdb | SPREADING_CENTER | ATN0011-23-022105-0250 | 9.7992 | 38.3006 | 38.3021 | 2.5 | 1.6
ATN0011-23-022105-0412 |  | ATN0011-23 | POLLOCK, 2009 | -22.9673 | -111.884 | 1e-06 | -3037 | -3037 | SPREADING_CENTER |  |  |  | DCP; ICPMS; IGN | WHOLE ROCK | IGNEOUS:VOLCANIC:MAFIC | BASALT |  | 50.4 | 2.29 | 13.1 |  |  | 14.9 |  |  |  | 0.28 | 6.73 | 9.9 |  | 2.68 | 0.04 | 0.46 |  | 1.8 | [58 empty] | 42.9 | 54 |  |  |  |  | 44 |  |  |  |  | 118 | [10 empty] | petdb | SPREADING_CENTER | ATN0011-23-022105-0412 | 9.899 | 36.8471 | 36.849 | 2.72 | 1.4706
ATN0011-23-022105-0427 |  | ATN0011-23 | HEFT, 2008 | -22.967 | -111.884 | 1e-06 | -3014 | -3014 | SPREADING_CENTER |  |  |  | DCP; ICPMS; IGN | WHOLE ROCK | IGNEOUS:VOLCANIC:MAFIC | BASALT |  | 50.96 | 1.56 | 15.16 |  |  | 10.01 |  |  |  | 0.3 | 10.28 | 7.64 |  | 4.34 | 0.12 |  |  | 3.2 | [58 empty] | 37 | 20 |  |  |  |  | 95 |  |  |  |  | 165 | [10 empty] | petdb | SPREADING_CENTER | ATN0011-23-022105-0427 |  | 41.7394 |  | 4.46 | 2.6906
ATN0011-23-022105-0647 |  | ATN0011-23 | POLLOCK, 2009 | -22.964 | -111.88 | 1e-06 |  |  | SPREADING_CENTER |  |  |  | DCP; ICPMS; IGN | WHOLE ROCK | IGNEOUS:VOLCANIC:MAFIC | BASALT |  | 52.8 | 2.2 | 14 |  |  | 10.8 |  |  |  | 0.21 | 6.65 | 11 |  | 2.77 | 0.31 | 0.49 |  | 0.9 | [58 empty] | 54.65 | 106 |  |  |  |  | 59 |  |  |  |  | 141 | [10 empty] | petdb | SPREADING_CENTER | ATN0011-23-022105-0647 | 10.999 | 35.9966 | 35.9983 | 3.08 | 10.0649
ATN0011-23-022105-0720 |  | ATN0011-23 | POLLOCK, 2009 | -22.964 | -111.88 | 1e-06 |  |  | SPREADING_CENTER |  |  |  | DCP; ICPMS; IGN | WHOLE ROCK | IGNEOUS:VOLCANIC:MAFIC | BASALT |  | 51.4 | 1.98 | 13.5 |  |  | 13.5 |  |  |  | 0.2 | 7.12 | 10.2 |  | 2.87 | 0.09 | 0.41 |  | 0.9 | [58 empty] | 41.6 | 61 |  |  |  |  | 50 |  |  |  |  | 100 | [10 empty] | petdb | SPREADING_CENTER | ATN0011-23-022105-0720 | 10.1991 | 36.6207 | 36.6222 | 2.96 | 3.0405
ATN0011-23-022105-0836 |  | ATN0011-23 | POLLOCK, 2009 | -22.964 | -111.877 | 1e-06 |  |  | SPREADING_CENTER |  |  |  | DCP; ICPMS; IGN | WHOLE ROCK | IGNEOUS:VOLCANIC:MAFIC | BASALT |  | 50.7 | 1.33 | 14.3 |  |  | 11.2 |  |  |  | 0.19 | 8.04 | 11.7 |  | 2.61 | 0.07 | 0.29 |  | 0.4 | [58 empty] | 43.29 | 62 |  |  |  |  | 71 |  |  |  |  | 80 | [10 empty] | petdb | SPREADING_CENTER | ATN0011-23-022105-0836 | 11.6994 | 35.8016 | 35.8026 | 2.68 | 2.6119
ATN0011-23-022205-0320 |  | ATN0011-23 | BARKER, 2008; BARKER, 2010; POLLOCK, 2009 | -22.9832 | -111.89 | 1e-06 | -3897 | -3897 | SPREADING_CENTER |  |  |  | CALC; CHS; DCP; ICPMS; IGN | WHOLE ROCK | IGNEOUS:VOLCANIC:MAFIC | BASALT |  | 50.3 | 1.68 | 13.7 |  | 1.71 | 12.2 |  |  |  | 0.21 | 7.45 | 11.3 |  | 2.48 | 0.04 | 0.37 |  | 1 | [58 empty] | 42.37 | 55 |  |  |  |  | 73 |  |  | 900 |  | 64 |  | 11074 | [8 empty] | petdb | SPREADING_CENTER | ATN0011-23-022205-0320 | 11.2992 | 35.7061 | 35.7075 | 2.52 | 1.5873
ATN0011-23-022205-0333 |  | ATN0011-23 | POLLOCK, 2009 | -22.983 | -111.89 | 1e-06 |  |  | SPREADING_CENTER |  |  |  | DCP; ICPMS; IGN | WHOLE ROCK | IGNEOUS:VOLCANIC:MAFIC | BASALT |  | 50.8 | 1.43 | 14.2 |  |  | 11.2 |  |  |  | 0.18 | 8.28 | 12 |  | 2.47 | 0.06 | 0.3 |  | 1.3 | [58 empty] | 41.65 | 89 |  |  |  |  | 95 |  |  |  |  | 59 | [10 empty] | petdb | SPREADING_CENTER | ATN0011-23-022205-0333 | 11.9994 | 35.3703 | 35.3713 | 2.53 | 2.3715
ATN0011-23-022205-0335 |  | ATN0011-23 | BARKER, 2008; BARKER, 2010; POLLOCK, 2009 | -22.9829 | -111.89 | 1e-06 | -3884 | -3884 | SPREADING_CENTER |  |  |  | CALC; CHS; DCP; ICPMS; IGN | WHOLE ROCK | IGNEOUS:VOLCANIC:MAFIC | BASALT |  | 50.2 | 1.34 | 14.8 |  | 1.79 | 10.9 |  |  |  | 0.17 | 7.92 | 11.7 |  | 2.54 | 0.07 | 0.22 |  | 1.1 | [58 empty] | 41.47 | 50 |  |  |  |  | 93 |  |  | 500 |  | 46 |  | 8667 | [8 empty] | petdb | SPREADING_CENTER | ATN0011-23-022205-0335 | 11.6995 | 36.6998 | 36.7006 | 2.61 | 2.682
ATN0011-23-022205-0852 |  | ATN0011-23 | BARKER, 2008; BARKER, 2010; POLLOCK, 2009 | -22.974 | -111.88 | 1e-06 |  |  | SPREADING_CENTER |  |  |  | CALC; CHS; DCP; ICPMS; IGN | WHOLE ROCK | IGNEOUS:VOLCANIC:MAFIC | BASALT |  | 51.4 | 1.32 | 14 |  | 1.76 | 11.4 |  |  |  | 0.2 | 8.01 | 12 |  | 2.52 | 0.04 | 0.27 |  | 1 | [58 empty] | 42.3 | 61 |  |  |  |  | 66 |  |  | 500 |  | 55 |  | 8778 | [8 empty] | petdb | SPREADING_CENTER | ATN0011-23-022205-0852 | 11.9994 | 34.9936 | 34.9945 | 2.56 | 1.5625
ATN0011-23-022205-0933 |  | ATN0011-23 | POLLOCK, 2009 | -22.9739 | -111.88 | 1e-06 | -3147 | -3147 | SPREADING_CENTER |  |  |  | DCP; ICPMS; IGN | WHOLE ROCK | IGNEOUS:VOLCANIC:MAFIC | BASALT |  | 50.5 | 1.33 | 13.9 |  |  | 11.2 |  |  |  | 0.19 | 7.88 | 11.4 |  | 2.52 | 0.06 | 0.28 |  | 1.4 | [58 empty] | 42.85 | 84 |  |  |  |  | 67 |  |  |  |  | 48 | [10 empty] | petdb | SPREADING_CENTER | ATN0011-23-022205-0933 | 11.3994 | 35.7897 | 35.7907 | 2.58 | 2.3256
ATN0011-23-022205-0941 |  | ATN0011-23 | BARKER, 2008; BARKER, 2010; POLLOCK, 2009 | -22.974 | -111.88 | 1e-06 |  |  | SPREADING_CENTER |  |  |  | CALC; CHS; DCP; ICPMS; IGN | WHOLE ROCK | IGNEOUS:VOLCANIC:MAFIC | BASALT |  | 51.3 | 2.05 | 13.4 |  | 3.09 | 13.8 |  |  |  | 0.25 | 6.89 | 10.6 |  | 2.64 | 0.05 | 0.45 |  | 1.2 | [58 empty] | 44.03 | 57 |  |  |  |  | 50 |  |  | 1100 |  | 64 |  | 12593 | [8 empty] | petdb | SPREADING_CENTER | ATN0011-23-022205-0941 | 10.599 | 36.1478 | 36.1495 | 2.69 | 1.8587
ATN0011-23-022205-1045 |  | ATN0011-23 | HEFT, 2008 | -22.9736 | -111.879 | 1e-06 | -3077 | -3077 | SPREADING_CENTER |  |  |  | DCP; ICPMS; IGN | WHOLE ROCK | IGNEOUS:VOLCANIC:MAFIC | BASALT |  | 47.5 | 1.77 | 13.98 |  |  | 12.86 |  |  |  | 0.18 | 7.88 | 2.4 |  | 2.67 | 0.17 |  |  | 2.5 | [58 empty] | 36 | 10 |  |  |  |  | 57 |  |  |  |  | 60 | [10 empty] | petdb | SPREADING_CENTER | ATN0011-23-022205-1045 |  | 60.9947 |  | 2.84 | 5.9859
ATN0011-23-022205-1105 |  | ATN0011-23 | BARKER, 2008; BARKER, 2010; POLLOCK, 2009 | -22.9732 | -111.879 | 1e-06 |  |  | SPREADING_CENTER |  |  |  | CALC; CHS; DCP; ICPMS; IGN | WHOLE ROCK | IGNEOUS:VOLCANIC:MAFIC | BASALT |  | 51.2 | 1.74 | 13.5 |  | 2.03 | 13.1 |  |  |  | 0.21 | 7.2 | 10.9 |  | 2.44 | 0.05 | 0.34 |  | 1.3 | [58 empty] | 41.38 | 57 |  |  |  |  | 55 |  |  | 900 |  | 80 |  | 11039 | [8 empty] | petdb | SPREADING_CENTER | ATN0011-23-022205-1105 | 10.8993 | 36.1093 | 36.1106 | 2.49 | 2.008
ATN0011-23-022205-1118 |  | ATN0011-23 | POLLOCK, 2009 | -22.973 | -111.879 | 1e-06 | -2985 | -2985 | SPREADING_CENTER |  |  |  | DCP; ICPMS; IGN | WHOLE ROCK | IGNEOUS:VOLCANIC:MAFIC | BASALT |  | 51.2 | 1.68 | 13.6 |  |  | 12.6 |  |  |  | 0.21 | 7.36 | 10.9 |  | 2.5 | 0.05 | 0.35 |  | 1.3 | [58 empty] | 40.37 | 59 |  |  |  |  | 76 |  |  |  |  | 77 | [10 empty] | petdb | SPREADING_CENTER | ATN0011-23-022205-1118 | 10.8993 | 36.1845 | 36.1857 | 2.55 | 1.9608
ATN0011-23-022205-1200 |  | ATN0011-23 | BARKER, 2008; BARKER, 2010; POLLOCK, 2009 | -22.9724 | -111.878 | 1e-06 |  |  | SPREADING_CENTER |  |  |  | CALC; CHS; DCP; ICPMS; IGN | WHOLE ROCK | IGNEOUS:VOLCANIC:MAFIC | BASALT |  | 51 | 1.73 | 13.8 |  | 3.94 | 12.4 |  |  |  | 0.26 | 7.71 | 11.1 |  | 2.61 | 0.05 | 0.35 |  | 1.3 | [58 empty] | 38.41 | 59 |  |  |  |  | 60 |  |  | 400 |  | 75 |  | 10760 | [8 empty] | petdb | SPREADING_CENTER | ATN0011-23-022205-1200 | 11.0993 | 36.0033 | 36.0046 | 2.66 | 1.8797
ATN0011-23-022205-1220 |  | ATN0011-23 | BARKER, 2008; BARKER, 2010; POLLOCK, 2009 | -22.9723 | -111.878 | 1e-06 | -2878 | -2878 | SPREADING_CENTER |  |  |  | CALC; CHS; DCP; ICPMS; IGN | WHOLE ROCK | IGNEOUS:VOLCANIC:MAFIC | BASALT |  | 50.9 | 1.85 | 13.8 |  | 5.09 | 13.4 |  |  |  | 0.25 | 8.15 | 9.4 |  | 2.66 | 0.05 | 0.4 |  | 1.7 | [58 empty] | 37.16 | 65 |  |  |  |  | 49 |  |  | 200 |  | 111 |  | 11346 | [8 empty] | petdb | SPREADING_CENTER | ATN0011-23-022205-1220 | 9.3992 | 39.0701 | 39.0718 | 2.71 | 1.845
ATN0011-23-022205-1318 |  | ATN0011-23 | POLLOCK, 2009 | -22.971 | -111.877 | 1e-06 |  |  | SPREADING_CENTER |  |  |  | DCP; ICPMS; IGN | WHOLE ROCK | IGNEOUS:VOLCANIC:MAFIC | BASALT |  | 51.1 | 1.69 | 14.2 |  |  | 11.8 |  |  |  | 0.19 | 6.81 | 11.7 |  | 2.67 | 0.16 | 0.37 |  | 0.6 | [58 empty] | 47.27 | 62 |  |  |  |  | 103 |  |  |  |  | 98 | [10 empty] | petdb | SPREADING_CENTER | ATN0011-23-022205-1318 | 11.6992 | 35.4659 | 35.4671 | 2.83 | 5.6537
ATN0011-23-022205-1404 |  | ATN0011-23 | BARKER, 2008; BARKER, 2010; POLLOCK, 2009 | -22.9682 | -111.875 | 1e-06 |  |  | SPREADING_CENTER |  |  |  | CHS; DCP; ICPMS; IGN | WHOLE ROCK | IGNEOUS:VOLCANIC:MAFIC | BASALT |  | 51.2 | 1.79 | 14.1 |  |  | 11.1 |  |  |  | 0.2 | 6.99 | 11.3 |  | 2.68 | 0.28 | 0.37 |  | 0.6 | [58 empty] | 44.31 | 81 |  |  |  |  | 57 |  |  | 100 |  | 107 |  | 11106 | [8 empty] | petdb | SPREADING_CENTER | ATN0011-23-022205-1404 | 11.2992 | 35.8254 | 35.8267 | 2.96 | 9.4595
ATN0011-23-022205-2003 |  | ATN0011-23 | POLLOCK, 2009 | -22.98 | -111.879 | 1e-06 |  |  | SPREADING_CENTER |  |  |  | DCP; ICPMS; IGN | WHOLE ROCK | IGNEOUS:VOLCANIC:MAFIC | BASALT |  | 50 | 1.8 | 13.5 |  |  | 12.7 |  |  |  | 0.23 | 7.11 | 10.7 |  | 2.93 | 0.06 | 0.4 |  | 1.4 | [58 empty] | 40.93 | 57 |  |  |  |  | 54 |  |  |  |  | 76 | [10 empty] | petdb | SPREADING_CENTER | ATN0011-23-022205-2003 | 10.6992 | 35.6768 | 35.6782 | 2.99 | 2.0067
ATN0011-23-022205-2213 |  | ATN0011-23 | POLLOCK, 2009 | -22.976 | -111.877 | 1e-06 |  |  | SPREADING_CENTER |  |  |  | DCP; ICPMS; IGN | WHOLE ROCK | IGNEOUS:VOLCANIC:MAFIC | BASALT |  | 50.2 | 1.92 | 13.6 |  |  | 13.6 |  |  |  | 0.23 | 7.14 | 10.5 |  | 2.7 | 0.04 | 0.44 |  | 1.4 | [58 empty] | 43.46 | 64 |  |  |  |  | 61 |  |  |  |  | 104 | [10 empty] | petdb | SPREADING_CENTER | ATN0011-23-022205-2213 | 10.4991 | 36.5826 | 36.5843 | 2.74 | 1.4599
ATN0011-23-022205-2353 |  | ATN0011-23 | POLLOCK, 2009 | -22.9756 | -111.877 | 1e-06 | -3111 | -3111 | SPREADING_CENTER |  |  |  | DCP; ICPMS; IGN | WHOLE ROCK | IGNEOUS:VOLCANIC:MAFIC | BASALT |  | 50.4 | 1.58 | 13.6 |  |  | 12.1 |  |  |  | 0.2 | 7.61 | 10.7 |  | 2.98 | 0.06 | 0.32 |  | 1 | [58 empty] | 41.67 | 95 |  |  |  |  | 63 |  |  |  |  | 48 | [10 empty] | petdb | SPREADING_CENTER | ATN0011-23-022205-2353 | 10.6993 | 35.7687 | 35.7699 | 3.04 | 1.9737
ATN0011-23-022305-0019 |  | ATN0011-23 | POLLOCK, 2009 | -22.9748 | -111.877 | 1e-06 | -3076 | -3076 | SPREADING_CENTER |  |  |  | DCP; ICPMS; IGN | WHOLE ROCK | IGNEOUS:VOLCANIC:MAFIC | BASALT |  | 50 | 1.65 | 13.7 |  |  | 12.2 |  |  |  | 0.24 | 7.75 | 10.6 |  | 2.63 | 0.06 | 0.34 |  | 1.1 | [58 empty] | 38.37 | 59 |  |  |  |  | 62 |  |  |  |  | 60 | [10 empty] | petdb | SPREADING_CENTER | ATN0011-23-022305-0019 | 10.5993 | 36.6659 | 36.6672 | 2.69 | 2.2305
ATN0011-23-022305-0306 |  | ATN0011-23 | BARKER, 2008; BARKER, 2010; POLLOCK, 2009 | -22.9744 | -111.876 | 1e-06 |  |  | SPREADING_CENTER |  |  |  | CHS; DCP; ICPMS; IGN | WHOLE ROCK | IGNEOUS:VOLCANIC:MAFIC | BASALT |  | 50.3 | 1.93 | 13.5 |  |  | 14.1 |  |  |  | 0.24 | 6.94 | 10.2 |  | 2.73 | 0.12 | 0.42 |  | 1.3 | [58 empty] | 44.96 | 68 |  |  |  |  | 49 |  |  | 900 |  | 108 |  | 10964 | [8 empty] | petdb | SPREADING_CENTER | ATN0011-23-022305-0306 | 10.1991 | 36.8183 | 36.8199 | 2.85 | 4.2105
ATN0011-23-022305-0310 |  | ATN0011-23 | POLLOCK, 2009 | -22.974 | -111.877 | 1e-06 |  |  | SPREADING_CENTER |  |  |  | DCP; ICPMS; IGN | WHOLE ROCK | IGNEOUS:VOLCANIC:MAFIC | BASALT |  | 49.9 | 1.9 | 13.3 |  |  | 14.4 |  |  |  | 0.24 | 7.14 | 10.4 |  | 2.62 | 0.03 | 0.38 |  | 1.4 | [58 empty] | 43.22 | 61 |  |  |  |  | 46 |  |  |  |  | 104 | [10 empty] | petdb | SPREADING_CENTER | ATN0011-23-022305-0310 | 10.3992 | 36.3867 | 36.3881 | 2.65 | 1.1321
ATN0011-23-022305-0316 |  | ATN0011-23 | POLLOCK, 2009 | -22.974 | -111.876 | 1e-06 |  |  | SPREADING_CENTER |  |  |  | DCP; ICPMS; IGN | WHOLE ROCK | IGNEOUS:VOLCANIC:MAFIC | BASALT |  | 50.3 | 1.65 | 14 |  |  | 12.2 |  |  |  | 0.22 | 7.47 | 10.9 |  | 2.7 | 0.08 | 0.37 |  | 1.2 | [58 empty] | 40.38 | 65 |  |  |  |  | 72 |  |  |  |  | 84 | [10 empty] | petdb | SPREADING_CENTER | ATN0011-23-022305-0316 | 10.8992 | 36.509 | 36.5104 | 2.78 | 2.8777
ATN0011-23-022305-0320 |  | ATN0011-23 | POLLOCK, 2009 | -22.974 | -111.876 | 1e-06 |  |  | SPREADING_CENTER |  |  |  | DCP; ICPMS; IGN | WHOLE ROCK | IGNEOUS:VOLCANIC:MAFIC | BASALT |  | 50.2 | 1.69 | 13.9 |  |  | 12.4 |  |  |  | 0.22 | 7.55 | 11 |  | 2.77 | 0.06 | 0.38 |  | 1.2 | [58 empty] | 42.17 | 74 |  |  |  |  | 76 |  |  |  |  | 59 | [10 empty] | petdb | SPREADING_CENTER | ATN0011-23-022305-0320 | 10.9992 | 36.0833 | 36.0846 | 2.83 | 2.1201
ATN0011-23-022305-0323 |  | ATN0011-23 | POLLOCK, 2009 | -22.974 | -111.876 | 1e-06 |  |  | SPREADING_CENTER |  |  |  | DCP; ICPMS; IGN | WHOLE ROCK | IGNEOUS:VOLCANIC:MAFIC | BASALT |  | 50.3 | 1.71 | 13.5 |  |  | 12.4 |  |  |  | 0.21 | 7.39 | 10.9 |  | 2.81 | 0.08 | 0.38 |  | 1.1 | [58 empty] | 44.51 | 57 |  |  |  |  | 66 |  |  |  |  | 66 | [10 empty] | petdb | SPREADING_CENTER | ATN0011-23-022305-0323 | 10.8992 | 35.5005 | 35.5019 | 2.89 | 2.7682
ATN0011-23-022305-0336 |  | ATN0011-23 | POLLOCK, 2009 | -22.974 | -111.876 | 1e-06 |  |  | SPREADING_CENTER |  |  |  | DCP; ICPMS; IGN | WHOLE ROCK | IGNEOUS:VOLCANIC:MAFIC | BASALT |  | 50.8 | 1.88 | 13.5 |  |  | 13.4 |  |  |  | 0.23 | 6.99 | 10.2 |  | 3.42 | 0.1 | 0.4 |  | 0.9 | [58 empty] | 40.4 | 59 |  |  |  |  | 58 |  |  |  |  | 48 | [10 empty] | petdb | SPREADING_CENTER | ATN0011-23-022305-0336 | 10.1992 | 35.7331 | 35.7346 | 3.52 | 2.8409
ATN0011-23-022305-0343 |  | ATN0011-23 | POLLOCK, 2009 | -22.9743 | -111.876 | 1e-06 | -2988 | -2988 | SPREADING_CENTER |  |  |  | DCP; ICPMS; IGN | WHOLE ROCK | IGNEOUS:VOLCANIC:MAFIC | BASALT |  | 50 | 1.64 | 14 |  |  | 12.1 |  |  |  | 0.21 | 7.57 | 10.9 |  | 2.77 | 0.09 | 0.35 |  | 0.7 | [58 empty] | 41.04 | 62 |  |  |  |  | 77 |  |  |  |  | 86 | [10 empty] | petdb | SPREADING_CENTER | ATN0011-23-022305-0343 | 10.8993 | 36.3895 | 36.3907 | 2.86 | 3.1469
ATN0011-23-022305-0351 |  | ATN0011-23 | BARKER, 2008; POLLOCK, 2009 | -22.9744 | -111.876 | 1 |  |  | SPREADING_CENTER |  |  |  | DCP; ICPMS; IGN | WHOLE ROCK | IGNEOUS:VOLCANIC:MAFIC | BASALT |  | 51.3 | 1.66 | 13.8 |  |  | 12.5 |  |  |  | 0.21 | 7.44 | 10.4 |  | 2.93 | 0.12 | 0.35 |  | 1.3 | [58 empty] | 40.85 | 60 |  |  |  |  | 56 |  |  |  |  | 75 |  | 12378 | [8 empty] | petdb | SPREADING_CENTER | ATN0011-23-022305-0351 | 10.3993 | 36.6444 | 36.6457 | 3.05 | 3.9344
ATN0011-23-022305-0357 |  | ATN0011-23 | POLLOCK, 2009 | -22.974 | -111.876 | 1e-06 |  |  | SPREADING_CENTER |  |  |  | DCP; ICPMS; IGN | WHOLE ROCK | IGNEOUS:VOLCANIC:MAFIC | BASALT |  | 51 | 2.03 | 13.3 |  |  | 14.7 |  |  |  | 0.24 | 6.79 | 10.1 |  | 2.74 | 0.05 | 0.41 |  | 1.7 | [58 empty] | 44.86 | 62 |  |  |  |  | 42 |  |  |  |  | 103 | [10 empty] | petdb | SPREADING_CENTER | ATN0011-23-022305-0357 | 10.0991 | 36.7145 | 36.7161 | 2.79 | 1.7921
ATN0011-23-022305-0418 |  | ATN0011-23 | POLLOCK, 2009 | -22.974 | -111.876 | 1e-06 |  |  | SPREADING_CENTER |  |  |  | DCP; ICPMS; IGN | WHOLE ROCK | IGNEOUS:VOLCANIC:MAFIC | BASALT |  | 50.5 | 1.5 | 14.4 |  |  | 11.5 |  |  |  | 0.3 | 7.96 | 11.1 |  | 2.78 | 0.09 | 0.33 |  | 1.2 | [58 empty] | 40.66 | 73 |  |  |  |  | 75 |  |  |  |  | 52 | [10 empty] | petdb | SPREADING_CENTER | ATN0011-23-022305-0418 | 11.0993 | 36.6853 | 36.6865 | 2.87 | 3.1359
ATN0011-23-022305-0422 |  | ATN0011-23 | POLLOCK, 2009 | -22.975 | -111.876 | 1e-06 |  |  | SPREADING_CENTER |  |  |  | DCP; ICPMS; IGN | WHOLE ROCK | IGNEOUS:VOLCANIC:MAFIC | BASALT |  | 50.5 | 1.64 | 13.7 |  |  | 12.1 |  |  |  | 0.23 | 7.6 | 10.9 |  | 2.68 | 0.08 | 0.33 |  | 0.9 | [58 empty] | 38.68 | 49 |  |  |  |  | 64 |  |  |  |  | 92 | [10 empty] | petdb | SPREADING_CENTER | ATN0011-23-022305-0422 | 10.8993 | 36.0396 | 36.0408 | 2.76 | 2.8986
ATN0011-23-022305-0428 |  | ATN0011-23 | BARKER, 2008; POLLOCK, 2009 | -22.9744 | -111.876 | 2 |  |  | SPREADING_CENTER |  |  |  | DCP; ICPMS; IGN | WHOLE ROCK | IGNEOUS:VOLCANIC:MAFIC | BASALT |  | 50.4 | 1.71 | 13.5 |  |  | 12.8 |  |  |  | 0.2 | 7.34 | 10 |  | 2.87 | 0.11 | 0.36 |  | 1.4 | [58 empty] | 39.97 | 68 |  |  |  |  | 55 |  |  |  |  | 83 |  | 11128 | [8 empty] | petdb | SPREADING_CENTER | ATN0011-23-022305-0428 | 9.9992 | 36.9636 | 36.965 | 2.98 | 3.6913
ATN0011-23-022305-0434 |  | ATN0011-23 | POLLOCK, 2009 | -22.974 | -111.876 | 1e-06 |  |  | SPREADING_CENTER |  |  |  | DCP; ICPMS; IGN | WHOLE ROCK | IGNEOUS:VOLCANIC:MAFIC | BASALT |  | 49.9 | 2.58 | 12.3 |  |  | 15.9 |  |  |  | 0.27 | 6.51 | 9.6 |  | 2.64 | 0.08 | 0.53 |  | 1.1 | [58 empty] | 41.7 | 54 |  |  |  |  | 39 |  |  |  |  | 108 | [10 empty] | petdb | SPREADING_CENTER | ATN0011-23-022305-0434 | 9.5989 | 35.9814 | 35.9835 | 2.72 | 2.9412
ATN0011-23-022305-0440 |  | ATN0011-23 | BARKER, 2008; POLLOCK, 2009 | -22.9744 | -111.876 | 3 |  |  | SPREADING_CENTER |  |  |  | DCP; ICPMS; IGN | WHOLE ROCK | IGNEOUS:VOLCANIC:MAFIC | BASALT |  | 51.1 | 1.68 | 14 |  |  | 12.4 |  |  |  | 0.25 | 7.77 | 10.6 |  | 2.88 | 0.08 | 0.34 |  | 1.4 | [58 empty] | 42.56 | 70 |  |  |  |  | 70 |  |  |  |  | 65 |  | 10896 | [8 empty] | petdb | SPREADING_CENTER | ATN0011-23-022305-0440 | 10.5993 | 36.748 | 36.7492 | 2.96 | 2.7027
ATN0011-23-022305-0452 |  | ATN0011-23 | BARKER, 2008; POLLOCK, 2009 | -22.9744 | -111.876 | 4 |  |  | SPREADING_CENTER |  |  |  | DCP; ICPMS; IGN | WHOLE ROCK | IGNEOUS:VOLCANIC:MAFIC | BASALT |  | 50.6 | 1.65 | 13.6 |  |  | 12.2 |  |  |  | 0.22 | 7.84 | 10.8 |  | 2.74 | 0.07 | 0.34 |  | 1.5 | [58 empty] | 41.76 | 60 |  |  |  |  | 67 |  |  |  |  | 75 |  | 10446 | [8 empty] | petdb | SPREADING_CENTER | ATN0011-23-022305-0452 | 10.7993 | 35.96 | 35.9612 | 2.81 | 2.4911
ATN0011-23-022305-0456 |  | ATN0011-23 | BARKER, 2008; BARKER, 2010; POLLOCK, 2009 | -22.9744 | -111.876 | 1e-06 |  |  | SPREADING_CENTER |  |  |  | CALC; CHS; DCP; ICPMS; IGN | WHOLE ROCK | IGNEOUS:VOLCANIC:MAFIC | BASALT |  | 50.7 | 1.68 | 13.8 |  | 2.29 | 12.3 |  |  |  | 0.23 | 7.84 | 10.5 |  | 2.72 | 0.06 | 0.34 |  | 1.5 | [58 empty] | 42.37 | 75 |  |  |  |  | 68 |  |  | 500 |  | 60 |  | 9528 | [8 empty] | petdb | SPREADING_CENTER | ATN0011-23-022305-0456 | 10.4993 | 36.8682 | 36.8695 | 2.78 | 2.1583
ATN0011-23-022305-0509 |  | ATN0011-23 | HEFT, 2008; POLLOCK, 2009 | -22.9744 | -111.876 | 1e-06 | -2979 | -2979 | SPREADING_CENTER |  |  |  | DCP; ICPMS; IGN | WHOLE ROCK | IGNEOUS:VOLCANIC:MAFIC | BASALT |  | 50.5 | 1.67 | 13.7 |  |  | 12.2 |  |  |  | 0.21 | 7.78 | 10.8 |  | 2.69 | 0.11 | 0.34 |  | 1 | [58 empty] | 42.73 | 64 |  |  |  |  | 69 |  |  |  |  | 65 | [10 empty] | petdb | SPREADING_CENTER | ATN0011-23-022305-0509 | 10.7993 | 36.166 | 36.1672 | 2.8 | 3.9286
ATN0011-23-022305-0617 |  | ATN0011-23 | POLLOCK, 2009 | -22.973 | -111.875 | 1e-06 |  |  | SPREADING_CENTER |  |  |  | DCP; ICPMS; IGN | WHOLE ROCK | IGNEOUS:VOLCANIC:MAFIC | BASALT |  | 50.5 | 1.82 | 13.5 |  |  | 13.7 |  |  |  | 0.22 | 7.26 | 10.5 |  | 2.77 | 0.07 | 0.37 |  | 0.6 | [58 empty] | 43.09 | 68 |  |  |  |  | 48 |  |  |  |  | 105 | [10 empty] | petdb | SPREADING_CENTER | ATN0011-23-022305-0617 | 10.4992 | 36.2672 | 36.2686 | 2.84 | 2.4648
ATN0011-23-022305-0636 |  | ATN0011-23 | POLLOCK, 2009 | -22.973 | -111.875 | 1e-06 |  |  | SPREADING_CENTER |  |  |  | DCP; ICPMS; IGN | WHOLE ROCK | IGNEOUS:VOLCANIC:MAFIC | BASALT |  | 50.8 | 1.83 | 13.8 |  |  | 13.5 |  |  |  | 0.22 | 7.25 | 10.5 |  | 2.86 | 0.09 | 0.36 |  | 0.9 | [58 empty] | 42.61 | 67 |  |  |  |  | 47 |  |  |  |  | 104 | [10 empty] | petdb | SPREADING_CENTER | ATN0011-23-022305-0636 | 10.4992 | 36.6111 | 36.6125 | 2.95 | 3.0508
ATN0011-23-022305-0756 |  | ATN0011-23 | POLLOCK, 2009 | -22.971 | -111.875 | 1e-06 |  |  | SPREADING_CENTER |  |  |  | DCP; ICPMS; IGN | WHOLE ROCK | IGNEOUS:VOLCANIC:MAFIC | BASALT |  | 50.5 | 1.49 | 14.6 |  |  | 11.7 |  |  |  | 0.19 | 7.44 | 11.4 |  | 2.62 | 0.23 | 0.3 |  | 1 | [58 empty] | 42.34 | 71 |  |  |  |  | 85 |  |  |  |  | 81 | [10 empty] | petdb | SPREADING_CENTER | ATN0011-23-022305-0756 | 11.3994 | 36.6038 | 36.6049 | 2.85 | 8.0702
ATN0011-23-022305-0837 |  | ATN0011-23 | POLLOCK, 2009 | -22.969 | -111.875 | 1e-06 |  |  | SPREADING_CENTER |  |  |  | DCP; ICPMS; IGN | WHOLE ROCK | IGNEOUS:VOLCANIC:MAFIC | BASALT |  | 51.7 | 1.58 | 14.6 |  |  | 9.5 |  |  |  | 0.18 | 7.69 | 12.1 |  | 2.59 | 0.2 | 0.33 |  | 0.6 | [58 empty] | 45.66 | 70 |  |  |  |  | 69 |  |  |  |  | 97 | [10 empty] | petdb | SPREADING_CENTER | ATN0011-23-022305-0837 | 12.0993 | 35.5426 | 35.5437 | 2.79 | 7.1685
ATN0011-23-022305-0904 |  | ATN0011-23 | POLLOCK, 2009 | -22.969 | -111.876 | 1e-06 |  |  | SPREADING_CENTER |  |  |  | DCP; ICPMS; IGN | WHOLE ROCK | IGNEOUS:VOLCANIC:MAFIC | BASALT |  | 52.1 | 1.85 | 14.1 |  |  | 10.8 |  |  |  | 0.22 | 6.99 | 11.4 |  | 2.75 | 0.19 | 0.4 |  | 0.5 | [58 empty] | 57.3 | 81 |  |  |  |  | 84 |  |  |  |  | 110 | [10 empty] | petdb | SPREADING_CENTER | ATN0011-23-022305-0904 | 11.3992 | 35.6447 | 35.6461 | 2.94 | 6.4626
BANMR83-2001 |  | BANMR83 | PETRINI, 1988 | 23.61 | 36.19 | 0.01 |  |  | SPREADING_CENTER |  |  |  | AAS; GRAV; ICPAES; INAA; RNAA; TITR; XRF | WHOLE ROCK | IGNEOUS:VOLCANIC:MAFIC | BASALT |  | 48.92 | 0.94 | 15.97 |  | 3.33 |  | 5.24 |  |  | 0.15 | 8.81 | 13.2 |  | 1.97 | 0.36 | 0.09 |  | 1.03 | [58 empty] | 38 | 80 |  |  |  |  | 101 |  |  |  |  | 64 | [10 empty] | petdb | SPREADING_CENTER | BANMR83-2001 | 13.1998 | 36.6278 | 36.6281 | 2.33 | 15.4506
BANMR83-2002 |  | BANMR83 | PETRINI, 1988 | 23.61 | 36.19 | 0.01 |  |  | SPREADING_CENTER |  |  |  | AAS; GRAV; ICPAES; INAA; RNAA; TITR; XRF | WHOLE ROCK | IGNEOUS:VOLCANIC:MAFIC | BASALT |  | 49.51 | 0.91 | 15.68 |  | 5.2 |  | 3.87 |  |  | 0.09 | 8.61 | 12.01 |  | 2.82 | 0.31 | 0.08 |  | 0.91 | [58 empty] | 33 | 85 |  |  |  |  | 77 |  |  |  |  | 45 | [10 empty] | petdb | SPREADING_CENTER | BANMR83-2002 | 12.0098 | 36.9017 | 36.902 | 3.13 | 9.9042
BANMR83-2004 |  | BANMR83 | PETRINI, 1988 | 23.61 | 36.19 | 0.01 |  |  | SPREADING_CENTER |  |  |  | AAS; GRAV; ICPAES; INAA; TITR; XRF | WHOLE ROCK | IGNEOUS:VOLCANIC:MAFIC | BASALT |  | 48.79 | 0.95 | 16.34 |  | 3.17 |  | 5.55 |  |  | 0.16 | 8.49 | 13.07 |  | 2.26 | 0.21 | 0.11 |  | 0.9 | [58 empty] | 42 | 103 |  |  |  |  | 85 |  |  |  |  | 83 | [10 empty] | petdb | SPREADING_CENTER | BANMR83-2004 | 13.0698 | 37.095 | 37.0954 | 2.47 | 8.502
BANMR83-2013 |  | BANMR83 | PETRINI, 1988 | 23.61 | 36.19 | 0.01 |  |  | SPREADING_CENTER |  |  |  | AAS; GRAV; ICPAES; INAA; RNAA; TITR; XRF | WHOLE ROCK | IGNEOUS:VOLCANIC:MAFIC | BASALT |  | 51.09 | 1.69 | 15.07 |  | 4.66 |  | 6.13 |  |  | 0.19 | 5.99 | 10.08 |  | 3.19 | 0.7 | 0.29 |  | 0.92 | [58 empty] | 41 | 40 |  |  |  |  | 24 | [15 empty] | petdb | SPREADING_CENTER | BANMR83-2013 | 10.0794 | 38.2459 | 38.247 | 3.89 | 17.9949
BANMR83-2014 |  | BANMR83 | PETRINI, 1988 | 23.61 | 36.19 | 0.01 |  |  | SPREADING_CENTER |  |  |  | AAS; GRAV; ICPAES; INAA; RNAA; TITR; XRF | WHOLE ROCK | IGNEOUS:VOLCANIC:MAFIC | BASALT |  | 50.97 | 1.66 | 15.28 |  | 4.32 |  | 6.12 |  |  | 0.19 | 6.19 | 10.21 |  | 3.15 | 0.67 | 0.28 |  | 0.95 | [58 empty] | 43 | 46 |  |  |  |  | 26 |  |  |  |  | 102 | [10 empty] | petdb | SPREADING_CENTER | BANMR83-2014 | 10.2094 | 38.4393 | 38.4403 | 3.82 | 17.5393
BANMR83-2015 |  | BANMR83 | PETRINI, 1988 | 23.61 | 36.19 | 0.01 |  |  | SPREADING_CENTER |  |  |  | AAS; GRAV; ICPAES; INAA; RNAA; TITR; XRF | WHOLE ROCK | IGNEOUS:VOLCANIC:MAFIC | BASALT |  | 51.24 | 1.96 | 15.58 |  | 3.92 |  | 5.66 |  |  | 0.09 | 6.68 | 9.97 |  | 3.79 | 0.18 | 0.3 |  | 0.64 | [58 empty] | 44 | [5 empty] | 54 | [15 empty] | petdb | SPREADING_CENTER | BANMR83-2015 | 9.9694 | 38.8169 | 38.818 | 3.97 | 4.534
BANMR83-2018 |  | BANMR83 | PETRINI, 1988 | 23.61 | 36.2 | 0.01 |  |  | SPREADING_CENTER |  |  |  | AAS; GRAV; ICPAES; RNAA; TITR; XRF | WHOLE ROCK | IGNEOUS:VOLCANIC:MAFIC | BASALT |  | 50.83 | 1.84 | 16.11 |  | 2.36 |  | 3.44 |  |  | 0.06 | 7.73 | 11.82 |  | 4.41 | 0.19 | 0.31 |  | 0.89 | [80 empty] | petdb | SPREADING_CENTER | BANMR83-2018 | 11.8193 | 35.7511 | 35.752 | 4.6 | 4.1304
BANMR83-2019 |  | BANMR83 | PETRINI, 1988 | 23.61 | 36.2 | 0.01 |  |  | SPREADING_CENTER |  |  |  | AAS; GRAV; ICPAES; INAA; TITR; XRF | WHOLE ROCK | IGNEOUS:VOLCANIC:MAFIC | BASALT |  | 48.67 | 0.95 | 19.76 |  | 3.93 |  | 3 |  |  | 0.11 | 6.59 | 12.84 |  | 2.72 | 0.26 | 0.12 |  | 1.06 | [58 empty] | 34 | 78 |  |  |  |  | 98 |  |  |  |  | 45 | [10 empty] | petdb | SPREADING_CENTER | BANMR83-2019 | 12.8397 | 41.2856 | 41.286 | 2.98 | 8.7248
BANMR83-2020 |  | BANMR83 | PETRINI, 1988 | 23.61 | 36.2 | 0.01 |  |  | SPREADING_CENTER |  |  |  | AAS; GRAV; ICPAES; INAA; TITR; XRF | WHOLE ROCK | IGNEOUS:VOLCANIC:MAFIC | BASALT |  | 48.72 | 1.21 | 16.95 |  | 5.18 |  | 3.36 |  |  | 0.14 | 7.78 | 12.09 |  | 3.02 | 0.28 | 0.14 |  | 1.11 | [58 empty] | 39 | 78 |  |  |  |  | 98 |  |  |  |  | 45 | [10 empty] | petdb | SPREADING_CENTER | BANMR83-2020 | 12.0897 | 38.3456 | 38.3461 | 3.3 | 8.4848
BANMR83-2025 |  | BANMR83 | PETRINI, 1988 | 23.6 | 36.19 | 0.01 |  |  | SPREADING_CENTER |  |  |  | AAS; GRAV; ICPAES; INAA; RNAA; TITR; XRF | WHOLE ROCK | IGNEOUS:VOLCANIC:MAFIC | BASALT |  | 51.15 | 1.88 | 16.88 |  | 1.56 |  | 1.67 |  |  | 0.04 | 8.49 | 11.54 |  | 5.03 | 0.23 | 0.6 |  | 0.93 | [58 empty] | 20 | [5 empty] | 3 | [15 empty] | petdb | SPREADING_CENTER | BANMR83-2025 | 11.5387 | 36.3905 | 36.3923 | 5.26 | 4.3726
BANMR83-2027 |  | BANMR83 | PETRINI, 1988 | 23.6 | 36.19 | 0.01 |  |  | SPREADING_CENTER |  |  |  | AAS; GRAV; ICPAES; INAA; TITR; XRF | WHOLE ROCK | IGNEOUS:VOLCANIC:MAFIC | BASALT |  | 51.2 | 1.89 | 17.05 |  | 0.46 |  | 2.62 |  |  | 0.04 | 8.77 | 11.58 |  | 4.65 | 0.2 | 0.58 |  | 0.62 | [58 empty] | 21 | [5 empty] | 305 | [15 empty] | petdb | SPREADING_CENTER | BANMR83-2027 | 11.5788 | 37.0887 | 37.0905 | 4.85 | 4.1237
BANMR83-2031 |  | BANMR83 | PETRINI, 1988 | 23.6 | 36.19 | 0.01 |  |  | SPREADING_CENTER |  |  |  | AAS; GRAV; ICPAES; INAA; TITR; XRF | WHOLE ROCK | IGNEOUS:VOLCANIC:MAFIC | BASALT |  | 48.51 | 0.85 | 21.66 |  | 2.67 |  | 2.01 |  |  | 0.07 | 6.28 | 14.04 |  | 2.66 | 0.19 | 0.1 |  | 0.95 | [58 empty] | 25 | [5 empty] | 134 |  |  |  |  | 48 | [10 empty] | petdb | SPREADING_CENTER | BANMR83-2031 | 14.0398 | 41.8396 | 41.8399 | 2.85 | 6.6667
BANMR83-2032 |  | BANMR83 | PETRINI, 1988 | 23.6 | 36.19 | 0.01 |  |  | SPREADING_CENTER |  |  |  | AAS; GRAV; ICPAES; INAA; TITR; XRF | WHOLE ROCK | IGNEOUS:VOLCANIC:MAFIC | BASALT |  | 48.85 | 1.15 | 18.18 |  | 3.62 |  | 2.92 |  |  | 0.11 | 7.93 | 12.88 |  | 3.03 | 0.2 | 0.14 |  | 1 | [58 empty] | 34 | 33 |  |  |  |  | 174 |  |  |  |  | 59 | [10 empty] | petdb | SPREADING_CENTER | BANMR83-2032 | 12.8797 | 38.8466 | 38.847 | 3.23 | 6.192
BANMR83-2069 |  | BANMR83 | PETRINI, 1988 | 23.61 | 36.19 | 0.01 |  |  | SPREADING_CENTER |  |  |  | AAS; GRAV; ICPAES; INAA; TITR; XRF | WHOLE ROCK | IGNEOUS:VOLCANIC:MAFIC | BASALT |  | 50.18 | 2 | 15.91 |  | 2.32 |  | 4.26 |  |  | 0.09 | 7.35 | 12.38 |  | 3.88 | 0.15 | 0.35 |  | 1.13 | [58 empty] | 25 | 37 |  |  |  |  | 163 |  |  |  |  | 39 | [10 empty] | petdb | SPREADING_CENTER | BANMR83-2069 | 12.3793 | 35.3834 | 35.3845 | 4.03 | 3.7221
BANMR83-2086 |  | BANMR83 | PETRINI, 1988 | 23.61 | 36.19 | 0.01 |  |  | SPREADING_CENTER |  |  |  | AAS; GRAV; ICPAES; INAA; TITR; XRF | WHOLE ROCK | IGNEOUS:VOLCANIC:MAFIC | BASALT |  | 51.31 | 1.84 | 14.79 |  | 6.25 |  | 4.71 |  |  | 0.12 | 5.7 | 10.19 |  | 3.79 | 0.21 | 0.26 |  | 0.84 | [58 empty] | 52 | [5 empty] | 46 |  |  |  |  | 53 | [10 empty] | petdb | SPREADING_CENTER | BANMR83-2086 | 10.1895 | 37.1799 | 37.1808 | 4 | 5.25
BANMR83-2087 |  | BANMR83 | PETRINI, 1988 | 23.61 | 36.19 | 0.01 |  |  | SPREADING_CENTER |  |  |  | AAS; GRAV; ICPAES; INAA; TITR; XRF | WHOLE ROCK | IGNEOUS:VOLCANIC:MAFIC | BASALT |  | 48.3 | 2.03 | 15.49 |  | 2.99 |  | 4.39 |  |  | 0.08 | 9.83 | 10.93 |  | 3.49 | 0.18 | 0.29 |  | 2.01 | [58 empty] | 39 | [5 empty] | 327 |  |  |  |  | 26 | [10 empty] | petdb | SPREADING_CENTER | BANMR83-2087 | 10.9294 | 37.5069 | 37.5079 | 3.67 | 4.9046
BANMR83-2090 |  | BANMR83 | PETRINI, 1988 | 23.62 | 36.19 | 0.01 |  |  | SPREADING_CENTER |  |  |  | AAS; GRAV; ICPAES; INAA; TITR; XRF | WHOLE ROCK | IGNEOUS:VOLCANIC:MAFIC | BASALT |  | 49.26 | 1.01 | 19.56 |  | 3.24 |  | 3.38 |  |  | 0.11 | 6.24 | 13.07 |  | 2.87 | 0.37 | 0.26 |  | 0.64 | [58 empty] | 30 | [5 empty] | 74 | [15 empty] | petdb | SPREADING_CENTER | BANMR83-2090 | 13.0695 | 40.3751 | 40.3759 | 3.24 | 11.4198
BANMR83-2100 |  | BANMR83 | PETRINI, 1988 | 23.62 | 36.19 | 0.01 |  |  | SPREADING_CENTER |  |  |  | AAS; GRAV; ICPAES; INAA; TITR; XRF | WHOLE ROCK | IGNEOUS:VOLCANIC:MAFIC | BASALT |  | 51.43 | 1.53 | 15.2 |  | 5.6 |  | 3.35 |  |  | 0.1 | 6.81 | 10.63 |  | 4.35 | 0.17 | 0.2 |  | 0.63 | [58 empty] | 41 | 94 |  |  |  |  | 138 |  |  |  |  | 46 | [10 empty] | petdb | SPREADING_CENTER | BANMR83-2100 | 10.6296 | 36.305 | 36.3056 | 4.52 | 3.7611
BANMR83-2114 |  | BANMR83 | PETRINI, 1988 | 23.62 | 36.19 | 0.01 |  |  | SPREADING_CENTER |  |  |  | AAS; GRAV; ICPAES; INAA; TITR; XRF | WHOLE ROCK | IGNEOUS:VOLCANIC:MAFIC | BASALT |  | 50.78 | 1.36 | 15.21 |  | 4.05 |  | 5.85 |  |  | 0.13 | 6.66 | 10.86 |  | 3.63 | 0.24 | 0.23 |  | 1 | [58 empty] | 49 | 174 |  |  |  |  | 45 |  |  |  |  | 105 | [10 empty] | petdb | SPREADING_CENTER | BANMR83-2114 | 10.8595 | 36.9291 | 36.9299 | 3.87 | 6.2016
BANMR83-2115 |  | BANMR83 | PETRINI, 1988 | 23.62 | 36.19 | 0.01 |  |  | SPREADING_CENTER |  |  |  | AAS; GRAV; ICPAES; INAA; TITR; XRF | WHOLE ROCK | IGNEOUS:VOLCANIC:MAFIC | BASALT |  | 50.1 | 1.66 | 15.4 |  | 3.56 |  | 5.23 |  |  | 0.12 | 7.21 | 11.95 |  | 3.43 | 0.15 | 0.29 |  | 0.91 | [58 empty] | 43 | 69 |  |  |  |  | 165 |  |  |  |  | 204 | [10 empty] | petdb | SPREADING_CENTER | BANMR83-2115 | 11.9494 | 35.8703 | 35.8712 | 3.58 | 4.1899
BANMR83-2126 |  | BANMR83 | PETRINI, 1988 | 23.61 | 36.19 | 0.01 |  |  | SPREADING_CENTER |  |  |  | AAS; GRAV; ICPAES; INAA; TITR; XRF | WHOLE ROCK | IGNEOUS:VOLCANIC:MAFIC | BASALT |  | 53.6 | 1.89 | 14.45 |  | 7.07 |  | 4.26 |  |  | 0.07 | 5.43 | 8.41 |  | 3.72 | 0.16 | 0.21 |  | 0.72 | [58 empty] | 34 | 7 |  |  |  |  | 29 |  |  |  |  | 35 | [10 empty] | petdb | SPREADING_CENTER | BANMR83-2126 | 8.4096 | 40.1011 | 40.102 | 3.88 | 4.1237
BANMR83-2134 |  | BANMR83 | PETRINI, 1988 | 23.61 | 36.19 | 0.01 |  |  | SPREADING_CENTER |  |  |  | AAS; GRAV; ICPAES; INAA; TITR; XRF | WHOLE ROCK | IGNEOUS:VOLCANIC:MAFIC | BASALT |  | 47.86 | 1.24 | 16.96 |  | 5.52 |  | 5.29 |  |  | 0.14 | 7.77 | 11.01 |  | 2.71 | 0.26 | 0.13 |  | 1.12 | [58 empty] | 47 | 58 |  |  |  |  | 107 |  |  |  |  | 65 | [10 empty] | petdb | SPREADING_CENTER | BANMR83-2134 | 11.0097 | 40.6539 | 40.6544 | 2.97 | 8.7542
BANMR83-2137 |  | BANMR83 | PETRINI, 1988 | 23.61 | 36.19 | 0.01 |  |  | SPREADING_CENTER |  |  |  | AAS; GRAV; ICPAES; INAA; TITR; XRF | WHOLE ROCK | IGNEOUS:VOLCANIC:MAFIC | BASALT |  | 53.67 | 1.79 | 14.46 |  | 5.65 |  | 4.55 |  |  | 0.07 | 5.84 | 8.56 |  | 4.2 | 0.19 | 0.25 |  | 0.77 | [58 empty] | 36 | 14 |  |  |  |  | 19 |  |  |  |  | 35 | [10 empty] | petdb | SPREADING_CENTER | BANMR83-2137 | 8.5595 | 38.935 | 38.9361 | 4.39 | 4.328
BANMR83-2138 |  | BANMR83 | PETRINI, 1988 | 23.61 | 36.19 | 0.01 |  |  | SPREADING_CENTER |  |  |  | AAS; GRAV; ICPAES; INAA; TITR; XRF | WHOLE ROCK | IGNEOUS:VOLCANIC:MAFIC | BASALT |  | 48.8 | 1.12 | 15.85 |  | 2.18 |  | 6.81 |  |  | 0.16 | 8.19 | 12.92 |  | 2.45 | 0.25 | 0.12 |  | 1.06 | [58 empty] | 41 | 64 |  |  |  |  | 83 | [15 empty] | petdb | SPREADING_CENTER | BANMR83-2138 | 12.9197 | 36.3181 | 36.3185 | 2.7 | 9.2593
BANMR83-2140 |  | BANMR83 | PETRINI, 1988 | 23.61 | 36.19 | 0.01 |  |  | SPREADING_CENTER |  |  |  | AAS; GRAV; ICPAES; INAA; TITR; XRF | WHOLE ROCK | IGNEOUS:VOLCANIC:MAFIC | BASALT |  | 49.39 | 1.17 | 16.2 |  | 3.37 |  | 6.23 |  |  | 0.18 | 6.33 | 13.29 |  | 2.51 | 0.24 | 0.12 |  | 0.96 | [58 empty] | 40 | 71 |  |  |  |  | 82 |  |  |  |  | 68 | [10 empty] | petdb | SPREADING_CENTER | BANMR83-2140 | 13.2897 | 36.1988 | 36.1992 | 2.75 | 8.7273
BANMR83-2142 |  | BANMR83 | PETRINI, 1988 | 23.61 | 36.19 | 0.01 |  |  | SPREADING_CENTER |  |  |  | AAS; GRAV; ICPAES; INAA; RNAA; TITR; XRF | WHOLE ROCK | IGNEOUS:VOLCANIC:MAFIC | BASALT |  | 50.05 | 1.6 | 14.68 |  | 3.27 |  | 7.35 |  |  | 0.15 | 7.9 | 10.08 |  | 3 | 0.36 | 0.3 |  | 1.27 | [58 empty] | 44 | 83 |  |  |  |  | 29 |  |  |  |  | 68 | [10 empty] | petdb | SPREADING_CENTER | BANMR83-2142 | 10.0794 | 38.2966 | 38.2978 | 3.36 | 10.7143
BANMR83-2144 |  | BANMR83 | PETRINI, 1988 | 23.61 | 36.19 | 0.01 |  |  | SPREADING_CENTER |  |  |  | AAS; GRAV; ICPAES; INAA; TITR; XRF | WHOLE ROCK | IGNEOUS:VOLCANIC:MAFIC | BASALT |  | 49.46 | 1.1 | 17.66 |  | 4.02 |  | 4.08 |  |  | 0.15 | 7.23 | 12.13 |  | 2.83 | 0.37 | 0.16 |  | 0.82 | [58 empty] | 40 | 73 |  |  |  |  | 85 |  |  |  |  | 75 | [10 empty] | petdb | SPREADING_CENTER | BANMR83-2144 | 12.1297 | 39.4453 | 39.4459 | 3.2 | 11.5625
BANMR83-2154A |  | BANMR83 | PETRINI, 1988 | 23.62 | 36.2 | 0.01 |  |  | SPREADING_CENTER |  |  |  | AAS; GRAV; ICPAES; INAA; TITR; XRF | WHOLE ROCK | IGNEOUS:VOLCANIC:MAFIC | BASALT |  | 49.04 | 1.38 | 16 |  | 3.56 |  | 6.69 |  |  | 0.16 | 7.05 | 11.22 |  | 3.21 | 0.29 | 0.2 |  | 1.2 | [58 empty] | 40 | 51 |  |  |  |  | 67 |  |  |  |  | 82 | [10 empty] | petdb | SPREADING_CENTER | BANMR83-2154A | 11.2196 | 38.1 | 38.1007 | 3.5 | 8.2857
BANMR83-2154B |  | BANMR83 | PETRINI, 1988 | 23.62 | 36.2 | 0.01 |  |  | SPREADING_CENTER |  |  |  | AAS; GRAV; TITR; XRF | WHOLE ROCK | IGNEOUS:VOLCANIC:MAFIC | BASALT |  | 49.17 | 1.35 | 16.06 |  | 3.28 |  | 6.69 |  |  | 0.16 | 6.99 | 11.24 |  | 3.21 | 0.3 | 0.2 |  | 1.35 | [80 empty] | petdb | SPREADING_CENTER | BANMR83-2154B | 11.2396 | 38.1455 | 38.1462 | 3.51 | 8.547
BATGUAD-GS-44 |  | BATGUAD | BATIZA, 1977 | 29 | -118 | 1 |  |  | OCEAN_ISLAND |  |  |  | Unknown | WHOLE ROCK | IGNEOUS:VOLCANIC:MAFIC | ALKALI BASALT |  | 47 | 2.82 | 14.8 |  | 3.66 |  | 8.91 |  |  | 0.19 | 7.2 | 9.6 |  | 3.27 | 1.92 | 0.45 |  |  | 0.33 | [57 empty] | 68 | 27 |  |  |  |  | 290 | [15 empty] | petdb | OCEAN_ISLAND | BATGUAD-GS-44 | 9.599 | 37.2681 | 37.2697 | 5.19 | 36.9942
BATGUAD-GS-60 |  | BATGUAD | BATIZA, 1977 | 29 | -118 | 1 |  |  | OCEAN_ISLAND |  |  |  | Unknown | WHOLE ROCK | IGNEOUS:VOLCANIC:MAFIC | ALKALI BASALT |  | 45.4 | 2.81 | 15.6 |  | 2.81 |  | 9.81 |  |  | 0.17 | 7.55 | 10.07 |  | 3.27 | 1.16 | 0.41 |  |  | 0.33 | [57 empty] | 61 | 41 |  |  |  |  | 144 | [15 empty] | petdb | OCEAN_ISLAND | BATGUAD-GS-60 | 10.0691 | 38.4765 | 38.478 | 4.43 | 26.1851
BONZABR-004 |  | BONZABR | PETRINI, 1988 | 23.61 | 36.19 | 0.01 |  |  | SPREADING_CENTER |  |  |  | AAS; GRAV; ICPAES; INAA; TITR; XRF | WHOLE ROCK | IGNEOUS:VOLCANIC:MAFIC | BASALT |  | 51.52 | 1.48 | 15.44 |  | 4.24 |  | 5.28 |  |  | 0.16 | 6.31 | 10.31 |  | 4.05 | 0.45 | 0.31 |  | 0.36 | [58 empty] | 41 | [5 empty] | 63 | [15 empty] | petdb | SPREADING_CENTER | BONZABR-004 | 10.3093 | 37.3531 | 37.3542 | 4.5 | 10
BONZABR-040 |  | BONZABR | PETRINI, 1988 | 23.6 | 36.19 | 0.01 |  |  | SPREADING_CENTER |  |  |  | AAS; GRAV; ICPAES; INAA; TITR; XRF | WHOLE ROCK | IGNEOUS:VOLCANIC:MAFIC | BASALT |  | 49.34 | 1.61 | 17.28 |  | 3.7 |  | 3.66 |  |  | 0.12 | 6.85 | 1.35 |  | 3.96 | 0.83 | 0.49 |  | 0.82 | [58 empty] | 35 | [5 empty] | 173 | [15 empty] | petdb | SPREADING_CENTER | BONZABR-040 | 1.349 | 63.6524 | 63.6568 | 4.79 | 17.3278
BONZABR-044 |  | BONZABR | PETRINI, 1988 | 23.61 | 36.2 | 0.01 |  |  | SPREADING_CENTER |  |  |  | AAS; GRAV; ICPAES; INAA; TITR; XRF | WHOLE ROCK | IGNEOUS:VOLCANIC:MAFIC | DOLERITE |  | 49.67 | 1.26 | 17.72 |  | 3.47 |  | 5.7 |  |  | 0.11 | 6.24 | 11.33 |  | 3 | 0.44 | 0.13 |  | 0.94 | [58 empty] | 36 | [5 empty] | 46 | [15 empty] | petdb | SPREADING_CENTER | BONZABR-044 | 11.3297 | 40.5198 | 40.5203 | 3.44 | 12.7907
BONZABR-049 |  | BONZABR | PETRINI, 1988 | 23.61 | 36.2 | 0.01 |  |  | SPREADING_CENTER |  |  |  | AAS; GRAV; ICPAES; INAA; TITR; XRF | WHOLE ROCK | IGNEOUS:VOLCANIC:MAFIC | BASALT |  | 49.77 | 1.42 | 16.85 |  | 4.54 |  | 4.1 |  |  | 1.1 | 6.41 | 9.85 |  | 5.64 | 0.18 | 0.26 |  | 0.87 | [58 empty] | 38 | [5 empty] | 63 | [15 empty] | petdb | SPREADING_CENTER | BONZABR-049 | 9.8495 | 38.0943 | 38.0952 | 5.82 | 3.0928
BONZABR-1269 |  | BONZABR | PETRINI, 1988 | 23.61 | 36.2 | 0.01 |  |  | SPREADING_CENTER |  |  |  | AAS; GRAV; ICPAES; INAA; TITR; XRF | WHOLE ROCK | IGNEOUS:VOLCANIC:MAFIC | BASALT |  | 50.53 | 1.65 | 17.23 |  | 2.71 |  | 1.62 |  |  | 0.06 | 7.73 | 12.18 |  | 4.83 | 0.3 | 0.57 |  | 0.9 | [58 empty] | 24 | [5 empty] | 0.96 |  |  |  |  | 30 | [10 empty] | petdb | SPREADING_CENTER | BONZABR-1269 | 12.1788 | 36.1624 | 36.1641 | 5.13 | 5.848
BONZABR-1291 |  | BONZABR | PETRINI, 1988 | 23.61 | 36.19 | 0.01 |  |  | SPREADING_CENTER |  |  |  | AAS; GRAV; ICPAES; INAA; TITR; XRF | WHOLE ROCK | IGNEOUS:VOLCANIC:MAFIC | BASALT |  | 51.09 | 1.6 | 15.33 |  | 4.44 |  | 5.74 |  |  | 0.15 | 6.11 | 9.98 |  | 3.99 | 0.33 | 0.3 |  | 0.95 | [58 empty] | 44 | 105 |  |  |  |  | 48 |  |  |  |  | 78 | [10 empty] | petdb | SPREADING_CENTER | BONZABR-1291 | 9.9794 | 37.9487 | 37.9497 | 4.32 | 7.6389
BONZABR-1296 |  | BONZABR | PETRINI, 1988 | 23.61 | 36.19 | 0.01 |  |  | SPREADING_CENTER |  |  |  | AAS; GRAV; ICPAES; INAA; TITR; XRF | WHOLE ROCK | IGNEOUS:VOLCANIC:MAFIC | BASALT |  | 49.28 | 1.58 | 15.42 |  | 3.6 |  | 6.68 |  |  | 0.18 | 6.84 | 11.7 |  | 2.8 | 0.34 | 0.21 |  | 1.37 | [58 empty] | 4 | 100 |  |  |  |  | 69 |  |  |  |  | 83 | [10 empty] | petdb | SPREADING_CENTER | BONZABR-1296 | 11.6996 | 37.0075 | 37.0083 | 3.14 | 10.828
BONZABR-1325 |  | BONZABR | PETRINI, 1988 | 23.61 | 36.19 | 0.01 |  |  | SPREADING_CENTER |  |  |  | AAS; GRAV; ICPAES; INAA; TITR; XRF | WHOLE ROCK | IGNEOUS:VOLCANIC:MAFIC | BASALT |  | 50.26 | 1.73 | 5.01 |  | 3.08 |  | 6.57 |  |  | 0.08 | 7.31 | 11.03 |  | 3.21 | 0.18 | 0.36 |  | 1.18 | [58 empty] | 53 | 94 |  |  |  |  | 162 |  |  |  |  | 45 | [10 empty] | petdb | SPREADING_CENTER | BONZABR-1325 | 11.0292 | 16.4046 | 16.4053 | 3.39 | 5.3097
BONZABR-1331 |  | BONZABR | PETRINI, 1988 | 23.6 | 36.19 | 0.01 |  |  | SPREADING_CENTER |  |  |  | AAS; GRAV; ICPAES; INAA; RNAA; TITR; XRF | WHOLE ROCK | IGNEOUS:VOLCANIC:MAFIC | BASALT |  | 51.38 | 1.61 | 15.77 |  | 2.46 |  | 2.52 |  |  | 0.09 | 7.8 | 13.12 |  | 3.85 | 0.18 | 0.32 |  | 0.89 | [58 empty] | 28 | [5 empty] | 265 |  |  |  |  | 37 | [10 empty] | petdb | SPREADING_CENTER | BONZABR-1331 | 13.1193 | 34.1688 | 34.1697 | 4.03 | 4.4665
BONZABR-1340 |  | BONZABR | PETRINI, 1988 | 23.6 | 36.19 | 0.01 |  |  | SPREADING_CENTER |  |  |  | AAS; GRAV; ICPAES; INAA; TITR; XRF | WHOLE ROCK | IGNEOUS:VOLCANIC:MAFIC | BASALT |  | 48.35 | 0.87 | 20.21 |  | 3.7 |  | 2.81 |  |  | 0.12 | 6.46 | 13.55 |  | 2.45 | 0.23 | 0.11 |  | 1.15 | [58 empty] | 24 | 27 |  |  |  |  | 127 |  |  |  |  | 41 | [10 empty] | petdb | SPREADING_CENTER | BONZABR-1340 | 13.5498 | 41.1391 | 41.1395 | 2.68 | 8.5821
BONZABR-1342 |  | BONZABR | PETRINI, 1988 | 23.6 | 36.2 | 0.01 |  |  | SPREADING_CENTER |  |  |  | AAS; GRAV; ICPAES; INAA; TITR; XRF | WHOLE ROCK | IGNEOUS:VOLCANIC:MAFIC | BASALT |  | 49.34 | 1.83 | 15.12 |  | 4.26 |  | 5.58 |  |  | 0.17 | 9.26 | 10.1 |  | 3.17 | 0.33 | 0.23 |  | 1.04 | [58 empty] | 48 | 59 |  |  |  |  | 152 |  |  |  |  | 101 | [10 empty] | petdb | SPREADING_CENTER | BONZABR-1342 | 10.0995 | 38.7137 | 38.7146 | 3.5 | 9.4286
BONZABR-1344 |  | BONZABR | PETRINI, 1988 | 23.6 | 36.19 | 0.01 |  |  | SPREADING_CENTER |  |  |  | AAS; GRAV; ICPAES; INAA; TITR; XRF | WHOLE ROCK | IGNEOUS:VOLCANIC:MAFIC | BASALT |  | 48.35 | 1.02 | 19.72 |  | 3.71 |  | 3.23 |  |  | 0.12 | 7.01 | 12.75 |  | 2.93 | 0.22 | 0.14 |  | 0.8 | [58 empty] | 35 | 42 |  |  |  |  | 94 |  |  |  |  | 67 | [10 empty] | petdb | SPREADING_CENTER | BONZABR-1344 | 12.7497 | 41.1174 | 41.1178 | 3.15 | 6.9841
BONZABR-1350 |  | BONZABR | PETRINI, 1988 | 23.6 | 36.19 | 0.01 |  |  | SPREADING_CENTER |  |  |  | AAS; GRAV; ICPAES; INAA; TITR; XRF | WHOLE ROCK | IGNEOUS:VOLCANIC:MAFIC | BASALT |  | 51.45 | 1.83 | 15.19 |  | 4.87 |  | 6.18 |  |  | 0.19 | 5.52 | 9.67 |  | 3.5 | 0.52 | 0.29 |  | 0.8 | [58 empty] | 42 | 82 |  |  |  |  | 41 |  |  |  |  | 103 | [10 empty] | petdb | SPREADING_CENTER | BONZABR-1350 | 9.6694 | 38.8565 | 38.8576 | 4.02 | 12.9353
BONZABR-2328 |  | BONZABR | PETRINI, 1988 | 23.61 | 36.19 | 0.01 |  |  | SPREADING_CENTER |  |  |  | AAS; GRAV; ICPAES; INAA; TITR; XRF | WHOLE ROCK | IGNEOUS:VOLCANIC:MAFIC | BASALT |  | 50.18 | 1.58 | 15.35 |  | 3.21 |  | 7.63 |  |  | 0.19 | 6.15 | 10.53 |  | 3.22 | 0.54 | 0.29 |  | 1.12 | [58 empty] | 44 | 51 |  |  |  |  | 33 |  |  |  |  | 101 | [10 empty] | petdb | SPREADING_CENTER | BONZABR-2328 | 10.5294 | 38.0164 | 38.0175 | 3.76 | 14.3617
BONZABR-2329 |  | BONZABR | PETRINI, 1988 | 23.61 | 36.19 | 0.01 |  |  | SPREADING_CENTER |  |  |  | AAS; GRAV; ICPAES; INAA; TITR; XRF | WHOLE ROCK | IGNEOUS:VOLCANIC:MAFIC | BASALT |  | 49.84 | 1.49 | 14.69 |  | 1.51 |  | 8.59 |  |  | 0.12 | 7.94 | 10.99 |  | 2.7 | 0.24 | 0.16 |  | 0.59 | [58 empty] | 46 | 18 |  |  |  |  | 38 |  |  |  |  | 54 | [10 empty] | petdb | SPREADING_CENTER | BONZABR-2329 | 10.9897 | 37.3094 | 37.3099 | 2.94 | 8.1633
BONZABR-2330 |  | BONZABR | PETRINI, 1988 | 23.61 | 36.19 | 0.01 |  |  | SPREADING_CENTER |  |  |  | AAS; GRAV; ICPAES; INAA; TITR; XRF | WHOLE ROCK | IGNEOUS:VOLCANIC:MAFIC | BASALT |  | 50.61 | 1.71 | 15.65 |  | 5 |  | 4.64 |  |  | 0.09 | 6.54 | 10.33 |  | 4.33 | 0.22 | 0.3 |  | 0.59 | [58 empty] | 48 | [5 empty] | 63 |  |  |  |  | 350 | [10 empty] | petdb | SPREADING_CENTER | BONZABR-2330 | 10.3294 | 37.4462 | 37.4472 | 4.55 | 4.8352
CHN0013-040-C |  | CHN0013 | NICHOLLS, 1964 | 50.73 | -29.87 | 0.01 | -3420 | -3420 | SPREADING_CENTER |  |  |  | Unknown | WHOLE ROCK | IGNEOUS:VOLCANIC:MAFIC | BASALT |  | 50.58 | 1.12 | 15.91 |  | 1.03 |  | 7.91 |  |  | 0.13 | 8.78 | 11.26 |  | 2.7 | 0.1 | 0.13 |  |  |  | 0.31 | 0.24 | [72 empty] | 0.31 | 0.24 | 0.31 | 0.24 |  | petdb | SPREADING_CENTER | CHN0013-040-C | 11.2597 | 38.8685 | 38.869 | 2.8 | 3.5714
CHN0013-040-M |  | CHN0013 | NICHOLLS, 1964 | 50.73 | -29.87 | 0.01 | -3420 | -3420 | SPREADING_CENTER |  |  |  | Unknown | WHOLE ROCK | IGNEOUS:VOLCANIC:MAFIC | BASALT |  | 50.47 | 1.04 | 15.93 |  | 0.95 |  | 7.88 |  |  | 0.13 | 8.75 | 11.38 |  | 2.6 | 0.1 | 0.11 |  |  |  | 0.06 | 0.53 | [72 empty] | 0.06 | 0.53 | 0.06 | 0.53 |  | petdb | SPREADING_CENTER | CHN0013-040-M | 11.3798 | 38.8474 | 38.8478 | 2.7 | 3.7037
CHN0017-195 |  | CHN0017 | NICHOLLS, 1964 | 22.93 | -46.58 | 0.01 | -3060 | -3060 | SPREADING_CENTER |  |  |  | Unknown | WHOLE ROCK | IGNEOUS:VOLCANIC:MAFIC | BASALT |  | 46.39 | 1.46 | 20.19 |  | 7.31 |  | 2.87 |  |  | 0.12 | 4.59 | 11.48 |  | 2.82 | 0.13 | 0.06 |  |  |  | 1.41 | 1.15 | [72 empty] | 1.41 | 1.15 | 1.41 | 1.15 |  | petdb | SPREADING_CENTER | CHN0017-195 | 11.4799 | 44.0418 | 44.0421 | 2.95 | 4.4068
CHN0021-1-004 |  | CHN0021 | MUIR, 1964 | 29.05 | -44.27 | 0.01 | -3660 | -3660 | SPREADING_CENTER |  | 3 |  | Unknown | WHOLE ROCK | IGNEOUS:VOLCANIC:MAFIC | BASALT |  | 49.66 | 1.62 | 15.59 |  | 1.81 |  | 8.16 |  |  | 0.19 | 8.16 | 11.16 |  | 2.81 | 0.23 | 0.12 |  |  |  | 0.11 | 0.62 | [72 empty] | 0.11 | 0.62 | 0.11 | 0.62 |  | petdb | SPREADING_CENTER | CHN0021-1-004 | 11.1597 | 38.2551 | 38.2555 | 3.04 | 7.5658
CHN0021-1-004-519 |  | CHN0021 | MUIR, 1966 | 29.05 | -44.27 | 0.01 | -3660 | -3660 | SPREADING_CENTER |  |  |  | Unknown | WHOLE ROCK | IGNEOUS:VOLCANIC:MAFIC | BASALT |  | 48.97 | 1.37 | 16.52 |  | 2.21 |  | 7.47 |  |  | 0.16 | 7.9 | 11.69 |  | 2.64 | 0.16 | 0.13 |  |  |  | 0.29 | 0.56 | [72 empty] | 0.29 | 0.56 | 0.29 | 0.56 |  | petdb | SPREADING_CENTER | CHN0021-1-004-519 | 11.6897 | 39.0627 | 39.0632 | 2.8 | 5.7143
CHN0021-1-004-521 |  | CHN0021 | MUIR, 1966 | 29.05 | -44.27 | 0.01 | -3660 | -3660 | SPREADING_CENTER |  |  |  | Unknown | WHOLE ROCK | IGNEOUS:VOLCANIC:MAFIC | BASALT |  | 49.66 | 1.62 | 15.59 |  | 1.81 |  | 8.16 |  |  | 0.19 | 8.16 | 11.16 |  | 2.81 | 0.23 | 0.12 |  |  |  | 0.11 | 0.62 | [72 empty] | 0.11 | 0.62 | 0.11 | 0.62 |  | petdb | SPREADING_CENTER | CHN0021-1-004-521 | 11.1597 | 38.2551 | 38.2555 | 3.04 | 7.5658
CHN0021-1-017 |  | CHN0021 | GRAHAM, 1969; SUN, 1979 | 28.88 | -43.33 | 0.01 | -3566 | -3566 | SPREADING_CENTER |  |  |  | SSMS; XRF | WHOLE ROCK | IGNEOUS:VOLCANIC:MAFIC | BASALT |  | 47.79 | 0.87 | 16.77 |  |  | 10.33 |  |  |  | 0.18 | 10.35 | 10.98 |  | 2.46 | 0.07 | 0.06 | [66 empty] | 245 | [6 empty] | 5620 | [8 empty] | petdb | SPREADING_CENTER | CHN0021-1-017 | 10.9799 | 41.0461 | 41.0463 | 2.53 | 2.7668
CHN0035-2-002-001 |  | CHN0035-2 | GRAHAM, 1969; NICHOLLS, 1971 | 0.6 | -32.83 | 0.01 | -3449 | -3449 | SPREADING_CENTER |  |  |  | SSMS; Unknown | WHOLE ROCK | IGNEOUS:VOLCANIC:MAFIC | BASALT |  | 45.67 | 3.27 | 17.91 |  | 7.82 |  | 3.51 |  |  | 0.24 | 4.1 | 10.07 |  | 3.34 | 2.15 | 0.9 |  |  |  |  | 1.3 | [37 empty] | 0.11 | [17 empty] | 36 | 110 |  |  |  |  | 145 | [11 empty] | 1.3 |  | 1.3 |  | petdb | SPREADING_CENTER | CHN0035-2-002-001 | 10.0681 | 40.6667 | 40.6699 | 5.49 | 39.1621
CHN0035-2-004-005A |  | CHN0035-2 | GRAHAM, 1969; NICHOLLS, 1971 | 0.88 | -30.12 | 0.01 | -3559 | -3559 | SPREADING_CENTER |  |  |  | SSMS; Unknown | WHOLE ROCK | IGNEOUS:VOLCANIC:MAFIC | BASALT |  | 48.88 | 1.26 | 17.1 |  | 4.5 |  | 4.38 |  |  | 0.18 | 7.35 | 11.86 |  | 2.28 | 0.22 | 0.33 |  |  |  |  | 1.97 | [55 empty] | 42 | 30 |  |  |  |  | 160 | [11 empty] | 1.97 |  | 1.97 |  | petdb | SPREADING_CENTER | CHN0035-2-004-005A | 11.8593 | 40.0912 | 40.0924 | 2.5 | 8.8
CHN0044-002 |  | CHN0044 | FREY, 1968; MELSON, 1966 | 22.633 | -44.967 | 0.001 | -3200 | -3200 | SPREADING_CENTER |  |  |  | INAA; WET | WHOLE ROCK | IGNEOUS:VOLCANIC:MAFIC | BASALT |  | 49.1 | 1.73 | 15.27 |  | 2.54 |  | 8.36 |  |  | 0.2 | 8.09 | 10.61 |  | 2.86 | 0.25 | 0.16 |  |  |  | 0.25 | 0.56 | [72 empty] | 0.25 | 0.56 | 0.25 | 0.56 |  | petdb | SPREADING_CENTER | CHN0044-002 | 10.6097 | 38.6224 | 38.623 | 3.11 | 8.0386
CHN0044-002-001 |  | CHN0044 | HART, 1971; MELSON, 1968; NICHOLLS, 1971 | 22.633 | -44.967 | 0.001 | -3200 | -3200 | SPREADING_CENTER |  |  |  | DROES; MS-ID; Unknown | WHOLE ROCK | IGNEOUS:VOLCANIC:MAFIC | BASALT |  | 49.74 | 1.53 | 16.52 |  | 2.06 |  | 7.19 |  |  | 0.16 | 7.41 | 11.69 |  | 2.7 | 0.21 | 0.06 |  |  |  | 0.41 | 0.52 | [55 empty] | 70 | 105 |  |  |  |  | 120 |  |  |  |  | 145 | [5 empty] | 0.41 | 0.52 | 0.41 | 0.52 |  | petdb | SPREADING_CENTER | CHN0044-002-001 | 11.6899 | 38.9221 | 38.9223 | 2.91 | 7.2165
CHN0044-002-002 |  | CHN0044 | MELSON, 1968; NICHOLLS, 1971 | 22.633 | -44.967 | 0.001 | -3200 | -3200 | SPREADING_CENTER |  |  |  | DROES; Unknown | WHOLE ROCK | IGNEOUS:VOLCANIC:MAFIC | BASALT |  | 49.1 | 1.73 | 15.27 |  | 2.54 |  | 8.36 |  |  | 0.2 | 8.09 | 10.61 |  | 2.86 | 0.25 | 0.16 |  |  |  | 0.25 | 0.56 | [55 empty] | 75 | 115 |  |  |  |  | 150 |  |  |  |  | 105 | [5 empty] | 0.25 | 0.56 | 0.25 | 0.56 |  | petdb | SPREADING_CENTER | CHN0044-002-002 | 10.6097 | 38.6224 | 38.623 | 3.11 | 8.0386
CHN0061-155 |  | CHN0061 | CHASE, 1969 | 19.392 | 38.9 | 0.001 | -2030 | -2030 | SPREADING_CENTER |  |  |  | CALC; IGN; OES; Unknown | WHOLE ROCK | IGNEOUS:VOLCANIC:MAFIC | BASALT |  | 48.71 | 1.7 | 12.8 | 0.06 | 7.8 |  | 7.46 |  |  | 0.25 | 7.3 | 10.2 |  | 2.2 | 0.19 | 0.45 |  |  |  | 0.34 | 0.54 | [72 empty] | 0.34 | 0.54 | 0.34 | 0.54 |  | petdb | SPREADING_CENTER | CHN0061-155 | 10.199 | 36.3942 | 36.396 | 2.39 | 7.9498
CHN0061-164 |  | CHN0061 | CHASE, 1969 | 21.98 | 37.975 | 0.001 | -2282 | -2282 | SPREADING_CENTER |  |  |  | CALC; IGN; OES; Unknown | WHOLE ROCK | IGNEOUS:VOLCANIC:MAFIC | BASALT |  | 47.86 | 2.1 | 13.1 | 0.04 | 4.82 |  | 9.16 |  |  | 0.26 | 8.3 | 10.6 |  | 2.9 | 0.2 | 0.48 |  |  |  | 0.05 | 0.13 | [72 empty] | 0.05 | 0.13 | 0.05 | 0.13 |  | petdb | SPREADING_CENTER | CHN0061-164 | 10.599 | 35.0641 | 35.0658 | 3.1 | 6.4516
CHN0115-4-001-003 |  | CHN0115-4 | DICKEY, 1977 | -54.598 | -0.968 | 0.001 | -2328 | -2522 | SPREADING_CENTER |  |  |  | EMP | WHOLE ROCK | IGNEOUS:VOLCANIC:MAFIC | DOLERITE |  | 50.05 | 2.12 | 14.46 | 0.05 |  |  |  | 11.18 |  | 0.14 | 7.25 | 10.64 |  | 3.04 | 0.66 | [83 empty] | petdb | SPREADING_CENTER | CHN0115-4-001-003 |  | 36.5881 |  | 3.7 | 17.8378
CHN0115-4-005-001 |  | CHN0115-4 | DICKEY, 1977; LE ROEX, 1982 | -54.68 | -0.01 | 0.01 | -861 | -840 | SPREADING_CENTER |  |  |  | CALC; DROES; EMP; GC; INAA; TITR; XRF | WHOLE ROCK | IGNEOUS:VOLCANIC:MAFIC | THOLEIITE |  | 52.51 | 2.54 | 14.67 | 0.03 | 1.41 |  | 9.55 | 10.82 |  | 0.15 | 5.6 | 9.54 |  | 2.61 | 0.77 |  |  |  | 0.62 | [39 empty] | 0.46 | [17 empty] | 45 | 64 |  |  |  |  | 44 |  |  |  |  | 144 | [10 empty] | petdb | SPREADING_CENTER | CHN0115-4-005-001 |  | 39.4963 |  | 3.38 | 22.7811
CHN0115-4-005-002 |  | CHN0115-4 | DICKEY, 1977; LE ROEX, 1982 | -54.68 | -0.01 | 0.01 | -861 | -840 | SPREADING_CENTER |  |  |  | CALC; DROES; EMP; GC; INAA; TITR; XRF | WHOLE ROCK | IGNEOUS:VOLCANIC:MAFIC | THOLEIITE |  | 51.27 | 2.5 | 14.64 | 0.03 | 2.05 |  | 8.49 | 10.33 |  | 0.2 | 5.32 | 10.08 |  | 3.63 | 0.83 |  |  |  | 0.86 | [39 empty] | 0.44 | [17 empty] | 45 | 56 |  |  |  |  | 36 |  |  |  |  | 138 | [10 empty] | petdb | SPREADING_CENTER | CHN0115-4-005-002 |  | 36.7493 |  | 4.46 | 18.6099
CHR0004-001-003-T |  | CHR0004 | HEKINIAN, 1973 | 52.993 | -34.978 | 0.001 | -1875 | -1975 | SPREADING_CENTER |  |  |  | FL-ES; UV-ES; WET | WHOLE ROCK | IGNEOUS:VOLCANIC:MAFIC | BASALT |  | 49.3 | 1.13 | 14.25 |  | 2.29 |  | 7.16 |  |  | 0.16 | 8.74 | 10.3 |  | 2.34 | 0.1 | 0.15 |  |  | 2.42 | [79 empty] | petdb | SPREADING_CENTER | CHR0004-001-003-T | 10.2997 | 38.5811 | 38.5817 | 2.44 | 4.0984
CHR0004-001-004-T |  | CHR0004 | HEKINIAN, 1973 | 52.993 | -34.978 | 0.001 | -1875 | -1975 | SPREADING_CENTER |  |  |  | FL-ES; UV-ES; WET | WHOLE ROCK | IGNEOUS:VOLCANIC:MAFIC | BASALT |  | 49.4 | 1.04 | 14.7 |  | 3.45 |  | 7.24 |  |  | 0.18 | 8.39 | 12.05 |  | 2.22 | 0.13 | 0.15 |  |  | 1.24 | [79 empty] | petdb | SPREADING_CENTER | CHR0004-001-004-T | 12.0497 | 36.3842 | 36.3848 | 2.35 | 5.5319
CHR0004-001-008-T |  | CHR0004 | HEKINIAN, 1973 | 52.993 | -34.978 | 0.001 | -1875 | -1975 | SPREADING_CENTER |  |  |  | FL-ES; UV-ES; WET | WHOLE ROCK | IGNEOUS:VOLCANIC:MAFIC | BASALT |  | 48 | 0.78 | 17.75 |  | 2.35 |  | 5.01 |  |  | 0.13 | 6.37 | 14.21 |  | 2.01 | 0.08 | 0.15 |  |  | 1.98 | [79 empty] | petdb | SPREADING_CENTER | CHR0004-001-008-T | 14.2097 | 37.7822 | 37.7826 | 2.09 | 3.8278
CHR0004-001-009-T |  | CHR0004 | HEKINIAN, 1973 | 52.993 | -34.978 | 0.001 | -1875 | -1975 | SPREADING_CENTER |  |  |  | FL-ES; UV-ES; WET | WHOLE ROCK | IGNEOUS:VOLCANIC:MAFIC | BASALT |  | 49.4 | 0.95 | 15.5 |  | 1.48 |  | 7.48 |  |  | 0.17 | 8.39 | 12.44 |  | 2.17 | 0.1 | 0.15 |  |  | 1.24 | [79 empty] | petdb | SPREADING_CENTER | CHR0004-001-009-T | 12.4397 | 37.0845 | 37.085 | 2.27 | 4.4053
CHR0004-001-019 |  | CHR0004 | HEKINIAN, 1973 | 52.993 | -34.978 | 0.001 | -1875 | -1975 | SPREADING_CENTER |  |  |  | FL-ES; UV-ES; WET | WHOLE ROCK | IGNEOUS:VOLCANIC:MAFIC | BASALT |  | 48.4 | 0.81 | 16.8 |  | 1.5 |  | 7.77 |  |  | 0.16 | 8.18 | 13.19 |  | 1.88 | 0.54 | 0 |  |  | 0.8 | [79 empty] | petdb | SPREADING_CENTER | CHR0004-001-019 | 13.19 | 37.7874 | 37.7874 | 2.42 | 22.314
CHR0004-001-031 |  | CHR0004 | HEKINIAN, 1973 | 52.993 | -34.978 | 0.001 | -1875 | -1975 | SPREADING_CENTER |  |  |  | FL-ES; UV-ES; WET | WHOLE ROCK | IGNEOUS:VOLCANIC:MAFIC | BASALT |  | 49.4 | 1.23 | 14.5 |  | 1.5 |  | 10.27 |  |  | 0.19 | 8.31 | 12.49 |  | 2.11 | 0.1 | 0.15 |  |  | 0.72 | [79 empty] | petdb | SPREADING_CENTER | CHR0004-001-031 | 12.4897 | 35.5491 | 35.5496 | 2.21 | 4.5249
CHR0004-001-032 |  | CHR0004 | HEKINIAN, 1973 | 52.993 | -34.978 | 0.001 | -1875 | -1975 | SPREADING_CENTER |  |  |  | FL-ES; UV-ES; WET | WHOLE ROCK | IGNEOUS:VOLCANIC:MAFIC | BASALT |  | 48 | 1.22 | 14.55 |  | 2.2 |  | 8.48 |  |  | 0.19 | 7.12 | 12.47 |  | 2.22 | 0.2 | 0.15 |  |  | 1.01 | [79 empty] | petdb | SPREADING_CENTER | CHR0004-001-032 | 12.4697 | 35.4088 | 35.4093 | 2.42 | 8.2645
CHR0004-001-033 |  | CHR0004 | HEKINIAN, 1973 | 52.993 | -34.978 | 0.001 | -1875 | -1975 | SPREADING_CENTER |  |  |  | FL-ES; UV-ES; WET | WHOLE ROCK | IGNEOUS:VOLCANIC:MAFIC | BASALT |  | 49.7 | 1.15 | 14.4 |  | 2.25 |  | 9.95 |  |  | 0.19 | 7.7 | 11.62 |  | 2.33 | 0.11 | 0.15 |  |  | 0.64 | [79 empty] | petdb | SPREADING_CENTER | CHR0004-001-033 | 11.6197 | 36.4745 | 36.4751 | 2.44 | 4.5082
CHR0004-001-034 |  | CHR0004 | HEKINIAN, 1973 | 52.993 | -34.978 | 0.001 | -1875 | -1975 | SPREADING_CENTER |  |  |  | FL-ES; UV-ES; WET | WHOLE ROCK | IGNEOUS:VOLCANIC:MAFIC | BASALT |  | 48.6 | 1.23 | 14.3 |  | 2.11 |  | 8.37 |  |  | 0.19 | 7.19 | 12.6 |  | 2.18 | 0.13 | 0.15 |  |  | 0.73 | [79 empty] | petdb | SPREADING_CENTER | CHR0004-001-034 | 12.5997 | 34.9323 | 34.9328 | 2.31 | 5.6277
CHR0004-001-041-T |  | CHR0004 | HEKINIAN, 1973 | 52.993 | -34.978 | 0.001 | -1875 | -1975 | SPREADING_CENTER |  |  |  | FL-ES; UV-ES; WET | WHOLE ROCK | IGNEOUS:VOLCANIC:MAFIC | BASALT |  | 49.2 | 1.02 | 14.5 |  | 3.17 |  | 5.58 |  |  | 0.16 | 7.87 | 12.6 |  | 2.21 | 0.2 | 0.15 |  |  | 1.55 | [79 empty] | petdb | SPREADING_CENTER | CHR0004-001-041-T | 12.5997 | 35.1418 | 35.1423 | 2.41 | 8.2988
CHR0004-001-042-T |  | CHR0004 | HEKINIAN, 1973 | 52.993 | -34.978 | 0.001 | -1875 | -1975 | SPREADING_CENTER |  |  |  | FL-ES; UV-ES; WET | WHOLE ROCK | IGNEOUS:VOLCANIC:MAFIC | BASALT |  | 49.4 | 1.02 | 14.6 |  | 1.47 |  | 7.91 |  |  | 0.17 | 7.66 | 12.85 |  | 2.22 | 0.1 | 0.15 |  |  | 1.16 | [79 empty] | petdb | SPREADING_CENTER | CHR0004-001-042-T | 12.8497 | 34.9917 | 34.9922 | 2.32 | 4.3103
CHR0004-001-C |  | CHR0004 | HEKINIAN, 1973 | 52.993 | -34.978 | 0.001 | -1875 | -1975 | SPREADING_CENTER |  |  |  | FL-ES; UV-ES; WET | WHOLE ROCK | IGNEOUS:VOLCANIC:MAFIC | BASALT |  | 47.8 | 0.93 | 15.2 |  | 2.99 |  | 5.72 |  |  | 0.13 | 8.54 | 12.49 |  | 2.19 | 0.15 | 0.15 |  |  | 2.38 | [79 empty] | petdb | SPREADING_CENTER | CHR0004-001-C | 12.4897 | 36.4732 | 36.4737 | 2.34 | 6.4103
CHR0004-001-E |  | CHR0004 | HEKINIAN, 1973 | 52.993 | -34.978 | 0.001 | -1875 | -1975 | SPREADING_CENTER |  |  |  | FL-ES; UV-ES; WET | WHOLE ROCK | IGNEOUS:VOLCANIC:MAFIC | BASALT |  | 47.8 | 0.9 | 18.8 |  | 2.45 |  | 5.67 |  |  | 0.15 | 6.45 | 12.32 |  | 2.66 | 0.15 | 0.15 |  |  | 1.42 | [79 empty] | petdb | SPREADING_CENTER | CHR0004-001-E | 12.3197 | 41.1032 | 41.1037 | 2.81 | 5.3381
CHR0004-001-JA |  | CHR0004 | HEKINIAN, 1973 | 52.993 | -34.978 | 0.001 | -1875 | -1975 | SPREADING_CENTER |  |  |  | FL-ES; UV-ES; WET | WHOLE ROCK | IGNEOUS:VOLCANIC:MAFIC | BASALT |  | 49.4 | 1.25 | 14.8 |  | 1.15 |  | 9.31 |  |  | 0.19 | 8.42 | 10.74 |  | 2.14 | 0.11 | 0.15 |  |  | 0.18 | [79 empty] | petdb | SPREADING_CENTER | CHR0004-001-JA | 10.7397 | 38.9812 | 38.9818 | 2.25 | 4.8889
CHR0004-001-M |  | CHR0004 | HEKINIAN, 1973 | 52.993 | -34.978 | 0.001 | -1875 | -1975 | SPREADING_CENTER |  |  |  | FL-ES; UV-ES; WET | WHOLE ROCK | IGNEOUS:VOLCANIC:MAFIC | BASALT |  | 45.8 | 1.05 | 17.7 |  | 2.93 |  | 5.74 |  |  | 0.13 | 7.06 | 11.49 |  | 2.77 | 0.15 | 0.15 |  |  | 2.56 | [79 empty] | petdb | SPREADING_CENTER | CHR0004-001-M | 11.4897 | 40.8678 | 40.8684 | 2.92 | 5.137
CHR0004-001-P2 |  | CHR0004 | HEKINIAN, 1973 | 52.993 | -34.978 | 0.001 | -1875 | -1975 | SPREADING_CENTER |  |  |  | FL-ES; UV-ES; WET | WHOLE ROCK | IGNEOUS:VOLCANIC:MAFIC | BASALT |  | 47.9 | 1.16 | 15 |  | 2.01 |  | 7.97 |  |  | 0.18 | 7.11 | 12.84 |  | 2.47 | 0.09 | 0.15 |  |  | 1.23 | [79 empty] | petdb | SPREADING_CENTER | CHR0004-001-P2 | 12.8397 | 35.2888 | 35.2892 | 2.56 | 3.5156
CHR0004-001-T |  | CHR0004 | HEKINIAN, 1973 | 52.993 | -34.978 | 0.001 | -1875 | -1975 | SPREADING_CENTER |  |  |  | FL-ES; UV-ES; WET | WHOLE ROCK | IGNEOUS:VOLCANIC:MAFIC | BASALT |  | 50.7 | 1.15 | 14.3 |  | 1.37 |  | 9.05 |  |  | 0.19 | 7.95 | 11.73 |  | 2.09 | 0.09 | 0.15 |  |  | 0.57 | [79 empty] | petdb | SPREADING_CENTER | CHR0004-001-T | 11.7297 | 36.5139 | 36.5145 | 2.18 | 4.1284
CHR0031-001-122 |  | CHR0031 | BOUGAULT, 1974; LE ROEX, 1981 | 36.8334 | -33.2667 | 0.0001 | -2700 | -2800 | SPREADING_CENTER |  |  |  | CALC; Unknown; XRF | WHOLE ROCK | IGNEOUS:VOLCANIC:MAFIC | BASALT |  | 50.16 | 0.86 | 15.42 |  | 1.09 |  | 7.26 |  |  | 0.15 | 10.33 | 11.81 |  | 1.93 | 0.17 | 0.08 |  | 0.55 | 0.16 | [57 empty] | 51.6 | 74.8 |  |  |  | 1160 | 267 |  |  |  |  | 69.1 |  | 5300 | [8 empty] | petdb | SPREADING_CENTER | CHR0031-001-122 | 11.8098 | 38.3087 | 38.309 | 2.1 | 8.0952
CHR0031-001-124 |  | CHR0031 | BOUGAULT, 1974 | 36.8334 | -33.2667 | 0.0001 | -2700 | -2800 | SPREADING_CENTER |  |  |  | Unknown | WHOLE ROCK | IGNEOUS:VOLCANIC:MAFIC | BASALT |  | 49.55 | 0.91 | 15.19 |  | 1.41 |  | 7.48 |  |  | 0.18 | 10.53 | 12.18 |  | 2.51 | 0.15 | 0.12 | [60 empty] | 45 | 79 |  |  |  | 1240 | 230 |  |  |  |  | 66 |  | 5300 | [8 empty] | petdb | SPREADING_CENTER | CHR0031-001-124 | 12.1797 | 36.4906 | 36.491 | 2.66 | 5.6391
CHR0031-002-132 |  | CHR0031 | BOUGAULT, 1974 | 36.7933 | -33.2583 | 0.0001 | -2250 | -2250 | SPREADING_CENTER |  |  |  | Unknown | WHOLE ROCK | IGNEOUS:VOLCANIC:MAFIC | BASALT |  | 49.65 | 0.75 | 19.25 |  | 1.24 |  | 5.51 |  |  | 0.1 | 6.9 | 14.6 |  | 1.8 | 0.12 | 0.11 | [60 empty] | 31 | 60 |  |  |  | 930 | 100 |  |  |  |  | 52 |  | 4500 | [8 empty] | petdb | SPREADING_CENTER | CHR0031-002-132 | 14.5998 | 39.3767 | 39.3771 | 1.92 | 6.25
CHR0031-002-174 |  | CHR0031 | BOUGAULT, 1974; LE ROEX, 1981; SELO, 1979 | 36.7933 | -33.2583 | 0.0001 | -2250 | -2250 | SPREADING_CENTER |  | 8.9e-06 |  | CALC; FIS; Unknown; XRF | WHOLE ROCK | IGNEOUS:VOLCANIC:MAFIC | BASALT |  | 50.71 | 1.38 | 15.02 |  | 1.34 |  | 8.92 |  |  | 0.18 | 8.25 | 11.66 |  | 2.14 | 0.26 | 0.14 |  | 0.53 | 0.1 | [57 empty] | 52 | 62.8 |  |  |  | 1400 | 122 |  |  |  |  | 88.9 |  | 8400 | [8 empty] | petdb | SPREADING_CENTER | CHR0031-002-174 | 11.6597 | 37.5293 | 37.5298 | 2.4 | 10.8333
CHR0031-002-301 |  | CHR0031 | BOUGAULT, 1974; LE ROEX, 1981 | 36.7933 | -33.2583 | 0.0001 | -2250 | -2250 | SPREADING_CENTER |  |  |  | CALC; Unknown; XRF | WHOLE ROCK | IGNEOUS:VOLCANIC:MAFIC | BASALT |  | 49.31 | 0.99 | 14.94 |  | 1.14 |  | 7.57 |  |  | 0.16 | 8.23 | 13.15 |  | 2.17 | 0.29 | 0.1 |  | 0.77 | 0.24 | [57 empty] | 50.1 | 88.2 |  |  |  | 1160 | 98.8 |  |  |  |  | 28.7 |  | 6030 | [8 empty] | petdb | SPREADING_CENTER | CHR0031-002-301 | 13.1498 | 34.9612 | 34.9615 | 2.46 | 11.7886
CHR0031-003-001 |  | CHR0031 | LE ROEX, 1981 | 36.792 | -33.233 | 0.001 | -1975 | -1975 | SPREADING_CENTER |  |  |  | CALC; Unknown; XRF | WHOLE ROCK | IGNEOUS:VOLCANIC:MAFIC | BASALT |  | 49.2 | 0.62 | 21.71 |  | 1.38 |  | 4.5 |  |  | 0.11 | 6.46 | 15.03 |  | 1.75 | 0.11 | 0.08 |  | 0.04 | 0.1 | [57 empty] | 34.1 | 59.9 |  |  |  |  | 83.3 |  |  |  |  | 43.2 | [10 empty] | petdb | SPREADING_CENTER | CHR0031-003-001 | 15.0298 | 41.7215 | 41.7218 | 1.86 | 5.914
CHR0031-003-123 |  | CHR0031 | BOUGAULT, 1974 | 36.792 | -33.233 | 0.001 | -1975 | -1975 | SPREADING_CENTER |  |  |  | Unknown | WHOLE ROCK | IGNEOUS:VOLCANIC:MAFIC | BASALT |  | 50.46 | 0.9 | 14.81 |  | 1.92 |  | 6.71 |  |  | 0.18 | 8.07 | 13.26 |  | 2.34 | 0.23 | 0.11 | [60 empty] | 45 | 98 |  |  |  | 1160 | 90 |  |  |  |  | 65 |  | 5340 | [8 empty] | petdb | SPREADING_CENTER | CHR0031-003-123 | 13.2598 | 34.4276 | 34.428 | 2.57 | 8.9494
CHR0031-003-131 |  | CHR0031 | BOUGAULT, 1974; LE ROEX, 1981 | 36.792 | -33.233 | 0.001 | -1975 | -1975 | SPREADING_CENTER |  |  |  | CALC; Unknown; XRF | WHOLE ROCK | IGNEOUS:VOLCANIC:MAFIC | BASALT |  | 49.09 | 0.69 | 18.41 |  | 0.91 |  | 6.07 |  |  | 0.13 | 8.28 | 13.86 |  | 1.96 | 0.16 | 0.08 |  | 0.82 | 0.2 | [57 empty] | 43.7 | 65.4 |  |  |  | 930 | 152 |  |  |  |  | 51.9 |  | 4320 | [8 empty] | petdb | SPREADING_CENTER | CHR0031-003-131 | 13.8598 | 39.1637 | 39.164 | 2.12 | 7.5472
CHR0031-003-321 |  | CHR0031 | BOUGAULT, 1974 | 36.792 | -33.233 | 0.001 | -1975 | -1975 | SPREADING_CENTER |  |  |  | Unknown | WHOLE ROCK | IGNEOUS:VOLCANIC:MAFIC | BASALT |  | 48.52 | 0.59 | 20.99 |  | 1.21 |  | 4.67 |  |  | 0.12 | 6.59 | 15.03 |  | 1.88 | 0.12 | 0.07 | [60 empty] | 20 | 47 |  |  |  | 774 | 90 | [6 empty] | 3500 | [8 empty] | petdb | SPREADING_CENTER | CHR0031-003-321 | 15.0299 | 40.7255 | 40.7257 | 2 | 6
CHR0031-011-315 |  | CHR0031 | BOUGAULT, 1974; SELO, 1979 | 36.825 | -33.258 | 0.0001 | -2660 | -2660 | SPREADING_CENTER |  | 2.1e-05 |  | FIS; Unknown | WHOLE ROCK | IGNEOUS:VOLCANIC:MAFIC | BASALT |  | 49.7 | 1.45 | 14.86 |  | 1.65 |  | 9.28 |  |  | 0.18 | 8.23 | 11.9 |  | 2.28 | 0.22 | 0.18 | [82 empty] | petdb | SPREADING_CENTER | CHR0031-011-315 | 11.8996 | 36.7045 | 36.7051 | 2.5 | 8.8
CHR0031-004-303 |  | CHR0031 | BOUGAULT, 1974; LE ROEX, 1981 | 36.8289 | -33.2653 | 0.0001 | -2690 | -2690 | SPREADING_CENTER |  |  |  | CALC; Unknown; XRF | WHOLE ROCK | IGNEOUS:VOLCANIC:MAFIC | BASALT |  | 50.23 | 0.86 | 15.3 |  | 1.1 |  | 7.33 |  |  | 0.15 | 10.45 | 11.83 |  | 2.09 | 0.18 | 0.09 |  | 0.39 | 0.08 | [57 empty] | 54 | 73.7 |  |  |  | 1080 | 269 |  |  |  |  | 68.2 |  | 5100 | [8 empty] | petdb | SPREADING_CENTER | CHR0031-004-303 | 11.8298 | 37.8316 | 37.8319 | 2.27 | 7.9295
CHR0031-004-329 |  | CHR0031 | LE ROEX, 1981 | 36.8289 | -33.2653 | 0.0001 | -2690 | -2690 | SPREADING_CENTER |  |  |  | CALC; Unknown; XRF | WHOLE ROCK | IGNEOUS:VOLCANIC:MAFIC | BASALT |  | 50.35 | 1.13 | 15 |  | 1.27 |  | 8.47 |  |  | 0.17 | 8.58 | 11.61 |  | 2.03 | 0.18 | 0.1 |  | 0.34 | 0.06 | [57 empty] | 54.2 | 65.1 |  |  |  |  | 156 |  |  |  |  | 83.7 | [10 empty] | petdb | SPREADING_CENTER | CHR0031-004-329 | 11.6098 | 37.8371 | 37.8374 | 2.21 | 8.1448
CHR0031-005-100B |  | CHR0031 | BOUGAULT, 1974 | 36.767 | -33.275 | 0.0001 | -2565 | -2565 | SPREADING_CENTER |  |  |  | Unknown | WHOLE ROCK | IGNEOUS:VOLCANIC:MAFIC | BASALT |  | 49.93 | 1.27 | 14.53 |  | 1.45 |  | 8.62 |  |  | 0.18 | 9.22 | 12.08 |  | 2.34 | 0.23 | 0.18 | [82 empty] | petdb | SPREADING_CENTER | CHR0031-005-100B | 12.0796 | 35.795 | 35.7956 | 2.57 | 8.9494
CHR0031-005-304 |  | CHR0031 | BOUGAULT, 1974 | 36.767 | -33.275 | 0.0001 | -2565 | -2565 | SPREADING_CENTER |  |  |  | Unknown | WHOLE ROCK | IGNEOUS:VOLCANIC:MAFIC | BASALT |  | 50.33 | 1.07 | 14.92 |  | 1.43 |  | 7.71 |  |  | 0.18 | 10.12 | 11.89 |  | 1.79 | 0.17 | 0.1 | [60 empty] | 45 | 77 |  |  |  | 1160 | 210 |  |  |  |  | 69 |  | 6300 | [8 empty] | petdb | SPREADING_CENTER | CHR0031-005-304 | 11.8898 | 37.613 | 37.6134 | 1.96 | 8.6735
CHR0031-006-305 |  | CHR0031 | BOUGAULT, 1974; HEKINIAN, 1975 | 36.7805 | -33.3072 | 0.0001 | -2100 | -2100 | SPREADING_CENTER |  |  |  | Unknown | WHOLE ROCK | IGNEOUS:VOLCANIC:MAFIC | BASALT |  | 50.32 | 1.09 | 14.69 |  | 2.58 |  | 6.86 |  |  | 0.16 | 8 | 12.89 |  | 2.42 | 0.4 | 0.13 |  |  |  | 0.29 | 1.14 | [55 empty] | 45 | 107 |  |  |  | 1240 | 75 |  |  |  |  | 70 |  | 6420 |  |  |  | 0.29 | 1.14 | 0.29 | 1.14 |  | petdb | SPREADING_CENTER | CHR0031-006-305 | 12.8897 | 34.5317 | 34.5321 | 2.82 | 14.1844
CHR0031-006-306 |  | CHR0031 | BOUGAULT, 1974 | 36.7805 | -33.3072 | 0.0001 | -2100 | -2100 | SPREADING_CENTER |  |  |  | Unknown | WHOLE ROCK | IGNEOUS:VOLCANIC:MAFIC | BASALT |  | 49.27 | 0.98 | 14.57 |  | 1.76 |  | 7.9 |  |  | 0.18 | 8.44 | 12.5 |  | 2.65 | 0.25 | 0.12 | [60 empty] | 45 | 93 |  |  |  | 1320 | 72 |  |  |  |  | 70 |  | 5820 | [8 empty] | petdb | SPREADING_CENTER | CHR0031-006-306 | 12.4997 | 34.7504 | 34.7508 | 2.9 | 8.6207
CHR0031-007-318 |  | CHR0031 | BOUGAULT, 1974; HEKINIAN, 1975; SELO, 1979 | 36.785 | -33.3542 | 0.0001 | -1850 | -1850 | SPREADING_CENTER |  | 0.000624 |  | FIS; Unknown | WHOLE ROCK | IGNEOUS:VOLCANIC:MAFIC | BASALT |  | 46.76 | 0.98 | 19.46 |  | 2.99 |  | 5.58 |  |  | 0.18 | 6.75 | 14.1 |  | 2.23 | 0.12 | 0.19 |  |  |  | 0.35 | 0.16 | [55 empty] | 33 | 66 |  |  |  | 1080 | 80 | [6 empty] | 5800 |  |  |  | 0.35 | 0.16 | 0.35 | 0.16 |  | petdb | SPREADING_CENTER | CHR0031-007-318 | 14.0996 | 39.7995 | 39.8001 | 2.35 | 5.1064
CHR0031-008 |  | CHR0031 | LE ROEX, 1981 | 36.8383 | -33.2442 | 0.0001 | -2800 | -2800 | SPREADING_CENTER |  |  |  | CALC; Unknown; XRF | WHOLE ROCK | IGNEOUS:VOLCANIC:MAFIC | BASALT |  | 47.72 | 0.58 | 14.15 |  | 1.26 |  | 7.28 |  |  | 0.16 | 16.41 | 11.33 |  | 1.42 | 0.07 | 0.05 |  | 0.45 | 0.08 | [57 empty] | 73.1 | 99.8 |  |  |  |  | 570 |  |  |  |  | 59.8 | [10 empty] | petdb | SPREADING_CENTER | CHR0031-008 | 11.3299 | 38.0765 | 38.0767 | 1.49 | 4.698
CHR0031-008-314 |  | CHR0031 | BOUGAULT, 1974 | 36.8383 | -33.2442 | 0.0001 | -2800 | -2800 | SPREADING_CENTER |  |  |  | Unknown | WHOLE ROCK | IGNEOUS:VOLCANIC:MAFIC | BASALT |  | 49.79 | 1.09 | 14.86 |  | 1.39 |  | 8.32 |  |  | 0.18 | 9.54 | 12.51 |  | 2.18 | 0.22 | 0.12 | [60 empty] | 48 | 72 |  |  |  | 1320 | 162 |  |  |  |  | 72 |  | 6480 | [8 empty] | petdb | SPREADING_CENTER | CHR0031-008-314 | 12.5097 | 35.8677 | 35.8681 | 2.4 | 9.1667
CHR0031-009-308 |  | CHR0031 | BOUGAULT, 1974; LE ROEX, 1981 | 36.873 | -33.252 | 0.001 | -2720 | -2720 | SPREADING_CENTER |  |  |  | CALC; Unknown; XRF | WHOLE ROCK | IGNEOUS:VOLCANIC:MAFIC | BASALT |  | 50.17 | 1 | 15.07 |  | 1.2 |  | 8 |  |  | 0.17 | 9.54 | 12.16 |  | 2.13 | 0.14 | 0.08 |  | 0.36 | 0.08 | [57 empty] | 52.9 | 68.9 |  |  |  | 1320 | 182 |  |  |  |  | 71.8 |  | 6000 | [8 empty] | petdb | SPREADING_CENTER | CHR0031-009-308 | 12.1598 | 36.9047 | 36.905 | 2.27 | 6.1674
CHR0031-009-309 |  | CHR0031 | BOUGAULT, 1974 | 36.873 | -33.252 | 0.001 | -2720 | -2720 | SPREADING_CENTER |  |  |  | Unknown | WHOLE ROCK | IGNEOUS:VOLCANIC:MAFIC | BASALT |  | 49.28 | 1.02 | 15.3 |  | 1.68 |  | 1.44 |  |  | 0.18 | 9.2 | 12.7 |  | 2.55 | 0.17 | 0.13 | [60 empty] | 45 | 67 |  |  |  | 1240 | 155 |  |  |  |  | 70 |  | 6000 | [8 empty] | petdb | SPREADING_CENTER | CHR0031-009-309 | 12.6997 | 35.7727 | 35.7731 | 2.72 | 6.25
CHR0031-009-319 |  | CHR0031 | BOUGAULT, 1974 | 36.873 | -33.252 | 0.001 | -2720 | -2720 | SPREADING_CENTER |  |  |  | Unknown | WHOLE ROCK | IGNEOUS:VOLCANIC:MAFIC | BASALT |  | 49.83 | 1.44 | 14.82 |  | 1.35 |  | 9.37 |  |  | 0.18 | 8.44 | 11.82 |  | 2.28 | 0.23 | 0.18 | [82 empty] | petdb | SPREADING_CENTER | CHR0031-009-319 | 11.8196 | 36.7643 | 36.7649 | 2.51 | 9.1633
CHR0031-009-322 |  | CHR0031 | LE ROEX, 1981 | 36.873 | -33.252 | 0.001 | -2720 | -2720 | SPREADING_CENTER |  |  |  | CALC; Unknown; XRF | WHOLE ROCK | IGNEOUS:VOLCANIC:MAFIC | BASALT |  | 50.21 | 1 | 15.55 |  | 1.15 |  | 7.66 |  |  | 0.16 | 9.69 | 12.5 |  | 2.19 | 0.16 | 0.1 |  | 0.44 | 0.1 | [57 empty] | 51.9 | 68.8 |  |  |  |  | 208 |  |  |  |  | 67.9 | [10 empty] | petdb | SPREADING_CENTER | CHR0031-009-322 | 12.4998 | 36.9768 | 36.9771 | 2.35 | 6.8085
CHR0031-009-322I |  | CHR0031 | BOUGAULT, 1974 | 36.873 | -33.252 | 0.001 | -2720 | -2720 | SPREADING_CENTER |  |  |  | Unknown | WHOLE ROCK | IGNEOUS:VOLCANIC:MAFIC | BASALT |  | 49.92 | 1.04 | 15.29 |  | 1.66 |  | 8.03 |  |  | 0.18 | 9.12 | 12.55 |  | 2.23 | 0.13 | 0.1 | [60 empty] | 35 | 67 |  |  |  | 1320 | 165 |  |  |  |  | 70 |  | 6100 | [8 empty] | petdb | SPREADING_CENTER | CHR0031-009-322I | 12.5498 | 36.4763 | 36.4766 | 2.36 | 5.5085
CHR0031-009-322M |  | CHR0031 | BOUGAULT, 1974 | 36.873 | -33.252 | 0.001 | -2720 | -2720 | SPREADING_CENTER |  |  |  | Unknown | WHOLE ROCK | IGNEOUS:VOLCANIC:MAFIC | BASALT |  | 49.94 | 1.04 | 15.04 |  | 1.34 |  | 8.24 |  |  | 0.18 | 9.02 | 12.59 |  | 2.08 | 0.13 | 0.1 | [60 empty] | 33 | 70 |  |  |  | 1320 | 155 |  |  |  |  | 70 | [10 empty] | petdb | SPREADING_CENTER | CHR0031-009-322M | 12.5898 | 36.2465 | 36.2469 | 2.21 | 5.8824
CHR0031-009-323 |  | CHR0031 | LE ROEX, 1981 | 36.873 | -33.252 | 0.001 | -2720 | -2720 | SPREADING_CENTER |  |  |  | CALC; Unknown; XRF | WHOLE ROCK | IGNEOUS:VOLCANIC:MAFIC | BASALT |  | 50.25 | 1.01 | 15.29 |  | 1.21 |  | 8.06 |  |  | 0.17 | 9.5 | 12.27 |  | 2.2 | 0.14 | 0.08 |  | 0.44 | 0.12 | [57 empty] | 51.4 | 69.1 |  |  |  |  | 171 |  |  |  |  | 73.2 | [10 empty] | petdb | SPREADING_CENTER | CHR0031-009-323 | 12.2698 | 36.9591 | 36.9594 | 2.34 | 5.9829
CHR0031-010-100C |  | CHR0031 | BOUGAULT, 1974 | 36.8708 | -33.2425 | 0.0001 | -2540 | -2540 | SPREADING_CENTER |  |  |  | Unknown | WHOLE ROCK | IGNEOUS:VOLCANIC:MAFIC | BASALT |  | 49.31 | 0.97 | 17.04 |  | 2.04 |  | 6.15 |  |  | 0.15 | 8.17 | 13.42 |  | 1.61 | 0.27 | 0.15 | [82 empty] | petdb | SPREADING_CENTER | CHR0031-010-100C | 13.4197 | 38.3947 | 38.3952 | 1.88 | 14.3617
CHR0031-010-101-C |  | CHR0031 | LE ROEX, 1981 | 36.8708 | -33.2425 | 0.0001 | -2540 | -2540 | SPREADING_CENTER |  |  |  | CALC; Unknown; XRF | WHOLE ROCK | IGNEOUS:VOLCANIC:MAFIC | BASALT |  | 50.4 | 1.13 | 15.88 |  | 1.15 |  | 7.66 |  |  | 0.15 | 8.1 | 12.52 |  | 2.22 | 0.32 | 0.12 |  | 0.63 | 0.19 | [57 empty] | 48.4 | 64.4 |  |  |  |  | 134 |  |  |  |  | 71.7 | [10 empty] | petdb | SPREADING_CENTER | CHR0031-010-101-C | 12.5197 | 37.24 | 37.2404 | 2.54 | 12.5984
CHR0031-010-105 |  | CHR0031 | BOUGAULT, 1974 | 36.8708 | -33.2425 | 0.0001 | -2540 | -2540 | SPREADING_CENTER |  |  |  | Unknown | WHOLE ROCK | IGNEOUS:VOLCANIC:MAFIC | BASALT |  | 50.58 | 1.03 | 14.54 |  | 1.78 |  | 7.85 |  |  | 0.18 | 8.35 | 12.67 |  | 1.91 | 0.3 | 0.11 | [60 empty] | 48 | 86 |  |  |  | 1320 | 72 |  |  |  |  | 72 |  | 6120 | [8 empty] | petdb | SPREADING_CENTER | CHR0031-010-105 | 12.6698 | 35.4259 | 35.4263 | 2.21 | 13.5747
CHR0031-010-310 |  | CHR0031 | BOUGAULT, 1974; HEKINIAN, 1975; LE ROEX, 1981 | 36.8708 | -33.2425 | 0.0001 | -2540 | -2540 | SPREADING_CENTER |  |  |  | CALC; Unknown; XRF | WHOLE ROCK | IGNEOUS:VOLCANIC:MAFIC | BASALT |  | 50.25 | 1 | 14.55 |  | 1.24 |  | 8.24 |  |  | 0.17 | 7.97 | 12.41 |  | 2.52 | 0.3 | 0.1 |  | 0.69 | 0.14 | 0.31 | 0.84 | [55 empty] | 52.4 | 83.3 |  |  |  | 1320 | 74 |  |  |  |  | 70.9 |  | 5940 |  |  |  | 0.31 | 0.84 | 0.31 | 0.84 |  | petdb | SPREADING_CENTER | CHR0031-010-310 | 12.4098 | 34.9893 | 34.9896 | 2.82 | 10.6383
CHR0031-010-311 |  | CHR0031 | BOUGAULT, 1974 | 36.8708 | -33.2425 | 0.0001 | -2540 | -2540 | SPREADING_CENTER |  |  |  | Unknown | WHOLE ROCK | IGNEOUS:VOLCANIC:MAFIC | BASALT |  | 49.51 | 0.99 | 15.77 |  | 2.32 |  | 6.54 |  |  | 0.18 | 8.78 | 12.81 |  | 2.28 | 0.23 | 0.14 | [60 empty] | 33 | 67 |  |  |  | 1160 | 165 | [6 empty] | 5800 | [8 empty] | petdb | SPREADING_CENTER | CHR0031-010-311 | 12.8097 | 36.6226 | 36.623 | 2.51 | 9.1633
CHR0031-010-314 |  | CHR0031 | BOUGAULT, 1974 | 36.8708 | -33.2425 | 0.0001 | -2540 | -2540 | SPREADING_CENTER |  |  |  | Unknown | WHOLE ROCK | IGNEOUS:VOLCANIC:MAFIC | BASALT |  | 49.1 | 1.15 | 15.89 |  | 2.73 |  | 6.6 |  |  | 0.18 | 8.67 | 13.1 |  | 1.98 | 0.28 | 0.13 | [60 empty] | 42 | 65 |  |  |  | 1240 | 125 |  |  |  |  | 69 |  | 6830 | [8 empty] | petdb | SPREADING_CENTER | CHR0031-010-314 | 13.0997 | 36.724 | 36.7244 | 2.26 | 12.3894
CHR0031-011-315A |  | CHR0031 | BOUGAULT, 1974 | 36.825 | -33.258 | 0.0001 | -2660 | -2660 | SPREADING_CENTER |  |  |  | Unknown | WHOLE ROCK | IGNEOUS:VOLCANIC:MAFIC | BASALT |  | 50.24 | 1.44 | 14.72 |  | 0.98 |  | 9.5 |  |  | 0.18 | 8.24 | 11.82 |  | 2.14 | 0.23 | 0.18 | [82 empty] | petdb | SPREADING_CENTER | CHR0031-011-315A | 11.8196 | 36.8179 | 36.8185 | 2.37 | 9.7046
CHR0031-012-316 |  | CHR0031 | BOUGAULT, 1974 | 38.8667 | -33.2483 | 0.0001 | -2895 | -2895 | SPREADING_CENTER |  |  |  | Unknown | WHOLE ROCK | IGNEOUS:VOLCANIC:MAFIC | BASALT |  | 47.45 | 0.59 | 13.49 |  | 1.04 |  | 7.72 |  |  | 0.17 | 16.65 | 11.42 |  | 0.37 | 0.08 | 0.09 | [60 empty] | 58 | 106 |  |  |  | 1240 | 650 |  |  |  |  | 56 |  | 3540 | [8 empty] | petdb | SPREADING_CENTER | CHR0031-012-316 | 11.4198 | 38.599 | 38.5993 | 0.45 | 17.7778
CHR0031-012-320 |  | CHR0031 | BOUGAULT, 1974 | 38.8667 | -33.2483 | 0.0001 | -2895 | -2895 | SPREADING_CENTER |  |  |  | Unknown | WHOLE ROCK | IGNEOUS:VOLCANIC:MAFIC | BASALT |  | 46.27 | 0.62 | 14.2 |  | 1.2 |  | 7.69 |  |  | 0.17 | 16.06 | 11.89 |  | 1.98 | 0.09 | 0.07 | [60 empty] | 55 | 95 |  |  |  | 1240 | 420 |  |  |  |  | 70 |  | 3100 | [8 empty] | petdb | SPREADING_CENTER | CHR0031-012-320 | 11.8899 | 36.2494 | 36.2496 | 2.07 | 4.3478
CHR0077-002-102 |  | CHR0077 | DEBAILLE, 2006 | 34.95 | -36.42 | 0.01 |  |  | SPREADING_CENTER |  |  |  | ICPAES | WHOLE ROCK | IGNEOUS:VOLCANIC:MAFIC | BASALT |  | 49.97 | 1.36 | 14.79 |  | 10.5 |  |  |  |  | 0.17 | 7.49 | 12.52 |  | 2.68 | 0.39 | 0.17 | [82 empty] | petdb | SPREADING_CENTER | CHR0077-002-102 | 12.5196 | 34.8946 | 34.8951 | 3.07 | 12.7036
CHR0077-003 |  | CHR0077 | DEBAILLE, 2006 | 29.62 | -43 | 0.01 |  |  | SPREADING_CENTER |  |  |  | ICPAES; ICPMS | WHOLE ROCK | IGNEOUS:VOLCANIC:MAFIC | BASALT |  | 49.4 | 1.89 | 14.61 |  | 12.25 |  |  |  |  | 0.2 | 7.34 | 10.69 |  | 2.98 | 0.12 | 0.19 | [82 empty] | petdb | SPREADING_CENTER | CHR0077-003 | 10.6896 | 37.386 | 37.3867 | 3.1 | 3.871
CHR0077-006-201 |  | CHR0077 | BOUGAULT, 1988 | 14.12 | -45 | 0.01 | -2954 | -2954 | SPREADING_CENTER |  |  |  | ENAA; INAA; XRF | WHOLE ROCK | IGNEOUS:VOLCANIC:MAFIC | BASALT |  | 48.51 | 1 | 15.52 |  |  |  |  | 8.82 |  | 0.16 | 10.56 | 12.19 |  | 1.92 | 0.37 | 0.16 |  | 0.13 | [58 empty] | 47 | [12 empty] | 5940 | [8 empty] | petdb | SPREADING_CENTER | CHR0077-006-201 | 12.1897 | 37.6307 | 37.6313 | 2.29 | 16.1572
CHR0077-006-119 |  | CHR0077 | BOUGAULT, 1988 | 14.12 | -45 | 0.01 | -2954 | -2954 | SPREADING_CENTER |  |  |  | ENAA; XRF | WHOLE ROCK | IGNEOUS:VOLCANIC:MAFIC | BASALT |  | 50.13 | 1.44 | 15.44 |  |  |  |  | 9.81 |  | 0.17 | 7.57 | 11.65 |  | 2.45 | 0.59 | 0.23 | [73 empty] | 8520 | [8 empty] | petdb | SPREADING_CENTER | CHR0077-006-119 | 11.6495 | 37.3931 | 37.3939 | 3.04 | 19.4079
CHR0077-006-124 |  | CHR0077 | BOUGAULT, 1988 | 14.12 | -45 | 0.01 | -2954 | -2954 | SPREADING_CENTER |  |  |  | ENAA; XRF | WHOLE ROCK | IGNEOUS:VOLCANIC:MAFIC | BASALT |  | 51.5 | 1.48 | 15.39 |  |  |  |  | 9.41 |  | 0.17 | 7.39 | 11.71 |  | 2.45 | 0.61 | 0.23 | [73 empty] | 8760 | [8 empty] | petdb | SPREADING_CENTER | CHR0077-006-124 | 11.7095 | 37.1992 | 37.2 | 3.06 | 19.9346
CHR0077-006-125 |  | CHR0077 | BOUGAULT, 1988; ROY-BARMAN, 1994 | 14.12 | -45 | 0.01 | -2954 | -2954 | SPREADING_CENTER |  |  |  | ENAA; MS-ID; XRF | WHOLE ROCK | IGNEOUS:VOLCANIC:MAFIC | BASALT |  | 50.51 | 1.34 | 15.73 |  |  |  |  | 9.32 |  | 0.16 | 7.66 | 12.09 |  | 2.49 | 0.56 | 0.2 |  | 0.12 | [71 empty] | 7980 | [8 empty] | petdb | SPREADING_CENTER | CHR0077-006-125 | 12.0896 | 37.0864 | 37.0871 | 3.05 | 18.3607
CHR0077-006-126 |  | CHR0077 | BOUGAULT, 1988 | 14.12 | -45 | 0.01 | -2954 | -2954 | SPREADING_CENTER |  |  |  | ENAA; XRF | WHOLE ROCK | IGNEOUS:VOLCANIC:MAFIC | BASALT |  | 50.42 | 1.46 | 15.53 |  |  |  |  | 9.59 |  | 0.17 | 7.34 | 11.64 |  | 2.45 | 0.61 | 0.21 |  | 0.16 | [71 empty] | 8460 | [8 empty] | petdb | SPREADING_CENTER | CHR0077-006-126 | 11.6396 | 37.5261 | 37.5268 | 3.06 | 19.9346
CHR0077-006-203 |  | CHR0077 | BOUGAULT, 1988; DOSSO, 1991; DOSSO, 1993 | 14.12 | -45 | 0.01 | -2954 | -2954 | SPREADING_CENTER |  |  |  | ENAA; MS-ID; NAA; XRF | WHOLE ROCK | IGNEOUS:VOLCANIC:MAFIC | BASALT |  | 49.13 | 1.05 | 16.02 |  |  |  |  | 9.23 |  | 0.16 | 9.47 | 12.14 |  | 1.98 | 0.43 | 0.16 |  | 0.09 | [71 empty] | 6240 | [8 empty] | petdb | SPREADING_CENTER | CHR0077-006-203 | 12.1397 | 38.311 | 38.3116 | 2.41 | 17.8423
CHR0077-006-205 |  | CHR0077 | BOUGAULT, 1988 | 14.12 | -45 | 0.01 | -2954 | -2954 | SPREADING_CENTER |  |  |  | ENAA; XRF | WHOLE ROCK | IGNEOUS:VOLCANIC:MAFIC | BASALT |  | 50.55 | 1.6 | 16.64 |  |  |  |  | 9.1 |  | 0.15 | 6.16 | 11.57 |  | 2.51 | 0.64 | 0.26 |  | 0.13 | [71 empty] | 9480 | [8 empty] | petdb | SPREADING_CENTER | CHR0077-006-205 | 11.5695 | 39.1544 | 39.1553 | 3.15 | 20.3175
CHR0097-002-101 |  | CHR0097 | BOUGAULT, 1985; EISSEN, 1982 | 39.78 | -29.645 | 0.001 | -1800 | -1800 | SPREADING_CENTER |  |  |  | INAA; Unknown; XRF | WHOLE ROCK | IGNEOUS:VOLCANIC:MAFIC | BASALT |  | 49.9 | 1.17 | 14.51 |  | 10.29 |  |  | 9.2665 |  | 0.16 | 8.98 | 11.78 |  | 2.15 | 0.31 | 0.12 |  |  |  | 0.03 | < 0.34 | [55 empty] | 43 |  |  |  |  | 1239 | 136 |  |  |  |  | 70 |  | 7020 |  |  |  | 0.03 | < 0.34 | 0.03 | < 0.34 |  | petdb | SPREADING_CENTER | CHR0097-002-101 | 11.7797 | 36.4565 | 36.4569 | 2.46 | 12.6016
CHR0097-002-201 |  | CHR0097 | BOUGAULT, 1985; EISSEN, 1982 | 39.78 | -29.645 | 0.001 | -1800 | -1800 | SPREADING_CENTER |  |  |  | INAA; Unknown; XRF | WHOLE ROCK | IGNEOUS:VOLCANIC:MAFIC | BASALT |  | 49.03 | 1.15 | 14.87 |  | 10.27 |  |  | 10.5723 |  | 0.19 | 9.29 | 12.02 |  | 1.95 | 0.27 | 0.12 |  |  |  | 0.29 | 0.25 | [55 empty] | 45 |  |  |  |  | 1626 | 86 |  |  |  |  | 82 | [5 empty] | 0.29 | 0.25 | 0.29 | 0.25 |  | petdb | SPREADING_CENTER | CHR0097-002-201 | 12.0197 | 36.9671 | 36.9676 | 2.22 | 12.1622
CHR0097-002-304 |  | CHR0097 | BOUGAULT, 1985; EISSEN, 1982 | 39.78 | -29.645 | 0.001 | -1800 | -1800 | SPREADING_CENTER |  |  |  | INAA; Unknown; XRF | WHOLE ROCK | IGNEOUS:VOLCANIC:MAFIC | BASALT |  | 49.82 | 1.12 | 14.99 |  | 10.05 |  |  | 9.0504 |  | 0.16 | 9.22 | 12.09 |  | 1.95 | 0.32 | 0.12 |  |  |  | 0.11 | 0.21 | [55 empty] | 42 |  |  |  |  | 1239 | 128 |  |  |  |  | 70 |  | 6720 |  |  |  | 0.11 | 0.21 | 0.11 | 0.21 |  | petdb | SPREADING_CENTER | CHR0097-002-304 | 12.0897 | 36.9883 | 36.9887 | 2.27 | 14.0969
CHR0097-002-401 |  | CHR0097 | BOUGAULT, 1985; EISSEN, 1982 | 39.78 | -29.645 | 0.001 | -1800 | -1800 | SPREADING_CENTER |  |  |  | INAA; Unknown; XRF | WHOLE ROCK | IGNEOUS:VOLCANIC:MAFIC | BASALT |  | 50.28 | 1.45 | 14.71 |  | 10.47 |  |  | 9.4286 |  | 0.17 | 7.28 | 12.29 |  | 2.15 | 0.41 | 0.15 |  |  |  | 0.15 | 0.32 | [55 empty] | 38 |  |  |  |  | 1316 | 82 |  |  |  |  | 79 |  | 8700 |  |  |  | 0.15 | 0.32 | 0.15 | 0.32 |  | petdb | SPREADING_CENTER | CHR0097-002-401 | 12.2897 | 35.8462 | 35.8467 | 2.56 | 16.0156
CHR0097-003-101 |  | CHR0097 | BOUGAULT, 1984; BOUGAULT, 1985; EISSEN, 1982 | 39.1 | -29.9 | 0.1 |  |  | SPREADING_CENTER |  |  |  | INAA; Unknown; XRF | WHOLE ROCK | IGNEOUS:VOLCANIC:MAFIC | BASALT |  | 42.27 | 2.01 | 17.37 |  | 11.14 |  |  | 10.032 |  | 0.15 | 10.7 | 11.2 |  | 2.6 | 0.39 | 0.21 |  |  |  | 1.41 | 3.86 | [55 empty] | 59 | [5 empty] | 232 |  |  |  |  | 106 |  | 12060 |  |  |  | 1.41 | 3.86 | 1.41 | 3.86 |  | petdb | SPREADING_CENTER | CHR0097-003-101 | 11.1996 | 40.9349 | 40.9357 | 2.99 | 13.0435
CHR0097-005-201 |  | CHR0097 | EISSEN, 1982 | 38.7 | -29.95 | 0.01 | -920 | -920 | SPREADING_CENTER |  |  |  | Unknown; XRF | WHOLE ROCK | IGNEOUS:VOLCANIC:MAFIC | BASALT |  | 49.55 | 1.35 | 12.75 |  | 9.27 |  |  |  |  | 0.19 | 10.55 | 12.76 |  | 2 | 0.46 | 0.14 |  |  |  | 0.08 | 0.08 | [72 empty] | 0.08 | 0.08 | 0.08 | 0.08 |  | petdb | SPREADING_CENTER | CHR0097-005-201 | 12.7597 | 32.0849 | 32.0854 | 2.46 | 18.6992
CHR0097-005-303 |  | CHR0097 | EISSEN, 1982 | 38.7 | -29.95 | 0.01 | -920 | -920 | SPREADING_CENTER |  |  |  | Unknown; XRF | WHOLE ROCK | IGNEOUS:VOLCANIC:MAFIC | BASALT |  | 49.23 | 1.14 | 9.84 |  | 8.86 |  |  |  |  | 0.14 | 14.81 | 12.86 |  | 1.65 | 0.34 | 0.12 |  |  |  | 0.06 | 0.15 | [72 empty] | 0.06 | 0.15 | 0.06 | 0.15 |  | petdb | SPREADING_CENTER | CHR0097-005-303 | 12.8597 | 27.1041 | 27.1045 | 1.99 | 17.0854
CHR0097-005-501 |  | CHR0097 | EISSEN, 1982 | 38.7 | -29.95 | 0.01 | -920 | -920 | SPREADING_CENTER |  |  |  | Unknown; XRF | WHOLE ROCK | IGNEOUS:VOLCANIC:MAFIC | BASALT |  | 48.53 | 1.91 | 14.86 |  | 9.54 |  |  |  |  | 0.15 | 8.51 | 13.09 |  | 2.6 | 0.72 | 0.2 |  |  |  | 0.12 | 0.25 | [72 empty] | 0.12 | 0.25 | 0.12 | 0.25 |  | petdb | SPREADING_CENTER | CHR0097-005-501 | 13.0896 | 33.9915 | 33.9921 | 3.32 | 21.6867
CHR0097-005-502 |  | CHR0097 | EISSEN, 1982 | 38.7 | -29.95 | 0.01 | -920 | -920 | SPREADING_CENTER |  |  |  | Unknown; XRF | WHOLE ROCK | IGNEOUS:VOLCANIC:MAFIC | BASALT |  | 49.8 | 1.39 | 13.36 |  | 9.2 |  |  |  |  | 0.15 | 9.97 | 13.02 |  | 2.15 | 0.04 | 0.15 |  |  |  | 0.16 | 0.29 | [72 empty] | 0.16 | 0.29 | 0.16 | 0.29 |  | petdb | SPREADING_CENTER | CHR0097-005-502 | 13.0197 | 32.8957 | 32.8962 | 2.19 | 1.8265
CHR0097-006-104 |  | CHR0097 | EISSEN, 1982 | 38.52 | -30.3 | 0.01 | -2200 | -2200 | SPREADING_CENTER |  |  |  | Unknown; XRF | WHOLE ROCK | IGNEOUS:VOLCANIC:MAFIC | BASALT |  | 50.19 | 1.86 | 14.3 |  | 12.11 |  |  |  |  | 0.2 | 5.83 | 10.26 |  | 2.8 | 0.84 | 0.19 |  |  |  | 0.42 | 0.51 | [72 empty] | 0.42 | 0.51 | 0.42 | 0.51 |  | petdb | SPREADING_CENTER | CHR0097-006-104 | 10.2596 | 37.1717 | 37.1724 | 3.64 | 23.0769
CHR0097-006-116 |  | CHR0097 | EISSEN, 1982 | 38.52 | -30.3 | 0.01 | -2200 | -2200 | SPREADING_CENTER |  |  |  | Unknown; XRF | WHOLE ROCK | IGNEOUS:VOLCANIC:MAFIC | BASALT |  | 49.6 | 1.85 | 14.4 |  | 12.23 |  |  |  |  | 0.19 | 5.86 | 10.38 |  | 2.7 | 0.8 | 0.19 |  |  |  | 0.37 | 0.56 | [72 empty] | 0.37 | 0.56 | 0.37 | 0.56 |  | petdb | SPREADING_CENTER | CHR0097-006-116 | 10.3796 | 37.3245 | 37.3252 | 3.5 | 22.8571
CHR0098-002-101 |  | CHR0098 | EISSEN, 1982 | 35.183 | -36.233 | 0.001 | -2940 | -3320 | SPREADING_CENTER |  |  |  | Unknown; XRF | WHOLE ROCK | IGNEOUS:VOLCANIC:MAFIC | BASALT |  | 48.72 | 1.22 | 15.2 |  | 10.23 |  |  |  |  | 0.17 | 8.16 | 11.96 |  | 2.25 | 0.3 | 0.13 |  |  |  | 0.11 | < 0.18 | [72 empty] | 0.11 | < 0.18 | 0.11 | < 0.18 |  | petdb | SPREADING_CENTER | CHR0098-002-101 | 11.9597 | 37.0987 | 37.0991 | 2.55 | 11.7647
CHR0098-002-102 |  | CHR0098 | DEBAILLE, 2006; EISSEN, 1982 | 35.183 | -36.233 | 0.001 | -2940 | -3320 | SPREADING_CENTER |  |  |  | ICPAES; ICPMS; Unknown | WHOLE ROCK | IGNEOUS:VOLCANIC:MAFIC | BASALT |  | 49.71 | 1.29 | 15.37 |  | 10.26 |  |  |  |  | 0.17 | 8.22 | 12.36 |  | 2.39 | 0.33 | 0.17 |  |  |  | 0.12 | 0.17 | [72 empty] | 0.12 | 0.17 | 0.12 | 0.17 |  | petdb | SPREADING_CENTER | CHR0098-002-102 | 12.3596 | 36.4807 | 36.4813 | 2.72 | 12.1324
CHR0098-002-201 |  | CHR0098 | BOUGAULT, 1984; EISSEN, 1982 | 35.183 | -36.233 | 0.001 | -2940 | -3320 | SPREADING_CENTER |  |  |  | INAA; Unknown; XRF | WHOLE ROCK | IGNEOUS:VOLCANIC:MAFIC | BASALT |  | 49.3 | 1.37 | 15 |  | 11.74 |  |  | 10.5723 |  | 0.21 | 7.83 | 11.3 |  | 2.5 | 0.06 | 0.14 |  |  |  | 1.8 | 1.07 | [55 empty] | 45 |  |  |  |  | 1626 | 86 |  |  |  |  | 82 |  | 8220 |  |  |  | 1.8 | 1.07 | 1.8 | 1.07 |  | petdb | SPREADING_CENTER | CHR0098-002-201 | 11.2997 | 37.7612 | 37.7617 | 2.56 | 2.3438
CHR0098-003-010 |  | CHR0098 | DEBAILLE, 2006 | 33.733 | -37.667 | 0.001 | -3340 | -3580 | SPREADING_CENTER |  |  |  | ICPAES; ICPMS | WHOLE ROCK | IGNEOUS:VOLCANIC:MAFIC | BASALT |  | 49.17 | 0.84 | 16.85 |  | 8.97 |  |  |  |  | 0.15 | 8.77 | 13.76 |  | 1.78 | 0.17 | 0.11 | [82 empty] | petdb | SPREADING_CENTER | CHR0098-003-010 | 13.7598 | 37.4605 | 37.4609 | 1.95 | 8.7179
CHR0098-003-101 |  | CHR0098 | DOSSO, 1999; EISSEN, 1982 | 33.733 | -37.667 | 0.001 | -3340 | -3580 | SPREADING_CENTER |  |  |  | MS-ID; Unknown; XRF | WHOLE ROCK | IGNEOUS:VOLCANIC:MAFIC | BASALT |  | 48.61 | 0.79 | 16.98 |  | 8.5 |  |  |  |  | 0.14 | 8.39 | 13.48 |  | 1.65 | 0.1 | 0.08 |  |  |  | 0.1 | < 0.07 | [72 empty] | 0.1 | < 0.07 | 0.1 | < 0.07 |  | petdb | SPREADING_CENTER | CHR0098-003-101 | 13.4798 | 38.3192 | 38.3195 | 1.75 | 5.7143
CHR0098-003-103 |  | CHR0098 | EISSEN, 1982 | 33.733 | -37.667 | 0.001 | -3340 | -3580 | SPREADING_CENTER |  |  |  | Unknown; XRF | WHOLE ROCK | IGNEOUS:VOLCANIC:MAFIC | BASALT |  | 49.06 | 0.81 | 17.34 |  | 8.3 |  |  |  |  | 0.14 | 7.85 | 14.03 |  | 1.5 | 0.07 | 0.09 |  |  |  | 0.14 | 0.38 | [72 empty] | 0.14 | 0.38 | 0.14 | 0.38 |  | petdb | SPREADING_CENTER | CHR0098-003-103 | 14.0298 | 38.1999 | 38.2002 | 1.57 | 4.4586
CHR0098-003-301 |  | CHR0098 | EISSEN, 1982 | 33.733 | -37.667 | 0.001 | -3340 | -3580 | SPREADING_CENTER |  |  |  | Unknown; XRF | WHOLE ROCK | IGNEOUS:VOLCANIC:MAFIC | BASALT |  | 48.57 | 1.06 | 14.45 |  | 9.98 |  |  |  |  | 0.16 | 10.95 | 11.56 |  | 1.8 | 0.18 | 0.11 |  |  |  | 0.1 | < 0.26 | [72 empty] | 0.1 | < 0.26 | 0.1 | < 0.26 |  | petdb | SPREADING_CENTER | CHR0098-003-301 | 11.5598 | 37.4116 | 37.412 | 1.98 | 9.0909
CHR0098-004 |  | CHR0098 | DEBAILLE, 2006; DOSSO, 1999 | 33.5 | -39.083 | 0.001 | -2240 | -2545 | SPREADING_CENTER |  |  |  | ICPAES; ICPMS; XRF | WHOLE ROCK | IGNEOUS:VOLCANIC:MAFIC | BASALT |  | 50.04 | 1.07 | 17.23 |  | 8.67 |  |  |  |  | 0.16 | 7.04 | 13.67 |  | 2.51 | 0.03 | 0.08 | [82 empty] | petdb | SPREADING_CENTER | CHR0098-004 | 13.6698 | 37.2569 | 37.2572 | 2.54 | 1.1811
CHR0098-004-103 |  | CHR0098 | EISSEN, 1982 | 33.5 | -39.083 | 0.001 | -2240 | -2545 | SPREADING_CENTER |  |  |  | Unknown; XRF | WHOLE ROCK | IGNEOUS:VOLCANIC:MAFIC | BASALT |  | 48.58 | 1.02 | 16.69 |  | 9.95 |  |  |  |  | 0.17 | 7.54 | 12.67 |  | 2.05 | 0.07 | 0.11 |  |  |  | 0.1 | < 0.22 | [72 empty] | 0.1 | < 0.22 | 0.1 | < 0.22 |  | petdb | SPREADING_CENTER | CHR0098-004-103 | 12.6698 | 38.6568 | 38.6572 | 2.12 | 3.3019
CHR0098-004-201 |  | CHR0098 | EISSEN, 1982 | 33.5 | -39.083 | 0.001 | -2240 | -2545 | SPREADING_CENTER |  |  |  | Unknown; XRF | WHOLE ROCK | IGNEOUS:VOLCANIC:MAFIC | BASALT |  | 48.97 | 1.04 | 16.4 |  | 9.38 |  |  |  |  | 0.16 | 7.45 | 12.84 |  | 2.5 | 0.08 | 0.11 |  |  |  | 0.07 | < 0.2 | [72 empty] | 0.07 | < 0.2 | 0.07 | < 0.2 |  | petdb | SPREADING_CENTER | CHR0098-004-201 | 12.8398 | 37.3194 | 37.3197 | 2.58 | 3.1008
CHR0098-004-204 |  | CHR0098 | EISSEN, 1982 | 33.5 | -39.083 | 0.001 | -2240 | -2545 | SPREADING_CENTER |  |  |  | Unknown; XRF | WHOLE ROCK | IGNEOUS:VOLCANIC:MAFIC | BASALT |  | 48.85 | 1.12 | 15.16 |  | 10.42 |  |  |  |  | 0.18 | 8.4 | 12.33 |  | 2.4 | 0.15 | 0.12 |  |  |  | 0.07 | 0.18 | [72 empty] | 0.07 | 0.18 | 0.07 | 0.18 |  | petdb | SPREADING_CENTER | CHR0098-004-204 | 12.3297 | 36.3645 | 36.3649 | 2.55 | 5.8824
CHR0098-005-101 | URI900620 | CHR0098 | BOUGAULT, 1984; EISSEN, 1982; KELLEY, 2013 | 33.033 | -39.333 | 0.001 | -2480 | -2800 | SPREADING_CENTER |  |  |  | HR-ICP-MS; Unknown; XRF | WHOLE ROCK | IGNEOUS:VOLCANIC:MAFIC | BASALT |  | 47.78 | 1.35 | 14.53 |  | 11.32 |  |  | 10.1941 |  | 0.19 | 9.2 | 11.23 |  | 2.35 | 0.22 | 0.14 |  |  |  | 0.27 | < 0.02 | [54 empty] | 0.193 | 57.5 | 57.9 |  |  |  | 1394 | 209 |  |  |  |  | 91 |  | 9093 |  |  |  | 0.27 | < 0.02 | 0.27 | < 0.02 |  | petdb | SPREADING_CENTER | CHR0098-005-101 | 11.2297 | 37.2064 | 37.2069 | 2.57 | 8.5603
CHR0098-006 |  | CHR0098 | DEBAILLE, 2006 | 32.283 | -40.35 | 0.001 | -2280 | -2320 | SPREADING_CENTER |  |  |  | ICPAES; ICPMS | WHOLE ROCK | IGNEOUS:VOLCANIC:MAFIC | BASALT |  | 50.35 | 1.87 | 14.44 |  | 11.86 |  |  |  |  | 0.2 | 5.98 | 10.67 |  | 2.88 | 0.74 | 0.32 | [82 empty] | petdb | SPREADING_CENTER | CHR0098-006 | 10.6693 | 36.6693 | 36.6704 | 3.62 | 20.442
CHR0098-006-101 | URI900621 | CHR0098 | BOUGAULT, 1984; DOSSO, 1999; EISSEN, 1982 | 32.283 | -40.35 | 0.001 | -2280 | -2320 | SPREADING_CENTER |  |  |  | MS-ID; Unknown; XRF | WHOLE ROCK | IGNEOUS:VOLCANIC:MAFIC | BASALT |  | 49.29 | 1.48 | 14.28 |  | 11.79 |  |  | 10.6173 |  | 0.2 | 8.2 | 11.21 |  | 2.45 | 0.08 | 0.16 |  |  |  | 0.14 | < 0.26 | [55 empty] | 46 |  |  |  |  | 1471 | 121 |  |  |  |  | 83 |  | 8880 |  |  |  | 0.14 | < 0.26 | 0.14 | < 0.26 |  | petdb | SPREADING_CENTER | CHR0098-006-101 | 11.2097 | 36.824 | 36.8246 | 2.53 | 3.1621
CHR0098-007-103 |  | CHR0098 | EISSEN, 1982 | 32.283 | -40.183 | 0.001 | -3000 | -3380 | SPREADING_CENTER |  |  |  | Unknown; XRF | WHOLE ROCK | IGNEOUS:VOLCANIC:MAFIC | BASALT |  | 49.26 | 1.29 | 14.58 |  | 10.7 |  |  |  |  | 0.18 | 6.61 | 11.45 |  | 2.05 | 0.08 | 0.14 |  |  |  | 0.1 | < 0.34 | [72 empty] | 0.1 | < 0.34 | 0.1 | < 0.34 |  | petdb | SPREADING_CENTER | CHR0098-007-103 | 11.4497 | 37.5218 | 37.5223 | 2.13 | 3.7559
CHR0098-007-104 |  | CHR0098 | EISSEN, 1982 | 32.283 | -40.183 | 0.001 | -3000 | -3380 | SPREADING_CENTER |  |  |  | Unknown; XRF | WHOLE ROCK | IGNEOUS:VOLCANIC:MAFIC | BASALT |  | 48.94 | 1.38 | 14.45 |  | 11.19 |  |  |  |  | 0.19 | 8.66 | 11.33 |  | 2.3 | 0.08 | 0.14 |  |  |  | 0.13 | < 0.33 | [72 empty] | 0.13 | < 0.33 | 0.13 | < 0.33 |  | petdb | SPREADING_CENTER | CHR0098-007-104 | 11.3297 | 37.127 | 37.1275 | 2.38 | 3.3613
CHR0098-007-201 |  | CHR0098 | EISSEN, 1982 | 32.283 | -40.183 | 0.001 | -3000 | -3380 | SPREADING_CENTER |  |  |  | Unknown; XRF | WHOLE ROCK | IGNEOUS:VOLCANIC:MAFIC | BASALT |  | 49.03 | 1.37 | 14.41 |  | 11.6 |  |  |  |  | 0.2 | 8.36 | 11.3 |  | 2.6 | 0.08 | 0.14 |  |  |  | 0.14 | < 0.33 | [72 empty] | 0.14 | < 0.33 | 0.14 | < 0.33 |  | petdb | SPREADING_CENTER | CHR0098-007-201 | 11.2997 | 36.6485 | 36.649 | 2.68 | 2.9851
CHR0098-008-101 | URI900622 | CHR0098 | BOUGAULT, 1984; BOUGAULT, 1985; EISSEN, 1982 | 31.9 | -40.967 | 0.001 | -2960 | -3080 | SPREADING_CENTER |  |  |  | INAA; Unknown; XRF | WHOLE ROCK | IGNEOUS:VOLCANIC:MAFIC | BASALT |  | 49.32 | 1.69 | 13.79 |  | 12.62 |  |  | 11.321 |  | 0.21 | 7.45 | 10.47 |  | 2.75 | 0.14 | 0.18 |  |  |  | 0.15 | < 0.28 | [55 empty] | 46 |  |  |  |  | 1600 | 90 |  |  |  |  | 96 |  | 10260 |  |  |  | 0.15 | < 0.28 | 0.15 | < 0.28 |  | petdb | SPREADING_CENTER | CHR0098-008-101 | 10.4696 | 36.7713 | 36.772 | 2.89 | 4.8443
CHR0098-008-102 |  | CHR0098 | BOUGAULT, 1984; BOUGAULT, 1985; EISSEN, 1982 | 31.9 | -40.967 | 0.001 | -2960 | -3080 | SPREADING_CENTER |  |  |  | INAA; Unknown; XRF | WHOLE ROCK | IGNEOUS:VOLCANIC:MAFIC | BASALT |  | 49.3 | 1.43 | 15.69 |  | 10.9 |  |  | 9.8158 |  | 0.19 | 7.29 | 11.58 |  | 2.55 | 0.15 | 0.15 |  |  |  | 0.14 | < 0.14 | [55 empty] | 39 |  |  |  |  | 1394 | 102 |  |  |  |  | 75 |  | 8580 |  |  |  | 0.14 | < 0.14 | 0.14 | < 0.14 |  | petdb | SPREADING_CENTER | CHR0098-008-102 | 11.5797 | 38.1733 | 38.1738 | 2.7 | 5.5556
CHR0098-008-103 |  | CHR0098 | BOUGAULT, 1984; BOUGAULT, 1985; EISSEN, 1982 | 31.9 | -40.967 | 0.001 | -2960 | -3080 | SPREADING_CENTER |  |  |  | INAA; Unknown; XRF | WHOLE ROCK | IGNEOUS:VOLCANIC:MAFIC | BASALT |  | 49.26 | 1.72 | 14.07 |  | 12.55 |  |  | 11.321 |  | 0.22 | 7.19 | 11.45 |  | 2.55 | 0.14 | 0.18 |  |  |  | 0.18 | < 0.3 | [55 empty] | 46 |  |  |  |  | 1600 | 90 |  |  |  |  | 96 |  | 10260 |  |  |  | 0.18 | < 0.3 | 0.18 | < 0.3 |  | petdb | SPREADING_CENTER | CHR0098-008-103 | 11.4496 | 35.8609 | 35.8616 | 2.69 | 5.2045
CHR0098-008-105 |  | CHR0098 | BOUGAULT, 1985; DOSSO, 1999; EISSEN, 1982 | 31.9 | -40.967 | 0.001 | -2960 | -3080 | SPREADING_CENTER |  |  |  | INAA; MS-ID; Unknown; XRF | WHOLE ROCK | IGNEOUS:VOLCANIC:MAFIC | BASALT |  | 49.8 | 1.83 | 13.99 |  | 12.8 |  |  | 11.3853 |  | 0.22 | 6.62 | 10.44 |  | 3 | 0.21 | 0.19 |  |  |  | 0.18 | < 0.29 | [55 empty] | 46 |  |  |  |  | 1626 | 66 |  |  |  |  | 98 |  | 10560 |  |  |  | 0.18 | < 0.29 | 0.18 | < 0.29 |  | petdb | SPREADING_CENTER | CHR0098-008-105 | 10.4396 | 36.6859 | 36.6866 | 3.21 | 6.5421
CHR0098-008-201 |  | CHR0098 | EISSEN, 1982 | 31.9 | -40.967 | 0.001 | -2960 | -3080 | SPREADING_CENTER |  |  |  | Unknown; XRF | WHOLE ROCK | IGNEOUS:VOLCANIC:MAFIC | BASALT |  | 48.78 | 1.64 | 14.32 |  | 12.27 |  |  |  |  | 0.21 | 7.85 | 10.9 |  | 2.4 | 0.07 | 0.17 |  |  |  | 0.06 | < 0.46 | [72 empty] | 0.06 | < 0.46 | 0.06 | < 0.46 |  | petdb | SPREADING_CENTER | CHR0098-008-201 | 10.8996 | 37.5239 | 37.5245 | 2.47 | 2.834
CHR0098-008-202 |  | CHR0098 | DOSSO, 1999; EISSEN, 1982 | 31.9 | -40.967 | 0.001 | -2960 | -3080 | SPREADING_CENTER |  |  |  | MS-ID; Unknown; XRF | WHOLE ROCK | IGNEOUS:VOLCANIC:MAFIC | BASALT |  | 49.21 | 1.39 | 14.67 |  | 11.52 |  |  |  |  | 0.19 | 8.48 | 11.36 |  | 2.3 | 0.06 | 0.15 |  |  |  | 0.12 | < 0.31 | [72 empty] | 0.12 | < 0.31 | 0.12 | < 0.31 |  | petdb | SPREADING_CENTER | CHR0098-008-202 | 11.3597 | 37.4489 | 37.4494 | 2.36 | 2.5424
CHR0098-008-501 |  | CHR0098 | BOUGAULT, 1985; EISSEN, 1982 | 31.9 | -40.967 | 0.001 | -2960 | -3080 | SPREADING_CENTER |  |  |  | INAA; Unknown; XRF | WHOLE ROCK | IGNEOUS:VOLCANIC:MAFIC | BASALT |  | 49.9 | 1.71 | 14.31 |  | 12.54 |  |  | 11.3853 |  | 0.22 | 7 | 10.59 |  | 3 | 0.14 | 0.18 |  |  |  | 0.03 | < 0.58 | [55 empty] | 46 |  |  |  |  | 1626 | 66 |  |  |  |  | 98 |  | 10560 |  |  |  | 0.03 | < 0.58 | 0.03 | < 0.58 |  | petdb | SPREADING_CENTER | CHR0098-008-501 | 10.5896 | 37.0231 | 37.0238 | 3.14 | 4.4586
CHR0098-009 |  | CHR0098 | DEBAILLE, 2006 | 31.467 | -40.95 | 0.001 | -2680 | -3020 | SPREADING_CENTER |  |  |  | ICPAES; ICPMS | WHOLE ROCK | IGNEOUS:VOLCANIC:MAFIC | BASALT |  | 49.34 | 1.38 | 15.21 |  | 11.02 |  |  |  |  | 0.18 | 9.18 | 11.42 |  | 2.49 | 0.09 | 0.11 | [82 empty] | petdb | SPREADING_CENTER | CHR0098-009 | 11.4198 | 37.8664 | 37.8668 | 2.58 | 3.4884
CHR0098-009-101 | URI900623 | CHR0098 | BOUGAULT, 1984; BOUGAULT, 1985; EISSEN, 1982 | 31.467 | -40.95 | 0.001 | -2680 | -3020 | SPREADING_CENTER |  |  |  | INAA; Unknown; XRF | WHOLE ROCK | IGNEOUS:VOLCANIC:MAFIC | BASALT |  | 49.03 | 1.41 | 14.69 |  | 11.51 |  |  | 10.3652 |  | 0.2 | 8.48 | 11.15 |  | 2.3 | 0.07 | 0.15 |  |  |  | 0.12 | < 0.38 | [55 empty] | 47 |  |  |  |  | 1471 | 105 |  |  |  |  | 81 |  | 8460 |  |  |  | 0.12 | < 0.38 | 0.12 | < 0.38 |  | petdb | SPREADING_CENTER | CHR0098-009-101 | 11.1497 | 37.839 | 37.8396 | 2.37 | 2.9536
CHR0098-009-201 |  | CHR0098 | BOUGAULT, 1984; BOUGAULT, 1985; DOSSO, 1999; EISSEN, 1982 | 31.467 | -40.95 | 0.001 | -2680 | -3020 | SPREADING_CENTER |  |  |  | INAA; MS-ID; Unknown; XRF | WHOLE ROCK | IGNEOUS:VOLCANIC:MAFIC | BASALT |  | 48.05 | 1.13 | 14.88 |  | 10.77 |  |  | 8.3132 |  | 0.19 | 9 | 11.29 |  | 2.4 | 0.06 | 0.12 |  |  |  | 0.16 | < 0.35 | [55 empty] | 47 |  |  |  |  | 1394 | 156 |  |  |  |  | 68 |  | 6780 |  |  |  | 0.16 | < 0.35 | 0.16 | < 0.35 |  | petdb | SPREADING_CENTER | CHR0098-009-201 | 11.2897 | 37.7467 | 37.7472 | 2.46 | 2.439
CHR0098-009-301 |  | CHR0098 | BOUGAULT, 1984; EISSEN, 1982 | 31.467 | -40.95 | 0.001 | -2680 | -3020 | SPREADING_CENTER |  |  |  | INAA; Unknown; XRF | WHOLE ROCK | IGNEOUS:VOLCANIC:MAFIC | BASALT |  | 48.89 | 1.41 | 14.4 |  | 11.51 |  |  | 10.3652 |  | 0.2 | 8.35 | 11.12 |  | 2.4 | 0.05 | 0.15 |  |  |  | 0.06 | < 0.72 | [55 empty] | 47 |  |  |  |  | 1471 | 105 |  |  |  |  | 81 |  | 8460 |  |  |  | 0.06 | < 0.72 | 0.06 | < 0.72 |  | petdb | SPREADING_CENTER | CHR0098-009-301 | 11.1197 | 37.2857 | 37.2863 | 2.45 | 2.0408
CHR0098-010-101 |  | CHR0098 | BOUGAULT, 1984; BOUGAULT, 1985; EISSEN, 1982 | 31.067 | -41.417 | 0.001 | -3100 | -3100 | SPREADING_CENTER |  |  |  | INAA; Unknown; XRF | WHOLE ROCK | IGNEOUS:VOLCANIC:MAFIC | BASALT |  | 48.99 | 1.68 | 14.13 |  | 11.55 |  |  | 10.4012 |  | 0.2 | 8.63 | 10.7 |  | 2.6 | 0.11 | 0.18 |  |  |  | 0.12 | < 0.33 | [55 empty] | 46 |  |  |  |  | 1471 | 148 |  |  |  |  | 84 |  | 10080 |  |  |  | 0.12 | < 0.33 | 0.12 | < 0.33 |  | petdb | SPREADING_CENTER | CHR0098-010-101 | 10.6996 | 37.2028 | 37.2035 | 2.71 | 4.059
CHR0098-010-202 |  | CHR0098 | EISSEN, 1982 | 31.067 | -41.417 | 0.001 | -3100 | -3100 | SPREADING_CENTER |  |  |  | Unknown; XRF | WHOLE ROCK | IGNEOUS:VOLCANIC:MAFIC | BASALT |  | 48.73 | 1.28 | 15.4 |  | 10.47 |  |  |  |  | 0.18 | 7.73 | 11.71 |  | 2.1 | 0.09 | 0.13 |  |  |  | 0.17 | < 0.07 | [72 empty] | 0.17 | < 0.07 | 0.17 | < 0.07 |  | petdb | SPREADING_CENTER | CHR0098-010-202 | 11.7097 | 38.2673 | 38.2678 | 2.19 | 4.1096
CHR0098-010-203 |  | CHR0098 | DOSSO, 1999; EISSEN, 1982 | 31.067 | -41.417 | 0.001 | -3100 | -3100 | SPREADING_CENTER |  |  |  | MS-ID; Unknown; XRF | WHOLE ROCK | IGNEOUS:VOLCANIC:MAFIC | BASALT |  | 49.31 | 1.26 | 15.63 |  | 10.31 |  |  |  |  | 0.17 | 8 | 11.73 |  | 2.4 | 0.06 | 0.13 |  |  |  | 0.06 | < 0.32 | [72 empty] | 0.06 | < 0.32 | 0.06 | < 0.32 |  | petdb | SPREADING_CENTER | CHR0098-010-203 | 11.7297 | 38.1493 | 38.1497 | 2.46 | 2.439
CHR0098-010-302 |  | CHR0098 | EISSEN, 1982 | 31.067 | -41.417 | 0.001 | -3100 | -3100 | SPREADING_CENTER |  |  |  | Unknown; XRF | WHOLE ROCK | IGNEOUS:VOLCANIC:MAFIC | BASALT |  | 48 | 1.16 | 15.05 |  | 10.21 |  |  |  |  | 0.17 | 10.02 | 11.66 |  | 2.1 | 0.05 | 0.12 |  |  |  | 0.12 | < 0.37 | [72 empty] | 0.12 | < 0.37 | 0.12 | < 0.37 |  | petdb | SPREADING_CENTER | CHR0098-010-302 | 11.6597 | 37.8531 | 37.8535 | 2.15 | 2.3256
CHR0098-012-103 |  | CHR0098 | BOUGAULT, 1984; BOUGAULT, 1985; EISSEN, 1982 | 30.167 | -41.917 | 0.001 | -2300 | -2500 | SPREADING_CENTER |  |  |  | INAA; Unknown; XRF | WHOLE ROCK | IGNEOUS:VOLCANIC:MAFIC | BASALT |  | 49.34 | 1.6 | 14.41 |  | 11.77 |  |  | 10.5491 |  | 0.2 | 7.89 | 11.06 |  | 2.5 | 0.08 | 0.17 |  |  |  | 0.06 | < 0.46 | [55 empty] | 45 |  |  |  |  | 1471 | 110 |  |  |  |  | 89 |  | 9600 |  |  |  | 0.06 | < 0.46 | 0.06 | < 0.46 |  | petdb | SPREADING_CENTER | CHR0098-012-103 | 11.0596 | 37.2173 | 37.2179 | 2.58 | 3.1008
CHR0098-011-102 |  | CHR0098 | EISSEN, 1982 | 30.683 | -41.817 | 0.001 | -3500 | -3640 | SPREADING_CENTER |  |  |  | Unknown; XRF | WHOLE ROCK | IGNEOUS:VOLCANIC:MAFIC | BASALT |  | 49.31 | 1.41 | 14.37 |  | 11.17 |  |  |  |  | 0.19 | 8.53 | 11.17 |  | 2.25 | 0.05 | 0.15 |  |  |  | 0.07 | < 0.41 | [72 empty] | 0.07 | < 0.41 | 0.07 | < 0.41 |  | petdb | SPREADING_CENTER | CHR0098-011-102 | 11.1697 | 37.3879 | 37.3885 | 2.3 | 2.1739
CHR0098-011-104 |  | CHR0098 | EISSEN, 1982 | 30.683 | -41.817 | 0.001 | -3500 | -3640 | SPREADING_CENTER |  |  |  | Unknown; XRF | WHOLE ROCK | IGNEOUS:VOLCANIC:MAFIC | BASALT |  | 49.45 | 1.42 | 14.21 |  | 11.15 |  |  |  |  | 0.19 | 8.68 | 11.14 |  | 2.4 | 0.07 | 0.15 |  |  |  | 0.11 | < 0.4 | [72 empty] | 0.11 | < 0.4 | 0.11 | < 0.4 |  | petdb | SPREADING_CENTER | CHR0098-011-104 | 11.1397 | 36.9199 | 36.9205 | 2.47 | 2.834
CHR0098-011-301 |  | CHR0098 | EISSEN, 1982 | 30.683 | -41.817 | 0.001 | -3500 | -3640 | SPREADING_CENTER |  |  |  | Unknown; XRF | WHOLE ROCK | IGNEOUS:VOLCANIC:MAFIC | BASALT |  | 49.64 | 1.45 | 14.26 |  | 11.27 |  |  |  |  | 0.19 | 8.61 | 11.21 |  | 2.4 | 0.07 | 0.15 |  |  |  | 0.09 | < 0.41 | [72 empty] | 0.09 | < 0.41 | 0.09 | < 0.41 |  | petdb | SPREADING_CENTER | CHR0098-011-301 | 11.2097 | 36.88 | 36.8805 | 2.47 | 2.834
CHR0098-011-303 |  | CHR0098 | EISSEN, 1982 | 30.683 | -41.817 | 0.001 | -3500 | -3640 | SPREADING_CENTER |  |  |  | Unknown; XRF | WHOLE ROCK | IGNEOUS:VOLCANIC:MAFIC | BASALT |  | 49.35 | 1.45 | 14.12 |  | 11.23 |  |  |  |  | 0.19 | 8.63 | 11.08 |  | 2.6 | 0.06 | 0.15 |  |  |  | 0.03 | < 0.72 | [72 empty] | 0.03 | < 0.72 | 0.03 | < 0.72 |  | petdb | SPREADING_CENTER | CHR0098-011-303 | 11.0797 | 36.5729 | 36.5735 | 2.66 | 2.2556
CHR0098-011-401 |  | CHR0098 | EISSEN, 1982 | 30.683 | -41.817 | 0.001 | -3500 | -3640 | SPREADING_CENTER |  |  |  | Unknown; XRF | WHOLE ROCK | IGNEOUS:VOLCANIC:MAFIC | BASALT |  | 49.54 | 1.45 | 14.14 |  | 11.23 |  |  |  |  | 0.19 | 8.61 | 11.13 |  | 2.4 | 0.07 | 0.15 |  |  |  | 0.03 | < 0.57 | [72 empty] | 0.03 | < 0.57 | 0.03 | < 0.57 |  | petdb | SPREADING_CENTER | CHR0098-011-401 | 11.1297 | 36.8224 | 36.823 | 2.47 | 2.834
CHR0098-011-VER |  | CHR0098 | EISSEN, 1982 | 30.683 | -41.817 | 0.001 | -3500 | -3640 | SPREADING_CENTER |  |  |  | Unknown; XRF | WHOLE ROCK | IGNEOUS:VOLCANIC:MAFIC | BASALT |  | 49.4 | 1.43 | 14.18 |  | 11.18 |  |  |  |  | 0.19 | 8.61 | 11.16 |  | 2.5 | 0.07 | 0.15 |  |  |  | 0.01 | < 0.7 | [72 empty] | 0.01 | < 0.7 | 0.01 | < 0.7 |  | petdb | SPREADING_CENTER | CHR0098-011-VER | 11.1597 | 36.6791 | 36.6797 | 2.57 | 2.7237
CHR0098-012-204 |  | CHR0098 | BOUGAULT, 1984; BOUGAULT, 1985; EISSEN, 1982 | 30.167 | -41.917 | 0.001 | -2300 | -2500 | SPREADING_CENTER |  |  |  | INAA; Unknown; XRF | WHOLE ROCK | IGNEOUS:VOLCANIC:MAFIC | BASALT |  | 48.77 | 1.58 | 14.5 |  | 11.62 |  |  | 10.5491 |  | 0.2 | 7.79 | 11.06 |  | 2.5 | 0.05 | 0.17 |  |  |  | 0.03 | < 0.68 | [55 empty] | 45 |  |  |  |  | 1471 | 110 |  |  |  |  | 89 |  | 9600 |  |  |  | 0.03 | < 0.68 | 0.03 | < 0.68 |  | petdb | SPREADING_CENTER | CHR0098-012-204 | 11.0596 | 37.3942 | 37.3948 | 2.55 | 1.9608
CHR0098-013 |  | CHR0098 | DEBAILLE, 2006 | 29.933 | -42.767 | 0.001 | -3300 | -3780 | SPREADING_CENTER |  |  |  | ICPAES; ICPMS | WHOLE ROCK | IGNEOUS:VOLCANIC:MAFIC | BASALT |  | 50.13 | 1.57 | 15.07 |  | 11.21 |  |  |  |  | 0.19 | 7.73 | 11.65 |  | 3.03 | 0.17 | 0.15 | [82 empty] | petdb | SPREADING_CENTER | CHR0098-013 | 11.6497 | 36.3828 | 36.3833 | 3.2 | 5.3125
CHR0098-013-204 |  | CHR0098 | BOUGAULT, 1984; BOUGAULT, 1985; EISSEN, 1982 | 29.933 | -42.767 | 0.001 | -3300 | -3780 | SPREADING_CENTER |  |  |  | INAA; Unknown; XRF | WHOLE ROCK | IGNEOUS:VOLCANIC:MAFIC | BASALT |  | 49.17 | 1.49 | 14.75 |  | 10.97 |  |  | 9.9959 |  | 0.19 | 7.59 | 11.35 |  | 2.7 | 0.27 | 0.16 |  |  |  | 0.11 | < 0.3 | [55 empty] | 41 |  |  |  |  | 1394 | 80 |  |  |  |  | 73 |  | 8940 |  |  |  | 0.11 | < 0.3 | 0.11 | < 0.3 |  | petdb | SPREADING_CENTER | CHR0098-013-204 | 11.3497 | 36.7642 | 36.7648 | 2.97 | 9.0909
CHR0098-013-301 |  | CHR0098 | BOUGAULT, 1984; BOUGAULT, 1985; EISSEN, 1982 | 29.933 | -42.767 | 0.001 | -3300 | -3780 | SPREADING_CENTER |  |  |  | INAA; Unknown; XRF | WHOLE ROCK | IGNEOUS:VOLCANIC:MAFIC | BASALT |  | 49.78 | 1.49 | 15.02 |  | 11.1 |  |  | 9.9959 |  | 0.19 | 7.57 | 11.4 |  | 2.7 | 0.17 | 0.13 |  |  |  | 0.11 | < 0.32 | [55 empty] | 41 |  |  |  |  | 1394 | 80 |  |  |  |  | 73 |  | 8940 |  |  |  | 0.11 | < 0.32 | 0.11 | < 0.32 |  | petdb | SPREADING_CENTER | CHR0098-013-301 | 11.3997 | 37.2029 | 37.2034 | 2.87 | 5.9233
CHR0098-014 |  | CHR0098 | DEBAILLE, 2006 | 29.283 | -43.083 | 0.001 | -2300 | -2500 | SPREADING_CENTER |  |  |  | ICPAES; ICPMS | WHOLE ROCK | IGNEOUS:VOLCANIC:MAFIC | BASALT |  | 49.65 | 1.34 | 16.52 |  | 10.11 |  |  |  |  | 0.17 | 7.72 | 12.25 |  | 2.64 | 0.2 | 0.12 | [82 empty] | petdb | SPREADING_CENTER | CHR0098-014 | 12.2497 | 38.1063 | 38.1067 | 2.84 | 7.0423
CHR0098-014-101 |  | CHR0098 | EISSEN, 1982 | 29.283 | -43.083 | 0.001 | -2300 | -2500 | SPREADING_CENTER |  |  |  | Unknown; XRF | WHOLE ROCK | IGNEOUS:VOLCANIC:MAFIC | BASALT |  | 47.98 | 1.28 | 16.46 |  | 9.8 |  |  |  |  | 0.17 | 7.79 | 11.86 |  | 2.5 | 0.12 | 0.13 |  |  |  | 0.19 | < 0.17 | [72 empty] | 0.19 | < 0.17 | 0.19 | < 0.17 |  | petdb | SPREADING_CENTER | CHR0098-014-101 | 11.8597 | 38.9434 | 38.9439 | 2.62 | 4.5802
CHR0098-014-103 |  | CHR0098 | BOUGAULT, 1984; BOUGAULT, 1985; EISSEN, 1982 | 29.283 | -43.083 | 0.001 | -2300 | -2500 | SPREADING_CENTER |  |  |  | INAA; Unknown; XRF | WHOLE ROCK | IGNEOUS:VOLCANIC:MAFIC | BASALT |  | 48.35 | 1.45 | 16 |  | 10.86 |  |  | 9.7798 |  | 0.19 | 7.89 | 11.4 |  | 2.4 | 0.14 | 0.15 |  |  |  | 0.23 | < 0.13 | [55 empty] | 41 |  |  |  |  | 1394 | 121 |  |  |  |  | 74 |  | 8700 |  |  |  | 0.23 | < 0.13 | 0.23 | < 0.13 |  | petdb | SPREADING_CENTER | CHR0098-014-103 | 11.3997 | 39.1896 | 39.1901 | 2.54 | 5.5118
CHR0098-014-201 |  | CHR0098 | BOUGAULT, 1985; EISSEN, 1982 | 29.283 | -43.083 | 0.001 | -2300 | -2500 | SPREADING_CENTER |  |  |  | INAA; Unknown; XRF | WHOLE ROCK | IGNEOUS:VOLCANIC:MAFIC | BASALT |  | 48.76 | 1.47 | 14.72 |  | 11.01 |  |  | 9.9149 |  | 0.19 | 7.86 | 11.29 |  | 2.7 | 0.11 | 0.15 |  |  |  | 0.09 | < 0.09 | [55 empty] | 43 |  |  |  |  | 1394 | 94 |  |  |  |  | 74 |  | 8820 |  |  |  | 0.09 | < 0.09 | 0.09 | < 0.09 |  | petdb | SPREADING_CENTER | CHR0098-014-201 | 11.2897 | 36.9773 | 36.9778 | 2.81 | 3.9146
CHR0098-014-301 |  | CHR0098 | EISSEN, 1982 | 29.283 | -43.083 | 0.001 | -2300 | -2500 | SPREADING_CENTER |  |  |  | Unknown; XRF | WHOLE ROCK | IGNEOUS:VOLCANIC:MAFIC | BASALT |  | 48.99 | 1.54 | 14.54 |  | 11.3 |  |  |  |  | 0.19 | 7.99 | 11.05 |  | 2.6 | 0.17 | 0.16 |  |  |  | 0.4 | 0.29 | [72 empty] | 0.4 | 0.29 | 0.4 | 0.29 |  | petdb | SPREADING_CENTER | CHR0098-014-301 | 11.0497 | 37.194 | 37.1946 | 2.77 | 6.1372
CHR0098-014-304 |  | CHR0098 | BOUGAULT, 1985; EISSEN, 1982 | 29.283 | -43.083 | 0.001 | -2300 | -2500 | SPREADING_CENTER |  |  |  | INAA; Unknown; XRF | WHOLE ROCK | IGNEOUS:VOLCANIC:MAFIC | BASALT |  | 48.88 | 1.31 | 14.98 |  | 10.34 |  |  | 9.3115 |  | 0.19 | 7.82 | 11.9 |  | 2.4 | 0.2 | 0.14 |  |  |  | 0.24 | 0.05 | [55 empty] | 43 |  |  |  |  | 1394 | 85 |  |  |  |  | 73 |  | 7860 |  |  |  | 0.24 | 0.05 | 0.24 | 0.05 |  | petdb | SPREADING_CENTER | CHR0098-014-304 | 11.8997 | 36.7326 | 36.733 | 2.6 | 7.6923
CHR0098-015-101 |  | CHR0098 | BOUGAULT, 1985; EISSEN, 1982 | 27.767 | -44.083 | 0.001 | -3340 | -3840 | SPREADING_CENTER |  |  |  | INAA; Unknown; XRF | WHOLE ROCK | IGNEOUS:VOLCANIC:MAFIC | BASALT |  | 48.06 | 1.2 | 14.58 |  | 10 |  |  | 9.0054 |  | 0.17 | 9.81 | 11.18 |  | 2.5 | 0.06 | 0.13 |  |  |  | 0.21 | < 0.21 | [55 empty] | 46 |  |  |  |  | 1316 | 199 |  |  |  |  | 64 |  | 7200 |  |  |  | 0.21 | < 0.21 | 0.21 | < 0.21 |  | petdb | SPREADING_CENTER | CHR0098-015-101 | 11.1797 | 37.3032 | 37.3037 | 2.56 | 2.3438
CHR0098-015-102 |  | CHR0098 | EISSEN, 1982 | 27.767 | -44.083 | 0.001 | -3340 | -3840 | SPREADING_CENTER |  |  |  | Unknown; XRF | WHOLE ROCK | IGNEOUS:VOLCANIC:MAFIC | BASALT |  | 49 | 1.36 | 15.08 |  | 10.54 |  |  |  |  | 0.18 | 8.65 | 11.21 |  | 2.5 | 0.13 | 0.14 |  |  |  | 0.15 | < 0.15 | [72 empty] | 0.15 | < 0.15 | 0.15 | < 0.15 |  | petdb | SPREADING_CENTER | CHR0098-015-102 | 11.2097 | 37.9701 | 37.9706 | 2.63 | 4.943
CHR0098-015-301 |  | CHR0098 | EISSEN, 1982 | 27.767 | -44.083 | 0.001 | -3340 | -3840 | SPREADING_CENTER |  |  |  | Unknown; XRF | WHOLE ROCK | IGNEOUS:VOLCANIC:MAFIC | BASALT |  | 49.53 | 1.37 | 15.02 |  | 10.47 |  |  |  |  | 0.18 | 8.88 | 11.25 |  | 2.4 | 0.09 | 0.14 |  |  |  | 0.17 | < 0.21 | [72 empty] | 0.17 | < 0.21 | 0.17 | < 0.21 |  | petdb | SPREADING_CENTER | CHR0098-015-301 | 11.2497 | 38.0057 | 38.0062 | 2.49 | 3.6145
CHR0098-015-401 |  | CHR0098 | EISSEN, 1982 | 27.767 | -44.083 | 0.001 | -3340 | -3840 | SPREADING_CENTER |  |  |  | Unknown; XRF | WHOLE ROCK | IGNEOUS:VOLCANIC:MAFIC | BASALT |  | 49.62 | 1.77 | 16.35 |  | 9.58 |  |  |  |  | 0.17 | 7.38 | 11.96 |  | 2.7 | 0.17 | 0.13 |  |  |  | 0.1 | < 0.04 | [72 empty] | 0.1 | < 0.04 | 0.1 | < 0.04 |  | petdb | SPREADING_CENTER | CHR0098-015-401 | 11.9597 | 38.2712 | 38.2717 | 2.87 | 5.9233
CHR0098-015-501 |  | CHR0098 | BOUGAULT, 1985; EISSEN, 1982 | 27.767 | -44.083 | 0.001 | -3340 | -3840 | SPREADING_CENTER |  |  |  | INAA; Unknown; XRF | WHOLE ROCK | IGNEOUS:VOLCANIC:MAFIC | BASALT |  | 48.64 | 1.15 | 15.9 |  | 9.98 |  |  | 8.9873 |  | 0.17 | 8.44 | 11.81 |  | 2.5 | 0.08 | 0.12 |  |  |  | 0.05 | < 0.28 | [55 empty] | 41 |  |  |  |  | 1239 | 141 |  |  |  |  | 66 |  | 6900 |  |  |  | 0.05 | < 0.28 | 0.05 | < 0.28 |  | petdb | SPREADING_CENTER | CHR0098-015-501 | 11.8097 | 38.2467 | 38.2471 | 2.58 | 3.1008
CHR0098-016 |  | CHR0098 | DEBAILLE, 2006 | 25.267 | -45.333 | 0.001 | -2760 | -3900 | SPREADING_CENTER |  |  |  | ICPAES; ICPMS | WHOLE ROCK | IGNEOUS:VOLCANIC:MAFIC | BASALT |  | 49.06 | 1.44 | 16.7 |  | 9.86 |  |  |  |  | 0.16 | 8.1 | 11.72 |  | 2.73 | 0.15 | 0.15 | [82 empty] | petdb | SPREADING_CENTER | CHR0098-016 | 11.7197 | 39.1442 | 39.1448 | 2.88 | 5.2083
CHR0098-016-201 |  | CHR0098 | BOUGAULT, 1984; BOUGAULT, 1985; EISSEN, 1982 | 25.267 | -45.333 | 0.001 | -2760 | -3900 | SPREADING_CENTER |  |  |  | INAA; Unknown; XRF | WHOLE ROCK | IGNEOUS:VOLCANIC:MAFIC | BASALT |  | 49.96 | 1.56 | 14.84 |  | 10.75 |  |  | 9.6808 |  | 0.18 | 7.53 | 11.02 |  | 2.9 | 0.13 | 0.16 |  |  |  | 0.45 | 0.65 | [55 empty] | 39 |  |  |  |  | 1316 | 80 |  |  |  |  | 75 |  | 9360 |  |  |  | 0.45 | 0.65 | 0.45 | 0.65 |  | petdb | SPREADING_CENTER | CHR0098-016-201 | 11.0197 | 37.2977 | 37.2982 | 3.03 | 4.2904
CHR0098-016-202 |  | CHR0098 | BOUGAULT, 1984; BOUGAULT, 1985; EISSEN, 1982 | 25.267 | -45.333 | 0.001 | -2760 | -3900 | SPREADING_CENTER |  |  |  | INAA; Unknown; XRF | WHOLE ROCK | IGNEOUS:VOLCANIC:MAFIC | BASALT |  | 48.86 | 1.22 | 15.38 |  | 9.25 |  |  | 8.33 |  | 0.16 | 8.23 | 11.77 |  | 2.6 | 0.21 | 0.13 |  |  |  | 0.39 | 0.59 | [60 empty] | 1239 | 103 |  |  |  |  | 65 |  | 7320 |  |  |  | 0.39 | 0.59 | 0.39 | 0.59 |  | petdb | SPREADING_CENTER | CHR0098-016-202 | 11.7697 | 37.2535 | 37.2539 | 2.81 | 7.4733
CHR0098-017-201 |  | CHR0098 | BOUGAULT, 1984; BOUGAULT, 1985; EISSEN, 1982 | 24.467 | -46.25 | 0.001 | -4350 | -4350 | SPREADING_CENTER |  |  |  | INAA; Unknown; XRF | WHOLE ROCK | IGNEOUS:VOLCANIC:MAFIC | BASALT |  | 49.12 | 1.21 | 16.78 |  | 8.43 |  |  | 7.5915 |  | 0.15 | 7.25 | 11.92 |  | 2.8 | 0.21 | 0.13 |  |  |  | 0.11 | 0.11 | [55 empty] | 35 |  |  |  |  | 1162 | 89 |  |  |  |  | 55 |  | 7260 |  |  |  | 0.11 | 0.11 | 0.11 | 0.11 |  | petdb | SPREADING_CENTER | CHR0098-017-201 | 11.9197 | 38.765 | 38.7654 | 3.01 | 6.9767
CHR0098-017-301 |  | CHR0098 | BOUGAULT, 1984; BOUGAULT, 1985; EISSEN, 1982 | 24.467 | -46.25 | 0.001 | -4350 | -4350 | SPREADING_CENTER |  |  |  | INAA; Unknown; XRF | WHOLE ROCK | IGNEOUS:VOLCANIC:MAFIC | BASALT |  | 49.63 | 1.71 | 15.21 |  | 10.87 |  |  | 9.7888 |  | 0.19 | 7.25 | 11.02 |  | 3 | 0.14 | 0.18 |  |  |  | 0.11 | < 0.13 | [55 empty] | 39 |  |  |  |  | 1394 | 77 |  |  |  |  | 72 |  | 10260 |  |  |  | 0.11 | < 0.13 | 0.11 | < 0.13 |  | petdb | SPREADING_CENTER | CHR0098-017-301 | 11.0196 | 37.7107 | 37.7114 | 3.14 | 4.4586
CHR0098-017-401 |  | CHR0098 | BOUGAULT, 1984; BOUGAULT, 1985; EISSEN, 1982 | 24.467 | -46.25 | 0.001 | -4350 | -4350 | SPREADING_CENTER |  |  |  | INAA; Unknown; XRF | WHOLE ROCK | IGNEOUS:VOLCANIC:MAFIC | BASALT |  | 49.95 | 1.5 | 14.9 |  | 10.05 |  |  | 9.0504 |  | 0.18 | 7.81 | 11.36 |  | 3 | 0.23 | 0.16 |  |  |  | 0.09 | < 0.26 | [55 empty] | 40 |  |  |  |  | 1316 | 87 |  |  |  |  | 66 |  | 9000 |  |  |  | 0.09 | < 0.26 | 0.09 | < 0.26 |  | petdb | SPREADING_CENTER | CHR0098-017-401 | 11.3597 | 36.5743 | 36.5749 | 3.23 | 7.1207
CHRCLIP-RAIE2-004/1 |  | CHRCLIP | HEKINIAN, 1985 | 12.8 | -103.93 | 0 |  |  | SPREADING_CENTER |  |  |  | AAS; IGN; Unknown | WHOLE ROCK | IGNEOUS:VOLCANIC:MAFIC | BASALT |  | 48.5 | 1.85 | 15.15 |  |  | 11.5 |  |  |  | 0.2 | 8.46 | 10.77 |  | 3.13 | 0.25 | 0.15 |  |  |  | 0.03 | [73 empty] | 0.03 |  | 0.03 |  |  | petdb | SPREADING_CENTER | CHRCLIP-RAIE2-004/1 | 10.7697 | 37.7319 | 37.7324 | 3.38 | 7.3964
CHRCLIP-RAIE2-004/2 |  | CHRCLIP | HEKINIAN, 1985 | 12.8 | -103.93 | 0 |  |  | SPREADING_CENTER |  |  |  | AAS; IGN; Unknown | WHOLE ROCK | IGNEOUS:VOLCANIC:MAFIC | BASALT |  | 49.25 | 1.31 | 15.4 |  |  | 9.97 |  |  |  | 0.17 | 8.94 | 12.12 |  | 2.65 | 0.11 | 0.05 |  |  |  | 0.03 | [73 empty] | 0.03 |  | 0.03 |  |  | petdb | SPREADING_CENTER | CHRCLIP-RAIE2-004/2 | 12.1199 | 36.7409 | 36.7411 | 2.76 | 3.9855
CHRCLIP-RAIE2-004/3 |  | CHRCLIP | HEKINIAN, 1985 | 12.8 | -103.93 | 0 |  |  | SPREADING_CENTER |  |  |  | AAS; IGN; Unknown | WHOLE ROCK | IGNEOUS:VOLCANIC:MAFIC | BASALT |  | 49.5 | 1.1 | 15.6 |  |  | 8.8 |  |  |  | 0.16 | 8.65 | 12.07 |  | 2.77 | 0.12 | 0.05 |  |  |  | 0 | [73 empty] | 0 |  | 0 |  |  | petdb | SPREADING_CENTER | CHRCLIP-RAIE2-004/3 | 12.0699 | 36.9384 | 36.9386 | 2.89 | 4.1522
CHRCLIP-RAIE2-004/4 |  | CHRCLIP | HEKINIAN, 1985 | 12.8 | -103.93 | 0 |  |  | SPREADING_CENTER |  |  |  | AAS; IGN; Unknown | WHOLE ROCK | IGNEOUS:VOLCANIC:MAFIC | BASALT |  | 52.5 | 0.75 | 15.5 |  |  | 8.2 |  |  |  | 0.17 | 8.24 | 11.1 |  | 2.92 | 0.14 | 0.08 |  |  |  | 0.01 | [73 empty] | 0.01 |  | 0.01 |  |  | petdb | SPREADING_CENTER | CHRCLIP-RAIE2-004/4 | 11.0998 | 38.1424 | 38.1427 | 3.06 | 4.5752
CHRHYAM-001-005 |  | CHRHYAM | DOSSO, 1988 | -40.34 | 78.65 | 0.01 |  |  | SPREADING_CENTER |  |  |  | INAA; XRF | WHOLE ROCK | IGNEOUS:VOLCANIC:MAFIC | THOLEIITE |  | 49.6 | 0.95 | 17.1 |  | 9.07 |  |  |  |  | 0.15 | 7.75 | 13.18 |  | 2.1 | 0.13 | 0.1 | [66 empty] | 118 | [6 empty] | 5700 | [8 empty] | petdb | SPREADING_CENTER | CHRHYAM-001-005 | 13.1798 | 38.2899 | 38.2903 | 2.23 | 5.8296
CHRHYAM-002 |  | CHRHYAM | DOSSO, 1988 | -39.68 | 78.48 | 0.01 |  |  | SPREADING_CENTER |  |  |  | INAA; XRF | WHOLE ROCK | IGNEOUS:VOLCANIC:MAFIC | THOLEIITE |  | 50.91 | 1.81 | 14.07 |  | 12.62 |  |  |  |  | 0.2 | 5.96 | 10.66 |  | 3.1 | 0.53 | 0.2 | [66 empty] | 58 | [6 empty] | 10860 | [8 empty] | petdb | SPREADING_CENTER | CHRHYAM-002 | 10.6596 | 35.9613 | 35.962 | 3.63 | 14.6006
CHRHYAM-003-003 |  | CHRHYAM | DOSSO, 1988 | -37.52 | 78.43 | 0.01 |  |  | SPREADING_CENTER |  |  |  | INAA; XRF | WHOLE ROCK | IGNEOUS:VOLCANIC:MAFIC | BASALT |  | 50.17 | 3.05 | 13.21 |  | 15.26 |  |  |  |  | 0.21 | 4.22 | 9.03 |  | 3.15 | 0.66 | 0.37 | [66 empty] | 24 | [6 empty] | 18300 | [8 empty] | petdb | SPREADING_CENTER | CHRHYAM-003-003 | 9.0292 | 37.1854 | 37.1869 | 3.81 | 17.3228
CHRHYAM-004-043 |  | CHRHYAM | DOSSO, 1988 | -34.91 | 78.67 | 0.01 |  |  | SPREADING_CENTER |  |  |  | INAA; XRF | WHOLE ROCK | IGNEOUS:VOLCANIC:MAFIC | THOLEIITE |  | 50.15 | 1.07 | 15.69 |  | 9.69 |  |  |  |  | 0.17 | 8.64 | 12.2 |  | 2.1 | 0.19 | 0.11 | [66 empty] | 149 | [6 empty] | 6420 | [8 empty] | petdb | SPREADING_CENTER | CHRHYAM-004-043 | 12.1998 | 37.7778 | 37.7781 | 2.29 | 8.2969
CHRHYAM-004-062 |  | CHRHYAM | DOSSO, 1988 | -34.91 | 78.67 | 0.01 |  |  | SPREADING_CENTER |  |  |  | INAA; XRF | WHOLE ROCK | IGNEOUS:VOLCANIC:MAFIC | THOLEIITE |  | 47.12 | 0.85 | 17.19 |  | 10.34 |  |  |  |  | 0.17 | 10.22 | 11.85 |  | 2.1 | 0.04 | 0.04 | [66 empty] | 226 | [6 empty] | 5100 | [8 empty] | petdb | SPREADING_CENTER | CHRHYAM-004-062 | 11.8499 | 40.7022 | 40.7023 | 2.14 | 1.8692
CHRHYAM-005-001 |  | CHRHYAM | DOSSO, 1988 | -34.96 | 78.54 | 0.01 |  |  | SPREADING_CENTER |  |  |  | INAA; XRF | WHOLE ROCK | IGNEOUS:VOLCANIC:MAFIC | THOLEIITE |  | 48.6 | 1.12 | 15.6 |  | 10.76 |  |  |  |  | 0.17 | 9.6 | 11.23 |  | 2.3 | 0.17 | 0.1 | [66 empty] | 227 | [6 empty] | 6720 | [8 empty] | petdb | SPREADING_CENTER | CHRHYAM-005-001 | 11.2298 | 39.0136 | 39.014 | 2.47 | 6.8826
CHRHYAM-006-025 |  | CHRHYAM | DOSSO, 1988 | -32.51 | 77.43 | 0.01 |  |  | SPREADING_CENTER |  |  |  | INAA; XRF | WHOLE ROCK | IGNEOUS:VOLCANIC:MAFIC | THOLEIITE |  | 49.9 | 1.44 | 14.75 |  | 10.71 |  |  |  |  | 0.18 | 7.85 | 11.75 |  | 2.5 | 0.15 | 0.12 | [66 empty] | 101 | [6 empty] | 8640 | [8 empty] | petdb | SPREADING_CENTER | CHRHYAM-006-025 | 11.7497 | 36.5199 | 36.5203 | 2.65 | 5.6604
CHRHYAM-007-002 |  | CHRHYAM | DOSSO, 1988 | -31.26 | 76.5 | 0.01 |  |  | SPREADING_CENTER |  |  |  | INAA; XRF | WHOLE ROCK | IGNEOUS:VOLCANIC:MAFIC | THOLEIITE |  | 50 | 1.23 | 15.55 |  | 9.87 |  |  |  |  | 0.17 | 8.3 | 12.26 |  | 2.6 | 0.19 | 0.1 | [66 empty] | 84 | [6 empty] | 7380 | [8 empty] | petdb | SPREADING_CENTER | CHRHYAM-007-002 | 12.2598 | 36.7404 | 36.7407 | 2.79 | 6.81
CHRHYAM-009-007 |  | CHRHYAM | DOSSO, 1988 | -30.33 | 75.76 | 0.01 | -3140 | -3140 | SPREADING_CENTER |  |  |  | INAA; XRF | WHOLE ROCK | IGNEOUS:VOLCANIC:MAFIC | BASALT |  | 50.1 | 1.37 | 15.65 |  | 9.95 |  |  |  |  | 0.18 | 7.75 | 11.57 |  | 2.6 | 0.13 | 0.12 | [66 empty] | 92 | [6 empty] | 8220 | [8 empty] | petdb | SPREADING_CENTER | CHRHYAM-009-007 | 11.5697 | 38.0737 | 38.0741 | 2.73 | 4.7619
CHRHYAM-009-008 |  | CHRHYAM | DOSSO, 1988 | -30.33 | 75.76 | 0.01 | -3140 | -3140 | SPREADING_CENTER |  |  |  | INAA; XRF | WHOLE ROCK | IGNEOUS:VOLCANIC:MAFIC | THOLEIITE |  | 50.15 | 1.39 | 15.8 |  | 10.11 |  |  |  |  | 0.17 | 7.7 | 11.73 |  | 2.6 | 0.14 | 0.15 | [66 empty] | 113 | [6 empty] | 8340 | [8 empty] | petdb | SPREADING_CENTER | CHRHYAM-009-008 | 11.7297 | 38.0208 | 38.0213 | 2.74 | 5.1095
CHRHYAM-010-014 |  | CHRHYAM | DOSSO, 1988 | -28.9 | 74.67 | 0.01 |  |  | SPREADING_CENTER |  |  |  | INAA; XRF | WHOLE ROCK | IGNEOUS:VOLCANIC:MAFIC | THOLEIITE |  | 49.7 | 0.82 | 18.65 |  | 7.34 |  |  |  |  | 0.13 | 7.6 | 12.68 |  | 2.5 | 0.07 | 0.09 | [66 empty] | 124 | [6 empty] | 4920 | [8 empty] | petdb | SPREADING_CENTER | CHRHYAM-010-014 | 12.6798 | 40.6378 | 40.6381 | 2.57 | 2.7237
CHRHYAM-STPAUL |  | CHRHYAM | DOSSO, 1988 | -38.7 | 77.5 | 0.01 |  |  | SPREADING_CENTER |  |  |  | INAA; XRF | WHOLE ROCK | IGNEOUS:VOLCANIC:MAFIC | THOLEIITE |  | 50.47 | 1.76 | 20.46 |  | 8.93 |  |  |  |  | 0.12 | 3.17 | 11.42 |  | 3.1 | 0.52 | 0.2 | [66 empty] | 12 | [6 empty] | 10560 | [8 empty] | petdb | SPREADING_CENTER | CHRHYAM-STPAUL | 11.4196 | 43.6374 | 43.6381 | 3.62 | 14.3646
CHRRI88-009-201 |  | CHRR188 | DOSSO, 1993 | 15.737 | -46.593 | 0.001 | -3600 | -3600 | SPREADING_CENTER |  |  |  | EMP; IGN; NAA; Unknown; XRF | WHOLE ROCK | IGNEOUS:VOLCANIC:MAFIC | BASALT |  | 51.3 | 1.57 | 14.95 |  |  | 11.08 |  |  |  | 0.16 | 7.74 | 11.07 |  | 2.78 | 0.28 | 0.18 | [73 empty] | 9420 | [8 empty] | petdb | SPREADING_CENTER | CHRRI88-009-201 | 11.0696 | 37.4182 | 37.4188 | 3.06 | 9.1503
CHRRI88-009-202 |  | CHRR188 | DOSSO, 1993 | 15.737 | -46.593 | 0.001 | -3600 | -3600 | SPREADING_CENTER |  |  |  | IGN; NAA; Unknown; XRF | WHOLE ROCK | IGNEOUS:VOLCANIC:MAFIC | BASALT |  | 51.2 | 1.56 | 14.82 |  |  | 10.74 |  |  |  | 0.16 | 7.6 | 10.98 |  | 2.69 | 0.27 | 0.18 | [73 empty] | 9360 | [8 empty] | petdb | SPREADING_CENTER | CHRRI88-009-202 | 10.9796 | 37.5177 | 37.5184 | 2.96 | 9.1216
CHRRI88-009-203 |  | CHRR188 | DOSSO, 1993 | 15.737 | -46.593 | 0.001 | -3600 | -3600 | SPREADING_CENTER |  |  |  | EMP; MS-ID; NAA; Unknown; XRF | WHOLE ROCK | IGNEOUS:VOLCANIC:MAFIC | BASALT |  | 50.7 | 1.54 | 14.79 |  |  | 10.83 |  |  |  | 0.16 | 7.75 | 10.89 |  | 2.71 | 0.27 | 0.18 | [73 empty] | 9240 | [8 empty] | petdb | SPREADING_CENTER | CHRRI88-009-203 | 10.8896 | 37.5947 | 37.5954 | 2.98 | 9.0604
CHRRI88-009-301 |  | CHRR188 | DOSSO, 1993 | 15.737 | -46.593 | 0.001 | -3600 | -3600 | SPREADING_CENTER |  |  |  | IGN; MS-ID; NAA; Unknown; XRF | WHOLE ROCK | IGNEOUS:VOLCANIC:MAFIC | BASALT |  | 50.2 | 1.54 | 14.67 |  |  | 10.86 |  |  |  | 0.16 | 8.24 | 10.86 |  | 2.75 | 0.26 | 0.19 | [73 empty] | 9240 | [8 empty] | petdb | SPREADING_CENTER | CHRRI88-009-301 | 10.8596 | 37.4034 | 37.4041 | 3.01 | 8.6379
CHRRI88-012-101 |  | CHRR188 | DOSSO, 1993 | 16.633 | -46.483 | 0.001 | -3900 | -3900 | SPREADING_CENTER |  |  |  | IGN; MS-ID; NAA; Unknown; XRF | WHOLE ROCK | IGNEOUS:VOLCANIC:MAFIC | BASALT |  | 49.8 | 1.61 | 14.8 |  |  | 10.85 |  |  |  | 0.16 | 8 | 10.84 |  | 2.94 | 0.43 | 0.21 | [73 empty] | 9660 | [8 empty] | petdb | SPREADING_CENTER | CHRRI88-012-101 | 10.8396 | 37.1754 | 37.1762 | 3.37 | 12.7596
CHRRI88-012-103 |  | CHRR188 | DOSSO, 1993 | 16.633 | -46.483 | 0.001 | -3900 | -3900 | SPREADING_CENTER |  |  |  | IGN; MS-ID; NAA; Unknown; XRF | WHOLE ROCK | IGNEOUS:VOLCANIC:MAFIC | BASALT |  | 50.1 | 1.61 | 14.6 |  |  | 10.96 |  |  |  | 0.17 | 8 | 10.85 |  | 2.92 | 0.42 | 0.22 | [73 empty] | 9660 | [8 empty] | petdb | SPREADING_CENTER | CHRRI88-012-103 | 10.8495 | 36.882 | 36.8828 | 3.34 | 12.5749
CHRRI88-014-103 |  | CHRR188 | DOSSO, 1993 | 17.133 | -46.45 | 0.001 | -3760 | -3760 | SPREADING_CENTER |  |  |  | IGN; Unknown | WHOLE ROCK | IGNEOUS:VOLCANIC:MAFIC | BASALT |  | 47.8 | 0.89 | 16.6 |  |  | 12 |  |  |  | 0.18 | 9.2 | 10.96 |  | 2.52 | 0.03 | 0.06 | [82 empty] | petdb | SPREADING_CENTER | CHRRI88-014-103 | 10.9599 | 40.7807 | 40.7809 | 2.55 | 1.1765
CHRRI88-014-104-A |  | CHRR188 | DOSSO, 1993 | 17.133 | -46.45 | 0.001 | -3760 | -3760 | SPREADING_CENTER |  |  |  | IGN; MS-ID; NAA; Unknown; XRF | WHOLE ROCK | IGNEOUS:VOLCANIC:MAFIC | BASALT |  | 47.5 | 0.91 | 16.6 |  |  | 12 |  |  |  | 0.18 | 9.1 | 10.95 |  | 2.68 | 0.05 | 0.06 | [73 empty] | 5460 | [8 empty] | petdb | SPREADING_CENTER | CHRRI88-014-104-A | 10.9499 | 40.5153 | 40.5155 | 2.73 | 1.8315
CHRRI88-014-104-B |  | CHRR188 | DOSSO, 1993 | 17.133 | -46.45 | 0.001 | -3760 | -3760 | SPREADING_CENTER |  |  |  | IGN; MS-ID; NAA; Unknown; XRF | WHOLE ROCK | IGNEOUS:VOLCANIC:MAFIC | BASALT |  | 47.6 | 0.9 | 16.6 |  |  | 11.95 |  |  |  | 0.18 | 9 | 10.98 |  | 2.66 | 0.04 | 0.06 | [73 empty] | 5400 | [8 empty] | petdb | SPREADING_CENTER | CHRRI88-014-104-B | 10.9799 | 40.5046 | 40.5048 | 2.7 | 1.4815
CHRRI88-015-201 |  | CHRR188 | DOSSO, 1993 | 17.305 | -46.433 | 0.001 | -3680 | -3680 | SPREADING_CENTER |  |  |  | IGN; MS-ID; NAA; Unknown; XRF | WHOLE ROCK | IGNEOUS:VOLCANIC:MAFIC | BASALT |  | 49.95 | 1.29 | 15.45 |  |  | 10.03 |  |  |  | 0.16 | 8.28 | 11.68 |  | 2.93 | 0.09 | 0.11 | [73 empty] | 7740 | [8 empty] | petdb | SPREADING_CENTER | CHRRI88-015-201 | 11.6798 | 37.1358 | 37.1362 | 3.02 | 2.9801
CHRRI88-015-301 |  | CHRR188 | DOSSO, 1993 | 17.305 | -46.433 | 0.001 | -3680 | -3680 | SPREADING_CENTER |  |  |  | IGN; NAA; Unknown; XRF | WHOLE ROCK | IGNEOUS:VOLCANIC:MAFIC | BASALT |  | 49.95 | 1.33 | 16.4 |  |  | 10 |  |  |  | 0.15 | 7.88 | 11.84 |  | 2.9 | 0.07 | 0.11 | [73 empty] | 7980 | [8 empty] | petdb | SPREADING_CENTER | CHRRI88-015-301 | 11.8398 | 38.3411 | 38.3414 | 2.97 | 2.3569
CHRRI88-016-101 |  | CHRR188 | DOSSO, 1993 | 17.456 | -46.433 | 0.001 | -3800 | -3800 | SPREADING_CENTER |  |  |  | IGN; Unknown | WHOLE ROCK | IGNEOUS:VOLCANIC:MAFIC | BASALT |  | 49.25 | 1.39 | 15.8 |  |  | 10.14 |  |  |  | 0.15 | 8.11 | 11.56 |  | 2.81 | 0.08 | 0.13 | [82 empty] | petdb | SPREADING_CENTER | CHRRI88-016-101 | 11.5597 | 38.0469 | 38.0474 | 2.89 | 2.7682
CHRRI88-016-201 |  | CHRR188 | DOSSO, 1993 | 17.456 | -46.433 | 0.001 | -3800 | -3800 | SPREADING_CENTER |  |  |  | IGN; NAA; Unknown; XRF | WHOLE ROCK | IGNEOUS:VOLCANIC:MAFIC | BASALT |  | 49.4 | 1.6 | 15.19 |  |  | 11.23 |  |  |  | 0.17 | 7.49 | 11.26 |  | 2.93 | 0.1 | 0.15 | [73 empty] | 9600 | [8 empty] | petdb | SPREADING_CENTER | CHRRI88-016-201 | 11.2597 | 37.4219 | 37.4224 | 3.03 | 3.3003
CHRRI88-018-102 |  | CHRR188 | DOSSO, 1993 | 18.258 | -46.667 | 0.001 | -3550 | -3550 | SPREADING_CENTER |  |  |  | IGN; NAA; Unknown; XRF | WHOLE ROCK | IGNEOUS:VOLCANIC:MAFIC | BASALT |  | 49.9 | 1.23 | 15.15 |  |  | 9.75 |  |  |  | 0.16 | 8.7 | 12.09 |  | 2.72 | 0.1 | 0.11 | [73 empty] | 7380 | [8 empty] | petdb | SPREADING_CENTER | CHRRI88-018-102 | 12.0898 | 36.318 | 36.3183 | 2.82 | 3.5461
CHRRI88-018-103 |  | CHRR188 | DOSSO, 1993 | 18.258 | -46.667 | 0.001 | -3550 | -3550 | SPREADING_CENTER |  |  |  | IGN; MS-ID; NAA; Unknown; XRF | WHOLE ROCK | IGNEOUS:VOLCANIC:MAFIC | BASALT |  | 50.6 | 1.16 | 15.2 |  |  | 9.59 |  |  |  | 0.15 | 8.6 | 12.38 |  | 2.76 | 0.12 | 0.11 | [73 empty] | 6960 | [8 empty] | petdb | SPREADING_CENTER | CHRRI88-018-103 | 12.3798 | 35.8663 | 35.8666 | 2.88 | 4.1667
CHRRI88-018-104 |  | CHRR188 | DOSSO, 1993 | 18.258 | -46.667 | 0.001 | -3550 | -3550 | SPREADING_CENTER |  |  |  | IGN; Unknown | WHOLE ROCK | IGNEOUS:VOLCANIC:MAFIC | BASALT |  | 50.3 | 1.24 | 15.17 |  |  | 9.8 |  |  |  | 0.15 | 8.5 | 12.08 |  | 2.75 | 0.1 | 0.11 | [82 empty] | petdb | SPREADING_CENTER | CHRRI88-018-104 | 12.0798 | 36.3214 | 36.3217 | 2.85 | 3.5088
CHRRI88-020-101-A |  | CHRR188 | DOSSO, 1993 | 18.66 | -46.283 | 0.001 | -3920 | -3920 | SPREADING_CENTER |  |  |  | IGN; MS-ID; NAA; Unknown; XRF | WHOLE ROCK | IGNEOUS:VOLCANIC:MAFIC | BASALT |  | 49.5 | 1.35 | 17.51 |  |  | 9.3 |  |  |  | 0.14 | 7.9 | 12.25 |  | 2.46 | 0.1 | 0.13 | [73 empty] | 8100 | [8 empty] | petdb | SPREADING_CENTER | CHRRI88-020-101-A | 12.2497 | 39.8515 | 39.852 | 2.56 | 3.9062
CHRRI88-020-101-B |  | CHRR188 | DOSSO, 1993 | 18.66 | -46.283 | 0.001 | -3920 | -3920 | SPREADING_CENTER |  |  |  | IGN; NAA; Unknown; XRF | WHOLE ROCK | IGNEOUS:VOLCANIC:MAFIC | BASALT |  | 49.5 | 1.35 | 17.55 |  |  | 9.27 |  |  |  | 0.14 | 7.8 | 12.29 |  | 2.59 | 0.1 | 0.13 | [73 empty] | 8100 | [8 empty] | petdb | SPREADING_CENTER | CHRRI88-020-101-B | 12.2897 | 39.6479 | 39.6483 | 2.69 | 3.7175
CHRRI88-020-201 |  | CHRR188 | DOSSO, 1993 | 18.66 | -46.283 | 0.001 | -3920 | -3920 | SPREADING_CENTER |  |  |  | EMP; IGN; MS-ID; NAA; Unknown; XRF | WHOLE ROCK | IGNEOUS:VOLCANIC:MAFIC | BASALT |  | 50 | 1.31 | 15.2 |  |  | 9.88 |  |  |  | 0.15 | 8.5 | 12 |  | 2.65 | 0.11 | 0.13 | [73 empty] | 7860 | [8 empty] | petdb | SPREADING_CENTER | CHRRI88-020-201 | 11.9997 | 36.6292 | 36.6297 | 2.76 | 3.9855
CHRRI88-021-101 |  | CHRR188 | DOSSO, 1993 | 18.817 | -46.267 | 0.001 | -3740 | -3740 | SPREADING_CENTER |  |  |  | IGN; NAA; Unknown; XRF | WHOLE ROCK | IGNEOUS:VOLCANIC:MAFIC | BASALT |  | 50.7 | 1.42 | 14.85 |  |  | 10.28 |  |  |  | 0.16 | 7.8 | 11.93 |  | 2.84 | 0.1 | 0.13 | [73 empty] | 8520 | [8 empty] | petdb | SPREADING_CENTER | CHRRI88-021-101 | 11.9297 | 35.9378 | 35.9382 | 2.94 | 3.4014
CHRRI88-021-102 |  | CHRR188 | DOSSO, 1993 | 18.817 | -46.267 | 0.001 | -3740 | -3740 | SPREADING_CENTER |  |  |  | IGN; MS-ID; NAA; Unknown; XRF | WHOLE ROCK | IGNEOUS:VOLCANIC:MAFIC | BASALT |  | 50.6 | 1.28 | 14.9 |  |  | 9.73 |  |  |  | 0.15 | 8.2 | 11.94 |  | 2.59 | 0.14 | 0.13 | [73 empty] | 7680 | [8 empty] | petdb | SPREADING_CENTER | CHRRI88-021-102 | 11.9397 | 36.3223 | 36.3228 | 2.73 | 5.1282
CHRRI88-021-201 |  | CHRR188 | DOSSO, 1993 | 18.817 | -46.267 | 0.001 | -3740 | -3740 | SPREADING_CENTER |  |  |  | IGN; Unknown | WHOLE ROCK | IGNEOUS:VOLCANIC:MAFIC | BASALT |  | 49 | 0.98 | 18.7 |  |  | 7.9 |  |  |  | 0.12 | 7.3 | 13.05 |  | 2.61 | 0.08 | 0.09 | [82 empty] | petdb | SPREADING_CENTER | CHRRI88-021-201 | 13.0498 | 39.9506 | 39.9509 | 2.69 | 2.974
CHRRI88-022-101 |  | CHRR188 | DOSSO, 1993 | 19.117 | -46.017 | 0.001 | -3700 | -3700 | SPREADING_CENTER |  |  |  | IGN; MS-ID; NAA; Unknown; XRF | WHOLE ROCK | IGNEOUS:VOLCANIC:MAFIC | BASALT |  | 50.5 | 1.15 | 15.08 |  |  | 9.67 |  |  |  | 0.16 | 8.5 | 12.57 |  | 2.49 | 0.14 | 0.09 | [73 empty] | 6900 | [8 empty] | petdb | SPREADING_CENTER | CHRRI88-022-101 | 12.5698 | 35.7494 | 35.7497 | 2.63 | 5.3232
CHRRI88-022-201 |  | CHRR188 | DOSSO, 1993 | 19.117 | -46.017 | 0.001 | -3700 | -3700 | SPREADING_CENTER |  |  |  | IGN; NAA; Unknown; XRF | WHOLE ROCK | IGNEOUS:VOLCANIC:MAFIC | BASALT |  | 50 | 0.76 | 19.77 |  |  | 6.77 |  |  |  | 0.11 | 6.61 | 14 |  | 2.33 | 0.1 | 0.06 | [73 empty] | 4560 | [8 empty] | petdb | SPREADING_CENTER | CHRRI88-022-201 | 13.9999 | 40.2106 | 40.2108 | 2.43 | 4.1152
CHRRI88-023-101 |  | CHRR188 | DOSSO, 1993 | 19.233 | -46.017 | 0.001 | -3680 | -3680 | SPREADING_CENTER |  |  |  | IGN; NAA; Unknown; XRF | WHOLE ROCK | IGNEOUS:VOLCANIC:MAFIC | BASALT |  | 49.99 | 1.47 | 15.16 |  |  | 10.75 |  |  |  | 0.17 | 8.06 | 11.74 |  | 2.76 | 0.15 | 0.14 | [73 empty] | 8820 | [8 empty] | petdb | SPREADING_CENTER | CHRRI88-023-101 | 11.7397 | 36.7886 | 36.7891 | 2.91 | 5.1546
CHRRI88-023-102 |  | CHRR188 | DOSSO, 1993 | 19.233 | -46.017 | 0.001 | -3680 | -3680 | SPREADING_CENTER |  |  |  | IGN; MS-ID; NAA; Unknown; XRF | WHOLE ROCK | IGNEOUS:VOLCANIC:MAFIC | BASALT |  | 49.36 | 1.44 | 15.23 |  |  | 10.5 |  |  |  | 0.16 | 8.09 | 11.75 |  | 2.57 | 0.16 | 0.13 | [73 empty] | 8640 | [8 empty] | petdb | SPREADING_CENTER | CHRRI88-023-102 | 11.7497 | 37.151 | 37.1514 | 2.73 | 5.8608
CHRRI88-024-102 |  | CHRR188 | DOSSO, 1993 | 19.383 | -45.983 | 0.001 | -3540 | -3540 | SPREADING_CENTER |  |  |  | IGN; MS-ID; NAA; Unknown; XRF | WHOLE ROCK | IGNEOUS:VOLCANIC:MAFIC | BASALT |  | 49.9 | 1.59 | 16.18 |  |  | 10.18 |  |  |  | 0.15 | 7.22 | 11.66 |  | 2.79 | 0.1 | 0.15 | [73 empty] | 9540 | [8 empty] | petdb | SPREADING_CENTER | CHRRI88-024-102 | 11.6597 | 38.4522 | 38.4527 | 2.89 | 3.4602
CHRRI88-025-201 |  | CHRR188 | DOSSO, 1993 | 19.45 | -45.967 | 0.001 | -3400 | -3400 | SPREADING_CENTER |  |  |  | IGN; MS-ID; NAA; Unknown; XRF | WHOLE ROCK | IGNEOUS:VOLCANIC:MAFIC | BASALT |  | 49.1 | 1.32 | 18.1 |  |  | 9.11 |  |  |  | 0.13 | 7.05 | 12.64 |  | 2.49 | 0.1 | 0.13 | [73 empty] | 7920 | [8 empty] | petdb | SPREADING_CENTER | CHRRI88-025-201 | 12.6397 | 39.9677 | 39.9682 | 2.59 | 3.861
CHRRI88-026-101 |  | CHRR188 | DOSSO, 1993 | 19.583 | -45.95 | 0.001 | -3340 | -3340 | SPREADING_CENTER |  |  |  | IGN; MS-ID; NAA; Unknown; XRF | WHOLE ROCK | IGNEOUS:VOLCANIC:MAFIC | BASALT |  | 49.4 | 1.06 | 15.5 |  |  | 9.47 |  |  |  | 0.14 | 9.2 | 12.33 |  | 2.28 | 0.06 | 0.09 | [73 empty] | 6360 | [8 empty] | petdb | SPREADING_CENTER | CHRRI88-026-101 | 12.3298 | 37.1399 | 37.1402 | 2.34 | 2.5641
CHRRI88-026-102 |  | CHRR188 | DOSSO, 1993 | 19.583 | -45.95 | 0.001 | -3340 | -3340 | SPREADING_CENTER |  |  |  | IGN; MS-ID; NAA; Unknown; XRF | WHOLE ROCK | IGNEOUS:VOLCANIC:MAFIC | BASALT |  | 49.95 | 1.22 | 14.65 |  |  | 10.06 |  |  |  | 0.15 | 8.55 | 12.15 |  | 2.53 | 0.07 | 0.11 | [73 empty] | 7320 | [8 empty] | petdb | SPREADING_CENTER | CHRRI88-026-102 | 12.1498 | 35.7501 | 35.7504 | 2.6 | 2.6923
CHRRI88-026-201 |  | CHRR188 | DOSSO, 1993 | 19.583 | -45.95 | 0.001 | -3340 | -3340 | SPREADING_CENTER |  |  |  | IGN; MS-ID; NAA; Unknown; XRF | WHOLE ROCK | IGNEOUS:VOLCANIC:MAFIC | BASALT |  | 49.1 | 1.06 | 15.7 |  |  | 9.39 |  |  |  | 0.14 | 9 | 12.31 |  | 2.32 | 0.07 | 0.09 | [73 empty] | 6360 | [8 empty] | petdb | SPREADING_CENTER | CHRRI88-026-201 | 12.3098 | 37.4038 | 37.4041 | 2.39 | 2.9289
CHRRI88-027-101 |  | CHRR188 | DOSSO, 1993 | 20 | -45.7 | 0.1 | -4420 | -4420 | SPREADING_CENTER |  |  |  | IGN; MS-ID; NAA; Unknown; XRF | WHOLE ROCK | IGNEOUS:VOLCANIC:MAFIC | BASALT |  | 49 | 1.14 | 15.8 |  |  | 9.63 |  |  |  | 0.15 | 8.95 | 11.98 |  | 2.35 | 0.09 | 0.1 | [73 empty] | 6840 | [8 empty] | petdb | SPREADING_CENTER | CHRRI88-027-101 | 11.9798 | 38.0307 | 38.031 | 2.44 | 3.6885
CHRRI88-027-102 |  | CHRR188 | DOSSO, 1993 | 20 | -45.7 | 0.1 | -4420 | -4420 | SPREADING_CENTER |  |  |  | IGN; Unknown | WHOLE ROCK | IGNEOUS:VOLCANIC:MAFIC | BASALT |  | 48.95 | 1.55 | 15.57 |  |  | 10.15 |  |  |  | 0.15 | 7.73 | 11.23 |  | 2.85 | 0.19 | 0.16 | [82 empty] | petdb | SPREADING_CENTER | CHRRI88-027-102 | 11.2297 | 38.0847 | 38.0853 | 3.04 | 6.25
CHRRI88-028-101 |  | CHRR188 | DOSSO, 1993 | 21.817 | -45.217 | 0.001 | -3072 | -3072 | SPREADING_CENTER |  |  |  | IGN; MS-ID; NAA; Unknown; XRF | WHOLE ROCK | IGNEOUS:VOLCANIC:MAFIC | BASALT |  | 49.9 | 1.55 | 15.2 |  |  | 10.84 |  |  |  | 0.16 | 7.99 | 11.61 |  | 2.58 | 0.11 | 0.14 | [73 empty] | 9300 | [8 empty] | petdb | SPREADING_CENTER | CHRRI88-028-101 | 11.6097 | 37.3715 | 37.372 | 2.69 | 4.0892
CHRRI88-028-102 |  | CHRR188 | DOSSO, 1993 | 21.817 | -45.217 | 0.001 | -3072 | -3072 | SPREADING_CENTER |  |  |  | IGN; MS-ID; NAA; Unknown; XRF | WHOLE ROCK | IGNEOUS:VOLCANIC:MAFIC | BASALT |  | 49.7 | 1.56 | 15.2 |  |  | 10.9 |  |  |  | 0.16 | 7.89 | 11.5 |  | 2.59 | 0.11 | 0.14 | [73 empty] | 9360 | [8 empty] | petdb | SPREADING_CENTER | CHRRI88-028-102 | 11.4997 | 37.5409 | 37.5414 | 2.7 | 4.0741
CHRRI88-029-101 |  | CHRR188 | DOSSO, 1993 | 21.65 | -45.25 | 0.01 | -3060 | -3060 | SPREADING_CENTER |  |  |  | IGN; MS-ID; NAA; Unknown; XRF | WHOLE ROCK | IGNEOUS:VOLCANIC:MAFIC | BASALT |  | 49 | 0.88 | 18.56 |  |  | 7.61 |  |  |  | 0.12 | 7.14 | 13.18 |  | 2.51 | 0.09 | 0.08 | [73 empty] | 5280 | [8 empty] | petdb | SPREADING_CENTER | CHRRI88-029-101 | 13.1798 | 39.7002 | 39.7004 | 2.6 | 3.4615
CHRRI88-030 |  | CHRR188 | DEBAILLE, 2006 | 21.817 | -45.217 | 0.001 | -3072 | -3072 | SPREADING_CENTER |  |  |  | ICPAES; ICPMS | WHOLE ROCK | IGNEOUS:VOLCANIC:MAFIC | BASALT |  | 49.66 | 1.18 | 15.39 |  | 9.51 |  |  |  |  | 0.16 | 8.67 | 12.07 |  | 2.71 | 0.08 | 0.11 | [82 empty] | petdb | SPREADING_CENTER | CHRRI88-030 | 12.0698 | 36.7475 | 36.7478 | 2.79 | 2.8674
CHRRI88-030-201 |  | CHRR188 | DOSSO, 1993 | 21.817 | -45.217 | 0.001 | -3072 | -3072 | SPREADING_CENTER |  |  |  | IGN; NAA; Unknown; XRF | WHOLE ROCK | IGNEOUS:VOLCANIC:MAFIC | BASALT |  | 48.9 | 0.84 | 19.8 |  |  | 7.47 |  |  |  | 0.11 | 6.56 | 13.21 |  | 2.26 | 0.07 | 0.07 | [73 empty] | 5040 | [8 empty] | petdb | SPREADING_CENTER | CHRRI88-030-201 | 13.2099 | 41.5861 | 41.5863 | 2.33 | 3.0043
CHRRI88-031-101 |  | CHRR188 | DOSSO, 1993 | 23.217 | -44.967 | 0.001 | -3660 | -3660 | SPREADING_CENTER |  |  |  | EMP; IGN; MS-ID; NAA; Unknown; XRF | WHOLE ROCK | IGNEOUS:VOLCANIC:MAFIC | BASALT |  | 49.1 | 1.78 | 15.1 |  |  | 11.5 |  |  |  | 0.17 | 7.45 | 10.9 |  | 2.92 | 0.14 | 0.17 | [73 empty] | 10680 | [8 empty] | petdb | SPREADING_CENTER | CHRRI88-031-101 | 10.8996 | 37.8697 | 37.8703 | 3.06 | 4.5752
CHRRI88-031-102 |  | CHRR188 | DOSSO, 1993 | 23.217 | -44.967 | 0.001 | -3660 | -3660 | SPREADING_CENTER |  |  |  | IGN; NAA; Unknown; XRF | WHOLE ROCK | IGNEOUS:VOLCANIC:MAFIC | BASALT |  | 49.2 | 1.61 | 15.7 |  |  | 10.8 |  |  |  | 0.16 | 7.68 | 11.5 |  | 2.91 | 0.13 | 0.15 | [73 empty] | 9660 | [8 empty] | petdb | SPREADING_CENTER | CHRRI88-031-102 | 11.4997 | 37.7974 | 37.798 | 3.04 | 4.2763
CHRSR01-003-102 |  | CHRSR01 | EISSEN, 1982 | 12.817 | -103.967 | 0.001 | -2650 | -2650 | SPREADING_CENTER |  |  |  | Unknown; XRF | WHOLE ROCK | IGNEOUS:VOLCANIC:MAFIC | BASALT |  | 49.87 | 1.38 | 15.26 |  | 10.25 |  |  |  |  | 0.17 | 8.04 | 12.19 |  | 2.56 | 0.1 | 0.19 |  |  |  | 0.08 | < 0.36 | [72 empty] | 0.08 | < 0.36 | 0.08 | < 0.36 |  | petdb | SPREADING_CENTER | CHRSR01-003-102 | 12.1896 | 36.5566 | 36.5572 | 2.66 | 3.7594
CHRSR01-002-101 |  | CHRSR01 | EISSEN, 1982 | 15.817 | -105.4 | 0.001 | -2750 | -2750 | SPREADING_CENTER |  |  |  | Unknown; XRF | WHOLE ROCK | IGNEOUS:VOLCANIC:MAFIC | BASALT |  | 50.06 | 1.74 | 14.37 |  | 11.78 |  |  |  |  | 0.19 | 6.75 | 11.25 |  | 3.01 | 0.38 | 0.21 |  |  |  | 0.09 | < 0.28 | [72 empty] | 0.09 | < 0.28 | 0.09 | < 0.28 |  | petdb | SPREADING_CENTER | CHRSR01-002-101 | 11.2496 | 35.7572 | 35.7579 | 3.39 | 11.2094
CHRSR01-002-103 |  | CHRSR01 | EISSEN, 1982 | 15.817 | -105.4 | 0.001 | -2750 | -2750 | SPREADING_CENTER |  |  |  | Unknown; XRF | WHOLE ROCK | IGNEOUS:VOLCANIC:MAFIC | BASALT |  | 50.32 | 1.62 | 14.54 |  | 11.69 |  |  |  |  | 0.18 | 7.07 | 11.56 |  | 3.03 | 0.3 | 0.17 |  |  |  | 0.1 | < 0.3 | [72 empty] | 0.1 | < 0.3 | 0.1 | < 0.3 |  | petdb | SPREADING_CENTER | CHRSR01-002-103 | 11.5596 | 35.5782 | 35.5788 | 3.33 | 9.009
CHRSR01-003-101 |  | CHRSR01 | EISSEN, 1982 | 12.817 | -103.967 | 0.001 | -2650 | -2650 | SPREADING_CENTER |  |  |  | Unknown; XRF | WHOLE ROCK | IGNEOUS:VOLCANIC:MAFIC | BASALT |  | 49.5 | 1.4 | 14.98 |  | 10.44 |  |  |  |  | 0.17 | 7.97 | 12.12 |  | 2.58 | 0.11 | 0.15 |  |  |  | 0.06 | < 0.33 | [72 empty] | 0.06 | < 0.33 | 0.06 | < 0.33 |  | petdb | SPREADING_CENTER | CHRSR01-003-101 | 12.1197 | 36.2011 | 36.2016 | 2.69 | 4.0892
CHRSR01-004-101V |  | CHRSR01 | EISSEN, 1982 | 6.733 | -102.6 | 0.001 | -2900 | -2900 | SPREADING_CENTER |  |  |  | Unknown; XRF | WHOLE ROCK | IGNEOUS:VOLCANIC:MAFIC | BASALT |  | 49.82 | 1.98 | 13.8 |  | 12.91 |  |  |  |  | 0.21 | 6.87 | 11.21 |  | 2.74 | 0.16 | 0.22 |  |  |  | 0.03 | < 0.98 | [72 empty] | 0.03 | < 0.98 | 0.03 | < 0.98 |  | petdb | SPREADING_CENTER | CHRSR01-004-101V | 11.2095 | 35.5096 | 35.5104 | 2.9 | 5.5172
CHRSR01-004-201 |  | CHRSR01 | EISSEN, 1982 | 6.733 | -102.6 | 0.001 | -2900 | -2900 | SPREADING_CENTER |  |  |  | Unknown; XRF | WHOLE ROCK | IGNEOUS:VOLCANIC:MAFIC | BASALT |  | 49.8 | 1.94 | 13.84 |  | 12.6 |  |  |  |  | 0.21 | 6.93 | 11.26 |  | 3.1 | 0.19 | 0.21 |  |  |  | 0 | < 0.51 | [72 empty] | 0 | < 0.51 | 0 | < 0.51 |  | petdb | SPREADING_CENTER | CHRSR01-004-201 | 11.2596 | 34.9333 | 34.934 | 3.29 | 5.7751
CHRSR01-004-500 |  | CHRSR01 | EISSEN, 1982 | 6.733 | -102.6 | 0.001 | -2900 | -2900 | SPREADING_CENTER |  |  |  | Unknown; XRF | WHOLE ROCK | IGNEOUS:VOLCANIC:MAFIC | BASALT |  | 49.5 | 1.99 | 13.65 |  | 12.88 |  |  |  |  | 0.2 | 6.85 | 11.15 |  | 2.93 | 0.15 | 0.22 |  |  |  | 0.03 | < 0.97 | [72 empty] | 0.03 | < 0.97 | 0.03 | < 0.97 |  | petdb | SPREADING_CENTER | CHRSR01-004-500 | 11.1495 | 35.0851 | 35.0859 | 3.08 | 4.8701
CHRSR01-006-101 |  | CHRSR01 | EISSEN, 1982 | 2.3 | -101.75 | 0.01 | -3000 | -3000 | SPREADING_CENTER |  |  |  | Unknown; XRF | WHOLE ROCK | IGNEOUS:VOLCANIC:MAFIC | BASALT |  | 51.3 | 2.31 | 13.85 |  | 11.68 |  |  |  |  | 0.22 | 6.46 | 10.96 |  | 2.78 | 0.24 | 0.22 |  |  |  | 0.17 | 0.09 | [72 empty] | 0.17 | 0.09 | 0.17 | 0.09 |  | petdb | SPREADING_CENTER | CHRSR01-006-101 | 10.9595 | 35.871 | 35.8718 | 3.02 | 7.947
CHRSR01-006-102 |  | CHRSR01 | EISSEN, 1982 | 2.3 | -101.75 | 0.01 | -3000 | -3000 | SPREADING_CENTER |  |  |  | Unknown; XRF | WHOLE ROCK | IGNEOUS:VOLCANIC:MAFIC | BASALT |  | 50.44 | 2.4 | 13.65 |  | 13.54 |  |  |  |  | 0.21 | 6.02 | 10.7 |  | 2.78 | 0.32 | 0.23 |  |  |  | 0.2 | < 0.17 | [72 empty] | 0.2 | < 0.17 | 0.2 | < 0.17 |  | petdb | SPREADING_CENTER | CHRSR01-006-102 | 10.6995 | 35.898 | 35.8988 | 3.1 | 10.3226
CHRSR01-006-103 |  | CHRSR01 | EISSEN, 1982 | 2.3 | -101.75 | 0.01 | -3000 | -3000 | SPREADING_CENTER |  |  |  | Unknown; XRF | WHOLE ROCK | IGNEOUS:VOLCANIC:MAFIC | BASALT |  | 50.6 | 2.4 | 13.6 |  | 12.23 |  |  |  |  | 0.22 | 6.55 | 10.76 |  | 2.86 | 0.27 | 0.23 |  |  |  | 0.12 | < 0.02 | [72 empty] | 0.12 | < 0.02 | 0.12 | < 0.02 |  | petdb | SPREADING_CENTER | CHRSR01-006-103 | 10.7595 | 35.6385 | 35.6393 | 3.13 | 8.6262
CHRSR01-006-201 |  | CHRSR01 | EISSEN, 1982 | 2.3 | -101.75 | 0.01 | -3000 | -3000 | SPREADING_CENTER |  |  |  | Unknown; XRF | WHOLE ROCK | IGNEOUS:VOLCANIC:MAFIC | BASALT |  | 51.05 | 2.71 | 13.05 |  | 14.48 |  |  |  |  | 0.22 | 5.16 | 9.55 |  | 3.3 | 0.22 | 0.43 |  |  |  | 0.3 | < 0.27 | [72 empty] | 0.3 | < 0.27 | 0.3 | < 0.27 |  | petdb | SPREADING_CENTER | CHRSR01-006-201 | 9.5491 | 36.1689 | 36.1706 | 3.52 | 6.25
CHRSR01-006-301 |  | CHRSR01 | EISSEN, 1982 | 2.3 | -101.75 | 0.01 | -3000 | -3000 | SPREADING_CENTER |  |  |  | Unknown; XRF | WHOLE ROCK | IGNEOUS:VOLCANIC:MAFIC | BASALT |  | 54.16 | 2.38 | 12.5 |  | 14.87 |  |  |  |  | 0.23 | 3.34 | 7.74 |  | 3.82 | 0.48 | 0.69 |  |  |  | 0.27 | 0.45 | [72 empty] | 0.27 | 0.45 | 0.27 | 0.45 |  | petdb | SPREADING_CENTER | CHRSR01-006-301 | 7.7385 | 37.4514 | 37.4544 | 4.3 | 11.1628
CHRSR01-006-303 |  | CHRSR01 | EISSEN, 1982 | 2.3 | -101.75 | 0.01 | -3000 | -3000 | SPREADING_CENTER |  |  |  | Unknown; XRF | WHOLE ROCK | IGNEOUS:VOLCANIC:MAFIC | BASALT |  | 57.35 | 1.99 | 12.95 |  | 12.22 |  |  |  |  | 0.24 | 3.05 | 5.95 |  | 3.99 | 1.33 | 0.64 |  |  |  | 1.76 | 3.76 | [72 empty] | 1.76 | 3.76 | 1.76 | 3.76 |  | petdb | SPREADING_CENTER | CHRSR01-006-303 | 5.9486 | 40.7595 | 40.7627 | 5.32 | 25
CHRSR01-006-402 |  | CHRSR01 | EISSEN, 1982 | 2.3 | -101.75 | 0.01 | -3000 | -3000 | SPREADING_CENTER |  |  |  | Unknown; XRF | WHOLE ROCK | IGNEOUS:VOLCANIC:MAFIC | BASALT |  | 55.83 | 1.98 | 12.56 |  | 13.42 |  |  |  |  | 0.21 | 2.87 | 7.02 |  | 4.23 | 0.44 | 0.65 |  |  |  | 0.09 | 0.68 | [72 empty] | 0.09 | 0.68 | 0.09 | 0.68 |  | petdb | SPREADING_CENTER | CHRSR01-006-402 | 7.0186 | 38.341 | 38.3439 | 4.67 | 9.4218
CON2709-003-010 |  | CON2709 | COOGAN, 2004 | -31.882 | 57.233 | 0.001 | -4250 | -4250 | SPREADING_CENTER |  |  |  | ICPMS; IGN; XRF | WHOLE ROCK | IGNEOUS:VOLCANIC:MAFIC | BASALT |  | 49.7335 | 2.0093 | 15.7784 |  | 11.0971 |  |  |  |  | 0.18158 | 7.0286 | 10.6651 |  | 3.447 | 0.42401 | 0.2554 |  | 0.23502 | [64 empty] | 90.704 | [15 empty] | petdb | SPREADING_CENTER | CON2709-003-010 | 10.6646 | 38.2052 | 38.2061 | 3.871 | 10.9536
CON2709-003-045 |  | CON2709 | COOGAN, 2004 | -31.882 | 57.233 | 0.001 | -4250 | -4250 | SPREADING_CENTER |  |  |  | ICPMS; IGN; XRF | WHOLE ROCK | IGNEOUS:VOLCANIC:MAFIC | BASALT |  | 49.6976 | 1.9912 | 15.7566 |  | 11.2255 |  |  |  |  | 0.18365 | 7.2272 | 10.7514 |  | 3.3546 | 0.3124 | 0.25551 |  | 0.19297 | [64 empty] | 91.685 | [15 empty] | petdb | SPREADING_CENTER | CON2709-003-045 | 10.7509 | 38.28 | 38.2809 | 3.667 | 8.5193
CON2802-012-023 |  | CON2802 | NIU, 1994 | -25.6983 | -13.9109 | 0.0001 | -3960 | -4000 | SPREADING_CENTER |  |  |  | INAA; XRF | WHOLE ROCK | IGNEOUS:VOLCANIC:MAFIC | BASALT |  | 50.09 | 1.6 | 14.95 |  |  |  |  | 9.69 |  | 0.17 | 8.23 | 10.9 |  | 2.62 | 0.1 | 0.15 | [66 empty] | 150 | [15 empty] | petdb | SPREADING_CENTER | CON2802-012-023 | 10.8997 | 38.1507 | 38.1512 | 2.72 | 3.6765
CON2802-013-007 |  | CON2802 | NIU, 1994 | -25.7292 | -13.9225 | 0.0001 | -3900 | -3940 | SPREADING_CENTER |  |  |  | INAA; XRF | WHOLE ROCK | IGNEOUS:VOLCANIC:MAFIC | BASALT |  | 51.13 | 1.59 | 15.25 |  |  |  |  | 9.83 |  | 0.17 | 8.35 | 11.3 |  | 2.61 | 0.07 | 0.14 | [66 empty] | 130 | [15 empty] | petdb | SPREADING_CENTER | CON2802-013-007 | 11.2997 | 37.9683 | 37.9688 | 2.68 | 2.6119
CON2802-017-003 |  | CON2802 | NIU, 1994 | -25.9959 | -13.8717 | 0.0001 | -2670 | -2680 | SPREADING_CENTER |  |  |  | XRF | WHOLE ROCK | IGNEOUS:VOLCANIC:MAFIC | BASALT |  | 50.49 | 1.36 | 17.16 |  |  |  |  | 9.04 |  | 0.16 | 7.46 | 11.86 |  | 2.69 | 0.12 | 0.11 | [61 empty] | 83.3 |  |  |  |  | 67 |  |  |  |  | 74.7 | [10 empty] | petdb | SPREADING_CENTER | CON2802-017-003 | 11.8598 | 39.6497 | 39.6501 | 2.81 | 4.2705
CON2802-018-005 |  | CON2802 | NIU, 1994 | -26.0225 | -13.8717 | 0.0001 | -2510 | -2510 | SPREADING_CENTER |  |  |  | INAA; XRF | WHOLE ROCK | IGNEOUS:VOLCANIC:MAFIC | BASALT |  | 50.9 | 1.3 | 15.34 |  |  |  |  | 8.95 |  | 0.16 | 7.85 | 11.9 |  | 2.72 | 0.06 | 0.11 | [66 empty] | 70 | [15 empty] | petdb | SPREADING_CENTER | CON2802-018-005 | 11.8998 | 36.9495 | 36.9499 | 2.78 | 2.1583
CON2802-021-005 |  | CON2802 | NIU, 1994 | -26.1133 | -13.8617 | 0.0001 | -3370 | -3390 | SPREADING_CENTER |  |  |  | INAA; XRF | WHOLE ROCK | IGNEOUS:VOLCANIC:MAFIC | BASALT |  | 51.13 | 1.27 | 15.19 |  |  |  |  | 8.96 |  | 0.16 | 7.83 | 11.97 |  | 2.64 | 0.05 | 0.1 | [66 empty] | 140 | [15 empty] | petdb | SPREADING_CENTER | CON2802-021-005 | 11.9698 | 36.7343 | 36.7347 | 2.69 | 1.8587
CON2802-022-004 |  | CON2802 | NIU, 1994 | -26.2247 | -13.8092 | 0.0001 | -3770 | -3800 | SPREADING_CENTER |  |  |  | INAA; XRF | WHOLE ROCK | IGNEOUS:VOLCANIC:MAFIC | BASALT |  | 51.54 | 1.46 | 14.94 |  |  |  |  | 9.66 |  | 0.17 | 7.6 | 11.78 |  | 2.65 | 0.08 | 0.11 | [66 empty] | 140 | [15 empty] | petdb | SPREADING_CENTER | CON2802-022-004 | 11.7798 | 36.6137 | 36.614 | 2.73 | 2.9304
CON2802-023-004 |  | CON2802 | NIU, 1994 | -26.328 | -13.795 | 0.0001 | -3700 | -3710 | SPREADING_CENTER |  |  |  | INAA; XRF | WHOLE ROCK | IGNEOUS:VOLCANIC:MAFIC | BASALT |  | 50.64 | 1.69 | 15.31 |  |  |  |  | 9.86 |  | 0.17 | 7.56 | 11.32 |  | 2.53 | 0.12 | 0.15 | [66 empty] | 110 | [15 empty] | petdb | SPREADING_CENTER | CON2802-023-004 | 11.3197 | 38.0998 | 38.1003 | 2.65 | 4.5283
CON2802-023-008 |  | CON2802 | NIU, 1994 | -26.328 | -13.795 | 0.0001 | -3700 | -3710 | SPREADING_CENTER |  |  |  | INAA; XRF | WHOLE ROCK | IGNEOUS:VOLCANIC:MAFIC | BASALT |  | 50.56 | 1.67 | 15.3 |  |  |  |  | 9.86 |  | 0.17 | 7.55 | 11.31 |  | 2.6 | 0.1 | 0.14 | [66 empty] | 110 | [15 empty] | petdb | SPREADING_CENTER | CON2802-023-008 | 11.3097 | 38.0131 | 38.0136 | 2.7 | 3.7037
CON2802-027-001 |  | CON2802 | NIU, 1994 | -26.4933 | -13.755 | 0.0001 | -3700 | -3700 | SPREADING_CENTER |  |  |  | INAA; XRF | WHOLE ROCK | IGNEOUS:VOLCANIC:MAFIC | BASALT |  | 50.39 | 1.43 | 15.24 |  |  |  |  | 9.35 |  | 0.17 | 8.84 | 11.42 |  | 2.43 | 0.06 | 0.12 | [66 empty] | 180 | [15 empty] | petdb | SPREADING_CENTER | CON2802-027-001 | 11.4197 | 38.0369 | 38.0374 | 2.49 | 2.4096
CYA1974-030-034 |  | CYA1974 | ARCYANA, 1977 | 36.85 | -33.25 | 0.001 |  |  | SPREADING_CENTER |  |  |  | XRF | WHOLE ROCK | IGNEOUS:VOLCANIC:MAFIC | BASALT |  | 48.1 | 0.63 | 14.51 |  | 0.82 |  | 7.71 |  |  | 0.16 | 14.26 | 12 |  | 1.7 | 0.1 | 0.08 |  |  |  |  | 0.46 | [73 empty] | 0.46 |  | 0.46 |  | petdb | SPREADING_CENTER | CYA1974-030-034 | 11.9998 | 36.9839 | 36.9842 | 1.8 | 5.5556
CYA1974-030-032 |  | CYA1974 | ARCYANA, 1977; BOUGAULT, 1979; CONDOMINES, 1981 | 36.85 | -33.25 | 0.001 |  |  | SPREADING_CENTER |  |  |  | INAA; MS-ID; XRF | WHOLE ROCK | IGNEOUS:VOLCANIC:MAFIC | BASALT |  | 47.79 | 0.64 | 14.58 |  | 0.89 |  | 7.7 |  |  | 0.16 | 14.06 | 12.1 |  | 1.85 | 0.11 | 0.07 |  |  |  |  | 0.45 | [61 empty] | 381 | [6 empty] | 3840 |  |  |  |  | 0.45 |  | 0.45 |  | petdb | SPREADING_CENTER | CYA1974-030-032 | 12.0999 | 36.686 | 36.6862 | 1.96 | 5.6122
CYA1974-031-036 |  | CYA1974 | ARCYANA, 1977 | 36.83 | -33.273 | 0.001 |  |  | SPREADING_CENTER |  |  |  | XRF | WHOLE ROCK | IGNEOUS:VOLCANIC:MAFIC | BASALT |  | 47.73 | 0.55 | 20.58 |  | 1.65 |  | 4.15 |  |  | 0.11 | 6.65 | 14.9 |  | 1.83 | 0.13 | 0.1 |  |  |  |  | 1.03 | [73 empty] | 1.03 |  | 1.03 |  | petdb | SPREADING_CENTER | CYA1974-031-036 | 14.8998 | 40.494 | 40.4943 | 1.96 | 6.6327
CYA1974-031-037 |  | CYA1974 | ARCYANA, 1977 | 36.83 | -33.273 | 0.001 |  |  | SPREADING_CENTER |  |  |  | XRF | WHOLE ROCK | IGNEOUS:VOLCANIC:MAFIC | BASALT |  | 48.4 | 0.55 | 20.65 |  | 1.32 |  | 4.3 |  |  | 0.1 | 6.59 | 14.89 |  | 1.9 | 0.17 | 0.1 |  |  |  |  | 0.7 | [73 empty] | 0.7 |  | 0.7 |  | petdb | SPREADING_CENTER | CYA1974-031-037 | 14.8898 | 40.4643 | 40.4646 | 2.07 | 8.2126
CYA1974-031-035 |  | CYA1974 | ARCYANA, 1977; BOUGAULT, 1979; ROY-BARMAN, 1994 | 36.85 | -33.25 | 0.001 |  |  | SPREADING_CENTER |  |  |  | AAS; INAA; MS-ID; XRF | WHOLE ROCK | IGNEOUS:VOLCANIC:MAFIC | BASALT |  | 49.81 | 0.86 | 15.13 |  | 0.93 |  | 7.33 |  |  | 0.14 | 10.43 | 12.23 |  | 2.2 | 0.18 | 0.09 |  |  |  |  | 0.58 | [55 empty] | 34 | 73 |  |  |  |  | 234 |  |  |  |  | 64 |  | 5160 |  |  |  |  | 0.58 |  | 0.58 |  | petdb | SPREADING_CENTER | CYA1974-031-035 | 12.2298 | 36.7406 | 36.7409 | 2.38 | 7.563
CYA1974-031-040 |  | CYA1974 | ARCYANA, 1977; BOUGAULT, 1979 | 36.836 | -33.279 | 0.001 |  |  | SPREADING_CENTER |  |  |  | INAA; XRF | WHOLE ROCK | IGNEOUS:VOLCANIC:MAFIC | BASALT |  | 49.9 | 1.16 | 16.3 |  | 1.76 |  | 7.28 |  |  | 0.17 | 7.8 | 13.1 |  | 1.82 | 0.16 | 0.17 |  |  |  |  | 0.81 | [55 empty] | 34 | [5 empty] | 115 | [6 empty] | 6940 |  |  |  |  | 0.81 |  | 0.81 |  | petdb | SPREADING_CENTER | CYA1974-031-040 | 13.0996 | 37.6568 | 37.6574 | 1.98 | 8.0808
CYA1978-002-003 |  | CYA1978 | EISSEN, 1982 | 20.88 | -109.03 | 0.01 | -2590 | -2590 | SPREADING_CENTER |  |  |  | Unknown; XRF | WHOLE ROCK | IGNEOUS:VOLCANIC:MAFIC | BASALT |  | 49.39 | 1.26 | 16.28 |  | 9.8 |  |  |  |  | 0.17 | 8.63 | 12.3 |  | 2.3 | 0.1 | 0.18 |  |  |  | 0.08 | < 0.66 | [72 empty] | 0.08 | < 0.66 | 0.08 | < 0.66 |  | petdb | SPREADING_CENTER | CYA1978-002-003 | 12.2996 | 38.2737 | 38.2743 | 2.4 | 4.1667
CYA1978-003-004 |  | CYA1978 | EISSEN, 1982 | 20.9 | -109.03 | 0.01 | -2660 | -2660 | SPREADING_CENTER |  |  |  | Unknown; XRF | WHOLE ROCK | IGNEOUS:VOLCANIC:MAFIC | BASALT |  | 49.54 | 1.61 | 14.38 |  | 11.26 |  |  |  |  | 0.19 | 7.89 | 11.59 |  | 2.36 | 0.13 | 0.2 |  |  |  | 0.12 | < 0.48 | [72 empty] | 0.12 | < 0.48 | 0.12 | < 0.48 |  | petdb | SPREADING_CENTER | CYA1978-003-004 | 11.5896 | 36.4272 | 36.4279 | 2.49 | 5.2209
CYA1978-003-005 |  | CYA1978 | EISSEN, 1982 | 20.92 | -109.03 | 0.01 | -2635 | -2635 | SPREADING_CENTER |  |  |  | Unknown; XRF | WHOLE ROCK | IGNEOUS:VOLCANIC:MAFIC | BASALT |  | 49.94 | 1.62 | 14.69 |  | 11.42 |  |  |  |  | 0.19 | 8.08 | 11.72 |  | 2.25 | 0.12 | 0.2 |  |  |  | 0.13 | < 0.36 | [72 empty] | 0.13 | < 0.36 | 0.13 | < 0.36 |  | petdb | SPREADING_CENTER | CYA1978-003-005 | 11.7196 | 36.8812 | 36.8819 | 2.37 | 5.0633
CYA1978-006-009 |  | CYA1978 | EISSEN, 1982; VIDAL, 1981 | 20.9 | -109.05 | 0.01 | -2645 | -2645 | SPREADING_CENTER |  |  |  | MS-ID; Unknown; XRF | WHOLE ROCK | IGNEOUS:VOLCANIC:MAFIC | BASALT |  | 50.09 | 1.41 | 14.4 |  | 11.11 |  |  |  |  | 0.19 | 8.06 | 12.07 |  | 2.51 | 0.11 | 0.17 |  |  |  | 0.04 | < 0.76 | [72 empty] | 0.04 | < 0.76 | 0.04 | < 0.76 |  | petdb | SPREADING_CENTER | CYA1978-006-009 | 12.0696 | 35.4733 | 35.4739 | 2.62 | 4.1985
CYA1978-006-010R |  | CYA1978 | EISSEN, 1982 | 20.92 | -109.07 | 0.01 | -2655 | -2655 | SPREADING_CENTER |  |  |  | Unknown; XRF | WHOLE ROCK | IGNEOUS:VOLCANIC:MAFIC | BASALT |  | 48.86 | 1.11 | 17.49 |  | 9.05 |  |  |  |  | 0.15 | 7.79 | 12.65 |  | 2.24 | 0.06 | 0.1 |  |  |  | 0.08 | < 0.55 | [72 empty] | 0.08 | < 0.55 | 0.08 | < 0.55 |  | petdb | SPREADING_CENTER | CYA1978-006-010R | 12.6498 | 39.5342 | 39.5346 | 2.3 | 2.6087
CYA1978-006-010V |  | CYA1978 | EISSEN, 1982 | 20.92 | -109.07 | 0.01 | -2655 | -2655 | SPREADING_CENTER |  |  |  | Unknown; XRF | WHOLE ROCK | IGNEOUS:VOLCANIC:MAFIC | BASALT |  | 49.24 | 1.26 | 15.07 |  | 9.96 |  |  |  |  | 0.17 | 8.5 | 12.23 |  | 2.38 | 0.04 | 0.12 |  |  |  | 0.05 | < 0.72 | [72 empty] | 0.05 | < 0.72 | 0.05 | < 0.72 |  | petdb | SPREADING_CENTER | CYA1978-006-010V | 12.2297 | 36.5199 | 36.5203 | 2.42 | 1.6529
CYA1978-006-011 |  | CYA1978 | EISSEN, 1982 | 20.92 | -109.07 | 0.01 | -2655 | -2655 | SPREADING_CENTER |  |  |  | Unknown; XRF | WHOLE ROCK | IGNEOUS:VOLCANIC:MAFIC | BASALT |  | 50.17 | 1.34 | 15.15 |  | 10.36 |  |  |  |  | 0.19 | 8.46 | 12.37 |  | 2.36 | 0.12 | 0.18 |  |  |  | 0.04 | < 0.74 | [72 empty] | 0.04 | < 0.74 | 0.04 | < 0.74 |  | petdb | SPREADING_CENTER | CYA1978-006-011 | 12.3696 | 36.3716 | 36.3722 | 2.48 | 4.8387
CYA1978-012-033A |  | CYA1978 | EISSEN, 1982 | 20.9 | -109.05 | 0.01 | -2645 | -2645 | SPREADING_CENTER |  |  |  | Unknown; XRF | WHOLE ROCK | IGNEOUS:VOLCANIC:MAFIC | BASALT |  | 50.43 | 1.48 | 14.71 |  | 11.13 |  |  |  |  | 0.18 | 7.78 | 11.83 |  | 2.2 | 0.11 | 0.18 |  |  |  | 0.06 | < 0.74 | [72 empty] | 0.06 | < 0.74 | 0.06 | < 0.74 |  | petdb | SPREADING_CENTER | CYA1978-012-033A | 11.8296 | 36.8141 | 36.8147 | 2.31 | 4.7619
CYA1978-012-034R |  | CYA1978 | EISSEN, 1982 | 20.9 | -109.05 | 0.01 | -2645 | -2645 | SPREADING_CENTER |  |  |  | Unknown; XRF | WHOLE ROCK | IGNEOUS:VOLCANIC:MAFIC | BASALT |  | 50.39 | 1.44 | 14.61 |  | 11.1 |  |  |  |  | 0.19 | 8.19 | 12.17 |  | 2.21 | 0.13 | 0.19 |  |  |  | 0.03 | < 0.56 | [72 empty] | 0.03 | < 0.56 | 0.03 | < 0.56 |  | petdb | SPREADING_CENTER | CYA1978-012-034R | 12.1696 | 36.0618 | 36.0624 | 2.34 | 5.5556
CYA1978-012-034V |  | CYA1978 | EISSEN, 1982 | 20.9 | -109.05 | 0.01 | -2645 | -2645 | SPREADING_CENTER |  |  |  | Unknown; XRF | WHOLE ROCK | IGNEOUS:VOLCANIC:MAFIC | BASALT |  | 49.95 | 1.41 | 14.67 |  | 11 |  |  |  |  | 0.19 | 8.06 | 12.06 |  | 2.27 | 0.11 | 0.16 |  |  |  | 0.15 | < 0.4 | [72 empty] | 0.15 | < 0.4 | 0.15 | < 0.4 |  | petdb | SPREADING_CENTER | CYA1978-012-034V | 12.0597 | 36.2662 | 36.2667 | 2.38 | 4.6218
CYA1978-012-035 |  | CYA1978 | EISSEN, 1982 | 20.9 | -109.05 | 0.01 | -2645 | -2645 | SPREADING_CENTER |  |  |  | Unknown; XRF | WHOLE ROCK | IGNEOUS:VOLCANIC:MAFIC | BASALT |  | 50.06 | 1.42 | 14.54 |  | 11.12 |  |  |  |  | 0.18 | 8.06 | 12.14 |  | 2.26 | 0.12 | 0.18 |  |  |  | 0.09 | < 0.55 | [72 empty] | 0.09 | < 0.55 | 0.09 | < 0.55 |  | petdb | SPREADING_CENTER | CYA1978-012-035 | 12.1396 | 35.9361 | 35.9367 | 2.38 | 5.042
CYA1978-012-036 |  | CYA1978 | EISSEN, 1982 | 20.9 | -109.07 | 0.01 | -2645 | -2645 | SPREADING_CENTER |  |  |  | Unknown; XRF | WHOLE ROCK | IGNEOUS:VOLCANIC:MAFIC | BASALT |  | 49.8 | 1.43 | 14.54 |  | 11.08 |  |  |  |  | 0.18 | 8.25 | 12.14 |  | 2.34 | 0.1 | 0.14 |  |  |  | 0.08 | < 0.54 | [72 empty] | 0.08 | < 0.54 | 0.08 | < 0.54 |  | petdb | SPREADING_CENTER | CYA1978-012-036 | 12.1397 | 35.8387 | 35.8392 | 2.44 | 4.0984
CYA1978-012-041A |  | CYA1978 | EISSEN, 1982 | 20.9 | -109.05 | 0.01 | -2645 | -2645 | SPREADING_CENTER |  |  |  | Unknown; XRF | WHOLE ROCK | IGNEOUS:VOLCANIC:MAFIC | BASALT |  | 49.33 | 1.4 | 14.39 |  | 10.94 |  |  |  |  | 0.18 | 7.9 | 12.1 |  | 2.5 | 0.19 | 0.18 |  |  |  | 0.22 | < 0.38 | [72 empty] | 0.22 | < 0.38 | 0.22 | < 0.38 |  | petdb | SPREADING_CENTER | CYA1978-012-041A | 12.0996 | 35.3488 | 35.3494 | 2.69 | 7.0632
CYA1978-015-055 |  | CYA1978 | JUTEAU, 1980 | 20.99 | -109.3 | 0.01 | -2800 | -2800 | SPREADING_CENTER |  |  |  | XRF | WHOLE ROCK | IGNEOUS:VOLCANIC:MAFIC | BASALT |  | 49.66 | 1.55 | 14.75 |  | 11.44 |  |  |  |  | 0.19 | 8.06 | 11.98 |  | 2.38 | 0.17 | 0.18 |  |  |  | 0.1 | < 0.36 | [72 empty] | 0.1 | < 0.36 | 0.1 | < 0.36 |  | petdb | SPREADING_CENTER | CYA1978-015-055 | 11.9796 | 36.302 | 36.3026 | 2.55 | 6.6667
CYA1978-015-056 |  | CYA1978 | JUTEAU, 1980 | 20.99 | -109.3 | 0.01 | -2800 | -2800 | SPREADING_CENTER |  |  |  | XRF | WHOLE ROCK | IGNEOUS:VOLCANIC:MAFIC | BASALT |  | 49.41 | 1.62 | 14.13 |  | 11.73 |  |  |  |  | 0.32 | 7.48 | 11.84 |  | 2.4 | 0.1 | 0.19 |  |  |  | 0.1 | < 0.64 | [72 empty] | 0.1 | < 0.64 | 0.1 | < 0.64 |  | petdb | SPREADING_CENTER | CYA1978-015-056 | 11.8396 | 35.5795 | 35.5801 | 2.5 | 4
CYA1978-017-060-B1 |  | CYA1978 | JUTEAU, 1980 | 21 | -109.2 | 0.01 | -2800 | -2800 | SPREADING_CENTER |  |  |  | XRF | WHOLE ROCK | IGNEOUS:VOLCANIC:MAFIC | BASALT |  | 49.87 | 1.7 | 13.77 |  | 12.57 |  |  |  |  | 0.23 | 7.15 | 11.52 |  | 2.66 | 0.17 | 0.21 |  |  |  | 0.22 | < 0.33 | [72 empty] | 0.22 | < 0.33 | 0.22 | < 0.33 |  | petdb | SPREADING_CENTER | CYA1978-017-060-B1 | 11.5196 | 35.0599 | 35.0607 | 2.83 | 6.0071
CYA1978-017-060-B2 |  | CYA1978 | JUTEAU, 1980 | 21 | -109.2 | 0.01 | -2800 | -2800 | SPREADING_CENTER |  |  |  | XRF | WHOLE ROCK | IGNEOUS:VOLCANIC:MAFIC | BASALT |  | 50.45 | 1.72 | 14.03 |  | 12.43 |  |  |  |  | 0.2 | 6.32 | 11.66 |  | 2.58 | 0.34 | 0.2 |  |  |  | 0.35 | < 0.12 | [72 empty] | 0.35 | < 0.12 | 0.35 | < 0.12 |  | petdb | SPREADING_CENTER | CYA1978-017-060-B2 | 11.6596 | 35.2136 | 35.2143 | 2.92 | 11.6438
CYA1978-017-060A |  | CYA1978 | JUTEAU, 1980 | 21 | -109.2 | 0.01 | -2800 | -2800 | SPREADING_CENTER |  |  |  | XRF | WHOLE ROCK | IGNEOUS:VOLCANIC:MAFIC | BASALT |  | 50.88 | 1.43 | 15.21 |  | 10.13 |  |  |  |  | 0.17 | 7.66 | 12.44 |  | 2.59 | 0.27 | 0.2 |  |  |  | 0.15 | < 0.07 | [72 empty] | 0.15 | < 0.07 | 0.15 | < 0.07 |  | petdb | SPREADING_CENTER | CYA1978-017-060A | 12.4396 | 35.8884 | 35.889 | 2.86 | 9.4406
CYA1978-017-061 |  | CYA1978 | JUTEAU, 1980 | 21 | -109.2 | 0.01 | -2800 | -2800 | SPREADING_CENTER |  |  |  | XRF | WHOLE ROCK | IGNEOUS:VOLCANIC:MAFIC | BASALT |  | 49.58 | 1.84 | 14.61 |  | 12.06 |  |  |  |  | 0.22 | 6.95 | 11.42 |  | 2.82 | 0.39 | 0.25 |  |  |  | 0.29 | < 0.02 | [72 empty] | 0.29 | < 0.02 | 0.29 | < 0.02 |  | petdb | SPREADING_CENTER | CYA1978-017-061 | 11.4195 | 36.132 | 36.1328 | 3.21 | 12.1495
CYA1978-018-063B |  | CYA1978 | EISSEN, 1982 | 20.87 | -109.08 | 0.01 | -2585 | -2585 | SPREADING_CENTER |  |  |  | Unknown; XRF | WHOLE ROCK | IGNEOUS:VOLCANIC:MAFIC | BASALT |  | 48.85 | 1.25 | 16.5 |  | 10.38 |  |  |  |  | 0.18 | 8.29 | 11.66 |  | 2.54 | 0.13 | 0.16 |  |  |  | 0.05 | < 0.67 | [72 empty] | 0.05 | < 0.67 | 0.05 | < 0.67 |  | petdb | SPREADING_CENTER | CYA1978-018-063B | 11.6597 | 39.2675 | 39.2681 | 2.67 | 4.8689
CYA1978-018-066BR |  | CYA1978 | EISSEN, 1982 | 20.88 | -109.08 | 0.01 | -2625 | -2625 | SPREADING_CENTER |  |  |  | Unknown; XRF | WHOLE ROCK | IGNEOUS:VOLCANIC:MAFIC | BASALT |  | 49.44 | 1.21 | 16.27 |  | 9.9 |  |  |  |  | 0.19 | 8.67 | 12.34 |  | 2.7 | 0.03 | 0.12 |  |  |  | 0.09 | < 0.55 | [72 empty] | 0.09 | < 0.55 | 0.09 | < 0.55 |  | petdb | SPREADING_CENTER | CYA1978-018-066BR | 12.3397 | 37.6788 | 37.6792 | 2.73 | 1.0989
CYA1978-018-066BV |  | CYA1978 | EISSEN, 1982 | 20.88 | -109.08 | 0.01 | -2625 | -2625 | SPREADING_CENTER |  |  |  | Unknown; XRF | WHOLE ROCK | IGNEOUS:VOLCANIC:MAFIC | BASALT |  | 49.53 | 1.43 | 14.27 |  | 11.24 |  |  |  |  | 0.18 | 8.83 | 11.89 |  | 2.33 | 0.05 | 0.14 |  |  |  | 0.15 | < 0.41 | [72 empty] | 0.15 | < 0.41 | 0.15 | < 0.41 |  | petdb | SPREADING_CENTER | CYA1978-018-066BV | 11.8897 | 35.8763 | 35.8768 | 2.38 | 2.1008
CYA1978-018-068 |  | CYA1978 | EISSEN, 1982 | 20.87 | -109.08 | 0.01 | -2585 | -2585 | SPREADING_CENTER |  |  |  | Unknown; XRF | WHOLE ROCK | IGNEOUS:VOLCANIC:MAFIC | BASALT |  | 49.59 | 1.6 | 15.72 |  | 10.59 |  |  |  |  | 0.17 | 8.37 | 11.77 |  | 2.65 | 0.29 | 0.21 |  |  |  | 0.13 | < 0.28 | [72 empty] | 0.13 | < 0.28 | 0.13 | < 0.28 |  | petdb | SPREADING_CENTER | CYA1978-018-068 | 11.7696 | 37.6134 | 37.6142 | 2.94 | 9.8639
CYA1978-019-069 |  | CYA1978 | EISSEN, 1982 | 20.85 | -109.08 | 0.01 | -2585 | -2585 | SPREADING_CENTER |  |  |  | Unknown; XRF | WHOLE ROCK | IGNEOUS:VOLCANIC:MAFIC | BASALT |  | 50.33 | 1.65 | 14.18 |  | 11.61 |  |  |  |  | 0.21 | 7.83 | 11.78 |  | 2.48 | 0.12 | 0.2 |  |  |  | 0.05 | < 0.82 | [72 empty] | 0.05 | < 0.82 | 0.05 | < 0.82 |  | petdb | SPREADING_CENTER | CYA1978-019-069 | 11.7796 | 35.6209 | 35.6216 | 2.6 | 4.6154
CYA1978-019-071R |  | CYA1978 | EISSEN, 1982 | 20.85 | -109.08 | 0.01 | -2585 | -2585 | SPREADING_CENTER |  |  |  | Unknown; XRF | WHOLE ROCK | IGNEOUS:VOLCANIC:MAFIC | BASALT |  | 49.64 | 1.27 | 15.21 |  | 10.33 |  |  |  |  | 0.17 | 8.43 | 12.33 |  | 2.53 | 0.07 | 0.17 |  |  |  | 0.06 | < 0.59 | [72 empty] | 0.06 | < 0.59 | 0.06 | < 0.59 |  | petdb | SPREADING_CENTER | CYA1978-019-071R | 12.3296 | 36.33 | 36.3306 | 2.6 | 2.6923
CYA1978-019-071V |  | CYA1978 | EISSEN, 1982 | 20.85 | -109.08 | 0.01 | -2585 | -2585 | SPREADING_CENTER |  |  |  | Unknown; XRF | WHOLE ROCK | IGNEOUS:VOLCANIC:MAFIC | BASALT |  | 49.85 | 1.26 | 15.19 |  | 10.28 |  |  |  |  | 0.17 | 8.64 | 12.26 |  | 2.63 | 0.06 | 0.15 |  |  |  | 0.05 | < 0.7 | [72 empty] | 0.05 | < 0.7 | 0.05 | < 0.7 |  | petdb | SPREADING_CENTER | CYA1978-019-071V | 12.2597 | 36.2767 | 36.2772 | 2.69 | 2.2305
CYA1978-019-072 |  | CYA1978 | EISSEN, 1982 | 20.85 | -109.08 | 0.01 | -2585 | -2585 | SPREADING_CENTER |  |  |  | Unknown; XRF | WHOLE ROCK | IGNEOUS:VOLCANIC:MAFIC | BASALT |  | 49.2 | 1.26 | 15.11 |  | 10.35 |  |  |  |  | 0.17 | 8.8 | 12.31 |  | 2.66 | 0.06 | 0.16 |  |  |  | 0.05 | < 0.74 | [72 empty] | 0.05 | < 0.74 | 0.05 | < 0.74 |  | petdb | SPREADING_CENTER | CYA1978-019-072 | 12.3097 | 36.0338 | 36.0343 | 2.72 | 2.2059
CYA1978-019-073 |  | CYA1978 | EISSEN, 1982 | 20.85 | -109.08 | 0.01 | -2585 | -2585 | SPREADING_CENTER |  |  |  | Unknown; XRF | WHOLE ROCK | IGNEOUS:VOLCANIC:MAFIC | BASALT |  | 49.18 | 1.26 | 15.08 |  | 10.31 |  |  |  |  | 0.17 | 8.74 | 12.37 |  | 2.53 | 0.07 | 0.14 |  |  |  | 0.05 | < 0.57 | [72 empty] | 0.05 | < 0.57 | 0.05 | < 0.57 |  | petdb | SPREADING_CENTER | CYA1978-019-073 | 12.3697 | 36.0688 | 36.0693 | 2.6 | 2.6923
CYA1982-031-001 |  | CYA1982 | HEKINIAN, 1985 | 12.78 | -103.933 | 0.001 | -2596 | -2596 | SPREADING_CENTER |  |  |  | XRF | WHOLE ROCK | IGNEOUS:VOLCANIC:MAFIC | BASALT |  | 48 | 1.18 | 16.34 |  |  | 9.25 |  |  |  | 0.15 | 10.38 | 11.92 |  | 2.63 | 0.05 | 0.11 | [60 empty] | 43 | [5 empty] | 155 | [15 empty] | petdb | SPREADING_CENTER | CYA1982-031-001 | 11.9198 | 38.5435 | 38.5439 | 2.68 | 1.8657
CYA1984-003-001 |  | CYA1984 | HEKINIAN, 1995 | -21.43 | -114.28 | 0.01 |  |  | SPREADING_CENTER |  |  |  | ICPMS; XRF | WHOLE ROCK | IGNEOUS:VOLCANIC:MAFIC | BASALT |  | 50.65 | 1.41 | 14.96 |  | 10.94 |  |  |  |  | 0.17 | 7.66 | 11.82 |  | 2.75 | 0.06 | 0.15 | [60 empty] | 41 | [5 empty] | 90 | [15 empty] | petdb | SPREADING_CENTER | CYA1984-003-001 | 11.8197 | 36.4522 | 36.4527 | 2.81 | 2.1352
CYA1984-003-008 |  | CYA1984 | HEKINIAN, 1995 | -21.43 | -114.28 | 0.01 |  |  | SPREADING_CENTER |  |  |  | ICPMS; XRF | WHOLE ROCK | IGNEOUS:VOLCANIC:MAFIC | BASALT |  | 49.97 | 1.63 | 14.51 |  | 11.41 |  |  |  |  | 0.19 | 7.4 | 11.75 |  | 2.66 | 0.05 | 0.17 | [60 empty] | 39 | [5 empty] | 79 | [15 empty] | petdb | SPREADING_CENTER | CYA1984-003-008 | 11.7496 | 36.0015 | 36.0021 | 2.71 | 1.845
CYA1984-005-006 |  | CYA1984 | HEKINIAN, 1995 | -18.52 | -113 | 0.01 |  |  | SPREADING_CENTER |  |  |  | ICPMS; XRF | WHOLE ROCK | IGNEOUS:VOLCANIC:MAFIC | BASALT |  | 50.12 | 1.62 | 14.46 |  | 11.82 |  |  |  |  | 0.2 | 6.84 | 11.44 |  | 3.12 | 0.12 | 0.19 | [60 empty] | 38 | [5 empty] | 52 | [15 empty] | petdb | SPREADING_CENTER | CYA1984-005-006 | 11.4396 | 35.6837 | 35.6843 | 3.24 | 3.7037
CYA1984-005-008 |  | CYA1984 | HEKINIAN, 1995 | -18.52 | -113 | 0.01 |  |  | SPREADING_CENTER |  |  |  | ICPMS; XRF | WHOLE ROCK | IGNEOUS:VOLCANIC:MAFIC | BASALT |  | 49.27 | 2 | 13.86 |  | 13.18 |  |  |  |  | 0.2 | 7 | 11.07 |  | 2.97 | 0.05 | 0.2 | [60 empty] | 40 | [5 empty] | 73 | [15 empty] | petdb | SPREADING_CENTER | CYA1984-005-008 | 11.0696 | 35.6047 | 35.6054 | 3.02 | 1.6556
CYA1984-005-010 |  | CYA1984 | HEKINIAN, 1995 | -18.52 | -113 | 0.01 |  |  | SPREADING_CENTER |  |  |  | ICPMS; XRF | WHOLE ROCK | IGNEOUS:VOLCANIC:MAFIC | BASALT |  | 50.31 | 1.62 | 14.55 |  | 11.82 |  |  |  |  | 0.2 | 7 | 11.6 |  | 3.16 | 0.08 | 0.19 | [60 empty] | 37 | [5 empty] | 60 | [15 empty] | petdb | SPREADING_CENTER | CYA1984-005-010 | 11.5996 | 35.5518 | 35.5525 | 3.24 | 2.4691
CYA1984-006-002 |  | CYA1984 | HEKINIAN, 1995 | -17.43 | -113 | 0.01 |  |  | SPREADING_CENTER |  |  |  | ICPMS; XRF | WHOLE ROCK | IGNEOUS:VOLCANIC:MAFIC | BASALT |  | 49.71 | 1.45 | 14.73 |  | 11 |  |  |  |  | 0.17 | 7.75 | 12.16 |  | 2.54 | 0.05 | 0.16 | [60 empty] | 40 | [5 empty] | 86 | [15 empty] | petdb | SPREADING_CENTER | CYA1984-006-002 | 12.1597 | 35.8639 | 35.8644 | 2.59 | 1.9305
CYA1984-007-003 |  | CYA1984 | HEKINIAN, 1995 | -17 | -113 | 0.01 |  |  | SPREADING_CENTER |  |  |  | ICPMS; XRF | WHOLE ROCK | IGNEOUS:VOLCANIC:MAFIC | BASALT |  | 49.9 | 1.52 | 14.76 |  | 11.19 |  |  |  |  | 0.17 | 7.65 | 12 |  | 2.65 | 0.12 | 0.17 | [60 empty] | 40 | [5 empty] | 88 | [15 empty] | petdb | SPREADING_CENTER | CYA1984-007-003 | 11.9996 | 35.9406 | 35.9412 | 2.77 | 4.3321
DAR0057-001-003-1B |  | DAR0057 | LAWSON, 1996 | 23.637 | -45.262 | 0.001 | -4399 | -4399 | SPREADING_CENTER |  |  |  | ICPMS; XRF | WHOLE ROCK | IGNEOUS:VOLCANIC:MAFIC | BASALT |  | 50.52 | 1.56 | 15.425 |  | 10.61 |  |  |  |  | 0.17 | 7.815 | 10.4 |  | 3.135 | 0.08 | 0.15 | [60 empty] | 39.51 | 95.7 |  |  |  |  | 71.19 |  |  |  |  | 64.42 | [10 empty] | petdb | SPREADING_CENTER | DAR0057-001-003-1B | 10.3997 | 38.9735 | 38.974 | 3.215 | 2.4883
DAR0057-003-001-1C |  | DAR0057 | LAWSON, 1996 | 23.873 | -46.317 | 0.001 | -4828 | -4828 | SPREADING_CENTER |  |  |  | ICPMS; XRF | WHOLE ROCK | IGNEOUS:VOLCANIC:MAFIC | BASALT |  | 50.51 | 1.32 | 16.84 |  | 9.56 |  |  |  |  | 0.16 | 7.07 | 11.79 |  | 2.75 | 0.19 | 0.12 | [60 empty] | 39.91 | 65.68 |  |  |  |  | 83.3 |  |  |  |  | 69.11 | [10 empty] | petdb | SPREADING_CENTER | DAR0057-003-001-1C | 11.7897 | 39.1571 | 39.1576 | 2.94 | 6.4626
DAR0057-004-001-1B |  | DAR0057 | LAWSON, 1996 | 23.882 | -46.343 | 0.001 | -4960 | -4960 | SPREADING_CENTER |  |  |  | ICPMS; XRF | WHOLE ROCK | IGNEOUS:VOLCANIC:MAFIC | BASALT |  | 49.545 | 1.36 | 15.63 |  | 9.9 |  |  |  |  | 0.17 | 7.99 | 11.245 |  | 2.855 | 0.135 | 0.13 | [60 empty] | 43.85 | 65.31 |  |  |  |  | 125.24 |  |  |  |  | 67.43 | [10 empty] | petdb | SPREADING_CENTER | DAR0057-004-001-1B | 11.2447 | 38.1979 | 38.1984 | 2.99 | 4.5151
DAR0057-005-001-2B |  | DAR0057 | LAWSON, 1996 | 23.86 | -46.325 | 0.001 | -4900 | -4900 | SPREADING_CENTER |  |  |  | ICPMS; XRF | WHOLE ROCK | IGNEOUS:VOLCANIC:MAFIC | BASALT |  | 49.74 | 1.365 | 15.69 |  | 10.355 |  |  |  |  | 0.17 | 7.845 | 11.525 |  | 2.795 | 0.12 | 0.12 | [60 empty] | 46.7 | 88.01 |  |  |  |  | 71.44 |  |  |  |  | 72.32 | [10 empty] | petdb | SPREADING_CENTER | DAR0057-005-001-2B | 11.5247 | 37.9236 | 37.924 | 2.915 | 4.1166
DAR0057-006-002-1C |  | DAR0057 | LAWSON, 1996 | 23.848 | -46.323 | 0.001 | -4985 | -4985 | SPREADING_CENTER |  |  |  | ICPMS; XRF | WHOLE ROCK | IGNEOUS:VOLCANIC:MAFIC | BASALT |  | 49.625 | 1.415 | 17.68 |  | 9.415 |  |  |  |  | 0.16 | 6.39 | 11.705 |  | 2.9 | 0.175 | 0.145 | [60 empty] | 35.92 | 51.23 |  |  |  |  | 66.6 |  |  |  |  | 79.12 | [10 empty] | petdb | SPREADING_CENTER | DAR0057-006-002-1C | 11.7047 | 40.253 | 40.2535 | 3.075 | 5.6911
DAR0057-007-001-3C |  | DAR0057 | LAWSON, 1996 | 23.85 | -46.29 | 0.001 | -5255 | -5255 | SPREADING_CENTER |  |  |  | ICPMS; XRF | WHOLE ROCK | IGNEOUS:VOLCANIC:MAFIC | BASALT |  | 49.74 | 1.195 | 16.355 |  | 9.345 |  |  |  |  | 0.16 | 8.575 | 11.645 |  | 2.58 | 0.13 | 0.12 | [60 empty] | 44.2 | 73.9 |  |  |  |  | 113.87 |  |  |  |  | 61.99 | [10 empty] | petdb | SPREADING_CENTER | DAR0057-007-001-3C | 11.6447 | 39.0213 | 39.0218 | 2.71 | 4.797
DAR0057-008-001-1B |  | DAR0057 | LAWSON, 1996 | 23.853 | -46.332 | 0.001 | -4920 | -4920 | SPREADING_CENTER |  |  |  | ICPMS; XRF | WHOLE ROCK | IGNEOUS:VOLCANIC:MAFIC | BASALT |  | 49.74 | 1.54 | 17.22 |  | 9.83 |  |  |  |  | 0.16 | 6.75 | 11.43 |  | 2.91 | 0.21 | 0.14 | [60 empty] | 37.75 | 54.31 |  |  |  |  | 76.28 |  |  |  |  | 72.32 | [10 empty] | petdb | SPREADING_CENTER | DAR0057-008-001-1B | 11.4297 | 40.0311 | 40.0316 | 3.12 | 6.7308
DAR0057-009-001-2B |  | DAR0057 | LAWSON, 1996 | 23.907 | -46.33 | 0.001 | -4895 | -4895 | SPREADING_CENTER |  |  |  | ICPMS; XRF | WHOLE ROCK | IGNEOUS:VOLCANIC:MAFIC | BASALT |  | 49.97 | 1.255 | 16.505 |  | 9.395 |  |  |  |  | 0.16 | 8.12 | 11.685 |  | 2.73 | 0.09 | 0.11 | [60 empty] | 40.79 | 71.67 |  |  |  |  | 131.04 |  |  |  |  | 74.27 | [10 empty] | petdb | SPREADING_CENTER | DAR0057-009-001-2B | 11.6848 | 38.9828 | 38.9832 | 2.82 | 3.1915
DAR0057-011-001-1B |  | DAR0057 | LAWSON, 1996 | 23.938 | -46.322 | 0.001 | -4715 | -4715 | SPREADING_CENTER |  |  |  | ICPMS; XRF | WHOLE ROCK | IGNEOUS:VOLCANIC:MAFIC | BASALT |  | 49.89 | 1.67 | 16.16 |  | 10.74 |  |  |  |  | 0.18 | 6.96 | 11.05 |  | 2.89 | 0.19 | 0.16 | [60 empty] | 40.6 | 64.28 |  |  |  |  | 82.27 |  |  |  |  | 83.26 | [10 empty] | petdb | SPREADING_CENTER | DAR0057-011-001-1B | 11.0497 | 39.2128 | 39.2134 | 3.08 | 6.1688
DAR0057-014-001-1B |  | DAR0057 | LAWSON, 1996 | 24.017 | -46.295 | 0.001 | -4360 | -4360 | SPREADING_CENTER |  |  |  | ICPMS; XRF | WHOLE ROCK | IGNEOUS:VOLCANIC:MAFIC | BASALT |  | 50.42 | 1.31 | 15.83 |  | 9.59 |  |  |  |  | 0.16 | 7.72 | 11.525 |  | 2.905 | 0.235 | 0.125 | [60 empty] | 41.03 | 68.65 |  |  |  |  | 88.26 |  |  |  |  | 62.89 | [10 empty] | petdb | SPREADING_CENTER | DAR0057-014-001-1B | 11.5247 | 37.8544 | 37.8549 | 3.14 | 7.4841
DAR0057-015-001-2B |  | DAR0057 | LAWSON, 1996 | 24.055 | -46.298 | 0.001 | -4118 | -4118 | SPREADING_CENTER |  |  |  | ICPMS; XRF | WHOLE ROCK | IGNEOUS:VOLCANIC:MAFIC | BASALT |  | 49.695 | 1.195 | 16.12 |  | 9.45 |  |  |  |  | 0.16 | 8.725 | 11.59 |  | 2.675 | 0.06 | 0.1 | [60 empty] | 46.3 | 73.67 |  |  |  |  | 133.69 |  |  |  |  | 71.74 | [10 empty] | petdb | SPREADING_CENTER | DAR0057-015-001-2B | 11.5898 | 38.6956 | 38.696 | 2.735 | 2.1938
DAR0057-016-001-1B |  | DAR0057 | LAWSON, 1996 | 24.09 | -46.292 | 0.001 | -3970 | -3970 | SPREADING_CENTER |  |  |  | ICPMS; XRF | WHOLE ROCK | IGNEOUS:VOLCANIC:MAFIC | BASALT |  | 49.93 | 1.29 | 17.575 |  | 9.19 |  |  |  |  | 0.16 | 7.44 | 11.76 |  | 2.815 | 0.07 | 0.105 | [60 empty] | 40.77 | 67.5 |  |  |  |  | 105.7 |  |  |  |  | 69.41 | [10 empty] | petdb | SPREADING_CENTER | DAR0057-016-001-1B | 11.7598 | 40.2508 | 40.2512 | 2.885 | 2.4263
DAR0057-017-001-2A |  | DAR0057 | LAWSON, 1996 | 24.12 | -46.287 | 0.001 | -4030 | -4030 | SPREADING_CENTER |  |  |  | ICPMS; XRF | WHOLE ROCK | IGNEOUS:VOLCANIC:MAFIC | BASALT |  | 49.86 | 1.17 | 15.515 |  | 9.505 |  |  |  |  | 0.16 | 8.2 | 11.88 |  | 2.645 | 0.075 | 0.105 | [60 empty] | 44.46 | 91.9 |  |  |  |  | 100.6 |  |  |  |  | 68.83 | [10 empty] | petdb | SPREADING_CENTER | DAR0057-017-001-2A | 11.8798 | 37.3427 | 37.343 | 2.72 | 2.7574
DAR0057-019-001-2A |  | DAR0057 | LAWSON, 1996 | 24.197 | -46.272 | 0.001 | -4100 | -4100 | SPREADING_CENTER |  |  |  | ICPMS; XRF | WHOLE ROCK | IGNEOUS:VOLCANIC:MAFIC | BASALT |  | 49.455 | 1.465 | 15.675 |  | 10.34 |  |  |  |  | 0.17 | 8.1 | 11.05 |  | 3.22 | 0.1 | 0.135 | [60 empty] | 39.33 | 63.16 |  |  |  |  | 117.55 |  |  |  |  | 71.66 | [10 empty] | petdb | SPREADING_CENTER | DAR0057-019-001-2A | 11.0497 | 38.0724 | 38.0729 | 3.32 | 3.012
DAR0057-020-001-1B |  | DAR0057 | LAWSON, 1996 | 24.252 | -46.252 | 0.001 | -4179 | -4179 | SPREADING_CENTER |  |  |  | ICPMS; XRF | WHOLE ROCK | IGNEOUS:VOLCANIC:MAFIC | BASALT |  | 50.18 | 1.59 | 15.14 |  | 10.81 |  |  |  |  | 0.18 | 7.715 | 10.98 |  | 3.06 | 0.155 | 0.14 | [60 empty] | 44.64 | 65.38 |  |  |  |  | 111.45 |  |  |  |  | 79.66 | [10 empty] | petdb | SPREADING_CENTER | DAR0057-020-001-1B | 10.9797 | 37.5631 | 37.5636 | 3.215 | 4.8212
DAR0057-021-001-1B |  | DAR0057 | LAWSON, 1996 | 24.307 | -46.248 | 0.001 | -4390 | -4390 | SPREADING_CENTER |  |  |  | ICPMS; XRF | WHOLE ROCK | IGNEOUS:VOLCANIC:MAFIC | BASALT |  | 50.325 | 1.63 | 15.46 |  | 10.71 |  |  |  |  | 0.18 | 7.655 | 10.79 |  | 3.125 | 0.13 | 0.16 | [60 empty] | 46.89 | 65.85 |  |  |  |  | 116.33 |  |  |  |  | 77.92 | [10 empty] | petdb | SPREADING_CENTER | DAR0057-021-001-1B | 10.7897 | 38.3053 | 38.3059 | 3.255 | 3.9939
DAR0057-022-002-1B |  | DAR0057 | LAWSON, 1996 | 24.325 | -46.183 | 0.001 | -4150 | -4150 | SPREADING_CENTER |  |  |  | ICPMS; XRF | WHOLE ROCK | IGNEOUS:VOLCANIC:MAFIC | BASALT |  | 50.48 | 1.19 | 16.87 |  | 8.86 |  |  |  |  | 0.15 | 8.07 | 11.86 |  | 2.62 | 0.16 | 0.11 | [60 empty] | 36.41 | 62.66 |  |  |  |  | 123.85 |  |  |  |  | 65.21 | [10 empty] | petdb | SPREADING_CENTER | DAR0057-022-002-1B | 11.8598 | 39.3083 | 39.3087 | 2.78 | 5.7554
DAR0057-023-002-2B |  | DAR0057 | LAWSON, 1996 | 24.408 | -46.213 | 0.001 | -4250 | -4250 | SPREADING_CENTER |  |  |  | ICPMS; XRF | WHOLE ROCK | IGNEOUS:VOLCANIC:MAFIC | BASALT |  | 49.58 | 1.165 | 17.82 |  | 9.31 |  |  |  |  | 0.155 | 7.13 | 11.87 |  | 2.73 | 0.07 | 0.1 | [60 empty] | 39.96 | 62.62 |  |  |  |  | 122.2 |  |  |  |  | 64.85 | [10 empty] | petdb | SPREADING_CENTER | DAR0057-023-002-2B | 11.8698 | 40.5287 | 40.529 | 2.8 | 2.5
DAR0057-024-001-1B |  | DAR0057 | LAWSON, 1996 | 24.552 | -46.167 | 0.001 | -3787 | -3787 | SPREADING_CENTER |  |  |  | ICPMS; XRF | WHOLE ROCK | IGNEOUS:VOLCANIC:MAFIC | BASALT |  | 49.715 | 1.265 | 16.385 |  | 9.68 |  |  |  |  | 0.16 | 8.14 | 11.49 |  | 2.605 | 0.07 | 0.11 | [60 empty] | 45 | 67.19 |  |  |  |  | 157.3 |  |  |  |  | 70.05 | [10 empty] | petdb | SPREADING_CENTER | DAR0057-024-001-1B | 11.4898 | 39.3517 | 39.3521 | 2.675 | 2.6168
DAR0057-027-001-1B |  | DAR0057 | LAWSON, 1996 | 23.833 | -46.352 | 0.001 | -5160 | -5160 | SPREADING_CENTER |  |  |  | ICPMS; XRF | WHOLE ROCK | IGNEOUS:VOLCANIC:MAFIC | BASALT |  | 50.17 | 1.565 | 16.58 |  | 9.92 |  |  |  |  | 0.165 | 7.12 | 11.4 |  | 2.86 | 0.265 | 0.16 | [60 empty] | 40.87 | 64.28 |  |  |  |  | 111.81 |  |  |  |  | 75.67 | [10 empty] | petdb | SPREADING_CENTER | DAR0057-027-001-1B | 11.3997 | 39.1969 | 39.1975 | 3.125 | 8.48
DAR0057-029-003-2C |  | DAR0057 | LAWSON, 1996 | 24.347 | -46.25 | 0.001 | -4545 | -4545 | SPREADING_CENTER |  |  |  | ICPMS; XRF | WHOLE ROCK | IGNEOUS:VOLCANIC:MAFIC | BASALT |  | 50.38 | 1.52 | 15.525 |  | 10.4 |  |  |  |  | 0.17 | 8.055 | 10.925 |  | 2.94 | 0.18 | 0.16 | [60 empty] | 44.3 | 62.4 |  |  |  |  | 135.29 |  |  |  |  | 78.22 | [10 empty] | petdb | SPREADING_CENTER | DAR0057-029-003-2C | 10.9247 | 38.409 | 38.4096 | 3.12 | 5.7692
DAR0057-030-001-2C |  | DAR0057 | LAWSON, 1996 | 24.333 | -46.233 | 0.001 | -4490 | -4490 | SPREADING_CENTER |  |  |  | ICPMS; XRF | WHOLE ROCK | IGNEOUS:VOLCANIC:MAFIC | BASALT |  | 50.64 | 1.67 | 15.32 |  | 11.03 |  |  |  |  | 0.18 | 7.25 | 10.7 |  | 3.1 | 0.25 | 0.14 | [60 empty] | 44.83 | 65.79 |  |  |  |  | 97.23 |  |  |  |  | 85.07 | [10 empty] | petdb | SPREADING_CENTER | DAR0057-030-001-2C | 10.6997 | 38.1616 | 38.1621 | 3.35 | 7.4627
DAR0057-031-001-2B |  | DAR0057 | LAWSON, 1996 | 24.497 | -46.195 | 0.001 | -3688 | -3688 | SPREADING_CENTER |  |  |  | ICPMS; XRF | WHOLE ROCK | IGNEOUS:VOLCANIC:MAFIC | BASALT |  | 50.165 | 1.355 | 18.39 |  | 9.03 |  |  |  |  | 0.15 | 6.395 | 11.85 |  | 2.895 | 0.09 | 0.135 | [60 empty] | 36.41 | 60.43 |  |  |  |  | 86.34 |  |  |  |  | 68.17 | [10 empty] | petdb | SPREADING_CENTER | DAR0057-031-001-2B | 11.8497 | 41.0531 | 41.0536 | 2.985 | 3.0151
DAR0057-032-001-2C |  | DAR0057 | LAWSON, 1996 | 24.607 | -46.147 | 0.001 | -3570 | -3570 | SPREADING_CENTER |  |  |  | ICPMS; XRF | WHOLE ROCK | IGNEOUS:VOLCANIC:MAFIC | BASALT |  | 49.555 | 1.37 | 15.695 |  | 10.21 |  |  |  |  | 0.165 | 8.72 | 11.035 |  | 2.77 | 0.125 | 0.12 | [60 empty] | 44.76 | 68.06 |  |  |  |  | 180.37 |  |  |  |  | 72.75 | [10 empty] | petdb | SPREADING_CENTER | DAR0057-032-001-2C | 11.0347 | 38.8 | 38.8005 | 2.895 | 4.3178
DAR0080-002-006 |  | DAR0080 | MURTON, 2002 | 57.737 | -32.693 | 0.001 | -1575 | -1575 | SPREADING_CENTER |  |  |  | ICPMS; ICPMS-ID; IGN; XRF | WHOLE ROCK | IGNEOUS:VOLCANIC:MAFIC | BASALT |  | 50.05 | 1.04 | 14.43 |  | 11.81 |  |  |  |  | 0.18 | 8.49 | 12 |  | 1.94 | 0.07 | 0.09 | [45 empty] | 678.8 | [15 empty] | 88.45 |  |  |  |  | 145.12 |  |  |  |  | 85.94 |  | 6261.89 | [8 empty] | petdb | SPREADING_CENTER | DAR0080-002-006 | 11.9998 | 36.5172 | 36.5175 | 2.01 | 3.4826
DAR0080-011-001 |  | DAR0080 | MURTON, 2002 | 57.839 | -32.613 | 0.001 | -2150 | -2150 | SPREADING_CENTER |  |  |  | ICPMS; ICPMS-ID; IGN; MS-ID; XRF | WHOLE ROCK | IGNEOUS:VOLCANIC:MAFIC | BASALT |  | 50.09 | 1.1 | 14.45 |  | 11.81 |  |  |  |  | 0.18 | 8.36 | 11.69 |  | 1.99 | 0.05 | 0.09 | [45 empty] | < 39.22 | [15 empty] | 86.21 |  |  |  |  | 130.49 |  |  |  |  | 89.3 |  | 6595.29 | [8 empty] | petdb | SPREADING_CENTER | DAR0080-011-001 | 11.6898 | 37.0203 | 37.0207 | 2.04 | 2.451
DAR0080-012A-002 |  | DAR0080 | MURTON, 2002 | 57.467 | -33.008 | 0.001 | -1825 | -1825 | SPREADING_CENTER |  |  |  | ICPMS; ICPMS-ID; IGN; XRF | WHOLE ROCK | IGNEOUS:VOLCANIC:MAFIC | BASALT |  | 49.81 | 1.03 | 14.51 |  | 11.85 |  |  |  |  | 0.18 | 8.63 | 11.94 |  | 1.9 | 0.05 | 0.09 | [45 empty] | 22.59 | [15 empty] | 88.12 |  |  |  |  | 141.12 |  |  |  |  | 88.82 |  | 6192 | [8 empty] | petdb | SPREADING_CENTER | DAR0080-012A-002 | 11.9398 | 36.8283 | 36.8286 | 1.95 | 2.5641
DAR0080-012A-003 |  | DAR0080 | MURTON, 2002 | 57.467 | -33.008 | 0.001 | -1825 | -1825 | SPREADING_CENTER |  |  |  | IGN; XRF | WHOLE ROCK | IGNEOUS:VOLCANIC:MAFIC | BASALT |  | 49.66 | 1.05 | 14.81 |  | 11.85 |  |  |  |  | 0.18 | 8.68 | 11.85 |  | 1.98 | 0.04 | 0.09 | [45 empty] | 95.49 | [15 empty] | 84.29 |  |  |  |  | 157.6 |  |  |  |  | 88.08 |  | 6295.64 | [8 empty] | petdb | SPREADING_CENTER | DAR0080-012A-003 | 11.8498 | 37.346 | 37.3463 | 2.02 | 1.9802
DAR0080-013-001 |  | DAR0080 | MURTON, 2002 | 57.508 | -33.005 | 0.001 | -1805 | -1805 | SPREADING_CENTER |  |  |  | ICPMS; ICPMS-ID; IGN; XRF | WHOLE ROCK | IGNEOUS:VOLCANIC:MAFIC | BASALT |  | 49.88 | 1.06 | 14.73 |  | 11.76 |  |  |  |  | 0.18 | 8.12 | 12.07 |  | 1.97 | 0.04 | 0.08 | [45 empty] | < 21.14 | [15 empty] | 85.31 |  |  |  |  | 115.37 |  |  |  |  | 88.14 |  | 6354.61 | [8 empty] | petdb | SPREADING_CENTER | DAR0080-013-001 | 12.0698 | 36.8621 | 36.8623 | 2.01 | 1.99
DAR0080-013-002 |  | DAR0080 | MURTON, 2002 | 57.508 | -33.005 | 0.001 | -1805 | -1805 | SPREADING_CENTER |  |  |  | ICPMS; ICPMS-ID; IGN; XRF | WHOLE ROCK | IGNEOUS:VOLCANIC:MAFIC | BASALT |  | 49.98 | 1.07 | 14.73 |  | 11.77 |  |  |  |  | 0.18 | 8.08 | 12.1 |  | 1.96 | 0.04 | 0.09 | [45 empty] | 71.54 | [15 empty] | 85.77 |  |  |  |  | 121.3 |  |  |  |  | 87.48 |  | 6409.27 | [8 empty] | petdb | SPREADING_CENTER | DAR0080-013-002 | 12.0998 | 36.827 | 36.8273 | 2 | 2
DAR0080-013-004 |  | DAR0080 | MURTON, 2002 | 57.508 | -33.005 | 0.001 | -1805 | -1805 | SPREADING_CENTER |  |  |  | ICPMS; ICPMS-ID; IGN; XRF | WHOLE ROCK | IGNEOUS:VOLCANIC:MAFIC | BASALT |  | 49.91 | 1.07 | 14.76 |  | 11.88 |  |  |  |  | 0.18 | 8.14 | 12.16 |  | 2.01 | 0.04 | 0.09 | [45 empty] | < 23.12 | [15 empty] | 84.81 |  |  |  |  | 116.11 |  |  |  |  | 87.9 |  | 6406.48 | [8 empty] | petdb | SPREADING_CENTER | DAR0080-013-004 | 12.1598 | 36.6989 | 36.6992 | 2.05 | 1.9512
DAR0080-014-001 |  | DAR0080 | MURTON, 2002 | 57.52 | -32.905 | 0.001 | -2060 | -2060 | SPREADING_CENTER |  |  |  | ICPMS; ICPMS-ID; IGN; XRF | WHOLE ROCK | IGNEOUS:VOLCANIC:MAFIC | BASALT |  | 49.78 | 1.23 | 14.47 |  | 12.18 |  |  |  |  | 0.19 | 7.61 | 12.07 |  | 2.07 | 0.11 | 0.13 | [45 empty] | 1043.37 | [15 empty] | 126.3 |  |  |  |  | 100.14 |  |  |  |  | 87.05 |  | 7380 | [8 empty] | petdb | SPREADING_CENTER | DAR0080-014-001 | 12.0697 | 36.2293 | 36.2297 | 2.18 | 5.0459
DAR0080-014-002 |  | DAR0080 | MURTON, 2002 | 57.52 | -32.905 | 0.001 | -2060 | -2060 | SPREADING_CENTER |  |  |  | ICPMS; ICPMS-ID; IGN; XRF | WHOLE ROCK | IGNEOUS:VOLCANIC:MAFIC | BASALT |  | 49.71 | 1.23 | 14.65 |  | 12.2 |  |  |  |  | 0.19 | 7.74 | 12.12 |  | 2 | 0.16 | 0.12 | [45 empty] | 198.12 | [15 empty] | 116.59 |  |  |  |  | 103.67 |  |  |  |  | 89.41 |  | 7405.08 | [8 empty] | petdb | SPREADING_CENTER | DAR0080-014-002 | 12.1197 | 36.4882 | 36.4887 | 2.16 | 7.4074
DAR0080-014-004 |  | DAR0080 | MURTON, 2002 | 57.52 | -32.905 | 0.001 | -2060 | -2060 | SPREADING_CENTER |  |  |  | ICPMS; ICPMS-ID; IGN; XRF | WHOLE ROCK | IGNEOUS:VOLCANIC:MAFIC | BASALT |  | 49.7 | 1.24 | 14.54 |  | 12.22 |  |  |  |  | 0.19 | 7.58 | 12.21 |  | 2.01 | 0.15 | 0.12 | [45 empty] | 253.57 | [15 empty] | 121.76 |  |  |  |  | 98.28 |  |  |  |  | 90.27 |  | 7466.94 | [8 empty] | petdb | SPREADING_CENTER | DAR0080-014-004 | 12.2097 | 36.1609 | 36.1613 | 2.16 | 6.9444
DAR0080-014-006 |  | DAR0080 | MURTON, 2002 | 57.52 | -32.905 | 0.001 | -2060 | -2060 | SPREADING_CENTER |  |  |  | IGN; XRF | WHOLE ROCK | IGNEOUS:VOLCANIC:MAFIC | BASALT |  | 49.21 | 1.23 | 14.6 |  | 12.26 |  |  |  |  | 0.19 | 8.01 | 12.25 |  | 1.98 | 0.12 | 0.13 | [45 empty] | 130.49 | [15 empty] | 108.84 |  |  |  |  | 101.4 |  |  |  |  | 83.46 |  | 7396.55 | [8 empty] | petdb | SPREADING_CENTER | DAR0080-014-006 | 12.2497 | 36.2642 | 36.2646 | 2.1 | 5.7143
DAR0080-014-008 |  | DAR0080 | MURTON, 2002 | 57.52 | -32.905 | 0.001 | -2060 | -2060 | SPREADING_CENTER |  |  |  | IGN; XRF | WHOLE ROCK | IGNEOUS:VOLCANIC:MAFIC | BASALT |  | 49.75 | 1.23 | 14.56 |  | 11.99 |  |  |  |  | 0.19 | 7.74 | 12.16 |  | 1.97 | 0.18 | 0.12 | [45 empty] | 129.66 | [15 empty] | 123.52 |  |  |  |  | 104.25 |  |  |  |  | 85.79 |  | 7381.99 | [8 empty] | petdb | SPREADING_CENTER | DAR0080-014-008 | 12.1597 | 36.3047 | 36.3052 | 2.15 | 8.3721
DAR0080-015-001 |  | DAR0080 | MURTON, 2002 | 57.87 | -32.46 | 0.01 |  |  | SPREADING_CENTER |  |  |  | IGN; XRF | WHOLE ROCK | IGNEOUS:VOLCANIC:MAFIC | BASALT |  | 49.89 | 1.09 | 14.13 |  | 12.15 |  |  |  |  | 0.19 | 8.62 | 11.52 |  | 1.99 | 0.05 | 0.09 | [45 empty] | < 60.58 | [15 empty] | 89.39 |  |  |  |  | 142.74 |  |  |  |  | 91.23 |  | 6523.93 | [8 empty] | petdb | SPREADING_CENTER | DAR0080-015-001 | 11.5198 | 36.7935 | 36.7939 | 2.04 | 2.451
DAR0080-018-001 |  | DAR0080 | MURTON, 2002 | 57.913 | -32.513 | 0.001 | -2600 | -2600 | SPREADING_CENTER |  |  |  | ICPMS; ICPMS-ID; IGN; XRF | WHOLE ROCK | IGNEOUS:VOLCANIC:MAFIC | BASALT |  | 49.61 | 1.02 | 14.37 |  | 11.66 |  |  |  |  | 0.18 | 9.02 | 11.82 |  | 1.92 | 0.06 | 0.09 | [45 empty] | 125 | [15 empty] | 92 |  |  |  |  | 179 |  |  |  |  | 88 |  | 6104 | [8 empty] | petdb | SPREADING_CENTER | DAR0080-018-001 | 11.8198 | 36.7664 | 36.7667 | 1.98 | 3.0303
DAR0080-018-002 |  | DAR0080 | MURTON, 2002 | 57.913 | -32.513 | 0.001 | -2600 | -2600 | SPREADING_CENTER |  |  |  | ICPMS; ICPMS-ID; IGN; XRF | WHOLE ROCK | IGNEOUS:VOLCANIC:MAFIC | BASALT |  | 49.88 | 1.04 | 14.26 |  | 11.93 |  |  |  |  | 0.18 | 8.79 | 11.7 |  | 1.92 | 0.07 | 0.09 | [45 empty] | 127 | [15 empty] | 89 |  |  |  |  | 148 |  |  |  |  | 90 |  | 6228 | [8 empty] | petdb | SPREADING_CENTER | DAR0080-018-002 | 11.6998 | 36.7836 | 36.7839 | 1.99 | 3.5176
DAR0080-019-001 |  | DAR0080 | MURTON, 2002 | 57.919 | -32.424 | 0.001 | -1625 | -1625 | SPREADING_CENTER |  |  |  | ICPMS; ICPMS-ID; IGN; MS-ID; XRF | WHOLE ROCK | IGNEOUS:VOLCANIC:MAFIC | BASALT |  | 50.01 | 1.08 | 14.3 |  | 11.98 |  |  |  |  | 0.19 | 8.49 | 11.78 |  | 2.04 | 0.09 | 0.09 | [45 empty] | 734.61 | [15 empty] | 91.11 |  |  |  |  | 145.66 |  |  |  |  | 86.9 |  | 6452.88 | [8 empty] | petdb | SPREADING_CENTER | DAR0080-019-001 | 11.7798 | 36.5059 | 36.5062 | 2.13 | 4.2254
DAR0080-020-004 |  | DAR0080 | MURTON, 2002 | 57.936 | -32.425 | 0.001 | -1625 | -1625 | SPREADING_CENTER |  |  |  | ICPMS; ICPMS-ID; IGN; XRF | WHOLE ROCK | IGNEOUS:VOLCANIC:MAFIC | BASALT |  | 49.77 | 1.02 | 14.21 |  | 11.91 |  |  |  |  | 0.18 | 8.83 | 11.58 |  | 2.04 | 0.05 | 0.08 | [45 empty] | 738.4 | [15 empty] | 91.92 |  |  |  |  | 158.62 |  |  |  |  | 87.08 |  | 6142.09 | [8 empty] | petdb | SPREADING_CENTER | DAR0080-020-004 | 11.5798 | 36.7422 | 36.7425 | 2.09 | 2.3923
DAR0149-007-003 |  | DAR0149 | MURTON, 2015 | 6.3452 | 60.6018 | 0.0001 | -2166 | -2166 | SPREADING_CENTER |  |  |  | XRF | WHOLE ROCK | IGNEOUS:VOLCANIC:MAFIC | BASALT |  | 50.3 | 1 | 15.4 |  | 9.8 |  |  |  |  | 0.2 | 8.5 | 12.2 |  | 2.3 | 0.13 | 0.08 | [66 empty] | 236 | [15 empty] | petdb | SPREADING_CENTER | DAR0149-007-003 | 12.1998 | 37.1027 | 37.103 | 2.43 | 5.3498
DAR0080-024-002/4 |  | DAR0080 | MURTON, 2002 | 57.96 | -32.36 | 0.01 |  |  | SPREADING_CENTER |  |  |  | IGN; XRF | WHOLE ROCK | IGNEOUS:VOLCANIC:MAFIC | BASALT |  | 49.96 | 1.01 | 14.45 |  | 11.88 |  |  |  |  | 0.18 | 8.6 | 12.07 |  | 1.95 | 0.05 | 0.09 | [45 empty] | 143.23 | [15 empty] | 89.47 |  |  |  |  | 133.3 |  |  |  |  | 87.65 |  | 6082.87 | [8 empty] | petdb | SPREADING_CENTER | DAR0080-024-002/4 | 12.0698 | 36.4368 | 36.4371 | 2 | 2.5
DAR0080-027-002 |  | DAR0080 | MURTON, 2002 | 57.986 | -32.373 | 0.001 | -1610 | -1610 | SPREADING_CENTER |  |  |  | ICPMS; ICPMS-ID; IGN; XRF | WHOLE ROCK | IGNEOUS:VOLCANIC:MAFIC | BASALT |  | 49.66 | 1.09 | 14.43 |  | 12.4 |  |  |  |  | 0.19 | 8.19 | 12.06 |  | 1.99 | 0.05 | 0.1 | [45 empty] | 512.92 | [15 empty] | 97.36 |  |  |  |  | 122.04 |  |  |  |  | 90.35 |  | 6549.56 | [8 empty] | petdb | SPREADING_CENTER | DAR0080-027-002 | 12.0598 | 36.361 | 36.3614 | 2.04 | 2.451
DAR0080-028-003 |  | DAR0080 | MURTON, 2002 | 57.988 | -32.335 | 0.001 | -1625 | -1625 | SPREADING_CENTER |  |  |  | ICPMS; ICPMS-ID; IGN; MS-ID; XRF | WHOLE ROCK | IGNEOUS:VOLCANIC:MAFIC | BASALT |  | 50.1 | 1.06 | 14.61 |  | 11.61 |  |  |  |  | 0.18 | 8.15 | 12.08 |  | 2.04 | 0.05 | 0.09 | [45 empty] | 887.22 | [15 empty] | 86.78 |  |  |  |  | 116.26 |  |  |  |  | 84.07 |  | 6330.3 | [8 empty] | petdb | SPREADING_CENTER | DAR0080-028-003 | 12.0798 | 36.5397 | 36.54 | 2.09 | 2.3923
DAR0080-029-001 |  | DAR0080 | MURTON, 2002 | 57.992 | -32.275 | 0.001 | -1575 | -1575 | SPREADING_CENTER |  |  |  | ICPMS; ICPMS-ID; IGN; XRF | WHOLE ROCK | IGNEOUS:VOLCANIC:MAFIC | BASALT |  | 49.55 | 0.99 | 14.8 |  | 11.78 |  |  |  |  | 0.18 | 8.49 | 11.96 |  | 1.94 | 0.05 | 0.12 | [45 empty] | < 40.59 | [15 empty] | 96.82 |  |  |  |  | 134 |  |  |  |  | 86.14 |  | 5952 | [8 empty] | petdb | SPREADING_CENTER | DAR0080-029-001 | 11.9597 | 37.1941 | 37.1945 | 1.99 | 2.5126
DAR0080-030-005 |  | DAR0080 | MURTON, 2002 | 58.001 | -32.308 | 0.001 | -1800 | -1800 | SPREADING_CENTER |  |  |  | ICPMS; ICPMS-ID; IGN; XRF | WHOLE ROCK | IGNEOUS:VOLCANIC:MAFIC | BASALT |  | 49.89 | 1.06 | 14.48 |  | 11.84 |  |  |  |  | 0.19 | 8.28 | 12.1 |  | 1.99 | 0.06 | 0.09 | [45 empty] | 442.54 | [15 empty] | 85.89 |  |  |  |  | 122.95 |  |  |  |  | 86.59 |  | 6330 | [8 empty] | petdb | SPREADING_CENTER | DAR0080-030-005 | 12.0998 | 36.3647 | 36.365 | 2.05 | 2.9268
DAR0080-032-001 |  | DAR0080 | MURTON, 2002 | 58.026 | -32.35 | 0.001 | -1890 | -1890 | SPREADING_CENTER |  |  |  | ICPMS; ICPMS-ID; IGN; MS-ID; XRF | WHOLE ROCK | IGNEOUS:VOLCANIC:MAFIC | BASALT |  | 50.41 | 1.05 | 14.45 |  | 11.96 |  |  |  |  | 0.2 | 7.78 | 11.86 |  | 1.99 | 0.05 | 0.09 | [45 empty] | < 27.05 | [15 empty] | 89.75 |  |  |  |  | 93.29 |  |  |  |  | 91.67 |  | 6281.62 | [8 empty] | petdb | SPREADING_CENTER | DAR0080-032-001 | 11.8598 | 36.7295 | 36.7298 | 2.04 | 2.451
DAR0080-032-002 |  | DAR0080 | MURTON, 2002 | 58.026 | -32.35 | 0.001 | -1890 | -1890 | SPREADING_CENTER |  |  |  | IGN; XRF | WHOLE ROCK | IGNEOUS:VOLCANIC:MAFIC | BASALT |  | 49.92 | 1.07 | 14.1 |  | 12.06 |  |  |  |  | 0.19 | 8.67 | 11.63 |  | 1.97 | 0.05 | 0.09 | [45 empty] | < 34.58 | [15 empty] | 94.5 |  |  |  |  | 142.53 |  |  |  |  | 90.35 |  | 6402.81 | [8 empty] | petdb | SPREADING_CENTER | DAR0080-032-002 | 11.6298 | 36.5848 | 36.5851 | 2.02 | 2.4752
DAR0080-036-005 |  | DAR0080 | MURTON, 2002 | 58.055 | -32.317 | 0.001 | -1650 | -1650 | SPREADING_CENTER |  |  |  | ICPMS; ICPMS-ID; IGN; MS-ID; XRF | WHOLE ROCK | IGNEOUS:VOLCANIC:MAFIC | BASALT |  | 49.99 | 0.93 | 16.62 |  | 10.71 |  |  |  |  | 0.17 | 6.84 | 12.58 |  | 2.02 | 0.04 | 0.08 | [45 empty] | 483 | [15 empty] | 75.3 |  |  |  |  | 74.89 |  |  |  |  | 77 |  | 5571.01 | [8 empty] | petdb | SPREADING_CENTER | DAR0080-036-005 | 12.5798 | 38.778 | 38.7783 | 2.06 | 1.9417
DAR0149-007-004 |  | DAR0149 | MURTON, 2015 | 6.3452 | 60.6018 | 0.0001 | -2166 | -2166 | SPREADING_CENTER |  |  |  | XRF | WHOLE ROCK | IGNEOUS:VOLCANIC:MAFIC | BASALT |  | 51.2 | 1.2 | 14.7 |  | 10.1 |  |  |  |  | 0.2 | 7.8 | 11.8 |  | 2.4 | 0.21 | 0.12 | [66 empty] | 272 | [15 empty] | petdb | SPREADING_CENTER | DAR0149-007-004 | 11.7997 | 36.4491 | 36.4495 | 2.61 | 8.046
DAR0080-039-002 |  | DAR0080 | MURTON, 2002 | 58.088 | -32.209 | 0.001 | -1575 | -1575 | SPREADING_CENTER |  |  |  | ICPMS; ICPMS-ID; IGN; XRF | WHOLE ROCK | IGNEOUS:VOLCANIC:MAFIC | BASALT |  | 50.04 | 1.08 | 14.42 |  | 12.2 |  |  |  |  | 0.19 | 7.9 | 11.85 |  | 2.02 | 0.06 | 0.09 | [45 empty] | 652.66 | [15 empty] | 83.76 |  |  |  |  | 103.52 |  |  |  |  | 90.01 |  | 6488.76 | [8 empty] | petdb | SPREADING_CENTER | DAR0080-039-002 | 11.8498 | 36.6421 | 36.6424 | 2.08 | 2.8846
DAR0080-040-003 |  | DAR0080 | MURTON, 2002 | 58.112 | -32.202 | 0.001 | -1625 | -1625 | SPREADING_CENTER |  |  |  | ICPMS; ICPMS-ID; IGN; XRF | WHOLE ROCK | IGNEOUS:VOLCANIC:MAFIC | BASALT |  | 50.09 | 1.09 | 14.47 |  | 12.2 |  |  |  |  | 0.19 | 7.83 | 11.85 |  | 2.04 | 0.06 | 0.09 | [45 empty] | 192.27 | [15 empty] | 85.06 |  |  |  |  | 103.2 |  |  |  |  | 90.91 |  | 6528.54 | [8 empty] | petdb | SPREADING_CENTER | DAR0080-040-003 | 11.8498 | 36.6918 | 36.6921 | 2.1 | 2.8571
DAR0080-040-006 |  | DAR0080 | MURTON, 2002 | 58.112 | -32.202 | 0.001 | -1625 | -1625 | SPREADING_CENTER |  |  |  | IGN; XRF | WHOLE ROCK | IGNEOUS:VOLCANIC:MAFIC | BASALT |  | 50.02 | 1.09 | 14.67 |  | 12.08 |  |  |  |  | 0.19 | 7.9 | 11.83 |  | 2.12 | 0.06 | 0.1 | [45 empty] | 131.61 | [15 empty] | 85.21 |  |  |  |  | 97.67 |  |  |  |  | 89.63 |  | 6534 | [8 empty] | petdb | SPREADING_CENTER | DAR0080-040-006 | 11.8298 | 36.9225 | 36.9229 | 2.18 | 2.7523
DAR0080-042-001 |  | DAR0080 | MURTON, 2002 | 58.159 | -32.172 | 0.001 | -1650 | -1650 | SPREADING_CENTER |  |  |  | ICPMS; ICPMS-ID; IGN; XRF | WHOLE ROCK | IGNEOUS:VOLCANIC:MAFIC | BASALT |  | 49.77 | 1.02 | 14.51 |  | 11.41 |  |  |  |  | 0.18 | 8.7 | 12.13 |  | 1.95 | 0.06 | 0.09 | [45 empty] | 242.96 | [15 empty] | 89.33 |  |  |  |  | 140.61 |  |  |  |  | 84.69 |  | 6144 | [8 empty] | petdb | SPREADING_CENTER | DAR0080-042-001 | 12.1298 | 36.4229 | 36.4232 | 2.01 | 2.9851
DAR0080-043-003 |  | DAR0080 | MURTON, 2002 | 58.17 | -32.12 | 0.01 |  |  | SPREADING_CENTER |  |  |  | IGN; XRF | WHOLE ROCK | IGNEOUS:VOLCANIC:MAFIC | BASALT |  | 49.89 | 1.07 | 14.29 |  | 12.06 |  |  |  |  | 0.19 | 8.69 | 11.75 |  | 2 | 0.05 | 0.09 | [45 empty] | 263.13 | [15 empty] | 88.61 |  |  |  |  | 144.18 |  |  |  |  | 90.11 |  | 6391.11 | [8 empty] | petdb | SPREADING_CENTER | DAR0080-043-003 | 11.7498 | 36.6428 | 36.6431 | 2.05 | 2.439
DAR0080-044-003 |  | DAR0080 | MURTON, 2002 | 58.183 | -32.067 | 0.001 | -1650 | -1650 | SPREADING_CENTER |  |  |  | IGN; XRF | WHOLE ROCK | IGNEOUS:VOLCANIC:MAFIC | BASALT |  | 49.96 | 1.16 | 14.19 |  | 12.58 |  |  |  |  | 0.19 | 8.06 | 11.58 |  | 2.07 | 0.06 | 0.1 | [45 empty] | 34.02 | [15 empty] | 85.17 |  |  |  |  | 116.2 |  |  |  |  | 94.94 |  | 6936 | [8 empty] | petdb | SPREADING_CENTER | DAR0080-044-003 | 11.5798 | 36.6524 | 36.6528 | 2.13 | 2.8169
DAR0080-044-004 |  | DAR0080 | MURTON, 2002 | 58.183 | -32.067 | 0.001 | -1650 | -1650 | SPREADING_CENTER |  |  |  | ICPMS; ICPMS-ID; IGN; MS-ID; XRF | WHOLE ROCK | IGNEOUS:VOLCANIC:MAFIC | BASALT |  | 50.05 | 1.16 | 14.18 |  | 12.49 |  |  |  |  | 0.19 | 7.96 | 11.57 |  | 2.13 | 0.08 | 0.1 | [45 empty] | 878.46 | [15 empty] | 86.7 |  |  |  |  | 112.35 |  |  |  |  | 94.04 |  | 6942 | [8 empty] | petdb | SPREADING_CENTER | DAR0080-044-004 | 11.5698 | 36.5396 | 36.54 | 2.21 | 3.6199
DAR0080-045-002 |  | DAR0080 | MURTON, 2002 | 58.201 | -32.076 | 0.001 | -1600 | -1600 | SPREADING_CENTER |  |  |  | ICPMS; ICPMS-ID; IGN; XRF | WHOLE ROCK | IGNEOUS:VOLCANIC:MAFIC | BASALT |  | 49.76 | 1.08 | 14.3 |  | 12.31 |  |  |  |  | 0.19 | 8.47 | 11.83 |  | 1.97 | 0.06 | 0.09 | [45 empty] | 239.2 | [15 empty] | 98.43 |  |  |  |  | 136.26 |  |  |  |  | 91.49 |  | 6485.2 | [8 empty] | petdb | SPREADING_CENTER | DAR0080-045-002 | 11.8298 | 36.5588 | 36.5591 | 2.03 | 2.9557
DAR0080-045-003 |  | DAR0080 | MURTON, 2002 | 58.201 | -32.076 | 0.001 | -1600 | -1600 | SPREADING_CENTER |  |  |  | IGN; XRF | WHOLE ROCK | IGNEOUS:VOLCANIC:MAFIC | BASALT |  | 49.79 | 1.08 | 14.16 |  | 12.26 |  |  |  |  | 0.19 | 8.49 | 11.84 |  | 1.98 | 0.05 | 0.09 | [45 empty] | < 3.65 | [15 empty] | 100.5 |  |  |  |  | 131.17 |  |  |  |  | 92.12 |  | 6464.56 | [8 empty] | petdb | SPREADING_CENTER | DAR0080-045-003 | 11.8398 | 36.3087 | 36.3091 | 2.03 | 2.4631
DAR0080-049-008 |  | DAR0080 | MURTON, 2002 | 58.258 | -31.924 | 0.001 | -1725 | -1725 | SPREADING_CENTER |  |  |  | ICPMS; ICPMS-ID; IGN; XRF | WHOLE ROCK | IGNEOUS:VOLCANIC:MAFIC | BASALT |  | 49.71 | 1.17 | 13.94 |  | 12.78 |  |  |  |  | 0.19 | 8.49 | 11.61 |  | 2.03 | 0.07 | 0.1 | [45 empty] | 945.59 | [15 empty] | 104.25 |  |  |  |  | 145.32 |  |  |  |  | 95.22 |  | 6994.63 | [8 empty] | petdb | SPREADING_CENTER | DAR0080-049-008 | 11.6098 | 36.2411 | 36.2415 | 2.1 | 3.3333
DAR0080-060-001 |  | DAR0080 | MURTON, 2002 | 58.42 | -31.79 | 0.01 |  |  | SPREADING_CENTER |  |  |  | IGN; XRF | WHOLE ROCK | IGNEOUS:VOLCANIC:MAFIC | BASALT |  | 49.89 | 1.05 | 14.61 |  | 11.31 |  |  |  |  | 0.18 | 8.62 | 11.86 |  | 2.07 | 0.11 | 0.1 | [45 empty] | 519.46 | [15 empty] | 91.3 |  |  |  |  | 143.61 |  |  |  |  | 84.17 |  | 6282 | [8 empty] | petdb | SPREADING_CENTER | DAR0080-060-001 | 11.8598 | 36.8026 | 36.803 | 2.18 | 5.0459
DAR0080-061-001 |  | DAR0080 | MURTON, 2002 | 58.41 | -31.69 | 0.01 |  |  | SPREADING_CENTER |  |  |  | IGN; XRF | WHOLE ROCK | IGNEOUS:VOLCANIC:MAFIC | BASALT |  | 49.46 | 1.04 | 14.4 |  | 12.25 |  |  |  |  | 0.19 | 8.76 | 11.81 |  | 1.97 | 0.06 | 0.09 | [45 empty] | 523.96 | [15 empty] | 102.31 |  |  |  |  | 158.52 |  |  |  |  | 91.06 |  | 6249.54 | [8 empty] | petdb | SPREADING_CENTER | DAR0080-061-001 | 11.8098 | 36.7547 | 36.755 | 2.03 | 2.9557
DAR0080-061-003 |  | DAR0080 | MURTON, 2002 | 58.41 | -31.69 | 0.01 |  |  | SPREADING_CENTER |  |  |  | IGN; XRF | WHOLE ROCK | IGNEOUS:VOLCANIC:MAFIC | BASALT |  | 49.43 | 1.04 | 14.34 |  | 12.24 |  |  |  |  | 0.19 | 8.88 | 11.77 |  | 1.95 | 0.05 | 0.08 | [45 empty] | < 0.16 | [15 empty] | 99.31 |  |  |  |  | 161.11 |  |  |  |  | 90.86 |  | 6238.29 | [8 empty] | petdb | SPREADING_CENTER | DAR0080-061-003 | 11.7698 | 36.7671 | 36.7674 | 2 | 2.5
DAR0080-063-003 |  | DAR0080 | MURTON, 2002 | 58.58 | -31.53 | 0.001 | -1150 | -1150 | SPREADING_CENTER |  |  |  | ICPMS; ICPMS-ID; IGN; XRF | WHOLE ROCK | IGNEOUS:VOLCANIC:MAFIC | BASALT |  | 49.5 | 1.11 | 14.53 |  | 12.1 |  |  |  |  | 0.19 | 8.45 | 11.8 |  | 2.03 | 0.07 | 0.09 | [45 empty] | 120.54 | [15 empty] | 93.93 |  |  |  |  | 139.14 |  |  |  |  | 90.5 |  | 6678 | [8 empty] | petdb | SPREADING_CENTER | DAR0080-063-003 | 11.7998 | 36.8781 | 36.8785 | 2.1 | 3.3333
DAR0080-064-001 |  | DAR0080 | MURTON, 2002 | 58.58 | -31.48 | 0.01 |  |  | SPREADING_CENTER |  |  |  | IGN; XRF | WHOLE ROCK | IGNEOUS:VOLCANIC:MAFIC | BASALT |  | 49.64 | 1.1 | 14.54 |  | 11.83 |  |  |  |  | 0.18 | 8.39 | 11.73 |  | 2.03 | 0.07 | 0.09 | [45 empty] | < 6.82 | [15 empty] | 98.1 |  |  |  |  | 137.56 |  |  |  |  | 89.9 |  | 6603.83 | [8 empty] | petdb | SPREADING_CENTER | DAR0080-064-001 | 11.7298 | 37.0137 | 37.014 | 2.1 | 3.3333
DAR0080-065-006 |  | DAR0080 | MURTON, 2002 | 58.583 | -31.412 | 0.001 | -1400 | -1400 | SPREADING_CENTER |  |  |  | ICPMS; ICPMS-ID; IGN; XRF | WHOLE ROCK | IGNEOUS:VOLCANIC:MAFIC | BASALT |  | 50.24 | 1.24 | 14.25 |  | 12.78 |  |  |  |  | 0.2 | 7.37 | 11.63 |  | 2.06 | 0.09 | 0.11 | [45 empty] | 299.29 | [15 empty] | 82.73 |  |  |  |  | 89.97 |  |  |  |  | 96.01 |  | 7458 | [8 empty] | petdb | SPREADING_CENTER | DAR0080-065-006 | 11.6298 | 36.6494 | 36.6498 | 2.15 | 4.186
DAR0080-065-009 |  | DAR0080 | MURTON, 2002 | 58.583 | -31.412 | 0.001 | -1400 | -1400 | SPREADING_CENTER |  |  |  | IGN; XRF | WHOLE ROCK | IGNEOUS:VOLCANIC:MAFIC | BASALT |  | 50.1 | 1.19 | 14.3 |  | 12.56 |  |  |  |  | 0.19 | 7.75 | 11.63 |  | 2.06 | 0.07 | 0.1 | [45 empty] | 155.52 | [15 empty] | 85.19 |  |  |  |  | 104.29 |  |  |  |  | 96.96 |  | 7162.32 | [8 empty] | petdb | SPREADING_CENTER | DAR0080-065-009 | 11.6298 | 36.7512 | 36.7516 | 2.13 | 3.2864
DAR0080-066-002 |  | DAR0080 | MURTON, 2002 | 58.66 | -31.345 | 0.001 | -1175 | -1175 | SPREADING_CENTER |  |  |  | IGN; XRF | WHOLE ROCK | IGNEOUS:VOLCANIC:MAFIC | BASALT |  | 50.13 | 1.1 | 14.87 |  | 11.6 |  |  |  |  | 0.18 | 7.69 | 12.03 |  | 2.01 | 0.08 | 0.1 | [45 empty] | 346.84 | [15 empty] | 89.72 |  |  |  |  | 102.03 |  |  |  |  | 88.21 |  | 6611.35 | [8 empty] | petdb | SPREADING_CENTER | DAR0080-066-002 | 12.0298 | 37.0489 | 37.0492 | 2.09 | 3.8278
DAR0080-066-003 |  | DAR0080 | MURTON, 2002 | 58.66 | -31.345 | 0.001 | -1175 | -1175 | SPREADING_CENTER |  |  |  | ICPMS; ICPMS-ID; IGN; MS-ID; XRF | WHOLE ROCK | IGNEOUS:VOLCANIC:MAFIC | BASALT |  | 50.02 | 1.1 | 15.11 |  | 11.64 |  |  |  |  | 0.18 | 7.75 | 12.22 |  | 2.05 | 0.07 | 0.1 | [45 empty] | 147.1 | [15 empty] | 86.35 |  |  |  |  | 100.23 |  |  |  |  | 88.24 |  | 6625.91 | [8 empty] | petdb | SPREADING_CENTER | DAR0080-066-003 | 12.2198 | 37.0556 | 37.0559 | 2.12 | 3.3019
DAR0080-067-003 |  | DAR0080 | MURTON, 2002 | 58.705 | -31.317 | 0.001 | -1200 | -1200 | SPREADING_CENTER |  |  |  | IGN; XRF | WHOLE ROCK | IGNEOUS:VOLCANIC:MAFIC | BASALT |  | 50.06 | 1.2 | 14.22 |  | 12.26 |  |  |  |  | 0.19 | 7.7 | 12.03 |  | 2.12 | 0.08 | 0.1 | [45 empty] | 380.54 | [15 empty] | 84.71 |  |  |  |  | 92.83 |  |  |  |  | 89.73 |  | 7191.29 | [8 empty] | petdb | SPREADING_CENTER | DAR0080-067-003 | 12.0298 | 35.8483 | 35.8487 | 2.2 | 3.6364
DAR0080-067-006 |  | DAR0080 | MURTON, 2002 | 58.705 | -31.317 | 0.001 | -1200 | -1200 | SPREADING_CENTER |  |  |  | ICPMS; ICPMS-ID; IGN; XRF | WHOLE ROCK | IGNEOUS:VOLCANIC:MAFIC | BASALT |  | 49.81 | 1.19 | 14.09 |  | 12.57 |  |  |  |  | 0.2 | 7.92 | 12.01 |  | 2.06 | 0.07 | 0.1 | [45 empty] | 687.76 | [15 empty] | 88.68 |  |  |  |  | 105.24 |  |  |  |  | 93.4 |  | 7169.03 | [8 empty] | petdb | SPREADING_CENTER | DAR0080-067-006 | 12.0098 | 35.7694 | 35.7697 | 2.13 | 3.2864
DAR0080-068-001 |  | DAR0080 | MURTON, 2002 | 58.72 | -31.26 | 0.01 |  |  | SPREADING_CENTER |  |  |  | IGN; XRF | WHOLE ROCK | IGNEOUS:VOLCANIC:MAFIC | BASALT |  | 50.08 | 1.22 | 14.16 |  | 12.65 |  |  |  |  | 0.19 | 7.59 | 11.68 |  | 2.11 | 0.07 | 0.1 | [45 empty] | 36.09 | [15 empty] | 93.76 |  |  |  |  | 94.47 |  |  |  |  | 96.68 |  | 7301.53 | [8 empty] | petdb | SPREADING_CENTER | DAR0080-068-001 | 11.6798 | 36.3604 | 36.3608 | 2.18 | 3.211
DAR0080-069-001 |  | DAR0080 | MURTON, 2002 | 58.71 | -31.22 | 0.01 |  |  | SPREADING_CENTER |  |  |  | IGN; XRF | WHOLE ROCK | IGNEOUS:VOLCANIC:MAFIC | BASALT |  | 49.98 | 0.97 | 14.82 |  | 11.74 |  |  |  |  | 0.18 | 8.13 | 12.01 |  | 1.99 | 0.05 | 0.09 | [82 empty] | petdb | SPREADING_CENTER | DAR0080-069-001 | 12.0098 | 37.0644 | 37.0648 | 2.04 | 2.451
DAR0080-070-004 |  | DAR0080 | MURTON, 2002 | 58.76 | -31.183 | 0.001 | -1450 | -1450 | SPREADING_CENTER |  |  |  | ICPMS; ICPMS-ID; IGN; XRF | WHOLE ROCK | IGNEOUS:VOLCANIC:MAFIC | BASALT |  | 49.85 | 1.07 | 15.02 |  | 11.71 |  |  |  |  | 0.18 | 7.84 | 12.28 |  | 2.04 | 0.07 | 0.09 | [45 empty] | 18.77 | [15 empty] | 92.16 |  |  |  |  | 96.82 |  |  |  |  | 84.85 |  | 6411.3 | [8 empty] | petdb | SPREADING_CENTER | DAR0080-070-004 | 12.2798 | 36.8325 | 36.8328 | 2.11 | 3.3175
DAR0080-070-005 |  | DAR0080 | MURTON, 2002 | 58.76 | -31.183 | 0.001 | -1450 | -1450 | SPREADING_CENTER |  |  |  | IGN; XRF | WHOLE ROCK | IGNEOUS:VOLCANIC:MAFIC | BASALT |  | 49.86 | 1.07 | 14.86 |  | 11.89 |  |  |  |  | 0.19 | 7.82 | 12.16 |  | 2.08 | 0.06 | 0.09 | [45 empty] | 85.46 | [15 empty] | 90.72 |  |  |  |  | 96.51 |  |  |  |  | 87.2 |  | 6440.76 | [8 empty] | petdb | SPREADING_CENTER | DAR0080-070-005 | 12.1598 | 36.7312 | 36.7316 | 2.14 | 2.8037
DAR0080-072-003 |  | DAR0080 | MURTON, 2002 | 58.83 | -31.12 | 0.01 |  |  | SPREADING_CENTER |  |  |  | IGN; XRF | WHOLE ROCK | IGNEOUS:VOLCANIC:MAFIC | BASALT |  | 49.56 | 0.99 | 14.52 |  | 12.04 |  |  |  |  | 0.19 | 8.4 | 11.93 |  | 1.97 | 0.05 | 0.08 | [45 empty] | 33.85 | [15 empty] | 106.43 |  |  |  |  | 134.93 |  |  |  |  | 89.57 |  | 5950.67 | [8 empty] | petdb | SPREADING_CENTER | DAR0080-072-003 | 11.9298 | 36.7539 | 36.7541 | 2.02 | 2.4752
DAR0080-073-001 |  | DAR0080 | MURTON, 2002 | 58.777 | -31.134 | 0.001 | -1600 | -1600 | SPREADING_CENTER |  |  |  | ICPMS; ICPMS-ID; IGN; XRF | WHOLE ROCK | IGNEOUS:VOLCANIC:MAFIC | BASALT |  | 49.59 | 1.02 | 14.55 |  | 12.16 |  |  |  |  | 0.19 | 8.53 | 12.15 |  | 2 | 0.06 | 0.08 | [45 empty] | 59.68 | [15 empty] | 102.31 |  |  |  |  | 131.93 |  |  |  |  | 87.65 |  | 6123.81 | [8 empty] | petdb | SPREADING_CENTER | DAR0080-073-001 | 12.1498 | 36.3784 | 36.3787 | 2.06 | 2.9126
DAR0080-074-001 |  | DAR0080 | MURTON, 2002 | 58.868 | -31.075 | 0.001 | -1370 | -1370 | SPREADING_CENTER |  |  |  | ICPMS; ICPMS-ID; IGN; XRF | WHOLE ROCK | IGNEOUS:VOLCANIC:MAFIC | BASALT |  | 49.71 | 1.03 | 15.26 |  | 11.58 |  |  |  |  | 0.18 | 8.12 | 12.1 |  | 2.02 | 0.06 | 0.09 | [45 empty] | < 34.57 | [15 empty] | 95.92 |  |  |  |  | 125.85 |  |  |  |  | 85.79 |  | 6178.18 | [8 empty] | petdb | SPREADING_CENTER | DAR0080-074-001 | 12.0998 | 37.5416 | 37.5419 | 2.08 | 2.8846
DAR0080-075-010 |  | DAR0080 | MURTON, 2002 | 58.842 | -31.017 | 0.001 | -1125 | -1125 | SPREADING_CENTER |  |  |  | ICPMS; ICPMS-ID; IGN; XRF | WHOLE ROCK | IGNEOUS:VOLCANIC:MAFIC | BASALT |  | 49.75 | 1.08 | 14.81 |  | 11.99 |  |  |  |  | 0.18 | 8.03 | 11.94 |  | 1.97 | 0.06 | 0.09 | [45 empty] | 40.21 | [15 empty] | 98.42 |  |  |  |  | 120.73 |  |  |  |  | 89.57 |  | 6462.14 | [8 empty] | petdb | SPREADING_CENTER | DAR0080-075-010 | 11.9398 | 37.1876 | 37.188 | 2.03 | 2.9557
DAR0080-078-002 |  | DAR0080 | MURTON, 2002 | 58.937 | -30.97 | 0.001 | -999 | -999 | SPREADING_CENTER |  |  |  | ICPMS; ICPMS-ID; IGN; XRF | WHOLE ROCK | IGNEOUS:VOLCANIC:MAFIC | BASALT |  | 49.67 | 1.14 | 14.54 |  | 12.22 |  |  |  |  | 0.19 | 7.93 | 12.09 |  | 1.95 | 0.09 | 0.11 | [45 empty] | 269.27 | [15 empty] | 104.04 |  |  |  |  | 116.99 |  |  |  |  | 91.29 |  | 6831.9 | [8 empty] | petdb | SPREADING_CENTER | DAR0080-078-002 | 12.0898 | 36.5076 | 36.5079 | 2.04 | 4.4118
DAR0080-079-001 |  | DAR0080 | MURTON, 2002 | 58.94 | -30.9 | 0.01 |  |  | SPREADING_CENTER |  |  |  | IGN; XRF | WHOLE ROCK | IGNEOUS:VOLCANIC:MAFIC | BASALT |  | 49.74 | 1.08 | 14.43 |  | 12.44 |  |  |  |  | 0.19 | 8.09 | 11.84 |  | 2.06 | 0.05 | 0.09 | [45 empty] | 45.97 | [15 empty] | 104.76 |  |  |  |  | 117.91 |  |  |  |  | 93.8 |  | 6477.87 | [8 empty] | petdb | SPREADING_CENTER | DAR0080-079-001 | 11.8398 | 36.6239 | 36.6242 | 2.11 | 2.3697
DAR0080-081-001 |  | DAR0080 | MURTON, 2002 | 58.99 | -30.92 | 0.01 |  |  | SPREADING_CENTER |  |  |  | IGN; XRF | WHOLE ROCK | IGNEOUS:VOLCANIC:MAFIC | BASALT |  | 49.74 | 1.05 | 14.81 |  | 11.76 |  |  |  |  | 0.19 | 8.09 | 12.16 |  | 2.11 | 0.06 | 0.09 | [45 empty] | < 9.2 | [15 empty] | 97.55 |  |  |  |  | 111.72 |  |  |  |  | 86.29 |  | 6324.51 | [8 empty] | petdb | SPREADING_CENTER | DAR0080-081-001 | 12.1598 | 36.6082 | 36.6085 | 2.17 | 2.765
DAR0080-082-001 |  | DAR0080 | MURTON, 2002 | 59.002 | -30.867 | 0.001 | -999 | -999 | SPREADING_CENTER |  |  |  | ICPMS; ICPMS-ID; IGN; XRF | WHOLE ROCK | IGNEOUS:VOLCANIC:MAFIC | BASALT |  | 49.52 | 1.07 | 14.49 |  | 12 |  |  |  |  | 0.19 | 8.81 | 11.85 |  | 1.98 | 0.06 | 0.09 | [45 empty] | 3.67 | [15 empty] | 99.78 |  |  |  |  | 159.99 |  |  |  |  | 90.14 |  | 6408.21 | [8 empty] | petdb | SPREADING_CENTER | DAR0080-082-001 | 11.8498 | 36.816 | 36.8163 | 2.04 | 2.9412
DAR0080-083-001 |  | DAR0080 | MURTON, 2002 | 59.04 | -30.8 | 0.01 |  |  | SPREADING_CENTER |  |  |  | IGN; XRF | WHOLE ROCK | IGNEOUS:VOLCANIC:MAFIC | BASALT |  | 49.49 | 1.06 | 14.58 |  | 11.91 |  |  |  |  | 0.18 | 8.64 | 11.86 |  | 2.01 | 0.05 | 0.09 | [45 empty] | < 4.66 | [15 empty] | 91.2 |  |  |  |  | 145.93 |  |  |  |  | 88.89 |  | 6345.64 | [8 empty] | petdb | SPREADING_CENTER | DAR0080-083-001 | 11.8598 | 36.9071 | 36.9074 | 2.06 | 2.4272
DAR0080-084-001 |  | DAR0080 | MURTON, 2002 | 59.07 | -30.78 | 0.01 |  |  | SPREADING_CENTER |  |  |  | IGN; XRF | WHOLE ROCK | IGNEOUS:VOLCANIC:MAFIC | BASALT |  | 49.6 | 1.19 | 14.2 |  | 13.03 |  |  |  |  | 0.2 | 7.78 | 11.55 |  | 1.98 | 0.07 | 0.12 | [45 empty] | < 5.73 | [15 empty] | 98.77 |  |  |  |  | 114.76 |  |  |  |  | 101.2 |  | 7128.31 | [8 empty] | petdb | SPREADING_CENTER | DAR0080-084-001 | 11.5497 | 36.8513 | 36.8517 | 2.05 | 3.4146
DAR0080-086-008 |  | DAR0080 | MURTON, 2002 | 59.089 | -30.687 | 0.001 | -1150 | -1150 | SPREADING_CENTER |  |  |  | ICPMS; ICPMS-ID; IGN; XRF | WHOLE ROCK | IGNEOUS:VOLCANIC:MAFIC | BASALT |  | 50.09 | 1.1 | 14.74 |  | 12.4 |  |  |  |  | 0.19 | 7.53 | 11.93 |  | 2.09 | 0.06 | 0.09 | [45 empty] | 32.26 | [15 empty] | 94.72 |  |  |  |  | 81.01 |  |  |  |  | 91.81 |  | 6590.68 | [8 empty] | petdb | SPREADING_CENTER | DAR0080-086-008 | 11.9298 | 36.9106 | 36.911 | 2.15 | 2.7907
DAR0080-088-001 |  | DAR0080 | MURTON, 2002 | 59.17 | -30.64 | 0.01 |  |  | SPREADING_CENTER |  |  |  | IGN; XRF | WHOLE ROCK | IGNEOUS:VOLCANIC:MAFIC | BASALT |  | 49.53 | 0.91 | 15.86 |  | 10.57 |  |  |  |  | 0.17 | 8.15 | 12.94 |  | 1.9 | 0.05 | 0.08 | [45 empty] | < 1.31 | [15 empty] | 101.1 |  |  |  |  | 109.46 |  |  |  |  | 75.62 |  | 5430.99 | [8 empty] | petdb | SPREADING_CENTER | DAR0080-088-001 | 12.9398 | 37.2587 | 37.2589 | 1.95 | 2.5641
DAR0080-089-001 |  | DAR0080 | MURTON, 2002 | 59.205 | -30.555 | 0.001 | -1000 | -1000 | SPREADING_CENTER |  |  |  | ICPMS; ICPMS-ID; IGN; XRF | WHOLE ROCK | IGNEOUS:VOLCANIC:MAFIC | BASALT |  | 49.46 | 1.02 | 14.55 |  | 12.39 |  |  |  |  | 0.19 | 8.27 | 11.95 |  | 2.02 | 0.04 | 0.1 | [45 empty] | < 20.83 | [15 empty] | 111.43 |  |  |  |  | 122.17 |  |  |  |  | 90.73 |  | 6130.15 | [8 empty] | petdb | SPREADING_CENTER | DAR0080-089-001 | 11.9498 | 36.7018 | 36.7021 | 2.06 | 1.9417
DAR0080-090-001 |  | DAR0080 | MURTON, 2002 | 59.223 | -30.49 | 0.001 | -1125 | -1125 | SPREADING_CENTER |  |  |  | IGN; XRF | WHOLE ROCK | IGNEOUS:VOLCANIC:MAFIC | BASALT |  | 50.05 | 1.22 | 14.2 |  | 13 |  |  |  |  | 0.2 | 7.27 | 11.6 |  | 2.12 | 0.06 | 0.1 | [45 empty] | 35.05 | [15 empty] | 95.41 |  |  |  |  | 85.24 |  |  |  |  | 99.04 |  | 7327.06 | [8 empty] | petdb | SPREADING_CENTER | DAR0080-090-001 | 11.5998 | 36.5568 | 36.5572 | 2.18 | 2.7523
DAR0080-091-001 |  | DAR0080 | MURTON, 2002 | 59.258 | -30.575 | 0.001 | -1175 | -1175 | SPREADING_CENTER |  |  |  | ICPMS; ICPMS-ID; IGN; XRF | WHOLE ROCK | IGNEOUS:VOLCANIC:MAFIC | BASALT |  | 49.55 | 1.06 | 14.18 |  | 12.47 |  |  |  |  | 0.19 | 8.39 | 11.71 |  | 2 | 0.08 | 0.09 | [45 empty] | 11.58 | [15 empty] | 107.23 |  |  |  |  | 134.69 |  |  |  |  | 94.88 |  | 6341.58 | [8 empty] | petdb | SPREADING_CENTER | DAR0080-091-001 | 11.7098 | 36.5013 | 36.5017 | 2.08 | 3.8462
DAR0080-092-001 |  | DAR0080 | MURTON, 2002 | 59.258 | -30.575 | 0.001 | -1175 | -1175 | SPREADING_CENTER |  |  |  | ICPMS; ICPMS-ID; IGN; XRF | WHOLE ROCK | IGNEOUS:VOLCANIC:MAFIC | BASALT |  | 50.07 | 1.19 | 14.43 |  | 12.93 |  |  |  |  | 0.2 | 7.3 | 11.67 |  | 2.1 | 0.07 | 0.1 | [45 empty] | 15.34 | [15 empty] | 93.85 |  |  |  |  | 83.41 |  |  |  |  | 98.16 |  | 7145.97 | [8 empty] | petdb | SPREADING_CENTER | DAR0080-092-001 | 11.6698 | 36.8311 | 36.8315 | 2.17 | 3.2258
DAR0080-092-004 |  | DAR0080 | MURTON, 2002 | 59.336 | -30.423 | 0.001 | -1100 | -1100 | SPREADING_CENTER |  |  |  | IGN; XRF | WHOLE ROCK | IGNEOUS:VOLCANIC:MAFIC | BASALT |  | 49.93 | 1.15 | 14.48 |  | 12.61 |  |  |  |  | 0.19 | 7.5 | 11.61 |  | 2.11 | 0.08 | 0.1 | [45 empty] | < 3.49 | [15 empty] | 97.39 |  |  |  |  | 92.15 |  |  |  |  | 96.18 |  | 6875.04 | [8 empty] | petdb | SPREADING_CENTER | DAR0080-092-004 | 11.6098 | 36.9888 | 36.9891 | 2.19 | 3.653
DAR0080-093-001 |  | DAR0080 | MURTON, 2002 | 59.318 | -30.397 | 0.001 | -1100 | -1100 | SPREADING_CENTER |  |  |  | ICPMS; ICPMS-ID; IGN; XRF | WHOLE ROCK | IGNEOUS:VOLCANIC:MAFIC | BASALT |  | 49.61 | 0.93 | 14.84 |  | 11.33 |  |  |  |  | 0.18 | 9 | 12.16 |  | 1.92 | 0.05 | 0.07 | [45 empty] | 18.46 | [15 empty] | 102.18 |  |  |  |  | 156.19 |  |  |  |  | 79.56 |  | 5589.42 | [8 empty] | petdb | SPREADING_CENTER | DAR0080-093-001 | 12.1599 | 36.9504 | 36.9506 | 1.97 | 2.5381
DAR0080-094-001 |  | DAR0080 | MURTON, 2002 | 59.39 | -30.31 | 0.01 |  |  | SPREADING_CENTER |  |  |  | IGN; XRF | WHOLE ROCK | IGNEOUS:VOLCANIC:MAFIC | BASALT |  | 49.5 | 0.95 | 14.76 |  | 11.61 |  |  |  |  | 0.18 | 9.06 | 11.93 |  | 1.94 | 0.05 | 0.09 | [45 empty] | < 13.04 | [15 empty] | 104.7 |  |  |  |  | 160.34 |  |  |  |  | 82.93 |  | 5725.53 | [8 empty] | petdb | SPREADING_CENTER | DAR0080-094-001 | 11.9298 | 37.1819 | 37.1822 | 1.99 | 2.5126
DAR0080-097-006 |  | DAR0080 | MURTON, 2002 | 59.512 | -30.085 | 0.001 | -1000 | -1000 | SPREADING_CENTER |  |  |  | IGN; XRF | WHOLE ROCK | IGNEOUS:VOLCANIC:MAFIC | BASALT |  | 49.7 | 1.2 | 14.09 |  | 13.21 |  |  |  |  | 0.2 | 7.83 | 11.6 |  | 2.09 | 0.07 | 0.1 | [45 empty] | 80.9 | [15 empty] | 101.44 |  |  |  |  | 110.87 |  |  |  |  | 99.83 |  | 7181.58 | [8 empty] | petdb | SPREADING_CENTER | DAR0080-097-006 | 11.5998 | 36.4129 | 36.4132 | 2.16 | 3.2407
DAR0080-097-013 |  | DAR0080 | MURTON, 2002 | 59.512 | -30.085 | 0.001 | -1000 | -1000 | SPREADING_CENTER |  |  |  | ICPMS; ICPMS-ID; IGN; XRF | WHOLE ROCK | IGNEOUS:VOLCANIC:MAFIC | BASALT |  | 49.67 | 1.19 | 14.16 |  | 13.22 |  |  |  |  | 0.2 | 7.76 | 11.55 |  | 2.09 | 0.07 | 0.1 | [45 empty] | 114.44 | [15 empty] | 100.73 |  |  |  |  | 108.66 |  |  |  |  | 100.23 |  | 7161.5 | [8 empty] | petdb | SPREADING_CENTER | DAR0080-097-013 | 11.5498 | 36.6136 | 36.6139 | 2.16 | 3.2407
DAR0080-098-003 |  | DAR0080 | MURTON, 2002 | 59.597 | -30.037 | 0.001 | -800 | -800 | SPREADING_CENTER |  |  |  | ICPMS; ICPMS-ID; IGN; XRF | WHOLE ROCK | IGNEOUS:VOLCANIC:MAFIC | BASALT |  | 49.88 | 1.22 | 14.03 |  | 13.25 |  |  |  |  | 0.2 | 7.57 | 11.62 |  | 2.06 | 0.08 | 0.1 | [45 empty] | 35.21 | [15 empty] | 103.29 |  |  |  |  | 100.15 |  |  |  |  | 101.17 |  | 7305.83 | [8 empty] | petdb | SPREADING_CENTER | DAR0080-098-003 | 11.6198 | 36.3162 | 36.3165 | 2.14 | 3.7383
DAR0080-099-001 |  | DAR0080 | MURTON, 2002 | 59.65 | -29.98 | 0.01 |  |  | SPREADING_CENTER |  |  |  | IGN; XRF | WHOLE ROCK | IGNEOUS:VOLCANIC:MAFIC | BASALT |  | 49.59 | 1.02 | 14.38 |  | 12.57 |  |  |  |  | 0.19 | 8.25 | 11.96 |  | 1.98 | 0.05 | 0.08 | [45 empty] | 60.46 | [15 empty] | 109.06 |  |  |  |  | 125.91 |  |  |  |  | 97.5 |  | 6116.11 | [8 empty] | petdb | SPREADING_CENTER | DAR0080-099-001 | 11.9598 | 36.4632 | 36.4635 | 2.03 | 2.4631
DAR0080-101-001 |  | DAR0080 | MURTON, 2002 | 59.67 | -29.93 | 0.01 |  |  | SPREADING_CENTER |  |  |  | IGN; XRF | WHOLE ROCK | IGNEOUS:VOLCANIC:MAFIC | BASALT |  | 50.01 | 1.1 | 14 |  | 12.79 |  |  |  |  | 0.2 | 7.7 | 11.81 |  | 2.09 | 0.05 | 0.09 | [45 empty] | < 15.77 | [15 empty] | 101.28 |  |  |  |  | 91.41 |  |  |  |  | 95.64 |  | 6617.9 | [8 empty] | petdb | SPREADING_CENTER | DAR0080-101-001 | 11.8098 | 35.9294 | 35.9297 | 2.14 | 2.3364
DAR0080-102-006 |  | DAR0080 | MURTON, 2002 | 59.73 | -29.86 | 0.01 |  |  | SPREADING_CENTER |  |  |  | IGN; XRF | WHOLE ROCK | IGNEOUS:VOLCANIC:MAFIC | BASALT |  | 49.77 | 1.22 | 14.19 |  | 13.22 |  |  |  |  | 0.2 | 7.46 | 11.66 |  | 2.09 | 0.06 | 0.1 | [45 empty] | 60.17 | [15 empty] | 98.91 |  |  |  |  | 90.86 |  |  |  |  | 99.21 |  | 7295.13 | [8 empty] | petdb | SPREADING_CENTER | DAR0080-102-006 | 11.6598 | 36.4844 | 36.4847 | 2.15 | 2.7907
DAR0080-103-002 |  | DAR0080 | MURTON, 2002 | 59.778 | -29.841 | 0.001 | -800 | -800 | SPREADING_CENTER |  |  |  | IGN; XRF | WHOLE ROCK | IGNEOUS:VOLCANIC:MAFIC | BASALT |  | 49.88 | 0.91 | 14.47 |  | 11.74 |  |  |  |  | 0.19 | 8.16 | 12.51 |  | 2.02 | 0.05 | 0.08 | [45 empty] | 3.94 | [15 empty] | 120.51 |  |  |  |  | 76.73 |  |  |  |  | 82.43 |  | 5432.94 | [8 empty] | petdb | SPREADING_CENTER | DAR0080-103-002 | 12.5098 | 35.6467 | 35.6469 | 2.07 | 2.4155
DAR0080-103-004 |  | DAR0080 | MURTON, 2002 | 59.778 | -29.841 | 0.001 | -800 | -800 | SPREADING_CENTER |  |  |  | ICPMS; ICPMS-ID; IGN; XRF | WHOLE ROCK | IGNEOUS:VOLCANIC:MAFIC | BASALT |  | 49.8 | 0.91 | 14.41 |  | 11.88 |  |  |  |  | 0.19 | 8.2 | 12.54 |  | 1.98 | 0.04 | 0.08 | [45 empty] | < 27.36 | [15 empty] | 123.26 |  |  |  |  | 79.31 |  |  |  |  | 83.64 |  | 5447.48 | [8 empty] | petdb | SPREADING_CENTER | DAR0080-103-004 | 12.5398 | 35.5708 | 35.571 | 2.02 | 1.9802
DAR0080-104-001 |  | DAR0080 | MURTON, 2002 | 59.798 | -29.787 | 0.001 | -925 | -925 | SPREADING_CENTER |  |  |  | IGN; XRF | WHOLE ROCK | IGNEOUS:VOLCANIC:MAFIC | BASALT |  | 49.85 | 1.29 | 13.96 |  | 13.77 |  |  |  |  | 0.21 | 7.18 | 11.34 |  | 2.22 | 0.07 | 0.11 | [45 empty] | 27.49 | [15 empty] | 99.21 |  |  |  |  | 76.43 |  |  |  |  | 105.46 |  | 7723.83 | [8 empty] | petdb | SPREADING_CENTER | DAR0080-104-001 | 11.3398 | 36.4432 | 36.4436 | 2.29 | 3.0568
DAR0080-104-006 |  | DAR0080 | MURTON, 2002 | 59.798 | -29.787 | 0.001 | -925 | -925 | SPREADING_CENTER |  |  |  | ICPMS; ICPMS-ID; IGN; XRF | WHOLE ROCK | IGNEOUS:VOLCANIC:MAFIC | BASALT |  | 49.85 | 1.28 | 13.91 |  | 13.69 |  |  |  |  | 0.21 | 7.3 | 11.4 |  | 2.29 | 0.08 | 0.11 | [45 empty] | 35.27 | [15 empty] | 99.47 |  |  |  |  | 79.89 |  |  |  |  | 103.47 |  | 7664.37 | [8 empty] | petdb | SPREADING_CENTER | DAR0080-104-006 | 11.3998 | 36.138 | 36.1384 | 2.37 | 3.3755
DAR0080-105-002 |  | DAR0080 | MURTON, 2002 | 59.83 | -29.754 | 0.001 | -700 | -700 | SPREADING_CENTER |  |  |  | IGN; XRF | WHOLE ROCK | IGNEOUS:VOLCANIC:MAFIC | BASALT |  | 49.92 | 0.96 | 14.63 |  | 11.81 |  |  |  |  | 0.19 | 8.4 | 12.25 |  | 1.91 | 0.05 | 0.08 | [45 empty] | < 26.2 | [15 empty] | 110.44 |  |  |  |  | 113.21 |  |  |  |  | 84.42 |  | 5732.56 | [8 empty] | petdb | SPREADING_CENTER | DAR0080-105-002 | 12.2498 | 36.4845 | 36.4848 | 1.96 | 2.551
DAR0080-106-001 |  | DAR0080 | MURTON, 2002 | 59.83 | -29.71 | 0.01 |  |  | SPREADING_CENTER |  |  |  | IGN; XRF | WHOLE ROCK | IGNEOUS:VOLCANIC:MAFIC | BASALT |  | 49.7 | 0.93 | 15.18 |  | 11.32 |  |  |  |  | 0.18 | 8 | 12.56 |  | 1.91 | 0.06 | 0.08 | [45 empty] | < 16.76 | [15 empty] | 112.22 |  |  |  |  | 99.12 |  |  |  |  | 83.21 |  | 5568.19 | [8 empty] | petdb | SPREADING_CENTER | DAR0080-106-001 | 12.5598 | 36.8235 | 36.8238 | 1.97 | 3.0457
DAR0080-107-001 |  | DAR0080 | MURTON, 2002 | 59.86 | -29.73 | 0.01 |  |  | SPREADING_CENTER |  |  |  | IGN; XRF | WHOLE ROCK | IGNEOUS:VOLCANIC:MAFIC | BASALT |  | 49.9 | 0.9 | 14.38 |  | 11.64 |  |  |  |  | 0.18 | 8.64 | 11.91 |  | 1.94 | 0.05 | 0.07 | [45 empty] | < 13 | [15 empty] | 109 |  |  |  |  | 135.69 |  |  |  |  | 85 |  | 5417.81 | [8 empty] | petdb | SPREADING_CENTER | DAR0080-107-001 | 11.9099 | 36.6086 | 36.6089 | 1.99 | 2.5126
DAR0080-118-001 |  | DAR0080 | MURTON, 2002 | 60.11 | -29.34 | 0.01 |  |  | SPREADING_CENTER |  |  |  | IGN; XRF | WHOLE ROCK | IGNEOUS:VOLCANIC:MAFIC | BASALT |  | 49.46 | 0.83 | 15.41 |  | 11.3 |  |  |  |  | 0.18 | 7.98 | 12.85 |  | 1.88 | 0.03 | 0.07 | [45 empty] | < 20.23 | [15 empty] | 130.88 |  |  |  |  | 91.23 |  |  |  |  | 79.27 |  | 4986.4 | [8 empty] | petdb | SPREADING_CENTER | DAR0080-118-001 | 12.8499 | 36.7788 | 36.7791 | 1.91 | 1.5707
DAR0080-108-003 |  | DAR0080 | MURTON, 2002 | 59.877 | -29.619 | 0.001 | -925 | -925 | SPREADING_CENTER |  |  |  | ICPMS; ICPMS-ID; IGN; XRF | WHOLE ROCK | IGNEOUS:VOLCANIC:MAFIC | BASALT |  | 49.85 | 0.73 | 14.71 |  | 10.52 |  |  |  |  | 0.17 | 9.11 | 12.98 |  | 1.74 | 0.04 | 0.06 | [45 empty] | < 47.77 | [15 empty] | 134.63 |  |  |  |  | 112.56 |  |  |  |  | 73.16 |  | 4392.49 | [8 empty] | petdb | SPREADING_CENTER | DAR0080-108-003 | 12.9799 | 35.69 | 35.6902 | 1.78 | 2.2472
DAR0080-109-003 |  | DAR0080 | MURTON, 2002 | 59.91 | -29.66 | 0.01 |  |  | SPREADING_CENTER |  |  |  | IGN; XRF | WHOLE ROCK | IGNEOUS:VOLCANIC:MAFIC | BASALT |  | 50.41 | 0.92 | 14.5 |  | 10.85 |  |  |  |  | 0.17 | 8.29 | 12.48 |  | 1.89 | 0.07 | 0.08 | [45 empty] | < 44.49 | [15 empty] | 115.44 |  |  |  |  | 79.92 |  |  |  |  | 77.37 |  | 5503.37 | [8 empty] | petdb | SPREADING_CENTER | DAR0080-109-003 | 12.4798 | 35.9123 | 35.9126 | 1.96 | 3.5714
DAR0080-110-001 |  | DAR0080 | MURTON, 2002 | 59.96 | -29.6 | 0.01 |  |  | SPREADING_CENTER |  |  |  | IGN; XRF | WHOLE ROCK | IGNEOUS:VOLCANIC:MAFIC | BASALT |  | 48.36 | 0.9 | 15.89 |  | 11.14 |  |  |  |  | 0.18 | 8.29 | 13.07 |  | 1.86 | 0.03 | 0.11 | [45 empty] | < 7.63 | [15 empty] | 89.91 |  |  |  |  | 117.75 |  |  |  |  | 84.09 |  | 5378.73 | [8 empty] | petdb | SPREADING_CENTER | DAR0080-110-001 | 13.0698 | 37.1729 | 37.1733 | 1.89 | 1.5873
DAR0080-111-002 |  | DAR0080 | MURTON, 2002 | 59.953 | -29.524 | 0.001 | -950 | -950 | SPREADING_CENTER |  |  |  | ICPMS; ICPMS-ID; IGN; XRF | WHOLE ROCK | IGNEOUS:VOLCANIC:MAFIC | BASALT |  | 49.85 | 1.15 | 14.28 |  | 13.01 |  |  |  |  | 0.2 | 7.62 | 11.71 |  | 2.02 | 0.07 | 0.1 | [45 empty] | < 0.15 | [15 empty] | 103.33 |  |  |  |  | 99.83 |  |  |  |  | 97.84 |  | 6882.9 | [8 empty] | petdb | SPREADING_CENTER | DAR0080-111-002 | 11.7098 | 36.6436 | 36.644 | 2.09 | 3.3493
DAR0080-113-001 |  | DAR0080 | MURTON, 2002 | 59.99 | -29.42 | 0.01 |  |  | SPREADING_CENTER |  |  |  | IGN; XRF | WHOLE ROCK | IGNEOUS:VOLCANIC:MAFIC | BASALT |  | 49.41 | 0.96 | 14.7 |  | 12.44 |  |  |  |  | 0.19 | 8.27 | 12.23 |  | 1.93 | 0.05 | 0.09 | [45 empty] | < 24.66 | [15 empty] | 119.9 |  |  |  |  | 113.67 |  |  |  |  | 89.32 |  | 5764.55 | [8 empty] | petdb | SPREADING_CENTER | DAR0080-113-001 | 12.2298 | 36.5984 | 36.5987 | 1.98 | 2.5253
DAR0080-114-001 |  | DAR0080 | MURTON, 2002 | 60.02 | -29.34 | 0.01 |  |  | SPREADING_CENTER |  |  |  | IGN; XRF | WHOLE ROCK | IGNEOUS:VOLCANIC:MAFIC | BASALT |  | 49.52 | 1.14 | 14.38 |  | 13.35 |  |  |  |  | 0.21 | 7.53 | 11.7 |  | 2.1 | 0.06 | 0.1 | [45 empty] | 19.09 | [15 empty] | 115.83 |  |  |  |  | 82.72 |  |  |  |  | 100.48 |  | 6856.11 | [8 empty] | petdb | SPREADING_CENTER | DAR0080-114-001 | 11.6998 | 36.7094 | 36.7097 | 2.16 | 2.7778
DAR0080-115-001 |  | DAR0080 | MURTON, 2002 | 60.04 | -29.39 | 0.01 |  |  | SPREADING_CENTER |  |  |  | IGN; XRF | WHOLE ROCK | IGNEOUS:VOLCANIC:MAFIC | BASALT |  | 49.01 | 0.86 | 15.15 |  | 11.44 |  |  |  |  | 0.18 | 8.83 | 12.51 |  | 1.85 | 0.03 | 0.07 | [45 empty] | < 3.6 | [15 empty] | 114.62 |  |  |  |  | 136.4 |  |  |  |  | 82 |  | 5158.56 | [8 empty] | petdb | SPREADING_CENTER | DAR0080-115-001 | 12.5099 | 36.9769 | 36.9771 | 1.88 | 1.5957
DAR0080-115-002 |  | DAR0080 | MURTON, 2002 | 60.04 | -29.39 | 0.01 |  |  | SPREADING_CENTER |  |  |  | IGN; XRF | WHOLE ROCK | IGNEOUS:VOLCANIC:MAFIC | BASALT |  | 49.22 | 0.88 | 15.35 |  | 11.33 |  |  |  |  | 0.18 | 8.4 | 12.85 |  | 1.88 | 0.03 | 0.08 | [45 empty] | < 5.79 | [15 empty] | 115.16 |  |  |  |  | 115.73 |  |  |  |  | 80.67 |  | 5251.75 | [8 empty] | petdb | SPREADING_CENTER | DAR0080-115-002 | 12.8498 | 36.6882 | 36.6884 | 1.91 | 1.5707
DAR0080-116-007 |  | DAR0080 | MURTON, 2002 | 60.082 | -29.26 | 0.001 | -1000 | -1000 | SPREADING_CENTER |  |  |  | IGN; XRF | WHOLE ROCK | IGNEOUS:VOLCANIC:MAFIC | BASALT |  | 49.55 | 0.84 | 15.71 |  | 10.71 |  |  |  |  | 0.17 | 7.95 | 13.05 |  | 1.84 | 0.03 | 0.07 | [45 empty] | < 38.17 | [15 empty] | 115.56 |  |  |  |  | 100.96 |  |  |  |  | 74.89 |  | 5020.8 | [8 empty] | petdb | SPREADING_CENTER | DAR0080-116-007 | 13.0499 | 36.9674 | 36.9676 | 1.87 | 1.6043
DAR0080-117-004 |  | DAR0080 | MURTON, 2002 | 60.093 | -29.32 | 0.001 | -925 | -925 | SPREADING_CENTER |  |  |  | ICPMS; ICPMS-ID; IGN; XRF | WHOLE ROCK | IGNEOUS:VOLCANIC:MAFIC | BASALT |  | 49.53 | 1.04 | 14.73 |  | 12.29 |  |  |  |  | 0.19 | 8.12 | 12.03 |  | 2.04 | 0.04 | 0.08 | [45 empty] | < 22.36 | [15 empty] | 109.4 |  |  |  |  | 119.02 |  |  |  |  | 88.3 |  | 6250.4 | [8 empty] | petdb | SPREADING_CENTER | DAR0080-117-004 | 12.0298 | 36.823 | 36.8232 | 2.08 | 1.9231
DAR0080-119-001 |  | DAR0080 | MURTON, 2002 | 60.126 | -29.257 | 0.01 | -850 | -850 | SPREADING_CENTER |  |  |  | ICPMS; ICPMS-ID; IGN; XRF | WHOLE ROCK | IGNEOUS:VOLCANIC:MAFIC | BASALT |  | 49.63 | 1.03 | 14.61 |  | 12.53 |  |  |  |  | 0.19 | 7.83 | 12.17 |  | 2.08 | 0.04 | 0.08 | [45 empty] | < 5.91 | [15 empty] | 112.43 |  |  |  |  | 94.86 |  |  |  |  | 91.68 |  | 6155.4 | [8 empty] | petdb | SPREADING_CENTER | DAR0080-119-001 | 12.1698 | 36.341 | 36.3412 | 2.12 | 1.8868
DAR0080-120-001 |  | DAR0080 | MURTON, 2002 | 60.15 | -29.26 | 0.01 |  |  | SPREADING_CENTER |  |  |  | IGN; XRF | WHOLE ROCK | IGNEOUS:VOLCANIC:MAFIC | BASALT |  | 49.5 | 0.99 | 14.29 |  | 12.64 |  |  |  |  | 0.2 | 8.21 | 12.02 |  | 1.96 | 0.04 | 0.08 | [45 empty] | < 28.96 | [15 empty] | 124.34 |  |  |  |  | 105.62 |  |  |  |  | 91.74 |  | 5968.16 | [8 empty] | petdb | SPREADING_CENTER | DAR0080-120-001 | 12.0198 | 36.2576 | 36.2579 | 2 | 2
DAR0080-121-005 |  | DAR0080 | MURTON, 2002 | 60.148 | -29.19 | 0.001 | -825 | -825 | SPREADING_CENTER |  |  |  | XRF | WHOLE ROCK | IGNEOUS:VOLCANIC:MAFIC | BASALT |  | 49.99 | 0.96 | 14.35 |  | 12.31 |  |  |  |  | 0.19 | 7.66 | 12.37 |  | 1.98 | 0.04 | 0.07 | [45 empty] | 21.71 | [15 empty] | 122.72 |  |  |  |  | 81.24 |  |  |  |  | 87.44 |  | 5772.81 | [8 empty] | petdb | SPREADING_CENTER | DAR0080-121-005 | 12.3699 | 35.7484 | 35.7486 | 2.02 | 1.9802
DAR0080-122-004 |  | DAR0080 | MURTON, 2002 | 60.197 | -29.155 | 0.001 | -825 | -825 | SPREADING_CENTER |  |  |  | ICPMS; ICPMS-ID; IGN; XRF | WHOLE ROCK | IGNEOUS:VOLCANIC:MAFIC | BASALT |  | 49.8 | 0.85 | 14.8 |  | 11.82 |  |  |  |  | 0.19 | 7.94 | 12.72 |  | 1.9 | 0.02 | 0.06 | [45 empty] | < 7.54 | [15 empty] | 125.67 |  |  |  |  | 82.12 |  |  |  |  | 82.64 |  | 5090.79 | [8 empty] | petdb | SPREADING_CENTER | DAR0080-122-004 | 12.7199 | 36.0318 | 36.032 | 1.92 | 1.0417
DAR0080-123-001 |  | DAR0080 | MURTON, 2002 | 60.23 | -29.21 | 0.01 |  |  | SPREADING_CENTER |  |  |  | IGN; XRF | WHOLE ROCK | IGNEOUS:VOLCANIC:MAFIC | BASALT |  | 49.02 | 1.01 | 14.57 |  | 12.57 |  |  |  |  | 0.19 | 8.85 | 11.86 |  | 1.91 | 0.06 | 0.09 | [45 empty] | 2.97 | [15 empty] | 116.44 |  |  |  |  | 157.69 |  |  |  |  | 89.98 |  | 6034.23 | [8 empty] | petdb | SPREADING_CENTER | DAR0080-123-001 | 11.8598 | 37.0352 | 37.0356 | 1.97 | 3.0457
DAR0080-124-001 |  | DAR0080 | MURTON, 2002 | 60.252 | -29.106 | 0.001 | -500 | -500 | SPREADING_CENTER |  |  |  | ICPMS; ICPMS-ID; IGN; XRF | WHOLE ROCK | IGNEOUS:VOLCANIC:MAFIC | BASALT |  | 49.64 | 1.05 | 14.49 |  | 12.74 |  |  |  |  | 0.2 | 7.73 | 12.1 |  | 1.99 | 0.06 | 0.09 | [45 empty] | < 23.31 | [15 empty] | 110.3 |  |  |  |  | 97.73 |  |  |  |  | 93.03 |  | 6275.04 | [8 empty] | petdb | SPREADING_CENTER | DAR0080-124-001 | 12.0998 | 36.3806 | 36.381 | 2.05 | 2.9268
DAR0080-125-001 |  | DAR0080 | MURTON, 2002 | 60.307 | -29.087 | 0.001 |  |  | SPREADING_CENTER |  |  |  | IGN; XRF | WHOLE ROCK | IGNEOUS:VOLCANIC:MAFIC | BASALT |  | 49.71 | 1 | 14.74 |  | 12.21 |  |  |  |  | 0.19 | 7.74 | 12.22 |  | 1.94 | 0.06 | 0.08 | [45 empty] | 25.79 | [15 empty] | 113.48 |  |  |  |  | 95.66 |  |  |  |  | 89.21 |  | 5989.55 | [8 empty] | petdb | SPREADING_CENTER | DAR0080-125-001 | 12.2198 | 36.6532 | 36.6534 | 2 | 3
DAR0080-127-004 |  | DAR0080 | MURTON, 2002 | 60.37 | -29.04 | 0.01 |  |  | SPREADING_CENTER |  |  |  | IGN; XRF | WHOLE ROCK | IGNEOUS:VOLCANIC:MAFIC | BASALT |  | 48.89 | 0.8 | 16.33 |  | 10.76 |  |  |  |  | 0.17 | 8.22 | 12.86 |  | 1.8 | 0.05 | 0.07 | [45 empty] | < 10.82 | [15 empty] | 117.56 |  |  |  |  | 92.82 |  |  |  |  | 75.02 |  | 4794.21 | [8 empty] | petdb | SPREADING_CENTER | DAR0080-127-004 | 12.8599 | 38.2191 | 38.2193 | 1.85 | 2.7027
DAR0080-128-006 |  | DAR0080 | MURTON, 2002 | 60.37 | -28.94 | 0.01 |  |  | SPREADING_CENTER |  |  |  | IGN; XRF | WHOLE ROCK | IGNEOUS:VOLCANIC:MAFIC | BASALT |  | 49.45 | 1.06 | 14.93 |  | 11.93 |  |  |  |  | 0.18 | 7.97 | 12.23 |  | 1.91 | 0.08 | 0.09 | [45 empty] | 39.3 | [15 empty] | 110.55 |  |  |  |  | 113.78 |  |  |  |  | 87.5 |  | 6376.19 | [8 empty] | petdb | SPREADING_CENTER | DAR0080-128-006 | 12.2298 | 36.9598 | 36.9601 | 1.99 | 4.0201
DAR0080-145-003 |  | DAR0080 | MURTON, 2002 | 61.343 | -27.434 | 0.001 |  |  | SPREADING_CENTER |  |  |  | IGN; XRF | WHOLE ROCK | IGNEOUS:VOLCANIC:MAFIC | BASALT |  | 50.09 | 1.08 | 14.8 |  | 12.2 |  |  |  |  | 0.18 | 7.26 | 12.03 |  | 1.89 | 0.08 | 0.09 | [45 empty] | 45.82 | [15 empty] | 103.62 |  |  |  |  | 83.64 |  |  |  |  | 91.71 |  | 6490.12 | [8 empty] | petdb | SPREADING_CENTER | DAR0080-145-003 | 12.0298 | 37.1218 | 37.1221 | 1.97 | 4.0609
DAR0080-129-002 |  | DAR0080 | MURTON, 2002 | 60.401 | -28.905 | 0.001 | -650 | -650 | SPREADING_CENTER |  |  |  | ICPMS; ICPMS-ID; IGN; XRF | WHOLE ROCK | IGNEOUS:VOLCANIC:MAFIC | BASALT |  | 49.64 | 0.96 | 15.15 |  | 11.9 |  |  |  |  | 0.19 | 7.84 | 12.34 |  | 1.94 | 0.05 | 0.08 | [45 empty] | 131.71 | [15 empty] | 119.94 |  |  |  |  | 102.75 |  |  |  |  | 86.01 |  | 5778.98 | [8 empty] | petdb | SPREADING_CENTER | DAR0080-129-002 | 12.3398 | 37.1031 | 37.1034 | 1.99 | 2.5126
DAR0080-129-008 |  | DAR0080 | MURTON, 2002 | 60.401 | -28.905 | 0.001 | -650 | -650 | SPREADING_CENTER |  |  |  | IGN; XRF | WHOLE ROCK | IGNEOUS:VOLCANIC:MAFIC | BASALT |  | 49.89 | 1.04 | 14.47 |  | 12.35 |  |  |  |  | 0.19 | 7.44 | 12.18 |  | 2.02 | 0.07 | 0.08 | [45 empty] | 100.21 | [15 empty] | 121.72 |  |  |  |  | 83.99 |  |  |  |  | 89.32 |  | 6226.76 | [8 empty] | petdb | SPREADING_CENTER | DAR0080-129-008 | 12.1798 | 36.1619 | 36.1622 | 2.09 | 3.3493
DAR0080-130-001 |  | DAR0080 | MURTON, 2002 | 60.429 | -28.884 | 0.001 | -750 | -750 | SPREADING_CENTER |  |  |  | ICPMS; ICPMS-ID; IGN; XRF | WHOLE ROCK | IGNEOUS:VOLCANIC:MAFIC | BASALT |  | 49.78 | 1.06 | 15.15 |  | 12.45 |  |  |  |  | 0.19 | 7.04 | 12.02 |  | 2.07 | 0.06 | 0.08 | [45 empty] | 12.11 | [15 empty] | 107.02 |  |  |  |  | 79.99 |  |  |  |  | 93 |  | 6381.5 | [8 empty] | petdb | SPREADING_CENTER | DAR0080-130-001 | 12.0198 | 37.4305 | 37.4308 | 2.13 | 2.8169
DAR0080-131-001 |  | DAR0080 | MURTON, 2002 | 60.463 | -28.712 | 0.001 | -725 | -725 | SPREADING_CENTER |  |  |  | ICPMS; ICPMS-ID; IGN; XRF | WHOLE ROCK | IGNEOUS:VOLCANIC:MAFIC | BASALT |  | 49.48 | 1.12 | 14.14 |  | 12.7 |  |  |  |  | 0.2 | 7.87 | 12.24 |  | 2.05 | 0.07 | 0.08 | [45 empty] | 174.02 | [15 empty] | 127.11 |  |  |  |  | 96.49 |  |  |  |  | 92.46 |  | 6711.61 | [8 empty] | petdb | SPREADING_CENTER | DAR0080-131-001 | 12.2398 | 35.4893 | 35.4896 | 2.12 | 3.3019
DAR0080-131-003 |  | DAR0080 | MURTON, 2002 | 60.463 | -28.712 | 0.001 | -725 | -725 | SPREADING_CENTER |  |  |  | IGN; XRF | WHOLE ROCK | IGNEOUS:VOLCANIC:MAFIC | BASALT |  | 49.56 | 1.12 | 14.16 |  | 12.65 |  |  |  |  | 0.2 | 7.89 | 12.24 |  | 2.06 | 0.04 | 0.08 | [45 empty] | 139.43 | [15 empty] | 127.17 |  |  |  |  | 95.95 |  |  |  |  | 92.93 |  | 6702.7 | [8 empty] | petdb | SPREADING_CENTER | DAR0080-131-003 | 12.2398 | 35.536 | 35.5363 | 2.1 | 1.9048
DAR0080-132-003 |  | DAR0080 | MURTON, 2002 | 60.54 | -28.66 | 0.01 |  |  | SPREADING_CENTER |  |  |  | IGN; XRF | WHOLE ROCK | IGNEOUS:VOLCANIC:MAFIC | BASALT |  | 49.68 | 1.18 | 13.97 |  | 13.39 |  |  |  |  | 0.21 | 7.59 | 12 |  | 2.06 | 0.05 | 0.09 | [45 empty] | 84.23 | [15 empty] | 117.07 |  |  |  |  | 76.38 |  |  |  |  | 99.54 |  | 7051.44 | [8 empty] | petdb | SPREADING_CENTER | DAR0080-132-003 | 11.9998 | 35.6092 | 35.6096 | 2.11 | 2.3697
DAR0080-133-002 |  | DAR0080 | MURTON, 2002 | 60.599 | -28.605 | 0.001 | -600 | -600 | SPREADING_CENTER |  |  |  | IGN; XRF | WHOLE ROCK | IGNEOUS:VOLCANIC:MAFIC | BASALT |  | 49.69 | 1.26 | 14.25 |  | 13.69 |  |  |  |  | 0.21 | 7.07 | 11.77 |  | 2.18 | 0.06 | 0.1 | [45 empty] | 82.87 | [15 empty] | 107.48 |  |  |  |  | 81.37 |  |  |  |  | 102.07 |  | 7539.32 | [8 empty] | petdb | SPREADING_CENTER | DAR0080-133-002 | 11.7698 | 36.2582 | 36.2586 | 2.24 | 2.6786
DAR0080-133-003 |  | DAR0080 | MURTON, 2002 | 60.599 | -28.605 | 0.001 | -600 | -600 | SPREADING_CENTER |  |  |  | ICPMS; ICPMS-ID; IGN; XRF | WHOLE ROCK | IGNEOUS:VOLCANIC:MAFIC | BASALT |  | 49.58 | 1.2 | 14.24 |  | 13.42 |  |  |  |  | 0.2 | 7.31 | 11.61 |  | 2.13 | 0.05 | 0.09 | [45 empty] | 48.9 | [15 empty] | 112.59 |  |  |  |  | 85.18 |  |  |  |  | 102.48 |  | 7199.5 | [8 empty] | petdb | SPREADING_CENTER | DAR0080-133-003 | 11.6098 | 36.5997 | 36.6 | 2.18 | 2.2936
DAR0080-134-002 |  | DAR0080 | MURTON, 2002 | 60.68 | -28.46 | 0.01 |  |  | SPREADING_CENTER |  |  |  | IGN; XRF | WHOLE ROCK | IGNEOUS:VOLCANIC:MAFIC | BASALT |  | 49.4 | 0.84 | 14.79 |  | 11.27 |  |  |  |  | 0.18 | 8.54 | 13.2 |  | 1.85 | 0.03 | 0.06 | [45 empty] | < 6.79 | [15 empty] | 123.1 |  |  |  |  | 101.56 |  |  |  |  | 79.77 |  | 5021.26 | [8 empty] | petdb | SPREADING_CENTER | DAR0080-134-002 | 13.1999 | 35.3269 | 35.3271 | 1.88 | 1.5957
DAR0080-135-001 |  | DAR0080 | MURTON, 2002 | 60.721 | -28.413 | 0.001 |  |  | SPREADING_CENTER |  |  |  | IGN; XRF | WHOLE ROCK | IGNEOUS:VOLCANIC:MAFIC | BASALT |  | 49.82 | 1.05 | 14.47 |  | 12.44 |  |  |  |  | 0.2 | 7.68 | 12.36 |  | 2 | 0.04 | 0.08 | [45 empty] | 10.05 | [15 empty] | 102.32 |  |  |  |  | 82.35 |  |  |  |  | 90.49 |  | 6326.83 | [8 empty] | petdb | SPREADING_CENTER | DAR0080-135-001 | 12.3598 | 35.9267 | 35.927 | 2.04 | 1.9608
DAR0080-137-002 |  | DAR0080 | MURTON, 2002 | 60.873 | -28.242 | 0.001 |  |  | SPREADING_CENTER |  |  |  | IGN; XRF | WHOLE ROCK | IGNEOUS:VOLCANIC:MAFIC | BASALT |  | 49.29 | 1.02 | 14.31 |  | 12.37 |  |  |  |  | 0.19 | 8.73 | 11.75 |  | 1.91 | 0.06 | 0.09 | [45 empty] | 96.45 | [15 empty] | 109.64 |  |  |  |  | 157.26 |  |  |  |  | 90.95 |  | 6149.85 | [8 empty] | petdb | SPREADING_CENTER | DAR0080-137-002 | 11.7498 | 36.8047 | 36.805 | 1.97 | 3.0457
DAR0080-138-002 |  | DAR0080 | MURTON, 2002 | 60.945 | -28.093 | 0.001 | -700 | -700 | SPREADING_CENTER |  |  |  | ICPMS; ICPMS-ID; IGN; XRF | WHOLE ROCK | IGNEOUS:VOLCANIC:MAFIC | BASALT |  | 49.5 | 1.07 | 14.4 |  | 12.87 |  |  |  |  | 0.2 | 7.8 | 12.08 |  | 1.93 | 0.04 | 0.09 | [45 empty] | 34.45 | [15 empty] | 111.86 |  |  |  |  | 107.62 |  |  |  |  | 95.75 |  | 6421.74 | [8 empty] | petdb | SPREADING_CENTER | DAR0080-138-002 | 12.0798 | 36.38 | 36.3803 | 1.97 | 2.0305
DAR0080-139-003 |  | DAR0080 | MURTON, 2002 | 61 | -28.05 | 0.01 |  |  | SPREADING_CENTER |  |  |  | IGN; XRF | WHOLE ROCK | IGNEOUS:VOLCANIC:MAFIC | BASALT |  | 49.36 | 0.88 | 14.98 |  | 11.69 |  |  |  |  | 0.18 | 8.12 | 12.73 |  | 1.82 | 0.03 | 0.07 | [45 empty] | 18.49 | [15 empty] | 117.79 |  |  |  |  | 111.04 |  |  |  |  | 85.82 |  | 5308.55 | [8 empty] | petdb | SPREADING_CENTER | DAR0080-139-003 | 12.7299 | 36.4014 | 36.4017 | 1.85 | 1.6216
DAR0080-140-006 |  | DAR0080 | MURTON, 2002 | 61.024 | -27.955 | 0.001 | -650 | -650 | SPREADING_CENTER |  |  |  | ICPMS; ICPMS-ID; IGN; XRF | WHOLE ROCK | IGNEOUS:VOLCANIC:MAFIC | BASALT |  | 49.56 | 0.91 | 15.76 |  | 11.37 |  |  |  |  | 0.18 | 7.52 | 12.9 |  | 1.88 | 0.07 | 0.07 | [45 empty] | 23.02 | [15 empty] | 110.94 |  |  |  |  | 92.22 |  |  |  |  | 81.15 |  | 5442.62 | [8 empty] | petdb | SPREADING_CENTER | DAR0080-140-006 | 12.8999 | 37.1845 | 37.1847 | 1.95 | 3.5897
DAR0080-141-003 |  | DAR0080 | MURTON, 2002 | 61.09 | -27.85 | 0.01 |  |  | SPREADING_CENTER |  |  |  | IGN; XRF | WHOLE ROCK | IGNEOUS:VOLCANIC:MAFIC | BASALT |  | 48.96 | 1 | 15.17 |  | 11.8 |  |  |  |  | 0.18 | 8.56 | 12.3 |  | 1.86 | 0.06 | 0.08 | [45 empty] | 21.37 | [15 empty] | 113.86 |  |  |  |  | 157.54 |  |  |  |  | 86.37 |  | 5981.87 | [8 empty] | petdb | SPREADING_CENTER | DAR0080-141-003 | 12.2998 | 37.3106 | 37.3109 | 1.92 | 3.125
DAR0080-142-001 |  | DAR0080 | MURTON, 2002 | 61.183 | -27.71 | 0.001 |  |  | SPREADING_CENTER |  |  |  | IGN; XRF | WHOLE ROCK | IGNEOUS:VOLCANIC:MAFIC | BASALT |  | 49.73 | 1.29 | 14.13 |  | 13.25 |  |  |  |  | 0.2 | 7.57 | 11.65 |  | 2 | 0.11 | 0.12 | [45 empty] | 86.24 | [15 empty] | 107.99 |  |  |  |  | 94.63 |  |  |  |  | 100.06 |  | 7744.46 | [8 empty] | petdb | SPREADING_CENTER | DAR0080-142-001 | 11.6497 | 36.4916 | 36.492 | 2.11 | 5.2133
DAR0080-142-002 |  | DAR0080 | MURTON, 2002 | 61.183 | -27.71 | 0.001 |  |  | SPREADING_CENTER |  |  |  | IGN; XRF | WHOLE ROCK | IGNEOUS:VOLCANIC:MAFIC | BASALT |  | 49.63 | 1.29 | 14.11 |  | 13.48 |  |  |  |  | 0.2 | 7.52 | 11.6 |  | 1.98 | 0.13 | 0.13 | [45 empty] | 46.51 | [15 empty] | 111.23 |  |  |  |  | 100.29 |  |  |  |  | 105.51 |  | 7760.4 | [8 empty] | petdb | SPREADING_CENTER | DAR0080-142-002 | 11.5997 | 36.5553 | 36.5557 | 2.11 | 6.1611
DAR0080-143-003 |  | DAR0080 | MURTON, 2002 | 61.263 | -27.597 | 0.001 | -550 | -550 | SPREADING_CENTER |  |  |  | ICPMS; ICPMS-ID; IGN; XRF | WHOLE ROCK | IGNEOUS:VOLCANIC:MAFIC | BASALT |  | 49.3 | 1.31 | 14.08 |  | 13.23 |  |  |  |  | 0.2 | 7.91 | 11.69 |  | 1.96 | 0.12 | 0.13 | [45 empty] | 107.4 | [15 empty] | 108.55 |  |  |  |  | 121.85 |  |  |  |  | 104.12 |  | 7872.65 | [8 empty] | petdb | SPREADING_CENTER | DAR0080-143-003 | 11.6897 | 36.3928 | 36.3932 | 2.08 | 5.7692
DAR0080-145-001 |  | DAR0080 | MURTON, 2002 | 61.343 | -27.434 | 0.001 |  |  | SPREADING_CENTER |  |  |  | IGN; XRF | WHOLE ROCK | IGNEOUS:VOLCANIC:MAFIC | BASALT |  | 49.87 | 1.07 | 14.91 |  | 12.36 |  |  |  |  | 0.19 | 7.5 | 12.16 |  | 1.92 | 0.07 | 0.09 | [45 empty] | 35.87 | [15 empty] | 106.09 |  |  |  |  | 94.22 |  |  |  |  | 92.63 |  | 6434.07 | [8 empty] | petdb | SPREADING_CENTER | DAR0080-145-001 | 12.1598 | 37.0401 | 37.0404 | 1.99 | 3.5176
DAR0080-146-001 |  | DAR0080 | MURTON, 2002 | 61.407 | -27.41 | 0.001 | -650 | -650 | SPREADING_CENTER |  |  |  | ICPMS; ICPMS-ID; IGN; XRF | WHOLE ROCK | IGNEOUS:VOLCANIC:MAFIC | BASALT |  | 49.79 | 0.96 | 14.67 |  | 12.04 |  |  |  |  | 0.19 | 7.87 | 12.54 |  | 1.84 | 0.07 | 0.08 | [45 empty] | 7.67 | [15 empty] | 116.64 |  |  |  |  | 88.62 |  |  |  |  | 87.33 |  | 5742.52 | [8 empty] | petdb | SPREADING_CENTER | DAR0080-146-001 | 12.5398 | 36.1571 | 36.1574 | 1.91 | 3.6649
DAR0080-146-004 |  | DAR0080 | MURTON, 2002 | 61.407 | -27.41 | 0.001 | -650 | -650 | SPREADING_CENTER |  |  |  | IGN; XRF | WHOLE ROCK | IGNEOUS:VOLCANIC:MAFIC | BASALT |  | 49.96 | 0.99 | 14.14 |  | 12.34 |  |  |  |  | 0.19 | 7.86 | 12.29 |  | 1.86 | 0.06 | 0.08 | [45 empty] | 14.1 | [15 empty] | 114.85 |  |  |  |  | 85.12 |  |  |  |  | 89.44 |  | 5965.65 | [8 empty] | petdb | SPREADING_CENTER | DAR0080-146-004 | 12.2898 | 35.6976 | 35.6979 | 1.92 | 3.125
DAR0080-147-005 |  | DAR0080 | MURTON, 2002 | 61.463 | -27.245 | 0.001 | -640 | -640 | SPREADING_CENTER |  |  |  | ICPMS; ICPMS-ID; IGN; XRF | WHOLE ROCK | IGNEOUS:VOLCANIC:MAFIC | BASALT |  | 49.33 | 1.02 | 14.3 |  | 12.5 |  |  |  |  | 0.19 | 8.72 | 11.82 |  | 1.87 | 0.05 | 0.09 | [45 empty] | 70.92 | [15 empty] | 112.17 |  |  |  |  | 149.84 |  |  |  |  | 94.15 |  | 6147.41 | [8 empty] | petdb | SPREADING_CENTER | DAR0080-147-005 | 11.8198 | 36.7406 | 36.7409 | 1.92 | 2.6042
DAR0080-147-006 |  | DAR0080 | MURTON, 2002 | 61.463 | -27.245 | 0.001 | -640 | -640 | SPREADING_CENTER |  |  |  | XRF | WHOLE ROCK | IGNEOUS:VOLCANIC:MAFIC | BASALT |  | 49.74 | 1.02 | 14.25 |  | 12.19 |  |  |  |  | 0.19 | 8.75 | 11.68 |  | 1.86 | 0.05 | 0.09 | [73 empty] | 6132 | [8 empty] | petdb | SPREADING_CENTER | DAR0080-147-006 | 11.6798 | 36.9166 | 36.9169 | 1.91 | 2.6178
DAR0080-149-002 |  | DAR0080 | MURTON, 2002 | 61.49 | -27.18 | 0.01 |  |  | SPREADING_CENTER |  |  |  | IGN; XRF | WHOLE ROCK | IGNEOUS:VOLCANIC:MAFIC | BASALT |  | 49.65 | 1.29 | 14.22 |  | 13.11 |  |  |  |  | 0.2 | 7.59 | 11.74 |  | 1.97 | 0.11 | 0.12 | [45 empty] | 74.41 | [15 empty] | 108.09 |  |  |  |  | 105.76 |  |  |  |  | 100.53 |  | 7748.34 | [8 empty] | petdb | SPREADING_CENTER | DAR0080-149-002 | 11.7397 | 36.5313 | 36.5317 | 2.08 | 5.2885
DAR0080-151-001 |  | DAR0080 | MURTON, 2002 | 61.67 | -27.02 | 0.01 |  |  | SPREADING_CENTER |  |  |  | IGN; XRF | WHOLE ROCK | IGNEOUS:VOLCANIC:MAFIC | BASALT |  | 50.1 | 1.3 | 13.84 |  | 13.95 |  |  |  |  | 0.21 | 7.23 | 11.47 |  | 2.07 | 0.1 | 0.11 | [45 empty] | 68.62 | [15 empty] | 104.96 |  |  |  |  | 76.94 |  |  |  |  | 107.73 |  | 7807.47 | [8 empty] | petdb | SPREADING_CENTER | DAR0080-151-001 | 11.4698 | 36.2225 | 36.2229 | 2.17 | 4.6083
DAR0080-152-002 |  | DAR0080 | MURTON, 2002 | 61.71 | -26.97 | 0.01 |  |  | SPREADING_CENTER |  |  |  | IGN; XRF | WHOLE ROCK | IGNEOUS:VOLCANIC:MAFIC | BASALT |  | 49.87 | 1.26 | 13.88 |  | 13.88 |  |  |  |  | 0.2 | 7.36 | 11.48 |  | 2.01 | 0.09 | 0.11 | [45 empty] | 61.88 | [15 empty] | 106.25 |  |  |  |  | 94.07 |  |  |  |  | 108.15 |  | 7583.27 | [8 empty] | petdb | SPREADING_CENTER | DAR0080-152-002 | 11.4798 | 36.3761 | 36.3765 | 2.1 | 4.2857
DAR0080-153-003 |  | DAR0080 | MURTON, 2002 | 61.73 | -26.902 | 0.001 | -600 | -600 | SPREADING_CENTER |  |  |  | ICPMS; ICPMS-ID; IGN; XRF | WHOLE ROCK | IGNEOUS:VOLCANIC:MAFIC | BASALT |  | 48.44 | 0.93 | 14.88 |  | 11.34 |  |  |  |  | 0.18 | 10.17 | 12.11 |  | 1.82 | 0.05 | 0.07 | [45 empty] | 34.94 | [15 empty] | 120.1 |  |  |  |  | 225.81 |  |  |  |  | 81.91 |  | 5595.49 | [8 empty] | petdb | SPREADING_CENTER | DAR0080-153-003 | 12.1099 | 37.2498 | 37.25 | 1.87 | 2.6738
DAR0080-154-001 |  | DAR0080 | MURTON, 2002 | 61.77 | -26.86 | 0.01 |  |  | SPREADING_CENTER |  |  |  | IGN; XRF | WHOLE ROCK | IGNEOUS:VOLCANIC:MAFIC | BASALT |  | 49.76 | 1.24 | 13.99 |  | 12.98 |  |  |  |  | 0.2 | 7.55 | 11.68 |  | 1.95 | 0.11 | 0.12 | [45 empty] | 71.24 | [15 empty] | 112.09 |  |  |  |  | 104.73 |  |  |  |  | 99.23 |  | 7429.41 | [8 empty] | petdb | SPREADING_CENTER | DAR0080-154-001 | 11.6797 | 36.2872 | 36.2876 | 2.06 | 5.3398
DAR0080-165-002 |  | DAR0080 | MURTON, 2002 | 62.07 | -26.35 | 0.01 |  |  | SPREADING_CENTER |  |  |  | IGN; XRF | WHOLE ROCK | IGNEOUS:VOLCANIC:MAFIC | BASALT |  | 49.35 | 1.38 | 14.21 |  | 13.54 |  |  |  |  | 0.2 | 7.22 | 11.78 |  | 2.01 | 0.15 | 0.16 | [45 empty] | 139.8 | [15 empty] | 124.14 |  |  |  |  | 91.01 |  |  |  |  | 103.87 |  | 8284.22 | [8 empty] | petdb | SPREADING_CENTER | DAR0080-165-002 | 11.7797 | 36.3452 | 36.3457 | 2.16 | 6.9444
DAR0080-155-006 |  | DAR0080 | MURTON, 2002 | 61.78 | -26.774 | 0.01 | -575 | -575 | SPREADING_CENTER |  |  |  | ICPMS; ICPMS-ID; IGN; XRF | WHOLE ROCK | IGNEOUS:VOLCANIC:MAFIC | BASALT |  | 49.04 | 1.03 | 14.33 |  | 12.33 |  |  |  |  | 0.19 | 9.07 | 11.82 |  | 1.86 | 0.07 | 0.1 | [45 empty] | 62.92 | [15 empty] | 113.99 |  |  |  |  | 177.49 |  |  |  |  | 92.22 |  | 6193.45 | [8 empty] | petdb | SPREADING_CENTER | DAR0080-155-006 | 11.8198 | 36.7844 | 36.7847 | 1.93 | 3.6269
DAR0080-156-003 |  | DAR0080 | MURTON, 2002 | 61.84 | -26.72 | 0.01 |  |  | SPREADING_CENTER |  |  |  | IGN; XRF | WHOLE ROCK | IGNEOUS:VOLCANIC:MAFIC | BASALT |  | 49.68 | 1.4 | 14.02 |  | 13.85 |  |  |  |  | 0.21 | 7.28 | 11.64 |  | 2.03 | 0.13 | 0.14 | [45 empty] | 130.19 | [15 empty] | 111.39 |  |  |  |  | 95.07 |  |  |  |  | 107.08 |  | 8377.91 | [8 empty] | petdb | SPREADING_CENTER | DAR0080-156-003 | 11.6397 | 36.2611 | 36.2616 | 2.16 | 6.0185
DAR0080-158-002 |  | DAR0080 | MURTON, 2002 | 61.882 | -26.686 | 0.001 |  |  | SPREADING_CENTER |  |  |  | IGN; XRF | WHOLE ROCK | IGNEOUS:VOLCANIC:MAFIC | BASALT |  | 49.82 | 1.36 | 14.01 |  | 13.44 |  |  |  |  | 0.2 | 7.19 | 11.54 |  | 2.04 | 0.14 | 0.13 | [45 empty] | 183.37 | [15 empty] | 105.51 |  |  |  |  | 91.71 |  |  |  |  | 102.89 |  | 8168.78 | [8 empty] | petdb | SPREADING_CENTER | DAR0080-158-002 | 11.5397 | 36.3901 | 36.3905 | 2.18 | 6.422
DAR0080-159-001 |  | DAR0080 | MURTON, 2002 | 61.9 | -26.6 | 0.1 |  |  | SPREADING_CENTER |  |  |  | IGN; XRF | WHOLE ROCK | IGNEOUS:VOLCANIC:MAFIC | BASALT |  | 49.55 | 1.36 | 13.96 |  | 13.67 |  |  |  |  | 0.2 | 7.73 | 11.44 |  | 2.04 | 0.12 | 0.13 | [45 empty] | 131.34 | [15 empty] | 102.52 |  |  |  |  | 121.12 |  |  |  |  | 105.31 |  | 8159.72 | [8 empty] | petdb | SPREADING_CENTER | DAR0080-159-001 | 11.4397 | 36.5005 | 36.501 | 2.16 | 5.5556
DAR0080-161-001 |  | DAR0080 | MURTON, 2002 | 61.96 | -26.57 | 0.01 |  |  | SPREADING_CENTER |  |  |  | IGN; XRF | WHOLE ROCK | IGNEOUS:VOLCANIC:MAFIC | BASALT |  | 49.64 | 1.19 | 14.08 |  | 12.99 |  |  |  |  | 0.19 | 8.05 | 11.7 |  | 1.9 | 0.09 | 0.11 | [45 empty] | 91.7 | [15 empty] | 110.68 |  |  |  |  | 126.28 |  |  |  |  | 97.88 |  | 7167.51 | [8 empty] | petdb | SPREADING_CENTER | DAR0080-161-001 | 11.6998 | 36.4994 | 36.4998 | 1.99 | 4.5226
DAR0080-161-002 |  | DAR0080 | MURTON, 2002 | 61.96 | -26.57 | 0.01 |  |  | SPREADING_CENTER |  |  |  | IGN; XRF | WHOLE ROCK | IGNEOUS:VOLCANIC:MAFIC | BASALT |  | 49.71 | 1.18 | 14.08 |  | 12.85 |  |  |  |  | 0.19 | 8.04 | 11.67 |  | 1.9 | 0.1 | 0.11 | [45 empty] | 125.34 | [15 empty] | 109.31 |  |  |  |  | 126.07 |  |  |  |  | 97.2 |  | 7091.96 | [8 empty] | petdb | SPREADING_CENTER | DAR0080-161-002 | 11.6698 | 36.5408 | 36.5412 | 2 | 5
DAR0080-162-002 |  | DAR0080 | MURTON, 2002 | 62.001 | -26.449 | 0.001 | -700 | -700 | SPREADING_CENTER |  |  |  | ICPMS; ICPMS-ID; IGN; XRF | WHOLE ROCK | IGNEOUS:VOLCANIC:MAFIC | BASALT |  | 49.71 | 1.24 | 14.04 |  | 13.31 |  |  |  |  | 0.2 | 7.92 | 11.6 |  | 1.94 | 0.11 | 0.11 | [45 empty] | 73.38 | [15 empty] | 103.66 |  |  |  |  | 118.77 |  |  |  |  | 101.94 |  | 7422.95 | [8 empty] | petdb | SPREADING_CENTER | DAR0080-162-002 | 11.5998 | 36.5229 | 36.5233 | 2.05 | 5.3659
DAR0080-163-005 |  | DAR0080 | MURTON, 2002 | 62.01 | -26.41 | 0.01 |  |  | SPREADING_CENTER |  |  |  | IGN; XRF | WHOLE ROCK | IGNEOUS:VOLCANIC:MAFIC | BASALT |  | 49.4 | 1.24 | 14.52 |  | 12.75 |  |  |  |  | 0.19 | 7.76 | 11.79 |  | 1.96 | 0.15 | 0.13 | [45 empty] | 152.19 | [15 empty] | 120.75 |  |  |  |  | 114.92 |  |  |  |  | 95.8 |  | 7426.22 | [8 empty] | petdb | SPREADING_CENTER | DAR0080-163-005 | 11.7897 | 36.9059 | 36.9064 | 2.11 | 7.109
DAR0080-166-002 |  | DAR0080 | MURTON, 2002 | 62.13 | -26.3 | 0.01 |  |  | SPREADING_CENTER |  |  |  | IGN; XRF | WHOLE ROCK | IGNEOUS:VOLCANIC:MAFIC | BASALT |  | 49.6 | 1.42 | 14.11 |  | 13.69 |  |  |  |  | 0.2 | 7.12 | 11.45 |  | 2.11 | 0.13 | 0.14 | [45 empty] | 174.19 | [15 empty] | 102.3 |  |  |  |  | 84.81 |  |  |  |  | 103.81 |  | 8502.37 | [8 empty] | petdb | SPREADING_CENTER | DAR0080-166-002 | 11.4497 | 36.6111 | 36.6116 | 2.24 | 5.8036
DAR0080-167-001 |  | DAR0080 | MURTON, 2002 | 62.15 | -26.18 | 0.01 |  |  | SPREADING_CENTER |  |  |  | IGN; XRF | WHOLE ROCK | IGNEOUS:VOLCANIC:MAFIC | BASALT |  | 49.8 | 1.13 | 14.1 |  | 12.27 |  |  |  |  | 0.19 | 7.9 | 12.17 |  | 1.9 | 0.12 | 0.12 | [45 empty] | 92.2 | [15 empty] | 128.01 |  |  |  |  | 81.01 |  |  |  |  | 89.19 |  | 6796.74 | [8 empty] | petdb | SPREADING_CENTER | DAR0080-167-001 | 12.1697 | 35.7115 | 35.712 | 2.02 | 5.9406
DAR0080-168-001 |  | DAR0080 | MURTON, 2002 | 62.199 | -26.13 | 0.001 | -420 | -420 | SPREADING_CENTER |  |  |  | IGN; XRF | WHOLE ROCK | IGNEOUS:VOLCANIC:MAFIC | BASALT |  | 49.34 | 1.25 | 14.43 |  | 12.85 |  |  |  |  | 0.19 | 7.81 | 12.06 |  | 1.97 | 0.11 | 0.13 | [45 empty] | 103.36 | [15 empty] | 104.76 |  |  |  |  | 108.04 |  |  |  |  | 96.53 |  | 7523.7 | [8 empty] | petdb | SPREADING_CENTER | DAR0080-168-001 | 12.0597 | 36.3317 | 36.3322 | 2.08 | 5.2885
DAR0080-168-002 |  | DAR0080 | MURTON, 2002 | 62.199 | -26.13 | 0.001 | -420 | -420 | SPREADING_CENTER |  |  |  | ICPMS; ICPMS-ID; IGN; XRF | WHOLE ROCK | IGNEOUS:VOLCANIC:MAFIC | BASALT |  | 50.06 | 1.35 | 13.67 |  | 13.9 |  |  |  |  | 0.21 | 7.07 | 11.39 |  | 2.06 | 0.11 | 0.12 | [45 empty] | 114.49 | [15 empty] | 109.05 |  |  |  |  | 67.22 |  |  |  |  | 105.92 |  | 8121.33 | [8 empty] | petdb | SPREADING_CENTER | DAR0080-168-002 | 11.3897 | 36.0808 | 36.0812 | 2.17 | 5.0691
DAR0080-170-001 |  | DAR0080 | MURTON, 2002 | 62.28 | -26.1 | 0.01 |  |  | SPREADING_CENTER |  |  |  | IGN; XRF | WHOLE ROCK | IGNEOUS:VOLCANIC:MAFIC | BASALT |  | 49.87 | 1.2 | 14.09 |  | 13.14 |  |  |  |  | 0.2 | 7.29 | 11.89 |  | 1.99 | 0.09 | 0.11 | [45 empty] | 147.58 | [15 empty] | 121.64 |  |  |  |  | 77.81 |  |  |  |  | 97.05 |  | 7183.15 | [8 empty] | petdb | SPREADING_CENTER | DAR0080-170-001 | 11.8898 | 36.0547 | 36.0551 | 2.08 | 4.3269
DAR0080-171-001 |  | DAR0080 | MURTON, 2002 | 62.3 | -25.92 | 0.01 |  |  | SPREADING_CENTER |  |  |  | IGN; XRF | WHOLE ROCK | IGNEOUS:VOLCANIC:MAFIC | BASALT |  | 50.05 | 1.39 | 13.63 |  | 14.39 |  |  |  |  | 0.21 | 7.03 | 11.08 |  | 2.04 | 0.17 | 0.14 | [45 empty] | 111 | [15 empty] | 105 |  |  |  |  | 79 |  |  |  |  | 112 |  | 8348 | [8 empty] | petdb | SPREADING_CENTER | DAR0080-171-001 | 11.0797 | 36.5262 | 36.5268 | 2.21 | 7.6923
DAR0080-172-002 |  | DAR0080 | MURTON, 2002 | 62.366 | -25.883 | 0.001 | -500 | -500 | SPREADING_CENTER |  |  |  | ICPMS; ICPMS-ID; IGN; XRF | WHOLE ROCK | IGNEOUS:VOLCANIC:MAFIC | BASALT |  | 50.15 | 1.21 | 13.93 |  | 13.36 |  |  |  |  | 0.2 | 7.36 | 11.52 |  | 1.97 | 0.1 | 0.11 | [45 empty] | 103 | [15 empty] | 106 |  |  |  |  | 89 |  |  |  |  | 101 |  | 7286 | [8 empty] | petdb | SPREADING_CENTER | DAR0080-172-002 | 11.5198 | 36.4424 | 36.4428 | 2.07 | 4.8309
DAR0080-174-009 |  | DAR0080 | MURTON, 2002 | 62.435 | -25.712 | 0.001 |  |  | SPREADING_CENTER |  |  |  | IGN; XRF | WHOLE ROCK | IGNEOUS:VOLCANIC:MAFIC | BASALT |  | 49.52 | 1.37 | 14.35 |  | 13.46 |  |  |  |  | 0.2 | 7.46 | 11.63 |  | 2 | 0.13 | 0.14 | [45 empty] | 156 | [15 empty] | 103 |  |  |  |  | 105 |  |  |  |  | 102 |  | 8200 | [8 empty] | petdb | SPREADING_CENTER | DAR0080-174-009 | 11.6297 | 36.8643 | 36.8648 | 2.13 | 6.1033
DAR0080-175-008 |  | DAR0080 | MURTON, 2002 | 62.489 | -25.647 | 0.001 | -500 | -500 | SPREADING_CENTER |  |  |  | ICPMS; ICPMS-ID; IGN; XRF | WHOLE ROCK | IGNEOUS:VOLCANIC:MAFIC | BASALT |  | 49.2 | 1.39 | 13.96 |  | 13.33 |  |  |  |  | 0.2 | 7.96 | 11.47 |  | 2.04 | 0.16 | 0.14 | [45 empty] | 161 | [15 empty] | 123 |  |  |  |  | 125 |  |  |  |  | 100 |  | 8330 | [8 empty] | petdb | SPREADING_CENTER | DAR0080-175-008 | 11.4697 | 36.4074 | 36.4079 | 2.2 | 7.2727
DAR0080-176-002 |  | DAR0080 | MURTON, 2002 | 62.51 | -25.53 | 0.01 |  |  | SPREADING_CENTER |  |  |  | IGN; XRF | WHOLE ROCK | IGNEOUS:VOLCANIC:MAFIC | BASALT |  | 49.17 | 1.43 | 14 |  | 13.46 |  |  |  |  | 0.2 | 7.61 | 11.46 |  | 2.06 | 0.17 | 0.15 | [45 empty] | 191 | [15 empty] | 124 |  |  |  |  | 114 |  |  |  |  | 103 |  | 8597 | [8 empty] | petdb | SPREADING_CENTER | DAR0080-176-002 | 11.4597 | 36.4494 | 36.4499 | 2.23 | 7.6233
DAR0080-177-003 |  | DAR0080 | MURTON, 2002 | 62.583 | -25.47 | 0.001 | -550 | -550 | SPREADING_CENTER |  |  |  | ICPMS; ICPMS-ID; IGN; XRF | WHOLE ROCK | IGNEOUS:VOLCANIC:MAFIC | BASALT |  | 48.87 | 1.27 | 14.51 |  | 12.43 |  |  |  |  | 0.19 | 8.26 | 12.27 |  | 1.94 | 0.15 | 0.13 | [45 empty] | 125 | [15 empty] | 142 |  |  |  |  | 129 |  |  |  |  | 90 |  | 7609 | [8 empty] | petdb | SPREADING_CENTER | DAR0080-177-003 | 12.2697 | 36.1187 | 36.1191 | 2.09 | 7.177
DAR0080-178-002 |  | DAR0080 | MURTON, 2002 | 62.64 | -25.39 | 0.01 |  |  | SPREADING_CENTER |  |  |  | IGN; XRF | WHOLE ROCK | IGNEOUS:VOLCANIC:MAFIC | BASALT |  | 49.06 | 1.4 | 14.28 |  | 13.24 |  |  |  |  | 0.2 | 7.44 | 12.09 |  | 2.01 | 0.16 | 0.16 | [45 empty] | 132 | [15 empty] | 144 |  |  |  |  | 96 |  |  |  |  | 99 |  | 8400 | [8 empty] | petdb | SPREADING_CENTER | DAR0080-178-002 | 12.0897 | 35.9319 | 35.9325 | 2.17 | 7.3733
DAR0080-180-002 |  | DAR0080 | MURTON, 2002 | 62.73 | -25.17 | 0.01 |  |  | SPREADING_CENTER |  |  |  | IGN; XRF | WHOLE ROCK | IGNEOUS:VOLCANIC:MAFIC | BASALT |  | 49.11 | 1.63 | 14.03 |  | 14.19 |  |  |  |  | 0.21 | 7.3 | 11 |  | 2.07 | 0.21 | 0.19 |  | 0.68 | [43 empty] | 499 | [15 empty] | 119 |  |  |  |  | 96 |  |  |  |  | 111 |  | 9807 | [8 empty] | petdb | SPREADING_CENTER | DAR0080-180-002 | 10.9996 | 37.2516 | 37.2523 | 2.28 | 9.2105
DAR0080-181-002 |  | DAR0080 | MURTON, 2002 | 62.728 | -25.285 | 0.001 | -500 | -500 | SPREADING_CENTER |  |  |  | ICPMS; ICPMS-ID; IGN; XRF | WHOLE ROCK | IGNEOUS:VOLCANIC:MAFIC | BASALT |  | 48.44 | 2.4 | 12.04 |  | 18.11 |  |  |  |  | 0.26 | 5.8 | 10.26 |  | 2.35 | 0.23 | 0.25 | [45 empty] | 201 | [15 empty] | 175 |  |  |  |  | 43 |  |  |  |  | 130 |  | 14412 | [8 empty] | petdb | SPREADING_CENTER | DAR0080-181-002 | 10.2595 | 34.5881 | 34.5891 | 2.58 | 8.9147
DAR0080-183-002 |  | DAR0080 | MURTON, 2002 | 62.804 | -25.112 | 0.001 | -300 | -300 | SPREADING_CENTER |  |  |  | IGN; XRF | WHOLE ROCK | IGNEOUS:VOLCANIC:MAFIC | BASALT |  | 49.26 | 1.51 | 14.33 |  | 13.74 |  |  |  |  | 0.2 | 7.16 | 11.52 |  | 2 | 0.15 | 0.16 | [45 empty] | 167 | [15 empty] | 116 |  |  |  |  | 100 |  |  |  |  | 106 |  | 9038 | [8 empty] | petdb | SPREADING_CENTER | DAR0080-183-002 | 11.5197 | 37.0015 | 37.0021 | 2.15 | 6.9767
DAR0080-186-002 |  | DAR0080 | MURTON, 2002 | 63.01 | -24.76 | 0.01 |  |  | SPREADING_CENTER |  |  |  | IGN; XRF | WHOLE ROCK | IGNEOUS:VOLCANIC:MAFIC | BASALT |  | 49.13 | 1.76 | 13.95 |  | 13.81 |  |  |  |  | 0.21 | 7.36 | 11.26 |  | 2.24 | 0.23 | 0.21 | [45 empty] | 126 | [15 empty] | 165 |  |  |  |  | 95 |  |  |  |  | 102 |  | 10536 | [8 empty] | petdb | SPREADING_CENTER | DAR0080-186-002 | 11.2596 | 36.369 | 36.3697 | 2.47 | 9.3117
DAR0080-R001 |  | DAR0080 | MURTON, 2002 | 57.72 | -32.69 | 0.01 |  |  | SPREADING_CENTER |  |  |  | XRF | WHOLE ROCK | IGNEOUS:VOLCANIC:MAFIC | BASALT |  | 49.9 | 1.05 | 14.46 |  | 11.5 |  |  |  |  | 0.18 | 8.48 | 12.03 |  | 1.9 | 0.06 | 0.1 | [45 empty] | < 52.98 | [15 empty] | 86.7 |  |  |  |  | 131.04 |  |  |  |  | 99.17 |  | 6304.33 | [8 empty] | petdb | SPREADING_CENTER | DAR0080-R001 | 12.0298 | 36.5858 | 36.5861 | 1.96 | 3.0612
DAR0080-R001T |  | DAR0080 | MURTON, 2002 | 57.72 | -32.69 | 0.01 |  |  | SPREADING_CENTER |  |  |  | XRF | WHOLE ROCK | IGNEOUS:VOLCANIC:MAFIC | BASALT |  | 49.57 | 1.1 | 14.66 |  | 12.18 |  |  |  |  | 0.21 | 8.38 | 12 |  | 1.97 | 0.04 | 0.11 | [82 empty] | petdb | SPREADING_CENTER | DAR0080-R001T | 11.9998 | 36.8689 | 36.8693 | 2.01 | 1.99
DAR0080-003RC |  | DAR0080 | MURTON, 2002 | 57.74 | -32.71 | 0.01 |  |  | SPREADING_CENTER |  |  |  | XRF | WHOLE ROCK | IGNEOUS:VOLCANIC:MAFIC | BASALT |  | 49.85 | 1.12 | 14.17 |  | 12.1 |  |  |  |  | 0.19 | 8.84 | 11.62 |  | 1.96 | 0.07 | 0.11 | [45 empty] | < 23.74 | [15 empty] | 86.1 |  |  |  |  | 153.71 |  |  |  |  | 90.48 |  | 6716.53 | [8 empty] | petdb | SPREADING_CENTER | DAR0080-003RC | 11.6198 | 36.7121 | 36.7125 | 2.03 | 3.4483
DAR0080-R004 |  | DAR0080 | MURTON, 2002 | 57.77 | -32.69 | 0.01 |  |  | SPREADING_CENTER |  |  |  | XRF | WHOLE ROCK | IGNEOUS:VOLCANIC:MAFIC | BASALT |  | 50.1 | 1.1 | 14.5 |  | 11.8 |  |  |  |  | 0.18 | 8.32 | 11.96 |  | 1.96 | 0.09 | 0.1 | [45 empty] | < 55.35 | [15 empty] | 82.29 |  |  |  |  | 122.81 |  |  |  |  | 94.54 |  | 6595.29 | [8 empty] | petdb | SPREADING_CENTER | DAR0080-R004 | 11.9598 | 36.6463 | 36.6466 | 2.05 | 4.3902
DAR0080-R031 |  | DAR0080 | MURTON, 2002 | 58 | -32.34 | 0.01 |  |  | SPREADING_CENTER |  |  |  | XRF | WHOLE ROCK | IGNEOUS:VOLCANIC:MAFIC | BASALT |  | 50.61 | 1.04 | 14.52 |  | 11.79 |  |  |  |  | 0.2 | 7.77 | 11.74 |  | 2.01 | 0.04 | 0.09 | [82 empty] | petdb | SPREADING_CENTER | DAR0080-R031 | 11.7398 | 37.0261 | 37.0264 | 2.05 | 1.9512
DAR0080-R033 |  | DAR0080 | MURTON, 2002 | 58.03 | -32.33 | 0.01 |  |  | SPREADING_CENTER |  |  |  | XRF | WHOLE ROCK | IGNEOUS:VOLCANIC:MAFIC | BASALT |  | 50.1 | 1 | 14.83 |  | 11.34 |  |  |  |  | 0.18 | 8.23 | 12.51 |  | 1.9 | 0.07 | 0.09 | [45 empty] | < 45.43 | [15 empty] | 87.11 |  |  |  |  | 113.98 |  |  |  |  | 84.81 |  | 5983.78 | [8 empty] | petdb | SPREADING_CENTER | DAR0080-R033 | 12.5098 | 36.3684 | 36.3688 | 1.97 | 3.5533
DAR0080-R034 |  | DAR0080 | MURTON, 2002 | 58.03 | -32.25 | 0.01 |  |  | SPREADING_CENTER |  |  |  | XRF | WHOLE ROCK | IGNEOUS:VOLCANIC:MAFIC | BASALT |  | 50.33 | 1.14 | 14.25 |  | 12.25 |  |  |  |  | 0.19 | 7.71 | 11.98 |  | 2.07 | 0.08 | 0.1 | [45 empty] | < 26.07 | [15 empty] | 78.5 |  |  |  |  | 110.45 |  |  |  |  | 106.68 |  | 6822 | [8 empty] | petdb | SPREADING_CENTER | DAR0080-R034 | 11.9798 | 36.0541 | 36.0544 | 2.15 | 3.7209
DAR0080-R041 |  | DAR0080 | MURTON, 2002 | 58.11 | -32.19 | 0.01 |  |  | SPREADING_CENTER |  |  |  | XRF | WHOLE ROCK | IGNEOUS:VOLCANIC:MAFIC | BASALT |  | 49.77 | 1.02 | 14.5 |  | 11.31 |  |  |  |  | 0.18 | 8.84 | 11.96 |  | 2.13 | 0.05 | 0.09 | [82 empty] | petdb | SPREADING_CENTER | DAR0080-R041 | 11.9598 | 36.4287 | 36.429 | 2.18 | 2.2936
DAR0080-048RC |  | DAR0080 | MURTON, 2002 | 58.23 | -32 | 0.01 |  |  | SPREADING_CENTER |  |  |  | XRF | WHOLE ROCK | IGNEOUS:VOLCANIC:MAFIC | BASALT |  | 49.01 | 1.08 | 14.53 |  | 12.01 |  |  |  |  | 0.19 | 8.9 | 11.82 |  | 2.07 | 0.06 | 0.1 | [73 empty] | 6493.39 | [8 empty] | petdb | SPREADING_CENTER | DAR0080-048RC | 11.8198 | 36.7928 | 36.7932 | 2.13 | 2.8169
DAR0080-R052 |  | DAR0080 | MURTON, 2002 | 58.3 | -31.92 | 0.01 |  |  | SPREADING_CENTER |  |  |  | XRF | WHOLE ROCK | IGNEOUS:VOLCANIC:MAFIC | BASALT |  | 49.36 | 1.17 | 13.95 |  | 13.27 |  |  |  |  | 0.2 | 8.51 | 11.49 |  | 1.99 | 0.1 | 0.1 | [82 empty] | petdb | SPREADING_CENTER | DAR0080-R052 | 11.4898 | 36.4963 | 36.4966 | 2.09 | 4.7847
DAR0080-R056 |  | DAR0080 | MURTON, 2002 | 58.35 | -31.91 | 0.01 |  |  | SPREADING_CENTER |  |  |  | XRF | WHOLE ROCK | IGNEOUS:VOLCANIC:MAFIC | BASALT |  | 49.38 | 1.08 | 14.2 |  | 12.28 |  |  |  |  | 0.19 | 9.18 | 11.65 |  | 1.89 | 0.12 | 0.09 | [45 empty] | 2.79 | [15 empty] | 96.59 |  |  |  |  | 172.72 |  |  |  |  | 129.27 |  | 6497.52 | [8 empty] | petdb | SPREADING_CENTER | DAR0080-R056 | 11.6498 | 36.7674 | 36.7678 | 2.01 | 5.9701
DAR0080-R076 |  | DAR0080 | MURTON, 2002 | 58.89 | -30.98 | 0.01 |  |  | SPREADING_CENTER |  |  |  | XRF | WHOLE ROCK | IGNEOUS:VOLCANIC:MAFIC | BASALT |  | 49.11 | 1.06 | 14.59 |  | 11.98 |  |  |  |  | 0.19 | 8.14 | 12.64 |  | 2.02 | 0.12 | 0.1 | [45 empty] | 21.87 | [15 empty] | 90.52 |  |  |  |  | 124.18 |  |  |  |  | 0 |  | 6340.91 | [8 empty] | petdb | SPREADING_CENTER | DAR0080-R076 | 12.6398 | 35.5637 | 35.564 | 2.14 | 5.6075
DAR0149-004A-001 |  | DAR0149 | MURTON, 2015 | 5.7487 | 61.4723 | 0.0001 | -3743 | -3743 | SPREADING_CENTER |  |  |  | XRF | WHOLE ROCK | IGNEOUS:VOLCANIC:MAFIC | BASALT |  | 51.1 | 1.3 | 14.7 |  | 10.4 |  |  |  |  | 0.2 | 7.5 | 11.6 |  | 2.7 | 0.28 | 0.13 | [66 empty] | 258 | [15 empty] | petdb | SPREADING_CENTER | DAR0149-004A-001 | 11.5997 | 36.2641 | 36.2646 | 2.98 | 9.396
DAR0149-004A-002 |  | DAR0149 | MURTON, 2015 | 5.7487 | 61.4723 | 0.0001 | -3743 | -3743 | SPREADING_CENTER |  |  |  | XRF | WHOLE ROCK | IGNEOUS:VOLCANIC:MAFIC | BASALT |  | 50.5 | 1.6 | 14.8 |  | 11.1 |  |  |  |  | 0.2 | 7.3 | 11.1 |  | 2.7 | 0.25 | 0.16 | [66 empty] | 274 | [15 empty] | petdb | SPREADING_CENTER | DAR0149-004A-002 | 11.0997 | 37.2849 | 37.2855 | 2.95 | 8.4746
DAR0149-006-003 |  | DAR0149 | MURTON, 2015 | 6.0517 | 60.9695 | 0.0001 | -3578 | -3578 | SPREADING_CENTER |  |  |  | XRF | WHOLE ROCK | IGNEOUS:VOLCANIC:MAFIC | BASALT |  | 50.9 | 1.2 | 14.6 |  | 10.4 |  |  |  |  | 0.2 | 7.9 | 12 |  | 2.4 | 0.15 | 0.12 | [66 empty] | 265 | [15 empty] | petdb | SPREADING_CENTER | DAR0149-006-003 | 11.9997 | 36.0236 | 36.024 | 2.55 | 5.8824
DAR0149-006-006 |  | DAR0149 | MURTON, 2015 | 6.0517 | 60.9695 | 0.0001 | -3578 | -3578 | SPREADING_CENTER |  |  |  | XRF | WHOLE ROCK | IGNEOUS:VOLCANIC:MAFIC | BASALT |  | 50.4 | 1.4 | 15.3 |  | 10.6 |  |  |  |  | 0.2 | 7.8 | 11.4 |  | 2.3 | 0.2 | 0.14 | [66 empty] | 283 | [15 empty] | petdb | SPREADING_CENTER | DAR0149-006-006 | 11.3997 | 38.2236 | 38.2241 | 2.5 | 8
DAR0149-007-001 |  | DAR0149 | MURTON, 2015 | 6.3452 | 60.6018 | 0.0001 | -2166 | -2166 | SPREADING_CENTER |  |  |  | XRF | WHOLE ROCK | IGNEOUS:VOLCANIC:MAFIC | BASALT |  | 50.6 | 1.1 | 15.2 |  | 10.3 |  |  |  |  | 0.2 | 7.4 | 11 |  | 2.1 | 0.17 | 0.12 | [66 empty] | 222 | [15 empty] | petdb | SPREADING_CENTER | DAR0149-007-001 | 10.9997 | 39.136 | 39.1365 | 2.27 | 7.489
DAR0149-008-001 |  | DAR0149 | MURTON, 2015 | 6.6045 | 60.346 | 0.0001 | -3451 | -3451 | SPREADING_CENTER |  |  |  | XRF | WHOLE ROCK | IGNEOUS:VOLCANIC:MAFIC | BASALT |  | 49.6 | 1.7 | 14.9 |  | 11.2 |  |  |  |  | 0.2 | 7.7 | 11.3 |  | 2.8 | 0.32 | 0.2 | [66 empty] | 255 | [15 empty] | petdb | SPREADING_CENTER | DAR0149-008-001 | 11.2996 | 36.8828 | 36.8835 | 3.12 | 10.2564
DAR0149-008-002 |  | DAR0149 | MURTON, 2015 | 6.6045 | 60.346 | 0.0001 | -3451 | -3451 | SPREADING_CENTER |  |  |  | XRF | WHOLE ROCK | IGNEOUS:VOLCANIC:MAFIC | BASALT |  | 50.6 | 1.7 | 15.1 |  | 10.9 |  |  |  |  | 0.2 | 7.6 | 10.7 |  | 2.6 | 0.27 | 0.19 | [66 empty] | 286 | [15 empty] | petdb | SPREADING_CENTER | DAR0149-008-002 | 10.6996 | 38.595 | 38.5958 | 2.87 | 9.4077
DAR0149-009-002 |  | DAR0149 | MURTON, 2015 | 7.0417 | 59.9508 | 0.0001 | -2918 | -2918 | SPREADING_CENTER |  |  |  | XRF | WHOLE ROCK | IGNEOUS:VOLCANIC:MAFIC | BASALT |  | 51.4 | 1.3 | 15 |  | 10 |  |  |  |  | 0.2 | 7.7 | 11.4 |  | 2.5 | 0.18 | 0.12 | [66 empty] | 268 | [15 empty] | petdb | SPREADING_CENTER | DAR0149-009-002 | 11.3997 | 37.4672 | 37.4676 | 2.68 | 6.7164
DAR0149-009-003 |  | DAR0149 | MURTON, 2015 | 7.0417 | 59.9508 | 0.0001 | -2918 | -2918 | SPREADING_CENTER |  |  |  | XRF | WHOLE ROCK | IGNEOUS:VOLCANIC:MAFIC | BASALT |  | 51.2 | 1.1 | 14.9 |  | 9.8 |  |  |  |  | 0.2 | 8.1 | 11.9 |  | 2.4 | 0.14 | 0.1 | [66 empty] | 262 | [15 empty] | petdb | SPREADING_CENTER | DAR0149-009-003 | 11.8998 | 36.6667 | 36.6671 | 2.54 | 5.5118
DAR0149-009-005 |  | DAR0149 | MURTON, 2015 | 7.0417 | 59.9508 | 0.0001 | -2918 | -2918 | SPREADING_CENTER |  |  |  | XRF | WHOLE ROCK | IGNEOUS:VOLCANIC:MAFIC | BASALT |  | 51.8 | 1.3 | 15.3 |  | 9.9 |  |  |  |  | 0.2 | 6.8 | 11.7 |  | 2.5 | 0.24 | 0.12 | [66 empty] | 238 | [15 empty] | petdb | SPREADING_CENTER | DAR0149-009-005 | 11.6997 | 37.3668 | 37.3672 | 2.74 | 8.7591
DAR0149-011-002 |  | DAR0149 | MURTON, 2015 | 7.8745 | 59.4773 | 0.0001 | -2563 | -2563 | SPREADING_CENTER |  |  |  | XRF | WHOLE ROCK | IGNEOUS:VOLCANIC:MAFIC | BASALT |  | 52.2 | 1.4 | 15.1 |  | 10 |  |  |  |  | 0.2 | 7.1 | 11.1 |  | 2.5 | 0.29 | 0.14 | [66 empty] | 237 | [15 empty] | petdb | SPREADING_CENTER | DAR0149-011-002 | 11.0997 | 38.027 | 38.0275 | 2.79 | 10.3943
DAR0149-011-003 |  | DAR0149 | MURTON, 2015 | 7.8745 | 59.4773 | 0.0001 | -2563 | -2563 | SPREADING_CENTER |  |  |  | XRF | WHOLE ROCK | IGNEOUS:VOLCANIC:MAFIC | BASALT |  | 51.6 | 1.2 | 14.6 |  | 10.1 |  |  |  |  | 0.2 | 7.3 | 11.7 |  | 2.7 | 0.31 | 0.13 | [66 empty] | 256 | [15 empty] | petdb | SPREADING_CENTER | DAR0149-011-003 | 11.6997 | 35.9162 | 35.9166 | 3.01 | 10.299
DAR0149-013-003 |  | DAR0149 | MURTON, 2015 | 8.2067 | 58.7595 | 0.0001 | -3902 | -3902 | SPREADING_CENTER |  |  |  | XRF | WHOLE ROCK | IGNEOUS:VOLCANIC:MAFIC | BASALT |  | 50.9 | 1.6 | 15.4 |  | 10.5 |  |  |  |  | 0.2 | 7.3 | 11.1 |  | 2.7 | 0.23 | 0.15 | [66 empty] | 243 | [15 empty] | petdb | SPREADING_CENTER | DAR0149-013-003 | 11.0997 | 38.2393 | 38.2399 | 2.93 | 7.8498
DAR0149-013-004 |  | DAR0149 | MURTON, 2015 | 8.2067 | 58.7595 | 0.0001 | -3902 | -3902 | SPREADING_CENTER |  |  |  | XRF | WHOLE ROCK | IGNEOUS:VOLCANIC:MAFIC | BASALT |  | 51 | 1.6 | 14.9 |  | 10.8 |  |  |  |  | 0.2 | 7.3 | 10.9 |  | 2.7 | 0.26 | 0.16 | [66 empty] | 282 | [15 empty] | petdb | SPREADING_CENTER | DAR0149-013-004 | 10.8997 | 37.7775 | 37.778 | 2.96 | 8.7838
DAR0149-013-005 |  | DAR0149 | MURTON, 2015 | 8.2067 | 58.7595 | 0.0001 | -3902 | -3902 | SPREADING_CENTER |  |  |  | XRF | WHOLE ROCK | IGNEOUS:VOLCANIC:MAFIC | BASALT |  | 51 | 1.2 | 14.6 |  | 10.1 |  |  |  |  | 0.2 | 7.8 | 11.9 |  | 2.6 | 0.2 | 0.12 | [66 empty] | 277 | [15 empty] | petdb | SPREADING_CENTER | DAR0149-013-005 | 11.8997 | 35.8456 | 35.846 | 2.8 | 7.1429
DAR0149-014-002 |  | DAR0149 | MURTON, 2015 | 8.3785 | 58.572 | 0.0001 | -2731 | -2731 | SPREADING_CENTER |  |  |  | XRF | WHOLE ROCK | IGNEOUS:VOLCANIC:MAFIC | BASALT |  | 51.3 | 1.5 | 15 |  | 10.4 |  |  |  |  | 0.2 | 7.4 | 11.2 |  | 2.6 | 0.27 | 0.16 | [66 empty] | 280 | [15 empty] | petdb | SPREADING_CENTER | DAR0149-014-002 | 11.1997 | 37.5626 | 37.5632 | 2.87 | 9.4077
DAR0149-015-005 |  | DAR0149 | MURTON, 2015 | 8.3785 | 58.572 | 0.0001 | -2731 | -2731 | SPREADING_CENTER |  |  |  | XRF | WHOLE ROCK | IGNEOUS:VOLCANIC:MAFIC | BASALT |  | 50.9 | 1.4 | 15.3 |  | 10.2 |  |  |  |  | 0.2 | 7.8 | 10.7 |  | 3 | 0.19 | 0.13 | [66 empty] | 254 | [15 empty] | petdb | SPREADING_CENTER | DAR0149-015-005 | 10.6997 | 38.3501 | 38.3505 | 3.19 | 5.9561
DAR0149-016-001 |  | DAR0149 | MURTON, 2015 | 9.1542 | 58.2823 | 0.0001 | -3725 | -3725 | SPREADING_CENTER |  |  |  | XRF | WHOLE ROCK | IGNEOUS:VOLCANIC:MAFIC | BASALT |  | 51.2 | 1.7 | 14.8 |  | 11.2 |  |  |  |  | 0.2 | 7.5 | 10.3 |  | 2.6 | 0.17 | 0.18 | [66 empty] | 260 | [15 empty] | petdb | SPREADING_CENTER | DAR0149-016-001 | 10.2996 | 38.959 | 38.9597 | 2.77 | 6.1372
DAR0149-016-002 |  | DAR0149 | MURTON, 2015 | 9.1542 | 58.2823 | 0.0001 | -3725 | -3725 | SPREADING_CENTER |  |  |  | XRF | WHOLE ROCK | IGNEOUS:VOLCANIC:MAFIC | BASALT |  | 51.5 | 1.7 | 14.9 |  | 11 |  |  |  |  | 0.2 | 7 | 10.4 |  | 2.9 | 0.31 | 0.18 | [66 empty] | 309 | [15 empty] | petdb | SPREADING_CENTER | DAR0149-016-002 | 10.3996 | 38.288 | 38.2887 | 3.21 | 9.6573
DAR0149-017-001 |  | DAR0149 | MURTON, 2015 | 9.7363 | 58.0295 | 0.0001 | -3908 | -3908 | SPREADING_CENTER |  |  |  | XRF | WHOLE ROCK | IGNEOUS:VOLCANIC:MAFIC | BASALT |  | 51.7 | 1.8 | 15 |  | 11 |  |  |  |  | 0.2 | 6.6 | 10.1 |  | 2.9 | 0.37 | 0.21 | [66 empty] | 275 | [15 empty] | petdb | SPREADING_CENTER | DAR0149-017-001 | 10.0996 | 38.9256 | 38.9264 | 3.27 | 11.315
DAR0149-018-002 |  | DAR0149 | MURTON, 2015 | 9.9218 | 57.6405 | 0.0001 | -4100 | -4100 | SPREADING_CENTER |  |  |  | XRF | WHOLE ROCK | IGNEOUS:VOLCANIC:MAFIC | BASALT |  | 51.2 | 1.4 | 15.7 |  | 9.7 |  |  |  |  | 0.2 | 8 | 10.7 |  | 2.6 | 0.19 | 0.15 | [66 empty] | 220 | [15 empty] | petdb | SPREADING_CENTER | DAR0149-018-002 | 10.6997 | 39.6089 | 39.6094 | 2.79 | 6.81
DAR0149-018-004 |  | DAR0149 | MURTON, 2015 | 9.9218 | 57.6405 | 0.0001 | -4100 | -4100 | SPREADING_CENTER |  |  |  | XRF | WHOLE ROCK | IGNEOUS:VOLCANIC:MAFIC | BASALT |  | 51 | 1.4 | 15.8 |  | 9.6 |  |  |  |  | 0.2 | 8 | 10.8 |  | 2.8 | 0.26 | 0.15 | [66 empty] | 192 | [15 empty] | petdb | SPREADING_CENTER | DAR0149-018-004 | 10.7997 | 39.1824 | 39.183 | 3.06 | 8.4967
DAR0149-019-002 |  | DAR0149 | MURTON, 2015 | 9.9705 | 57.0973 | 0.0001 | -2664 | -2664 | SPREADING_CENTER |  |  |  | XRF | WHOLE ROCK | IGNEOUS:VOLCANIC:MAFIC | BASALT |  | 50.9 | 1.4 | 15.2 |  | 10.4 |  |  |  |  | 0.2 | 7.8 | 10.8 |  | 2.8 | 0.13 | 0.13 | [66 empty] | 249 | [15 empty] | petdb | SPREADING_CENTER | DAR0149-019-002 | 10.7997 | 38.3998 | 38.4003 | 2.93 | 4.4369
DAR0149-019-003 |  | DAR0149 | MURTON, 2015 | 9.9705 | 57.0973 | 0.0001 | -2664 | -2664 | SPREADING_CENTER |  |  |  | XRF | WHOLE ROCK | IGNEOUS:VOLCANIC:MAFIC | BASALT |  | 50.9 | 1.5 | 15.1 |  | 10.5 |  |  |  |  | 0.2 | 7.7 | 10.7 |  | 2.9 | 0.16 | 0.14 | [66 empty] | 230 | [15 empty] | petdb | SPREADING_CENTER | DAR0149-019-003 | 10.6997 | 38.2292 | 38.2297 | 3.06 | 5.2288
DAR0149-019-004 |  | DAR0149 | MURTON, 2015 | 9.9705 | 57.0973 | 0.0001 | -2664 | -2664 | SPREADING_CENTER |  |  |  | XRF | WHOLE ROCK | IGNEOUS:VOLCANIC:MAFIC | BASALT |  | 50.3 | 1.4 | 15.1 |  | 10.3 |  |  |  |  | 0.2 | 8 | 11.2 |  | 3 | 0.17 | 0.13 | [66 empty] | 253 | [15 empty] | petdb | SPREADING_CENTER | DAR0149-019-004 | 11.1997 | 37.2076 | 37.2081 | 3.17 | 5.3628
DIS1960-4519-011 |  | DIS1960 | CANN, 1970; MUIR, 1964; NICHOLLS, 1971 | 45.73 | -27.72 | 0.01 | -3370 | -3370 | SPREADING_CENTER |  | 3 |  | Unknown; XRF | WHOLE ROCK | IGNEOUS:VOLCANIC:MAFIC | DOLERITE |  | 47.29 | 1.2 | 12.05 |  | 2.06 |  | 7.34 |  |  | 0.16 | 18.5 | 8.35 |  | 2.23 | 0.31 | 0.16 |  |  |  | 0.18 | 0.33 | [55 empty] | 55 | 45 |  |  |  |  | 1000 | [10 empty] | 0.18 | 0.33 | 0.18 | 0.33 |  | petdb | SPREADING_CENTER | DIS1960-4519-011 | 8.3497 | 38.5772 | 38.578 | 2.54 | 12.2047
DIS1960-4519-021 |  | DIS1960 | MUIR, 1964 | 45.73 | -27.72 | 0.01 | -3370 | -3370 | SPREADING_CENTER |  | 0.23 |  | Unknown | WHOLE ROCK | IGNEOUS:VOLCANIC:MAFIC | BASALT |  | 47.84 | 1.46 | 15.05 |  | 2.58 |  | 6.07 |  |  | 0.15 | 8.25 | 10.09 |  | 3 | 0.77 | 0.18 |  |  |  | 2.03 | 2.32 | [72 empty] | 2.03 | 2.32 | 2.03 | 2.32 |  | petdb | SPREADING_CENTER | DIS1960-4519-021 | 10.0896 | 38.4278 | 38.4285 | 3.77 | 20.4244
DIS1960-4519-025 |  | DIS1960 | CANN, 1970; MUIR, 1964 | 45.73 | -27.72 | 0.01 | -3370 | -3370 | SPREADING_CENTER |  |  |  | Unknown; XRF | WHOLE ROCK | IGNEOUS:VOLCANIC:MAFIC | DOLERITE |  | 48.88 | 1.53 | 14.92 |  | 2.85 |  | 6.33 |  |  | 0.15 | 10.21 | 10.17 |  | 3 | 0.49 | 0.22 |  |  |  | 0.83 | 0.53 | [55 empty] | 45 | 70 |  |  |  |  | 220 | [10 empty] | 0.83 | 0.53 | 0.83 | 0.53 |  | petdb | SPREADING_CENTER | DIS1960-4519-025 | 10.1695 | 38.3777 | 38.3786 | 3.49 | 14.0401
DIS1960-4519-034 |  | DIS1960 | ERLANK, 1976; MUIR, 1964; NICHOLLS, 1971 | 45.73 | -27.72 | 0.01 | -3370 | -3370 | SPREADING_CENTER |  |  |  | Unknown; XRF | WHOLE ROCK | IGNEOUS:VOLCANIC:MAFIC | BASALT |  | 48.65 | 1.44 | 15.99 |  | 2.18 |  | 6.19 |  |  | 0.15 | 9.66 | 11.52 |  | 2.71 | 0.57 | 0.21 |  |  | 0.75 | 0.3 | 0.75 | [55 empty] | 38 | 100 |  |  |  |  | 220 | [10 empty] | 0.3 | 0.75 | 0.3 | 0.75 |  | petdb | SPREADING_CENTER | DIS1960-4519-034 | 11.5196 | 38.0617 | 38.0624 | 3.28 | 17.378
DIS1960-4519-046 |  | DIS1960 | ERLANK, 1976; MUIR, 1964; NICHOLLS, 1971 | 45.73 | -27.72 | 0.01 | -3370 | -3370 | SPREADING_CENTER |  | 8.5 |  | Unknown; XRF | WHOLE ROCK | IGNEOUS:VOLCANIC:MAFIC | BASALT |  | 49.91 | 1.38 | 15.55 |  | 1.5 |  | 7.07 |  |  | 0.15 | 9.27 | 10.83 |  | 2.84 | 0.42 | 0.2 |  |  | 0.93 | 0.1 | 0.93 | [55 empty] | 26 | 45 |  |  |  |  | 100 | [10 empty] | 0.1 | 0.93 | 0.1 | 0.93 |  | petdb | SPREADING_CENTER | DIS1960-4519-046 | 10.8296 | 38.5209 | 38.5216 | 3.26 | 12.8834
DIS1960-4519-055 |  | DIS1960 | ERLANK, 1976; MUIR, 1964; NICHOLLS, 1971 | 45.73 | -27.72 | 0.01 | -3370 | -3370 | SPREADING_CENTER |  | 4.8 |  | Unknown; XRF | WHOLE ROCK | IGNEOUS:VOLCANIC:MAFIC | BASALT |  | 49.75 | 1.37 | 16.05 |  | 2.02 |  | 6.05 |  |  | 0.15 | 8.91 | 10.93 |  | 2.86 | 0.5 | 0.19 |  |  | 0.78 | 0.55 | 0.78 | [55 empty] | 32 | 55 |  |  |  |  | 150 | [10 empty] | 0.55 | 0.78 | 0.55 | 0.78 |  | petdb | SPREADING_CENTER | DIS1960-4519-055 | 10.9296 | 38.9856 | 38.9863 | 3.36 | 14.881
DIS1960-4519-056 |  | DIS1960 | ERLANK, 1976; GRAHAM, 1969; MUIR, 1964 | 45.73 | -27.72 | 0.01 | -3370 | -3370 | SPREADING_CENTER |  | 1.6 |  | SSMS; Unknown; XRF | WHOLE ROCK | IGNEOUS:VOLCANIC:MAFIC | THOLEIITE |  | 48.77 | 1.46 | 16.01 |  | 1.72 |  | 6.32 |  |  | 0.15 | 9.48 | 11.55 |  | 2.69 | 0.61 | 0.21 |  |  | 0.78 | 0.27 | 0.78 | [72 empty] | 0.27 | 0.78 | 0.27 | 0.78 |  | petdb | SPREADING_CENTER | DIS1960-4519-056 | 11.5496 | 38.0324 | 38.0331 | 3.3 | 18.4848
DIS1963-5111-007 |  | DIS1963 | CANN, 1969; HART, 1971; SUBBARAO, 1973 | 5.45 | 61.8 | 0.01 |  |  | SPREADING_CENTER |  |  |  | GC; MS-ID; Unknown | WHOLE ROCK | IGNEOUS:VOLCANIC:MAFIC | BASALT |  | 49.5 | 1.47 | 16.64 |  | 0.99 |  | 8.94 |  |  | 0.17 | 8.39 | 10.88 |  | 2.98 | 0.15 | 0.02 |  |  |  | 0 | 0.58 | [72 empty] | 0 | 0.58 | 0 | 0.58 |  | petdb | SPREADING_CENTER | DIS1963-5111-007 | 10.88 | 40.1092 | 40.1093 | 3.13 | 4.7923
DIS1960-4519-065 |  | DIS1960 | ERLANK, 1976; GRAHAM, 1969; MUIR, 1964 | 45.73 | -27.72 | 0.01 | -3370 | -3370 | SPREADING_CENTER |  | 18 |  | SSMS; Unknown; XRF | WHOLE ROCK | IGNEOUS:VOLCANIC:MAFIC | THOLEIITE |  | 49.56 | 1.37 | 14.97 |  | 3.69 |  | 5.64 |  |  | 0.16 | 8.48 | 10.93 |  | 2.83 | 0.26 | 0.17 |  |  | 0.88 | 1.18 | 0.88 | [55 empty] | 32 | 55 |  |  |  |  | 150 | [10 empty] | 1.18 | 0.88 | 1.18 | 0.88 |  | petdb | SPREADING_CENTER | DIS1960-4519-065 | 10.9296 | 37.632 | 37.6327 | 3.09 | 8.4142
DIS1960-4519-931 |  | DIS1960 | MUIR, 1966 | 45.73 | -27.72 | 0.01 | -3370 | -3370 | SPREADING_CENTER |  |  |  | Unknown | WHOLE ROCK | IGNEOUS:VOLCANIC:MAFIC | BASALT |  | 48.4 | 1.43 | 16.12 |  | 1.94 |  | 6.34 |  |  | 0.16 | 9.63 | 11.48 |  | 2.77 | 0.53 | 0.22 |  |  |  | 0.28 | 0.86 | [72 empty] | 0.28 | 0.86 | 0.28 | 0.86 |  | petdb | SPREADING_CENTER | DIS1960-4519-931 | 11.4795 | 38.2685 | 38.2692 | 3.3 | 16.0606
DIS1960-4520-951 |  | DIS1960 | MUIR, 1966 | 45.85 | -27.65 | 0.01 | -1450 | -1450 | SPREADING_CENTER |  |  |  | Unknown | WHOLE ROCK | IGNEOUS:VOLCANIC:MAFIC | BASALT |  | 49.79 | 1.24 | 15.96 |  | 1.55 |  | 6.96 |  |  | 0.16 | 8.79 | 11.89 |  | 2.54 | 0.27 | 0.15 |  |  |  | 0.06 | 0.62 | [72 empty] | 0.06 | 0.62 | 0.06 | 0.62 |  | petdb | SPREADING_CENTER | DIS1960-4520-951 | 11.8897 | 37.9556 | 37.9561 | 2.81 | 9.6085
DIS1960-4520-953 |  | DIS1960 | MUIR, 1966 | 45.85 | -27.65 | 0.01 | -1450 | -1450 | SPREADING_CENTER |  |  |  | Unknown | WHOLE ROCK | IGNEOUS:VOLCANIC:MAFIC | BASALT |  | 49.86 | 1.24 | 16 |  | 1.52 |  | 7.05 |  |  | 0.16 | 8.76 | 11.89 |  | 2.54 | 0.26 | 0.15 |  |  |  | 0.12 | 0.46 | [72 empty] | 0.12 | 0.46 | 0.12 | 0.46 |  | petdb | SPREADING_CENTER | DIS1960-4520-953 | 11.8897 | 38.0243 | 38.0248 | 2.8 | 9.2857
DIS1963-5106-018 |  | DIS1963 | CANN, 1969; CANN, 1970; NICHOLLS, 1971 | 5.67 | 61.83 | 0.01 |  |  | SPREADING_CENTER |  |  |  | Unknown; XRF | WHOLE ROCK | IGNEOUS:VOLCANIC:MAFIC | BASALT |  | 49.2 | 1.84 | 15.75 |  | 4.14 |  | 6.16 |  |  | 0.2 | 6.6 | 10.75 |  | 3.5 | 0.04 | 0.13 |  |  |  | 0.18 | 1.95 | [55 empty] | 67 | 110 |  |  |  |  | 85 | [10 empty] | 0.18 | 1.95 | 0.18 | 1.95 |  | petdb | SPREADING_CENTER | DIS1963-5106-018 | 10.7497 | 38.3242 | 38.3247 | 3.54 | 1.1299
DIS1963-5106-021 |  | DIS1963 | CANN, 1969; NICHOLLS, 1971 | 5.67 | 61.83 | 0.01 |  |  | SPREADING_CENTER |  |  |  | OPS; Unknown | WHOLE ROCK | IGNEOUS:VOLCANIC:MAFIC | BASALT |  | 49.19 | 2.02 | 15.66 |  | 3.48 |  | 7.54 |  |  | 0.2 | 6.96 | 10.57 |  | 3.1 | 0.28 | 0.07 |  |  |  | 0.59 | 0.78 | [55 empty] | 110 | 100 |  |  |  |  | 165 | [10 empty] | 0.59 | 0.78 | 0.59 | 0.78 |  | petdb | SPREADING_CENTER | DIS1963-5106-021 | 10.5699 | 38.8767 | 38.877 | 3.38 | 8.284
DIS1963-5111-002 |  | DIS1963 | CANN, 1969; CANN, 1970; NICHOLLS, 1971; SUBBARAO, 1973 | 5.45 | 61.8 | 0.01 |  |  | SPREADING_CENTER |  |  |  | Unknown; XRF | WHOLE ROCK | IGNEOUS:VOLCANIC:MAFIC | BASALT |  | 48.88 | 1.54 | 16.31 |  | 2.22 |  | 8.12 |  |  | 0.2 | 8.42 | 10.76 |  | 2.95 | 0.16 | 0.12 |  |  |  | 0.19 | 0.61 | [55 empty] | 55 | 100 |  |  |  |  | 36 | [10 empty] | 0.19 | 0.61 | 0.19 | 0.61 |  | petdb | SPREADING_CENTER | DIS1963-5111-002 | 10.7597 | 39.8778 | 39.8782 | 3.11 | 5.1447
DIS1963-5111-005 |  | DIS1963 | CANN, 1969; CANN, 1970; NICHOLLS, 1971 | 5.45 | 61.8 | 0.01 |  |  | SPREADING_CENTER |  |  |  | Unknown; XRF | WHOLE ROCK | IGNEOUS:VOLCANIC:MAFIC | BASALT |  | 48.96 | 1.51 | 16.17 |  | 2.49 |  | 7.71 |  |  | 0.17 | 8.15 | 10.67 |  | 2.93 | 0.27 | 0.07 |  |  |  | 0.31 | 0.62 | [55 empty] | 45 | 63 |  |  |  |  | 19 | [10 empty] | 0.31 | 0.62 | 0.31 | 0.62 |  | petdb | SPREADING_CENTER | DIS1963-5111-005 | 10.6699 | 39.7468 | 39.7471 | 3.2 | 8.4375
DIS1967-6231 |  | DIS1967 | CANN, 1970 | 12.603 | 47.643 | 0.001 | -2510 | -2690 | SPREADING_CENTER |  |  |  | Unknown; XRF | WHOLE ROCK | IGNEOUS:VOLCANIC:MAFIC | BASALT |  | 50 | 0.9 | 16.06 | 0.1 | 1 |  | 8.01 |  |  | 0.2 | 7.89 | 13.14 |  | 2.09 | 0.1 |  |  |  |  | 0.05 | 0.49 | [37 empty] | 0.17 | [18 empty] | 115 |  |  |  |  | 75 |  |  |  |  | 75 | [5 empty] | 0.05 | 0.49 | 0.05 | 0.49 |  | petdb | SPREADING_CENTER | DIS1967-6231 |  | 36.9216 |  | 2.19 | 4.5662
DIS1967-6243-002 |  | DIS1967 | CANN, 1970 | 12.583 | 47.665 | 0.001 | -2260 | -2550 | SPREADING_CENTER |  |  |  | Unknown; XRF | WHOLE ROCK | IGNEOUS:VOLCANIC:MAFIC | BASALT |  | 49.5 | 1.13 | 16.11 | 0.16 | 2.41 |  | 6.44 |  |  | 0.25 | 8.33 | 12.42 |  | 2.27 | 0.21 | 0.1 |  |  |  | 0.5 | 0.44 | [37 empty] | 0.17 | [18 empty] | 170 |  |  |  |  | 105 |  |  |  |  | 100 | [5 empty] | 0.5 | 0.44 | 0.5 | 0.44 |  | petdb | SPREADING_CENTER | DIS1967-6243-002 | 12.4198 | 37.7693 | 37.7696 | 2.48 | 8.4677
DIS1967-6243-004 |  | DIS1967 | CANN, 1970 | 12.583 | 47.665 | 0.001 | -2260 | -2550 | SPREADING_CENTER |  |  |  | Unknown; XRF | WHOLE ROCK | IGNEOUS:VOLCANIC:MAFIC | BASALT |  | 49.4 | 1.2 | 15.5 |  | 1.6 |  | 7.7 |  |  | 0.4 | 8.5 | 12.3 |  | 2.4 | 0.2 | 0.2 |  |  |  | 0.15 | 0.75 | [37 empty] | 0.1 | [18 empty] | 240 |  |  |  |  | 115 |  |  |  |  | 110 | [5 empty] | 0.15 | 0.75 | 0.15 | 0.75 |  | petdb | SPREADING_CENTER | DIS1967-6243-004 | 12.2996 | 36.8797 | 36.8804 | 2.6 | 7.6923
DIS1967-6244 |  | DIS1967 | CANN, 1970 | 12.558 | 47.458 | 0.001 | -2670 | -2670 | SPREADING_CENTER |  |  |  | Unknown; XRF | WHOLE ROCK | IGNEOUS:VOLCANIC:MAFIC | BASALT |  | 49.3 | 0.9 | 16.4 |  | 1.8 |  | 6.8 |  |  | 0.25 | 7.8 | 13.6 |  | 2.2 | 0.2 | 0.1 |  |  |  | 0.1 | 0.35 | [37 empty] | 0.1 | [18 empty] | 165 |  |  |  |  | 40 |  |  |  |  | 80 | [5 empty] | 0.1 | 0.35 | 0.1 | 0.35 |  | petdb | SPREADING_CENTER | DIS1967-6244 | 13.5998 | 36.4743 | 36.4746 | 2.4 | 8.3333
DIS1967-6245 |  | DIS1967 | CANN, 1970 | 12.553 | 47.473 | 0.001 | -2510 | -2670 | SPREADING_CENTER |  |  |  | Unknown; XRF | WHOLE ROCK | IGNEOUS:VOLCANIC:MAFIC | BASALT |  | 49.7 | 0.88 | 17.82 | 0.1 | 1.18 |  | 6.64 |  |  | 0.17 | 7.01 | 13.49 |  | 2.49 | 0.2 |  |  |  |  | 0.36 | 0.5 | [37 empty] | 0.24 | [18 empty] | 70 |  |  |  |  | 60 |  |  |  |  | 70 | [5 empty] | 0.36 | 0.5 | 0.36 | 0.5 |  | petdb | SPREADING_CENTER | DIS1967-6245 |  | 38.191 |  | 2.69 | 7.4349
DSDP023B-0226-002-001A |  | DSDP023 | WHITMARSH, 1974 | 21.3418 | 38.0822 | 0.0001 | -2169 | -2169 | SPREADING_CENTER |  |  |  | ES; INAA; WET | WHOLE ROCK | IGNEOUS:VOLCANIC:MAFIC | BASALT |  | 50.2 | 1.3 | 15 |  | 1.5 |  | 9.2 |  |  | 0.15 | 7.9 | 11.6 |  | 2.6 | 0.06 | 0.15 |  |  |  | 0.26 | 0.47 | [37 empty] | 0.04 | [17 empty] | 48 | 110 |  |  |  |  | 100 | [10 empty] | 0.26 | 0.47 | 0.26 | 0.47 |  | petdb | SPREADING_CENTER | DSDP023B-0226-002-001A | 11.5997 | 37.0982 | 37.0987 | 2.66 | 2.2556
DSDP023B-0226-002-001B |  | DSDP023 | WHITMARSH, 1974 | 21.3418 | 38.0822 | 0.0001 | -2169 | -2169 | SPREADING_CENTER |  |  |  | ES; INAA; WET | WHOLE ROCK | IGNEOUS:VOLCANIC:MAFIC | BASALT |  | 49.8 | 1.3 | 15.6 |  | 1.5 |  | 9.1 |  |  | 0.14 | 7.8 | 11.5 |  | 2.5 | 0.03 | 0.14 |  |  |  | 0.6 | 0.4 | [37 empty] | 0.06 | [17 empty] | 48 | 110 |  |  |  |  | 110 | [10 empty] | 0.6 | 0.4 | 0.6 | 0.4 |  | petdb | SPREADING_CENTER | DSDP023B-0226-002-001B | 11.4997 | 38.3722 | 38.3727 | 2.53 | 1.1858
DSDP023B-0226-002-001C |  | DSDP023 | WHITMARSH, 1974 | 21.3418 | 38.0822 | 0.0001 | -2169 | -2169 | SPREADING_CENTER |  |  |  | ES; INAA; WET | WHOLE ROCK | IGNEOUS:VOLCANIC:MAFIC | BASALT |  | 50 | 1.3 | 15.3 |  | 1.5 |  | 9.2 |  |  | 0.12 | 7.9 | 11.5 |  | 2.5 | 0.03 | 0.12 |  |  |  | 0.25 | 0.9 | [37 empty] | 0.06 | [17 empty] | 48 | 110 |  |  |  |  | 95 | [10 empty] | 0.25 | 0.9 | 0.25 | 0.9 |  | petdb | SPREADING_CENTER | DSDP023B-0226-002-001C | 11.4997 | 37.914 | 37.9144 | 2.53 | 1.1858
DSDP054-0420-015-001/040-042 |  | DSDP054 | SRIVASTAVA, 1980 | 9.0017 | -106.113 | 0.0001 | -3381 | -3381 | SPREADING_CENTER |  |  |  | AAS; PEN; TITR; Unknown; XRF | WHOLE ROCK | IGNEOUS:VOLCANIC:MAFIC | BASALT |  | 50.24 | 1.91 | 14.54 |  | 5.23 |  | 5.55 |  |  | 0.19 | 6.65 | 10.95 |  | 2.59 | 0.5 | 0.13 |  |  |  |  | 1.36 | [56 empty] | 52 |  |  |  |  | 74 |  |  |  |  | 94 | [6 empty] | 1.36 |  | 1.36 |  | petdb | SPREADING_CENTER | DSDP054-0420-015-001/040-042 | 10.9497 | 37.0434 | 37.0439 | 3.09 | 16.1812
DSDP054-0420-013CC/004-006 |  | DSDP054 | SRIVASTAVA, 1980 | 9.0017 | -106.113 | 0.0001 | -3381 | -3381 | SPREADING_CENTER |  |  |  | AAS; PEN; TITR; Unknown; XRF | WHOLE ROCK | IGNEOUS:VOLCANIC:MAFIC | BASALT |  | 50.73 | 1.91 | 14.31 |  | 4.96 |  | 6.2 |  |  | 0.18 | 6.42 | 11.01 |  | 2.55 | 0.45 | 0.15 |  |  |  |  | 1.22 | [56 empty] | 51 |  |  |  |  | 82 |  |  |  |  | 99 | [6 empty] | 1.22 |  | 1.22 |  | petdb | SPREADING_CENTER | DSDP054-0420-013CC/004-006 | 11.0097 | 36.6825 | 36.6831 | 3 | 15
DSDP054-0420-013CC/005-008 |  | DSDP054 | HUMPHRIS, 1980 | 9.0017 | -106.113 | 0.0001 | -3381 | -3381 | SPREADING_CENTER |  |  |  | CALC; CHN; INAA; XRF | WHOLE ROCK | IGNEOUS:VOLCANIC:MAFIC | BASALT |  | 51.57 | 2.03 | 14.72 |  | 3.63 |  | 6.75 |  |  | 0.2 | 6.16 | 11.42 |  | 2.91 | 0.35 | 0.18 |  |  |  |  | 0.68 | [37 empty] | 0.09 | [35 empty] | 0.68 |  | 0.68 |  | petdb | SPREADING_CENTER | DSDP054-0420-013CC/005-008 | 11.4196 | 36.2117 | 36.2123 | 3.26 | 10.7362
DSDP054-0420-013CC/022-025 |  | DSDP054 | SRIVASTAVA, 1980 | 9.0017 | -106.113 | 0.0001 | -3381 | -3381 | SPREADING_CENTER |  |  |  | AAS; PEN; TITR; Unknown; XRF | WHOLE ROCK | IGNEOUS:VOLCANIC:MAFIC | BASALT |  | 50.96 | 1.91 | 13.91 |  | 4.93 |  | 6.5 |  |  | 0.18 | 6.52 | 10.95 |  | 2.43 | 0.47 | 0.16 |  |  |  |  | 1.04 | [56 empty] | 60 |  |  |  |  | 69 |  |  |  |  | 96 | [6 empty] | 1.04 |  | 1.04 |  | petdb | SPREADING_CENTER | DSDP054-0420-013CC/022-025 | 10.9497 | 36.2943 | 36.2949 | 2.9 | 16.2069
DSDP054-0420-014-001/000-008 |  | DSDP054 | JORON, 1980 | 9.0017 | -106.113 | 0.0001 | -3381 | -3381 | SPREADING_CENTER |  |  |  | IGN; INAA; XRF | WHOLE ROCK | IGNEOUS:VOLCANIC:MAFIC | BASALT |  | 50.43 | 1.94 | 13.77 |  |  | 12.4 |  |  |  | 0.2 | 7.18 | 11.21 |  | 2.55 | 0.16 | 0.19 |  | 0.14 | [58 empty] | 93 | [5 empty] | 64 | [6 empty] | 11640 | [8 empty] | petdb | SPREADING_CENTER | DSDP054-0420-014-001/000-008 | 11.2096 | 35.7475 | 35.7482 | 2.71 | 5.9041
DSDP054-0420-014-001/010-013 |  | DSDP054 | HUMPHRIS, 1980 | 9.0017 | -106.113 | 0.0001 | -3381 | -3381 | SPREADING_CENTER |  |  |  | CALC; CHN; INAA; XRF | WHOLE ROCK | IGNEOUS:VOLCANIC:MAFIC | BASALT |  | 51.02 | 2.02 | 14.34 |  | 3.32 |  | 7.47 |  |  | 0.21 | 6.68 | 11.33 |  | 2.85 | 0.32 | 0.2 |  |  |  |  | 0.65 | [37 empty] | 0.02 | [35 empty] | 0.65 |  | 0.65 |  | petdb | SPREADING_CENTER | DSDP054-0420-014-001/010-013 | 11.3296 | 35.8724 | 35.8731 | 3.17 | 10.0946
DSDP054-0420-014-001/020-022 |  | DSDP054 | SRIVASTAVA, 1980 | 9.0017 | -106.113 | 0.0001 | -3381 | -3381 | SPREADING_CENTER |  |  |  | AAS; PEN; TITR; Unknown; XRF | WHOLE ROCK | IGNEOUS:VOLCANIC:MAFIC | BASALT |  | 51.25 | 2.05 | 14.25 |  | 4.95 |  | 5.15 |  |  | 0.19 | 6.63 | 11.21 |  | 2.56 | 0.47 | 0.12 |  |  |  |  | 1.14 | [56 empty] | 59 |  |  |  |  | 93 |  |  |  |  | 105 | [6 empty] | 1.14 |  | 1.14 |  | petdb | SPREADING_CENTER | DSDP054-0420-014-001/020-022 | 11.2097 | 36.2115 | 36.2119 | 3.03 | 15.5116
DSDP054-0420-014-001/052-055 |  | DSDP054 | HUMPHRIS, 1980 | 9.0017 | -106.113 | 0.0001 | -3381 | -3381 | SPREADING_CENTER |  |  |  | CALC; CHN; INAA; XRF | WHOLE ROCK | IGNEOUS:VOLCANIC:MAFIC | BASALT |  | 50.7 | 1.95 | 14.12 |  | 3.98 |  | 8.01 |  |  | 0.2 | 6.71 | 11.11 |  | 2.81 | 0.33 | 0.18 |  |  |  |  | 0.7 | [37 empty] | 0.09 | [35 empty] | 0.7 |  | 0.7 |  | petdb | SPREADING_CENTER | DSDP054-0420-014-001/052-055 | 11.1096 | 35.9287 | 35.9293 | 3.14 | 10.5096
DSDP054-0420-014-001/055-060 |  | DSDP054 | DMITRIEV, 1980 | 9.0017 | -106.113 | 0.0001 | -3381 | -3381 | SPREADING_CENTER |  |  |  | WET | WHOLE ROCK | IGNEOUS:VOLCANIC:MAFIC | BASALT |  | 50 | 2.27 | 13.5 | 0.03 | 3.54 |  | 8.43 |  |  | 0.27 | 6.51 | 10.67 | 0.014 | 2.63 | 0.37 | 0.16 | 0.021 |  |  |  | 1.2 |  |  |  | 0.09 | [60 empty] | 0.04 | [8 empty] | 1.2 |  | 1.2 |  | petdb | SPREADING_CENTER | DSDP054-0420-014-001/055-060 | 10.6697 | 35.8783 | 35.8789 | 3 | 12.3333
DSDP054-0420-014-003/PIECE3 |  | DSDP054 | HUMPHRIS, 1980 | 9.0017 | -106.113 | 0.0001 | -3381 | -3381 | SPREADING_CENTER |  |  |  | CALC; CHN; XRF | WHOLE ROCK | IGNEOUS:VOLCANIC:MAFIC | BASALT |  | 52.14 | 2.04 | 15.07 |  | 2.29 |  | 6.2 |  |  | 0.2 | 6.4 | 11.56 |  | 3 | 0.31 | 0.17 |  |  |  |  | 0.47 | [37 empty] | 0.08 | [35 empty] | 0.47 |  | 0.47 |  | petdb | SPREADING_CENTER | DSDP054-0420-014-003/PIECE3 | 11.5596 | 36.4369 | 36.4375 | 3.31 | 9.3656
DSDP054-0420-015-001/022-027 |  | DSDP054 | JORON, 1980 | 9.0017 | -106.113 | 0.0001 | -3381 | -3381 | SPREADING_CENTER |  |  |  | IGN; INAA; XRF | WHOLE ROCK | IGNEOUS:VOLCANIC:MAFIC | BASALT |  | 50.38 | 1.92 | 13.99 |  |  | 11.63 |  |  |  | 0.19 | 6.69 | 11.31 |  | 2.75 | 0.16 | 0.16 |  | 1.01 | [58 empty] | 177 | [5 empty] | 91 | [6 empty] | 11520 | [8 empty] | petdb | SPREADING_CENTER | DSDP054-0420-015-001/022-027 | 11.3097 | 35.6424 | 35.643 | 2.91 | 5.4983
DSDP054-0420-016-001/002-010 |  | DSDP054 | JORON, 1980 | 9.0017 | -106.113 | 0.0001 | -3381 | -3381 | SPREADING_CENTER |  |  |  | IGN; INAA; XRF | WHOLE ROCK | IGNEOUS:VOLCANIC:MAFIC | BASALT |  | 50.65 | 1.92 | 13.87 |  |  | 12.47 |  |  |  | 0.2 | 7.02 | 11.14 |  | 2.62 | 0.3 | 0.17 |  | 0.38 | [58 empty] | 104 | [5 empty] | 61 | [6 empty] | 11520 | [8 empty] | petdb | SPREADING_CENTER | DSDP054-0420-016-001/002-010 | 11.1396 | 35.7847 | 35.7853 | 2.92 | 10.274
DSDP054-0420-017-001/003-005 |  | DSDP054 | SRIVASTAVA, 1980 | 9.0017 | -106.113 | 0.0001 | -3381 | -3381 | SPREADING_CENTER |  |  |  | AAS; PEN; TITR; Unknown; XRF | WHOLE ROCK | IGNEOUS:VOLCANIC:MAFIC | BASALT |  | 50.01 | 1.87 | 13.9 |  | 4.54 |  | 7.85 |  |  | 0.19 | 7 | 11.21 |  | 2.52 | 0.28 | 0.16 |  |  |  |  | 0.86 | [56 empty] | 57 |  |  |  |  | 92 |  |  |  |  | 103 | [6 empty] | 0.86 |  | 0.86 |  | petdb | SPREADING_CENTER | DSDP054-0420-017-001/003-005 | 11.2097 | 35.8888 | 35.8894 | 2.8 | 10
DSDP054-0420-017-001/027-030 |  | DSDP054 | JORON, 1980 | 9.0017 | -106.113 | 0.0001 | -3381 | -3381 | SPREADING_CENTER |  |  |  | IGN; INAA; XRF | WHOLE ROCK | IGNEOUS:VOLCANIC:MAFIC | BASALT |  | 50.67 | 1.99 | 14.28 |  |  | 11 |  |  |  | 0.19 | 6.3 | 11.2 |  | 2.8 | 0.43 | 0.16 |  | 1.1 | [58 empty] | 117 | [5 empty] | 102 | [6 empty] | 11940 | [8 empty] | petdb | SPREADING_CENTER | DSDP054-0420-017-001/027-030 | 11.1997 | 35.9557 | 35.9563 | 3.23 | 13.3127
DSDP054-0421-002-001/005-007 |  | DSDP054 | JORON, 1980 | 9.0235 | -106.051 | 0.0001 | -3339 | -3339 | SPREADING_CENTER |  |  |  | IGN; INAA; XRF | WHOLE ROCK | IGNEOUS:VOLCANIC:MAFIC | BASALT |  | 50.32 | 2.54 | 13.11 |  |  | 13.9 |  |  |  | 0.22 | 6.42 | 9.86 |  | 2.69 | 0.44 | 0.23 |  | 0.83 | [58 empty] | 96 | [5 empty] | 48 | [6 empty] | 15240 | [8 empty] | petdb | SPREADING_CENTER | DSDP054-0421-002-001/005-007 | 9.8595 | 36.4785 | 36.4794 | 3.13 | 14.0575
DSDP054-0421-002-001/014-016 |  | DSDP054 | SRIVASTAVA, 1980 | 9.0235 | -106.051 | 0.0001 | -3339 | -3339 | SPREADING_CENTER |  |  |  | AAS; PEN; TITR; Unknown; XRF | WHOLE ROCK | IGNEOUS:VOLCANIC:MAFIC | BASALT |  | 50.25 | 2.68 | 13.7 |  | 6.42 |  | 6.6 |  |  | 0.22 | 6.01 | 9.94 |  | 2.66 | 0.44 | 0.19 |  |  |  |  | 1.1 | [56 empty] | 54 |  |  |  |  | 63 |  |  |  |  | 104 | [6 empty] | 1.1 |  | 1.1 |  | petdb | SPREADING_CENTER | DSDP054-0421-002-001/014-016 | 9.9396 | 37.4061 | 37.4068 | 3.1 | 14.1935
DSDP054-0421-003-001/021-025 |  | DSDP054 | SRIVASTAVA, 1980 | 9.0235 | -106.051 | 0.0001 | -3339 | -3339 | SPREADING_CENTER |  |  |  | AAS; PEN; TITR; Unknown; XRF | WHOLE ROCK | IGNEOUS:VOLCANIC:MAFIC | BASALT |  | 49.69 | 2.58 | 13.32 |  | 6.82 |  | 6.6 |  |  | 0.21 | 5.95 | 9.87 |  | 2.55 | 0.67 | 0.2 |  |  |  |  | 1.38 | [56 empty] | 50 |  |  |  |  | 49 |  |  |  |  | 96 | [6 empty] | 1.38 |  | 1.38 |  | petdb | SPREADING_CENTER | DSDP054-0421-003-001/021-025 | 9.8696 | 36.81 | 36.8108 | 3.22 | 20.8075
DSDP054-0421-003-001/030-033 |  | DSDP054 | JORON, 1980 | 9.0235 | -106.051 | 0.0001 | -3339 | -3339 | SPREADING_CENTER |  |  |  | IGN; INAA; XRF | WHOLE ROCK | IGNEOUS:VOLCANIC:MAFIC | BASALT |  | 50.91 | 2.47 | 13.74 |  |  | 11.68 |  |  |  | 0.22 | 6.39 | 10.54 |  | 3.52 | 0.4 | 0.23 |  | 1.43 | [58 empty] | 103 | [5 empty] | 55 | [6 empty] | 14820 | [8 empty] | petdb | SPREADING_CENTER | DSDP054-0421-003-001/030-033 | 10.5395 | 35.116 | 35.1168 | 3.92 | 10.2041
DSDP054-0421-003-001/072-075 |  | DSDP054 | JORON, 1980 | 9.0235 | -106.051 | 0.0001 | -3339 | -3339 | SPREADING_CENTER |  |  |  | IGN; INAA; XRF | WHOLE ROCK | IGNEOUS:VOLCANIC:MAFIC | BASALT |  | 50.66 | 2.14 | 13.97 |  |  | 11.14 |  |  |  | 0.21 | 7.22 | 11.26 |  | 2.83 | 0.27 | 0.22 |  | 0.67 | [58 empty] | 207 | [5 empty] | 61 | [6 empty] | 12840 | [8 empty] | petdb | SPREADING_CENTER | DSDP054-0421-003-001/072-075 | 11.2595 | 35.4652 | 35.4659 | 3.1 | 8.7097
DSDP054-0421-003-001/094-099 |  | DSDP054 | HUMPHRIS, 1980 | 9.0235 | -106.051 | 0.0001 | -3339 | -3339 | SPREADING_CENTER |  |  |  | CALC; CHN; XRF | WHOLE ROCK | IGNEOUS:VOLCANIC:MAFIC | BASALT |  | 51.55 | 2.24 | 14.63 |  | 3.42 |  | 6.38 |  |  | 0.21 | 6.64 | 11.58 |  | 3.01 | 0.35 | 0.22 |  |  |  |  | 0.67 | [37 empty] | 0.09 | [35 empty] | 0.67 |  | 0.67 |  | petdb | SPREADING_CENTER | DSDP054-0421-003-001/094-099 | 11.5795 | 35.6696 | 35.6704 | 3.36 | 10.4167
DSDP054-0421-003-001/109-111 |  | DSDP054 | SRIVASTAVA, 1980 | 9.0235 | -106.051 | 0.0001 | -3339 | -3339 | SPREADING_CENTER |  |  |  | AAS; PEN; TITR; Unknown; XRF | WHOLE ROCK | IGNEOUS:VOLCANIC:MAFIC | BASALT |  | 51.25 | 2.13 | 13.17 |  | 5.4 |  | 5.5 |  |  | 0.2 | 6.52 | 11.01 |  | 2.66 | 0.43 | 0.17 |  |  |  |  | 1.1 | [56 empty] | 64 |  |  |  |  | 62 |  |  |  |  | 99 | [6 empty] | 1.1 |  | 1.1 |  | petdb | SPREADING_CENTER | DSDP054-0421-003-001/109-111 | 11.0096 | 34.6308 | 34.6314 | 3.09 | 13.9159
DSDP054-0421-003-001/115-128 |  | DSDP054 | DMITRIEV, 1980 | 9.0235 | -106.051 | 0.0001 | -3339 | -3339 | SPREADING_CENTER |  |  |  | WET | WHOLE ROCK | IGNEOUS:VOLCANIC:MAFIC | BASALT |  | 50.73 | 2.75 | 13.9 | 0.04 | 4.63 |  | 5.94 |  |  | 0.17 | 6.11 | 11.15 | 0.016 | 2.78 | 0.47 | 0.2 | 0.011 |  |  | 0.44 | 0.74 |  |  |  | 0.08 | [60 empty] | 0.03 | [7 empty] | 0.44 | 0.74 | 0.44 | 0.74 |  | petdb | SPREADING_CENTER | DSDP054-0421-003-001/115-128 | 11.1496 | 35.4095 | 35.4102 | 3.25 | 14.4615
DSDP054-0421-003-001/117-120 |  | DSDP054 | JORON, 1980 | 9.0235 | -106.051 | 0.0001 | -3339 | -3339 | SPREADING_CENTER |  |  |  | IGN; INAA; XRF | WHOLE ROCK | IGNEOUS:VOLCANIC:MAFIC | BASALT |  | 51.54 | 2.15 | 14.14 |  |  | 10.82 |  |  |  | 0.2 | 6.44 | 11.04 |  | 2.78 | 0.37 | 0.19 |  | 0.86 | [58 empty] | 106 | [5 empty] | 93 | [6 empty] | 12900 | [8 empty] | petdb | SPREADING_CENTER | DSDP054-0421-003-001/117-120 | 11.0396 | 36.0836 | 36.0843 | 3.15 | 11.746
DSDP054-0421-003-001/126-128 |  | DSDP054 | HUMPHRIS, 1980 | 9.0235 | -106.051 | 0.0001 | -3339 | -3339 | SPREADING_CENTER |  |  |  | CALC; CHN; XRF | WHOLE ROCK | IGNEOUS:VOLCANIC:MAFIC | BASALT |  | 51.02 | 2.25 | 14.54 |  | 3.83 |  | 6.42 |  |  | 0.2 | 6.54 | 11.4 |  | 3 | 0.34 | 0.23 |  |  |  |  | 0.41 | [37 empty] | 0.49 | [35 empty] | 0.41 |  | 0.41 |  | petdb | SPREADING_CENTER | DSDP054-0421-003-001/126-128 | 11.3995 | 35.8386 | 35.8394 | 3.34 | 10.1796
DSDP054-0421-003-001/135-138 |  | DSDP054 | HUMPHRIS, 1980 | 9.0235 | -106.051 | 0.0001 | -3339 | -3339 | SPREADING_CENTER |  |  |  | CALC; CHN; XRF | WHOLE ROCK | IGNEOUS:VOLCANIC:MAFIC | BASALT |  | 51.6 | 2.19 | 14.49 |  | 1.78 |  | 7.3 |  |  | 0.22 | 6.5 | 11.19 |  | 3.03 | 0.37 | 0.19 |  |  |  |  | 0.69 | [37 empty] | 0.09 | [35 empty] | 0.69 |  | 0.69 |  | petdb | SPREADING_CENTER | DSDP054-0421-003-001/135-138 | 11.1896 | 36.0262 | 36.0269 | 3.4 | 10.8824
DSDP054-0421-003-001/137-140 |  | DSDP054 | SRIVASTAVA, 1980 | 9.0235 | -106.051 | 0.0001 | -3339 | -3339 | SPREADING_CENTER |  |  |  | AAS; PEN; TITR; Unknown; XRF | WHOLE ROCK | IGNEOUS:VOLCANIC:MAFIC | BASALT |  | 51.07 | 2.21 | 13.12 |  | 6.01 |  | 5.25 |  |  | 0.21 | 6.63 | 11.4 |  | 2.63 | 0.48 | 0.16 |  |  |  |  | 1.24 | [56 empty] | 65 |  |  |  |  | 69 |  |  |  |  | 99 | [6 empty] | 1.24 |  | 1.24 |  | petdb | SPREADING_CENTER | DSDP054-0421-003-001/137-140 | 11.3997 | 33.9074 | 33.908 | 3.11 | 15.4341
DSDP054-0421-003-001/145-148 |  | DSDP054 | JORON, 1980 | 9.0235 | -106.051 | 0.0001 | -3339 | -3339 | SPREADING_CENTER |  |  |  | IGN; INAA; XRF | WHOLE ROCK | IGNEOUS:VOLCANIC:MAFIC | BASALT |  | 51.05 | 2.11 | 13.98 |  |  | 10.85 |  |  |  | 0.2 | 6.78 | 11.26 |  | 2.81 | 0.35 | 0.22 |  | 0.95 | [58 empty] | 130 | [5 empty] | 45 | [6 empty] | 12660 | [8 empty] | petdb | SPREADING_CENTER | DSDP054-0421-003-001/145-148 | 11.2595 | 35.4333 | 35.434 | 3.16 | 11.0759
DSDP054-0421-003-002/011-014 |  | DSDP054 | SRIVASTAVA, 1980 | 9.0235 | -106.051 | 0.0001 | -3339 | -3339 | SPREADING_CENTER |  |  |  | AAS; PEN; TITR; Unknown; XRF | WHOLE ROCK | IGNEOUS:VOLCANIC:MAFIC | BASALT |  | 51.39 | 2.12 | 13 |  | 6.8 |  | 4.75 |  |  | 0.19 | 6.47 | 10.66 |  | 2.55 | 0.62 | 0.17 |  |  |  |  | 1.24 | [56 empty] | 86 |  |  |  |  | 75 |  |  |  |  | 96 | [6 empty] | 1.24 |  | 1.24 |  | petdb | SPREADING_CENTER | DSDP054-0421-003-002/011-014 | 10.6596 | 34.9012 | 34.9018 | 3.17 | 19.5584
DSDP054-0421-004-001/004-007 |  | DSDP054 | JORON, 1980 | 9.0235 | -106.051 | 0.0001 | -3339 | -3339 | SPREADING_CENTER |  |  |  | IGN; INAA; XRF | WHOLE ROCK | IGNEOUS:VOLCANIC:MAFIC | BASALT |  | 51.49 | 2.22 | 14.04 |  |  | 10.33 |  |  |  | 0.23 | 6.74 | 11.14 |  | 2.89 | 0.37 | 0.22 |  | 0.67 | [58 empty] | 133 | [5 empty] | 82 | [6 empty] | 13320 | [8 empty] | petdb | SPREADING_CENTER | DSDP054-0421-004-001/004-007 | 11.1395 | 35.5898 | 35.5906 | 3.26 | 11.3497
DSDP054-0421-004-001/027-030 |  | DSDP054 | HUMPHRIS, 1980 | 9.0235 | -106.051 | 0.0001 | -3339 | -3339 | SPREADING_CENTER |  |  |  | CALC; CHN; XRF | WHOLE ROCK | IGNEOUS:VOLCANIC:MAFIC | BASALT |  | 51.34 | 2.26 | 14.56 |  | 1.65 |  | 7.39 |  |  | 0.22 | 6.34 | 10.98 |  | 3.14 | 0.38 | 0.21 |  |  |  |  | 0.56 | [37 empty] | 0.03 | [35 empty] | 0.56 |  | 0.56 |  | petdb | SPREADING_CENTER | DSDP054-0421-004-001/027-030 | 10.9796 | 36.3086 | 36.3093 | 3.52 | 10.7955
DSDP054-0421-004-001/032-036 |  | DSDP054 | JORON, 1980 | 9.0235 | -106.051 | 0.0001 | -3339 | -3339 | SPREADING_CENTER |  |  |  | IGN; INAA; XRF | WHOLE ROCK | IGNEOUS:VOLCANIC:MAFIC | BASALT |  | 49.68 | 2.11 | 13.27 |  |  | 13.45 |  |  |  | 0.21 | 6.74 | 10.61 |  | 2.87 | 0.23 | 0.21 |  | 1.1 | [58 empty] | 165 | [5 empty] | 56 | [6 empty] | 12660 | [8 empty] | petdb | SPREADING_CENTER | DSDP054-0421-004-001/032-036 | 10.6096 | 35.357 | 35.3578 | 3.1 | 7.4194
DSDP054-0421-004-001/039-043 |  | DSDP054 | HUMPHRIS, 1980 | 9.0235 | -106.051 | 0.0001 | -3339 | -3339 | SPREADING_CENTER |  |  |  | CALC; CHN; XRF | WHOLE ROCK | IGNEOUS:VOLCANIC:MAFIC | BASALT |  | 50.93 | 2.27 | 14.42 |  | 2.36 |  | 7.85 |  |  | 0.16 | 6.12 | 10.83 |  | 3.05 | 0.36 | 0.2 |  |  |  |  | 0.51 | [37 empty] | 0.09 | [35 empty] | 0.51 |  | 0.51 |  | petdb | SPREADING_CENTER | DSDP054-0421-004-001/039-043 | 10.8296 | 36.4895 | 36.4902 | 3.41 | 10.5572
DSDP054-0421-004-001/042-044 |  | DSDP054 | SRIVASTAVA, 1980 | 9.0235 | -106.051 | 0.0001 | -3339 | -3339 | SPREADING_CENTER |  |  |  | AAS; PEN; TITR; Unknown; XRF | WHOLE ROCK | IGNEOUS:VOLCANIC:MAFIC | BASALT |  | 51.5 | 2.18 | 13.12 |  | 5.21 |  | 6 |  |  | 0.22 | 6.56 | 10.73 |  | 2.66 | 0.43 | 0.19 |  |  |  |  | 1.28 | [56 empty] | 50 |  |  |  |  | 98 |  |  |  |  | 109 | [6 empty] | 1.28 |  | 1.28 |  | petdb | SPREADING_CENTER | DSDP054-0421-004-001/042-044 | 10.7296 | 35.0141 | 35.0148 | 3.09 | 13.9159
DSDP054-0421-B1/019-023 |  | DSDP054 | SRIVASTAVA, 1980 | 9.0235 | -106.051 | 0.0001 | -3339 | -3339 | SPREADING_CENTER |  |  |  | AAS; PEN; TITR; Unknown; XRF | WHOLE ROCK | IGNEOUS:VOLCANIC:MAFIC | BASALT |  | 50.25 | 2 | 13.43 |  | 6.99 |  | 5.65 |  |  | 0.21 | 6.87 | 10.73 |  | 2.6 | 0.55 | 0.16 |  |  |  |  | 1.12 | [56 empty] | 58 |  |  |  |  | 56 |  |  |  |  | 85 | [6 empty] | 1.12 |  | 1.12 |  | petdb | SPREADING_CENTER | DSDP054-0421-B1/019-023 | 10.7297 | 35.518 | 35.5186 | 3.15 | 17.4603
DSDP054-0421B-001/010-013 |  | DSDP054 | JORON, 1980 | 9.0235 | -106.051 | 0.0001 | -3339 | -3339 | SPREADING_CENTER |  |  |  | IGN; INAA; XRF | WHOLE ROCK | IGNEOUS:VOLCANIC:MAFIC | BASALT |  | 50.24 | 2.12 | 18.85 |  |  | 12.42 |  |  |  | 0.2 | 7.11 | 10.76 |  | 2.59 | 0.45 | 0.19 |  | 0.76 | [58 empty] | 90 | [5 empty] | 53 | [6 empty] | 12720 | [8 empty] | petdb | SPREADING_CENTER | DSDP054-0421B-001/010-013 | 10.7596 | 43.673 | 43.6738 | 3.04 | 14.8026
DSDP054-0423-005-CC/040-042 |  | DSDP054 | JORON, 1980 | 9.1468 | -105.109 | 0.0001 | -3161 | -3161 | SPREADING_CENTER |  |  |  | IGN; INAA; XRF | WHOLE ROCK | IGNEOUS:VOLCANIC:MAFIC | BASALT |  | 50.43 | 2.09 | 13.59 |  |  | 11.36 |  |  |  | 0.21 | 6.79 | 11.02 |  | 2.92 | 0.32 | 0.24 |  | 1.14 | [58 empty] | 173 | [5 empty] | 100 | [6 empty] | 12540 | [8 empty] | petdb | SPREADING_CENTER | DSDP054-0423-005-CC/040-042 | 11.0195 | 35.0469 | 35.0478 | 3.24 | 9.8765
DSDP054-0423-005-CC/038-040 |  | DSDP054 | SRIVASTAVA, 1980 | 9.1468 | -105.109 | 0.0001 | -3161 | -3161 | SPREADING_CENTER |  |  |  | AAS; PEN; TITR; Unknown; XRF | WHOLE ROCK | IGNEOUS:VOLCANIC:MAFIC | BASALT |  | 50.57 | 2.13 | 13.75 |  | 4.75 |  | 6.6 |  |  | 0.22 | 6.63 | 10.17 |  | 2.7 | 0.35 | 0.25 |  |  |  |  | 1.32 | [56 empty] | 59 |  |  |  |  | 63 |  |  |  |  | 104 | [6 empty] | 1.32 |  | 1.32 |  | petdb | SPREADING_CENTER | DSDP054-0423-005-CC/038-040 | 10.1695 | 37.1004 | 37.1013 | 3.05 | 11.4754
DSDP054-0423-005CC/012-014 |  | DSDP054 | HUMPHRIS, 1980 | 9.1468 | -105.109 | 0.0001 | -3161 | -3161 | SPREADING_CENTER |  |  |  | CALC; CHN; INAA; XRF | WHOLE ROCK | IGNEOUS:VOLCANIC:MAFIC | BASALT |  | 51.18 | 2.14 | 14.43 |  | 2.07 |  | 8.01 |  |  | 0.21 | 6.84 | 11.05 |  | 3.09 | 0.31 | 0.22 |  |  |  |  | 0.59 | [37 empty] | 0.01 | [35 empty] | 0.59 |  | 0.59 |  | petdb | SPREADING_CENTER | DSDP054-0423-005CC/012-014 | 11.0495 | 36.1292 | 36.13 | 3.4 | 9.1176
DSDP054-0423-006-001/010-015 |  | DSDP054 | DMITRIEV, 1980 | 9.1468 | -105.109 | 0.0001 | -3161 | -3161 | SPREADING_CENTER |  |  |  | WET | WHOLE ROCK | IGNEOUS:VOLCANIC:MAFIC | BASALT |  | 50 | 2.54 | 13.8 | 0.02 | 5.5 |  | 6.86 |  |  | 0.26 | 6.15 | 10.16 | 0.014 | 2.79 | 0.31 | 0.2 | 0.023 |  |  |  | 1.42 |  |  |  | 0.07 | [60 empty] | 0.06 | [8 empty] | 1.42 |  | 1.42 |  | petdb | SPREADING_CENTER | DSDP054-0423-006-001/010-015 | 10.1596 | 37.0985 | 37.0993 | 3.1 | 10
DSDP054-0423-006-001/022-025 |  | DSDP054 | SRIVASTAVA, 1980 | 9.1468 | -105.109 | 0.0001 | -3161 | -3161 | SPREADING_CENTER |  |  |  | AAS; PEN; TITR; Unknown; XRF | WHOLE ROCK | IGNEOUS:VOLCANIC:MAFIC | BASALT |  | 51 | 2.14 | 13.54 |  | 5.16 |  | 6.6 |  |  | 0.2 | 6.73 | 10.55 |  | 2.69 | 0.38 | 0.2 |  |  |  |  | 0.78 | [56 empty] | 45 |  |  |  |  | 56 |  |  |  |  | 90 | [6 empty] | 0.78 |  | 0.78 |  | petdb | SPREADING_CENTER | DSDP054-0423-006-001/022-025 | 10.5496 | 36.0503 | 36.0511 | 3.07 | 12.3779
DSDP054-0423-006-001/028-034 |  | DSDP054 | JORON, 1980 | 9.1468 | -105.109 | 0.0001 | -3161 | -3161 | SPREADING_CENTER |  |  |  | IGN; INAA; XRF | WHOLE ROCK | IGNEOUS:VOLCANIC:MAFIC | BASALT |  | 50.14 | 2.06 | 13.4 |  |  | 13.02 |  |  |  | 0.2 | 6.92 | 10.97 |  | 1.94 | 0.23 | 0.23 |  | 0.83 | [58 empty] | 101 | [5 empty] | 67 | [6 empty] | 12360 | [8 empty] | petdb | SPREADING_CENTER | DSDP054-0423-006-001/028-034 | 10.9695 | 36.4268 | 36.4277 | 2.17 | 10.5991
DSDP054-0423-007-001/000-007 |  | DSDP054 | JORON, 1980 | 9.1468 | -105.109 | 0.0001 | -3161 | -3161 | SPREADING_CENTER |  |  |  | IGN; INAA; XRF | WHOLE ROCK | IGNEOUS:VOLCANIC:MAFIC | BASALT |  | 49.75 | 2.04 | 13.28 |  |  | 13.53 |  |  |  | 0.18 | 6.6 | 10.68 |  | 2.43 | 0.35 | 0.2 |  | 1 | [58 empty] | 91 | [5 empty] | 56 | [6 empty] | 12240 | [8 empty] | petdb | SPREADING_CENTER | DSDP054-0423-007-001/000-007 | 10.6796 | 35.8195 | 35.8203 | 2.78 | 12.5899
DSDP054-0423-007-001/039-041 |  | DSDP054 | HUMPHRIS, 1980 | 9.1468 | -105.109 | 0.0001 | -3161 | -3161 | SPREADING_CENTER |  |  |  | CALC; CHN; XRF | WHOLE ROCK | IGNEOUS:VOLCANIC:MAFIC | BASALT |  | 50.85 | 2.13 | 14.21 |  | 3.26 |  | 7.25 |  |  | 0.2 | 6.36 | 10.58 |  | 2.96 | 0.35 | 0.19 |  |  |  |  | 0.6 | [37 empty] | 0.07 | [35 empty] | 0.6 |  | 0.6 |  | petdb | SPREADING_CENTER | DSDP054-0423-007-001/039-041 | 10.5796 | 36.7233 | 36.7239 | 3.31 | 10.574
DSDP054-0423-007-001/045-049 |  | DSDP054 | SRIVASTAVA, 1980 | 9.1468 | -105.109 | 0.0001 | -3161 | -3161 | SPREADING_CENTER |  |  |  | AAS; PEN; TITR; Unknown; XRF | WHOLE ROCK | IGNEOUS:VOLCANIC:MAFIC | BASALT |  | 51.68 | 2.21 | 13.34 |  | 5 |  | 7.2 |  |  | 0.19 | 6.33 | 10.31 |  | 2.69 | 0.38 | 0.2 |  |  |  |  | 0.22 | [56 empty] | 60 |  |  |  |  | 47 |  |  |  |  | 98 | [6 empty] | 0.22 |  | 0.22 |  | petdb | SPREADING_CENTER | DSDP054-0423-007-001/045-049 | 10.3096 | 36.13 | 36.1308 | 3.07 | 12.3779
DSDP054-0423-007-001/046-047 |  | DSDP054 | JORON, 1980 | 9.1468 | -105.109 | 0.0001 | -3161 | -3161 | SPREADING_CENTER |  |  |  | IGN; XRF | WHOLE ROCK | IGNEOUS:VOLCANIC:MAFIC | BASALT |  | 50.37 | 2.05 | 13.55 |  |  | 12.7 |  |  |  | 0.18 | 6.88 | 10.75 |  |  | 0.36 | 0.22 |  | 0.76 | [71 empty] | 12300 | [8 empty] | petdb | SPREADING_CENTER | DSDP054-0423-007-001/046-047 | 10.7495
DSDP054-0423-008-001/004-007 |  | DSDP054 | SRIVASTAVA, 1980 | 9.1468 | -105.109 | 0.0001 | -3161 | -3161 | SPREADING_CENTER |  |  |  | AAS; PEN; TITR; Unknown; XRF | WHOLE ROCK | IGNEOUS:VOLCANIC:MAFIC | BASALT |  | 49.53 | 2.02 | 13.69 |  | 6.16 |  | 6.2 |  |  | 0.19 | 6.48 | 10.41 |  | 2.74 | 0.4 | 0.19 |  |  |  |  | 1.38 | [56 empty] | 55 |  |  |  |  | 47 |  |  |  |  | 98 | [6 empty] | 1.38 |  | 1.38 |  | petdb | SPREADING_CENTER | DSDP054-0423-008-001/004-007 | 10.4096 | 36.4504 | 36.4511 | 3.14 | 12.7389
DSDP054-0423-008-001/040-042 |  | DSDP054 | JORON, 1980 | 9.1468 | -105.109 | 0.0001 | -3161 | -3161 | SPREADING_CENTER |  |  |  | IGN; XRF | WHOLE ROCK | IGNEOUS:VOLCANIC:MAFIC | BASALT |  | 50.9 | 2.1 | 13.55 |  |  | 12.31 |  |  |  | 0.18 | 6.82 | 10.87 |  | 2.57 | 0.35 | 0.22 |  | 0.81 | [58 empty] | 146 | [12 empty] | 12600 | [8 empty] | petdb | SPREADING_CENTER | DSDP054-0423-008-001/040-042 | 10.8695 | 35.7326 | 35.7334 | 2.92 | 11.9863
DSDP054-0423-008-001/052-055 |  | DSDP054 | SRIVASTAVA, 1980 | 9.1468 | -105.109 | 0.0001 | -3161 | -3161 | SPREADING_CENTER |  |  |  | AAS; PEN; TITR; Unknown; XRF | WHOLE ROCK | IGNEOUS:VOLCANIC:MAFIC | BASALT |  | 49.94 | 2.04 | 13.77 |  | 5.7 |  | 6.2 |  |  | 0.19 | 6.04 | 10.41 |  | 2.89 | 0.32 | 0.21 |  |  |  |  | 1.06 | [56 empty] | 59 |  |  |  |  | 52 |  |  |  |  | 98 | [6 empty] | 1.06 |  | 1.06 |  | petdb | SPREADING_CENTER | DSDP054-0423-008-001/052-055 | 10.4096 | 36.4304 | 36.4312 | 3.21 | 9.9688
DSDP054-0424A-004-001/003-005 |  | DSDP054 | JORON, 1980 | 0.5888 | -86.1302 | 0.0001 | -2708 | -2708 | SPREADING_CENTER |  |  |  | IGN; INAA; XRF | WHOLE ROCK | IGNEOUS:VOLCANIC:MAFIC | BASALT |  | 50.47 | 1.88 | 12.66 |  |  | 14.91 |  |  |  | 0.22 | 5.72 | 10.61 |  | 2.37 | 0.13 | 0.17 |  | 0.48 | [58 empty] | 167 | [5 empty] | 83 | [15 empty] | petdb | SPREADING_CENTER | DSDP054-0424A-004-001/003-005 | 10.6096 | 35.1758 | 35.1764 | 2.5 | 5.2
DSDP054-0424A-004-001/045-047 |  | DSDP054 | JORON, 1980 | 0.5888 | -86.1302 | 0.0001 | -2708 | -2708 | SPREADING_CENTER |  |  |  | IGN; XRF | WHOLE ROCK | IGNEOUS:VOLCANIC:MAFIC | BASALT |  | 50.12 | 1.9 | 12.85 |  |  | 14.82 |  |  |  | 0.21 | 5.57 | 10.69 |  | 2.31 | 0.18 | 0.15 |  | 0.76 | [58 empty] | 114 | [21 empty] | petdb | SPREADING_CENTER | DSDP054-0424A-004-001/045-047 | 10.6897 | 35.4175 | 35.418 | 2.49 | 7.2289
DSDP054-0424A-X1/011-015 |  | DSDP054 | SRIVASTAVA, 1980 | 0.5888 | -86.1302 | 0.0001 | -2708 | -2708 | SPREADING_CENTER |  |  |  | AAS; PEN; TITR; Unknown; XRF | WHOLE ROCK | IGNEOUS:VOLCANIC:MAFIC | BASALT |  | 51.85 | 1.82 | 12.78 |  | 2.22 |  | 10.8 |  |  | 0.23 | 5.92 | 10.71 |  | 2.31 | 0.1 | 0.2 |  |  |  |  | 1.44 | [56 empty] | 65 |  |  |  |  | 54 |  |  |  |  | 109 | [6 empty] | 1.44 |  | 1.44 |  | petdb | SPREADING_CENTER | DSDP054-0424A-X1/011-015 | 10.7096 | 35.3417 | 35.3424 | 2.41 | 4.1494
DSDP054-0424A-X1/042-044 |  | DSDP054 | SRIVASTAVA, 1980 | 0.5888 | -86.1302 | 0.0001 | -2708 | -2708 | SPREADING_CENTER |  |  |  | AAS; PEN; TITR; Unknown; XRF | WHOLE ROCK | IGNEOUS:VOLCANIC:MAFIC | BASALT |  | 51.85 | 1.71 | 12.88 |  | 2.42 |  | 10.6 |  |  | 0.21 | 6.03 | 10.33 |  | 2.37 | 0.12 | 0.17 |  |  |  |  | 1.54 | [56 empty] | 61 |  |  |  |  | 49 |  |  |  |  | 113 | [6 empty] | 1.54 |  | 1.54 |  | petdb | SPREADING_CENTER | DSDP054-0424A-X1/042-044 | 10.3296 | 36.0878 | 36.0885 | 2.49 | 4.8193
DSDP054-0424C-002-001/008-015 |  | DSDP054 | JORON, 1980 | 0.5988 | -86.1303 | 0.0001 | -2699 | -2699 | SPREADING_CENTER |  |  |  | IGN; INAA; XRF | WHOLE ROCK | IGNEOUS:VOLCANIC:MAFIC | BASALT |  | 50.69 | 1.86 | 12.74 |  |  | 15.17 |  |  |  | 0.22 | 6.09 | 10.52 |  | 2.26 | 0.06 | 0.17 |  | 0.33 | [58 empty] | 132 | [5 empty] | 56 | [6 empty] | 11160 | [8 empty] | petdb | SPREADING_CENTER | DSDP054-0424C-002-001/008-015 | 10.5196 | 35.736 | 35.7367 | 2.32 | 2.5862
DSDP054-0424C-002-001/055-057 |  | DSDP054 | JORON, 1980 | 0.5988 | -86.1303 | 0.0001 | -2699 | -2699 | SPREADING_CENTER |  |  |  | IGN; INAA; XRF | WHOLE ROCK | IGNEOUS:VOLCANIC:MAFIC | BASALT |  | 50.45 | 1.87 | 12.64 |  |  | 14.49 |  |  |  | 0.23 | 6.07 | 10.69 |  | 2.37 | 0.1 | 0.14 |  | 0.43 | [58 empty] | 211 | [5 empty] | 64 | [6 empty] | 11220 | [8 empty] | petdb | SPREADING_CENTER | DSDP054-0424C-002-001/055-057 | 10.6897 | 35.0297 | 35.0302 | 2.47 | 4.0486
DSDP054-0424C-003-001/016-031 |  | DSDP054 | JORON, 1980 | 0.5988 | -86.1303 | 0.0001 | -2699 | -2699 | SPREADING_CENTER |  |  |  | IGN; INAA; XRF | WHOLE ROCK | IGNEOUS:VOLCANIC:MAFIC | BASALT |  | 50.72 | 1.88 | 12.7 |  |  | 15.27 |  |  |  | 0.21 | 6.23 | 10.61 |  | 2.28 | 0.03 | 0.15 | [60 empty] | 85 | [5 empty] | 49 | [6 empty] | 11280 | [8 empty] | petdb | SPREADING_CENTER | DSDP054-0424C-003-001/016-031 | 10.6097 | 35.5003 | 35.5009 | 2.31 | 1.2987
DSDP054-0424C-003-001/044-057 |  | DSDP054 | JORON, 1980 | 0.5988 | -86.1303 | 0.0001 | -2699 | -2699 | SPREADING_CENTER |  |  |  | IGN; INAA; XRF | WHOLE ROCK | IGNEOUS:VOLCANIC:MAFIC | BASALT |  | 50.92 | 1.88 | 12.76 |  |  | 15.05 |  |  |  | 0.22 | 5.89 | 10.65 |  | 2.37 | 0.14 | 0.15 |  | 0.19 | [58 empty] | 86 | [5 empty] | 51 | [6 empty] | 11280 | [8 empty] | petdb | SPREADING_CENTER | DSDP054-0424C-003-001/044-057 | 10.6497 | 35.2738 | 35.2743 | 2.51 | 5.5777
DSDP054-424C-002-001/019-023 |  | DSDP054 | SRIVASTAVA, 1980 | 0.5988 | -86.1303 | 0.0001 | -2699 | -2699 | SPREADING_CENTER |  |  |  | AAS; PEN; TITR; XRF | WHOLE ROCK | IGNEOUS:VOLCANIC:MAFIC | BASALT |  | 50.99 | 1.84 | 12.8 |  | 2.28 |  | 10.75 |  |  | 0.23 | 6.63 | 10.83 |  | 2.31 | 0.16 | 0.16 |  |  |  |  | 0.6 | [56 empty] | 53 |  |  |  |  | 29 |  |  |  |  | 117 | [6 empty] | 0.6 |  | 0.6 |  | petdb | SPREADING_CENTER | DSDP054-424C-002-001/019-023 | 10.8297 | 35.1027 | 35.1033 | 2.47 | 6.4777
DSDP054-424C-003-001/052-056 |  | DSDP054 | SRIVASTAVA, 1980 | 0.5988 | -86.1303 | 0.0001 | -2699 | -2699 | SPREADING_CENTER |  |  |  | AAS; PEN; TITR; XRF | WHOLE ROCK | IGNEOUS:VOLCANIC:MAFIC | BASALT |  | 50.84 | 1.91 | 12.86 |  | 1.98 |  | 10.9 |  |  | 0.23 | 6.63 | 10.56 |  | 2.27 | 0.1 | 0.16 |  |  |  |  | 0.8 | [56 empty] | 49 |  |  |  |  | 36 |  |  |  |  | 115 | [6 empty] | 0.8 |  | 0.8 |  | petdb | SPREADING_CENTER | DSDP054-424C-003-001/052-056 | 10.5597 | 35.819 | 35.8196 | 2.37 | 4.2194
DSDP054-0429A-001-001/052-054 |  | DSDP054 | SRIVASTAVA, 1980 | 9.0335 | -106.765 | 0.0001 | -3426 | -3426 | SPREADING_CENTER |  |  |  | AAS; INAA; PEN; TITR; Unknown; XRF | WHOLE ROCK | IGNEOUS:VOLCANIC:MAFIC | BASALT |  | 49.88 | 1.15 | 16.19 |  | 2.97 |  | 5.2 |  |  | 0.14 | 7.29 | 12.25 |  | 2.5 | 0.08 | 0.13 |  |  |  |  | 1.32 | [55 empty] | 56 | 76 |  |  |  |  | 140 |  |  |  |  | 73 | [6 empty] | 1.32 |  | 1.32 |  | petdb | SPREADING_CENTER | DSDP054-0429A-001-001/052-054 | 12.2497 | 37.9492 | 37.9497 | 2.58 | 3.1008
DSDP054-0429A-002-001/012-014 |  | DSDP054 | SRIVASTAVA, 1980 | 9.0335 | -106.765 | 0.0001 | -3426 | -3426 | SPREADING_CENTER |  |  |  | AAS; INAA; PEN; TITR; Unknown; XRF | WHOLE ROCK | IGNEOUS:VOLCANIC:MAFIC | BASALT |  | 49.98 | 1.19 | 15.82 |  | 3.8 |  | 5.2 |  |  | 0.13 | 7.29 | 12.05 |  | 2.43 | 0.14 | 0.13 |  |  |  |  | 1.12 | [55 empty] | 61 | 74 |  |  |  |  | 138 |  |  |  |  | 62 | [6 empty] | 1.12 |  | 1.12 |  | petdb | SPREADING_CENTER | DSDP054-0429A-002-001/012-014 | 12.0497 | 37.776 | 37.7765 | 2.57 | 5.4475
DSDP054-0429A-002-001/062-064 |  | DSDP054 | HUMPHRIS, 1980 | 9.0335 | -106.765 | 0.0001 | -3426 | -3426 | SPREADING_CENTER |  |  |  | CALC; CHN; XRF | WHOLE ROCK | IGNEOUS:VOLCANIC:MAFIC | BASALT |  | 52.16 | 1.71 | 15.03 |  | 1.65 |  | 6.48 |  |  | 0.19 | 7 | 11.64 |  | 3.09 | 0.23 | 0.19 |  |  |  |  | 0.77 | [37 empty] | 0.05 | [35 empty] | 0.77 |  | 0.77 |  | petdb | SPREADING_CENTER | DSDP054-0429A-002-001/062-064 | 11.6396 | 36.1941 | 36.1947 | 3.32 | 6.9277
DSDP054-0429A-002-001/075-078 |  | DSDP054 | HUMPHRIS, 1980 | 9.0335 | -106.765 | 0.0001 | -3426 | -3426 | SPREADING_CENTER |  |  |  | CALC; CHN; XRF | WHOLE ROCK | IGNEOUS:VOLCANIC:MAFIC | BASALT |  | 52.32 | 1.7 | 15.05 |  | 2.17 |  | 6.13 |  |  | 0.19 | 7 | 11.95 |  | 3.16 | 0.31 | 0.17 |  |  |  |  | 0.69 | [37 empty] | 0.04 | [35 empty] | 0.69 |  | 0.69 |  | petdb | SPREADING_CENTER | DSDP054-0429A-002-001/075-078 | 11.9496 | 35.5695 | 35.5701 | 3.47 | 8.9337
DSDP054-0429A-002-001/101-104 |  | DSDP054 | SRIVASTAVA, 1980 | 9.0335 | -106.765 | 0.0001 | -3426 | -3426 | SPREADING_CENTER |  |  |  | AAS; INAA; PEN; TITR; Unknown; XRF | WHOLE ROCK | IGNEOUS:VOLCANIC:MAFIC | BASALT |  | 50.63 | 1.62 | 14.31 |  | 4.35 |  | 7.45 |  |  | 0.19 | 7.22 | 10.65 |  | 2.5 | 0.32 | 0.2 |  |  |  |  | 0.52 | [55 empty] | 46 | 48 |  |  |  |  | 89 |  |  |  |  | 82 | [6 empty] | 0.52 |  | 0.52 |  | petdb | SPREADING_CENTER | DSDP054-0429A-002-001/101-104 | 10.6496 | 37.5267 | 37.5274 | 2.82 | 11.3475
DSDP054-0429A-002-001/118-120 |  | DSDP054 | HUMPHRIS, 1980 | 9.0335 | -106.765 | 0.0001 | -3426 | -3426 | SPREADING_CENTER |  |  |  | CALC; CHN; XRF | WHOLE ROCK | IGNEOUS:VOLCANIC:MAFIC | BASALT |  | 51.65 | 1.7 | 15.02 |  | 2.53 |  | 6.1 |  |  | 0.19 | 7.05 | 11.86 |  | 3.01 | 0.27 | 0.18 |  |  |  |  | 0.6 | [37 empty] | 0.04 | [35 empty] | 0.6 |  | 0.6 |  | petdb | SPREADING_CENTER | DSDP054-0429A-002-001/118-120 | 11.8596 | 35.9091 | 35.9097 | 3.28 | 8.2317
DSDP054-0429A-003-001/093-096 |  | DSDP054 | SRIVASTAVA, 1980 | 9.0335 | -106.765 | 0.0001 | -3426 | -3426 | SPREADING_CENTER |  |  |  | AAS; INAA; PEN; TITR; Unknown; XRF | WHOLE ROCK | IGNEOUS:VOLCANIC:MAFIC | BASALT |  | 50.48 | 1.62 | 14.38 |  | 3.28 |  | 7.8 |  |  | 0.18 | 7.15 | 11.04 |  | 2.5 | 0.26 | 0.19 |  |  |  |  | 0.6 | [55 empty] | 43 | 53 |  |  |  |  | 86 |  |  |  |  | 82 | [6 empty] | 0.6 |  | 0.6 |  | petdb | SPREADING_CENTER | DSDP054-0429A-003-001/093-096 | 11.0396 | 37.017 | 37.0177 | 2.76 | 9.4203
DSDP054-0429A-003-001/123-126 |  | DSDP054 | HUMPHRIS, 1980 | 9.0335 | -106.765 | 0.0001 | -3426 | -3426 | SPREADING_CENTER |  |  |  | CALC; CHN; INAA; XRF | WHOLE ROCK | IGNEOUS:VOLCANIC:MAFIC | BASALT |  | 50.85 | 1.65 | 14.38 |  | 2.97 |  | 7.9 |  |  | 0.19 | 7.41 | 11.51 |  | 2.99 | 0.09 | 0.15 |  |  |  |  | 0.21 | [37 empty] | 0.16 | [35 empty] | 0.21 |  | 0.21 |  | petdb | SPREADING_CENTER | DSDP054-0429A-003-001/123-126 | 11.5097 | 35.6614 | 35.6619 | 3.08 | 2.9221
DSDP054-429A-001-001/043-045 |  | DSDP054 | JORON, 1980 | 9.0335 | -106.765 | 0.0001 | -3426 | -3426 | SPREADING_CENTER |  |  |  | IGN; INAA; XRF | WHOLE ROCK | IGNEOUS:VOLCANIC:MAFIC | BASALT |  | 49.72 | 1.15 | 15.87 |  |  | 8.79 |  |  |  | 0.15 | 7.12 | 12.99 |  | 2.33 | 0.08 | 0.11 |  | 0.98 | [58 empty] | 51 | [5 empty] | 126 | [6 empty] | 6900 | [8 empty] | petdb | SPREADING_CENTER | DSDP054-429A-001-001/043-045 | 12.9898 | 36.56 | 36.5604 | 2.41 | 3.3195
DSDP054-429A-002-001/016-018 |  | DSDP054 | JORON, 1980 | 9.0335 | -106.765 | 0.0001 | -3426 | -3426 | SPREADING_CENTER |  |  |  | IGN; XRF | WHOLE ROCK | IGNEOUS:VOLCANIC:MAFIC | BASALT |  | 49.71 | 1.26 | 15.51 |  |  | 9.07 |  |  |  | 0.14 | 7.69 | 12.26 |  | 2.38 | 0.18 |  |  | 0.99 | [58 empty] | 46 | [12 empty] | 7560 | [8 empty] | petdb | SPREADING_CENTER | DSDP054-429A-002-001/016-018 |  | 37.0068 |  | 2.56 | 7.0312
DSDP054-429A-002-001/087-089 |  | DSDP054 | JORON, 1980 | 9.0335 | -106.765 | 0.0001 | -3426 | -3426 | SPREADING_CENTER |  |  |  | IGN; INAA; XRF | WHOLE ROCK | IGNEOUS:VOLCANIC:MAFIC | BASALT |  | 50.05 | 1.6 | 13.84 |  |  | 12.05 |  |  |  | 0.18 | 6.73 | 11.51 |  |  | 0.5 | 0.14 |  | 0.71 | [58 empty] | 37 | [5 empty] | 47 | [6 empty] | 9960 | [8 empty] | petdb | SPREADING_CENTER | DSDP054-429A-002-001/087-089 | 11.5097
DSDP054-429A-002-002/014-016 |  | DSDP054 | JORON, 1980 | 9.0335 | -106.765 | 0.0001 | -3426 | -3426 | SPREADING_CENTER |  |  |  | IGN; INAA; XRF | WHOLE ROCK | IGNEOUS:VOLCANIC:MAFIC | BASALT |  | 50.23 | 1.47 | 14.14 |  |  | 10.58 |  |  |  | 0.18 | 6.73 | 11.69 |  | 2.57 | 0.31 |  |  | 0.53 | [58 empty] | 40 | [5 empty] | 49 | [6 empty] | 8820 | [8 empty] | petdb | SPREADING_CENTER | DSDP054-429A-002-002/014-016 |  | 35.387 |  | 2.88 | 10.7639
DSDP054-429A-003-001/066-069 |  | DSDP054 | JORON, 1980 | 9.0335 | -106.765 | 0.0001 | -3426 | -3426 | SPREADING_CENTER |  |  |  | IGN; INAA; XRF | WHOLE ROCK | IGNEOUS:VOLCANIC:MAFIC | BASALT |  | 49.23 | 1.2 | 15.75 |  |  | 8.65 |  |  |  | 0.15 | 7.05 | 13.18 |  | 2.41 | 0.06 |  |  | 1.29 | [58 empty] | 69 | [5 empty] | 203 | [6 empty] | 7200 | [8 empty] | petdb | SPREADING_CENTER | DSDP054-429A-003-001/066-069 |  | 36.0054 |  | 2.47 | 2.4291
DSDP054-429A-003-001/122-125 |  | DSDP054 | JORON, 1980 | 9.0335 | -106.765 | 0.0001 | -3426 | -3426 | SPREADING_CENTER |  |  |  | IGN; INAA; XRF | WHOLE ROCK | IGNEOUS:VOLCANIC:MAFIC | BASALT |  | 50.57 | 1.61 | 13.89 |  |  | 11.91 |  |  |  | 0.16 | 7.07 | 11.44 |  | 2.42 | 0.08 | 1.15 |  | 0.43 | [58 empty] | 44 | [5 empty] | 61 | [6 empty] | 9660 | [8 empty] | petdb | SPREADING_CENTER | DSDP054-429A-003-001/122-125 | 11.4376 | 35.8379 | 35.8419 | 2.5 | 3.2
DSDP064-0477A-001-001/035-039 |  | DSDP064 | SAUNDERS, 1982 | 27.03 | -111.399 | 0.0001 | -2003 | -2003 | SPREADING_CENTER |  |  |  | IGN; INAA; XRF | WHOLE ROCK | IGNEOUS:VOLCANIC:MAFIC | BASALT |  | 49 | 1.67 | 17.2 |  |  | 9.52 |  |  |  | 0.14 | 8.5 | 11.91 |  | 2.96 | 0.15 | 0.2 | [60 empty] | 38.5 | [5 empty] | 83 |  |  |  |  | 57 | [10 empty] | petdb | SPREADING_CENTER | DSDP064-0477A-001-001/035-039 | 11.9096 | 39.192 | 39.1926 | 3.11 | 4.8232
DSDP064-0477A-001-001/145-147 |  | DSDP064 | SAUNDERS, 1982 | 27.03 | -111.399 | 0.0001 | -2003 | -2003 | SPREADING_CENTER |  |  |  | IGN; INAA; XRF | WHOLE ROCK | IGNEOUS:VOLCANIC:MAFIC | DOLERITE |  | 48.7 | 1.62 | 17.1 |  |  | 9.4 |  |  |  | 0.15 | 8.24 | 12.03 |  | 3.03 | 0.22 | 0.22 |  | 0.18 | [58 empty] | 38.2 | [5 empty] | 80 |  |  |  |  | 58 | [10 empty] | petdb | SPREADING_CENTER | DSDP064-0477A-001-001/145-147 | 12.0295 | 38.6916 | 38.6923 | 3.25 | 6.7692
DSDP064-0477A-002-001/47 |  | DSDP064 | SAUNDERS, 1982 | 27.03 | -111.399 | 0.0001 | -2003 | -2003 | SPREADING_CENTER |  |  |  | IGN; XRF | WHOLE ROCK | IGNEOUS:VOLCANIC:MAFIC | DOLERITE |  | 49 | 1.5 | 18 |  |  | 8.89 |  |  |  | 0.15 | 7.17 | 12 |  | 2.87 | 0.25 | 0.21 | [66 empty] | 79 |  |  |  |  | 54 | [10 empty] | petdb | SPREADING_CENTER | DSDP064-0477A-002-001/47 | 11.9996 | 40.1693 | 40.17 | 3.12 | 8.0128
DSDP064-0477A-002-001/7 |  | DSDP064 | SAUNDERS, 1982 | 27.03 | -111.399 | 0.0001 | -2003 | -2003 | SPREADING_CENTER |  |  |  | XRF | WHOLE ROCK | IGNEOUS:VOLCANIC:MAFIC | BASALT |  | 48.7 | 1.59 | 17.3 |  |  | 9.52 |  |  |  | 0.15 | 8.65 | 12.04 |  | 2.91 | 0.14 | 0.14 | [66 empty] | 78 |  |  |  |  | 61 | [10 empty] | petdb | SPREADING_CENTER | DSDP064-0477A-002-001/7 | 12.0397 | 39.2025 | 39.203 | 3.05 | 4.5902
DSDP064-0477A-002-002/000-002 |  | DSDP064 | SAUNDERS, 1982 | 27.03 | -111.399 | 0.0001 | -2003 | -2003 | SPREADING_CENTER |  |  |  | INAA; XRF | WHOLE ROCK | IGNEOUS:VOLCANIC:MAFIC | DOLERITE |  | 48.7 | 1.63 | 17.2 |  |  | 9.4 |  |  |  | 0.14 | 7.83 | 11.71 |  | 2.97 | 0.23 | 0.22 | [60 empty] | 41.3 | [5 empty] | 103 |  |  |  |  | 58 | [10 empty] | petdb | SPREADING_CENTER | DSDP064-0477A-002-002/000-002 | 11.7095 | 39.4261 | 39.4268 | 3.2 | 7.1875
DSDP064-0477A-002-002/064-068 |  | DSDP064 | SAUNDERS, 1982 | 27.03 | -111.399 | 0.0001 | -2003 | -2003 | SPREADING_CENTER |  |  |  | INAA; XRF | WHOLE ROCK | IGNEOUS:VOLCANIC:MAFIC | DOLERITE |  | 49 | 1.76 | 17.4 |  |  | 9.66 |  |  |  | 0.15 | 7.23 | 11.81 |  | 3.1 | 0.25 | 0.23 | [60 empty] | 38.9 | [5 empty] | 72 |  |  |  |  | 60 | [10 empty] | petdb | SPREADING_CENTER | DSDP064-0477A-002-002/064-068 | 11.8095 | 39.328 | 39.3288 | 3.35 | 7.4627
DSDP064-0477A-002-003/27 |  | DSDP064 | SAUNDERS, 1982 | 27.03 | -111.399 | 0.0001 | -2003 | -2003 | SPREADING_CENTER |  |  |  | IGN; XRF | WHOLE ROCK | IGNEOUS:VOLCANIC:MAFIC | BASALT |  | 49.4 | 1.72 | 17.6 |  |  | 9.41 |  |  |  | 0.15 | 6.75 | 11.91 |  | 2.95 | 0.21 | 0.18 | [66 empty] | 54 |  |  |  |  | 60 | [10 empty] | petdb | SPREADING_CENTER | DSDP064-0477A-002-003/27 | 11.9096 | 39.6977 | 39.6983 | 3.16 | 6.6456
DSDP064-0477A-002-003/46 |  | DSDP064 | SAUNDERS, 1982 | 27.03 | -111.399 | 0.0001 | -2003 | -2003 | SPREADING_CENTER |  |  |  | XRF | WHOLE ROCK | IGNEOUS:VOLCANIC:MAFIC | BASALT |  | 49 | 1.71 | 17.6 |  |  | 9.49 |  |  |  | 0.15 | 6.92 | 11.99 |  | 2.98 | 0.18 | 0.18 | [66 empty] | 55 |  |  |  |  | 61 | [10 empty] | petdb | SPREADING_CENTER | DSDP064-0477A-002-003/46 | 11.9896 | 39.5529 | 39.5535 | 3.16 | 5.6962
DSDP064-0477A-002-004/085-087 |  | DSDP064 | SAUNDERS, 1982 | 27.03 | -111.399 | 0.0001 | -2003 | -2003 | SPREADING_CENTER |  |  |  | IGN; INAA; XRF | WHOLE ROCK | IGNEOUS:VOLCANIC:MAFIC | BASALT |  | 49.1 | 1.5 | 18.4 |  |  | 8.78 |  |  |  | 0.14 | 6.5 | 12.21 |  | 2.97 | 0.21 | 0.19 | [60 empty] | 36.9 | [5 empty] | 66 |  |  |  |  | 49 | [10 empty] | petdb | SPREADING_CENTER | DSDP064-0477A-002-004/085-087 | 12.2096 | 40.2508 | 40.2514 | 3.18 | 6.6038
DSDP064-0477A-002-004/22 |  | DSDP064 | SAUNDERS, 1982 | 27.03 | -111.399 | 0.0001 | -2003 | -2003 | SPREADING_CENTER |  |  |  | XRF | WHOLE ROCK | IGNEOUS:VOLCANIC:MAFIC | DOLERITE |  | 49 | 1.57 | 18.2 |  |  | 9.06 |  |  |  | 0.14 | 6.8 | 12.17 |  | 3.01 | 0.22 | 0.21 | [66 empty] | 53 |  |  |  |  | 50 | [10 empty] | petdb | SPREADING_CENTER | DSDP064-0477A-002-004/22 | 12.1696 | 39.9848 | 39.9855 | 3.23 | 6.8111
DSDP064-0477A-003-002/017-019 |  | DSDP064 | SAUNDERS, 1982 | 27.03 | -111.399 | 0.0001 | -2003 | -2003 | SPREADING_CENTER |  |  |  | IGN; INAA; XRF | WHOLE ROCK | IGNEOUS:VOLCANIC:MAFIC | DOLERITE |  | 49.1 | 1.53 | 18.9 |  |  | 8.85 |  |  |  | 0.14 | 6.02 | 12.14 |  | 2.98 | 0.22 | 0.19 | [60 empty] | 35.5 | [5 empty] | 64 |  |  |  |  | 55 | [10 empty] | petdb | SPREADING_CENTER | DSDP064-0477A-003-002/017-019 | 12.1396 | 40.9859 | 40.9866 | 3.2 | 6.875
DSDP064-0477A-003-003/37 |  | DSDP064 | SAUNDERS, 1982 | 27.03 | -111.399 | 0.0001 | -2003 | -2003 | SPREADING_CENTER |  |  |  | XRF | WHOLE ROCK | IGNEOUS:VOLCANIC:MAFIC | DOLERITE |  | 48.9 | 1.45 | 18.6 |  |  | 8.86 |  |  |  | 0.14 | 7.15 | 12.25 |  | 2.97 | 0.22 | 0.2 | [66 empty] | 70 |  |  |  |  | 55 | [10 empty] | petdb | SPREADING_CENTER | DSDP064-0477A-003-003/37 | 12.2496 | 40.4375 | 40.4381 | 3.19 | 6.8966
DSDP064-0477A-003-004/116-118 |  | DSDP064 | SAUNDERS, 1982 | 27.03 | -111.399 | 0.0001 | -2003 | -2003 | SPREADING_CENTER |  |  |  | IGN; INAA; XRF | WHOLE ROCK | IGNEOUS:VOLCANIC:MAFIC | DOLERITE |  | 49 | 1.39 | 18.2 |  |  | 8.78 |  |  |  | 0.13 | 7.49 | 12.12 |  | 2.9 | 0.19 | 0.19 | [60 empty] | 41.5 | [5 empty] | 104 |  |  |  |  | 50 | [10 empty] | petdb | SPREADING_CENTER | DSDP064-0477A-003-004/116-118 | 12.1196 | 40.2539 | 40.2546 | 3.09 | 6.1489
DSDP064-0477A-003-005/106-108 |  | DSDP064 | SAUNDERS, 1982 | 27.03 | -111.399 | 0.0001 | -2003 | -2003 | SPREADING_CENTER |  |  |  | INAA; XRF | WHOLE ROCK | IGNEOUS:VOLCANIC:MAFIC | DOLERITE |  | 48.8 | 1.46 | 18.2 |  |  | 8.9 |  |  |  | 0.14 | 7.25 | 12.21 |  | 2.95 | 0.2 | 0.21 | [60 empty] | 39.5 | [5 empty] | 85 |  |  |  |  | 51 | [10 empty] | petdb | SPREADING_CENTER | DSDP064-0477A-003-005/106-108 | 12.2096 | 40.0267 | 40.0274 | 3.15 | 6.3492
DSDP064-0481A-015-001/011-013 |  | DSDP064 | SAUNDERS, 1982 | 27.253 | -111.508 | 0.0001 | -1998 | -1998 | SPREADING_CENTER |  |  |  | INAA; XRF | WHOLE ROCK | IGNEOUS:VOLCANIC:MAFIC | DOLERITE |  | 49.7 | 2.14 | 15.2 |  |  | 10.6 |  |  |  | 0.16 | 7.25 | 10.16 |  | 3.11 | 0.35 | 0.32 | [60 empty] | 37.2 | [5 empty] | 95 |  |  |  |  | 79 | [10 empty] | petdb | SPREADING_CENTER | DSDP064-0481A-015-001/011-013 | 10.1593 | 38.8072 | 38.8085 | 3.46 | 10.1156
DSDP064-0481A-015-002/121-123 |  | DSDP064 | SAUNDERS, 1982 | 27.253 | -111.508 | 0.0001 | -1998 | -1998 | SPREADING_CENTER |  |  |  | INAA; XRF | WHOLE ROCK | IGNEOUS:VOLCANIC:MAFIC | DOLERITE |  | 49.8 | 2.16 | 15.1 |  |  | 10.75 |  |  |  | 0.17 | 7.3 | 10.02 |  | 3.09 | 0.41 | 0.31 | [60 empty] | 36.8 | [5 empty] | 95 |  |  |  |  | 87 | [10 empty] | petdb | SPREADING_CENTER | DSDP064-0481A-015-002/121-123 | 10.0193 | 38.872 | 38.8732 | 3.5 | 11.7143
DSDP064-0481A-015-002/62 |  | DSDP064 | SAUNDERS, 1982 | 27.253 | -111.508 | 0.0001 | -1998 | -1998 | SPREADING_CENTER |  |  |  | XRF | WHOLE ROCK | IGNEOUS:VOLCANIC:MAFIC | BASALT |  | 49.6 | 2.07 | 15 |  |  | 10.44 |  |  |  | 0.17 | 7.55 | 10.23 |  | 2.98 | 0.49 | 0.33 | [66 empty] | 95 |  |  |  |  | 79 | [10 empty] | petdb | SPREADING_CENTER | DSDP064-0481A-015-002/62 | 10.2293 | 38.4291 | 38.4304 | 3.47 | 14.121
DSDP064-0481A-015-003/027-029 |  | DSDP064 | SAUNDERS, 1982 | 27.253 | -111.508 | 0.0001 | -1998 | -1998 | SPREADING_CENTER |  |  |  | INAA; XRF | WHOLE ROCK | IGNEOUS:VOLCANIC:MAFIC | DOLERITE |  | 50.1 | 2.25 | 15.4 |  |  | 10.94 |  |  |  | 0.17 | 6.82 | 9.9 |  | 3.22 | 0.51 | 0.34 | [66 empty] | 87 |  |  |  |  | 100 | [10 empty] | petdb | SPREADING_CENTER | DSDP064-0481A-015-003/027-029 | 9.8993 | 39.2363 | 39.2376 | 3.73 | 13.6729
DSDP064-0481A-015-003/069-071 |  | DSDP064 | SAUNDERS, 1982 | 27.253 | -111.508 | 0.0001 | -1998 | -1998 | SPREADING_CENTER |  |  |  | IGN; INAA; XRF | WHOLE ROCK | IGNEOUS:VOLCANIC:MAFIC | BASALT |  | 50.1 | 1.97 | 15.2 |  |  | 10.89 |  |  |  | 0.17 | 7.05 | 10.38 |  | 3.2 | 0.37 | 0.25 |  | 0.46 | [58 empty] | 38.9 | [5 empty] | 88 |  |  |  |  | 68 | [10 empty] | petdb | SPREADING_CENTER | DSDP064-0481A-015-003/069-071 | 10.3795 | 38.2509 | 38.2518 | 3.57 | 10.3641
DSDP064-0481A-016-001/121 |  | DSDP064 | SAUNDERS, 1982 | 27.253 | -111.508 | 0.0001 | -1998 | -1998 | SPREADING_CENTER |  |  |  | XRF | WHOLE ROCK | IGNEOUS:VOLCANIC:MAFIC | BASALT |  | 49.1 | 2.1 | 14.8 |  |  | 10.93 |  |  |  | 0.17 | 7.65 | 10.94 |  | 2.69 | 0.44 | 0.27 | [66 empty] | 121 |  |  |  |  | 73 | [10 empty] | petdb | SPREADING_CENTER | DSDP064-0481A-016-001/121 | 10.9394 | 37.3807 | 37.3817 | 3.13 | 14.0575
DSDP064-0481A-016-002/111-113 |  | DSDP064 | SAUNDERS, 1982 | 27.253 | -111.508 | 0.0001 | -1998 | -1998 | SPREADING_CENTER |  |  |  | IGN; INAA; XRF | WHOLE ROCK | IGNEOUS:VOLCANIC:MAFIC | DOLERITE |  | 49.8 | 1.95 | 15.3 |  |  | 10 |  |  |  | 0.15 | 7.65 | 10.73 |  | 2.87 | 0.14 | 0.32 |  | 0.95 | [58 empty] | 39.1 | [5 empty] | 133 |  |  |  |  | 60 | [10 empty] | petdb | SPREADING_CENTER | DSDP064-0481A-016-002/111-113 | 10.7293 | 38.5563 | 38.5575 | 3.01 | 4.6512
DSDP064-0481A-016-003/015-017 |  | DSDP064 | SAUNDERS, 1982 | 27.253 | -111.508 | 0.0001 | -1998 | -1998 | SPREADING_CENTER |  |  |  | INAA; XRF | WHOLE ROCK | IGNEOUS:VOLCANIC:MAFIC | BASALT |  | 49.7 | 2 | 14.9 |  |  | 11.08 |  |  |  | 0.15 | 7.3 | 10.01 |  | 2.66 | 0.83 | 0.32 | [60 empty] | 41.5 | [5 empty] | 110 |  |  |  |  | 61 | [10 empty] | petdb | SPREADING_CENTER | DSDP064-0481A-016-003/015-017 | 10.0093 | 38.8279 | 38.8291 | 3.49 | 23.7822
DSDP064-0481A-016-003/31 |  | DSDP064 | SAUNDERS, 1982 | 27.253 | -111.508 | 0.0001 | -1998 | -1998 | SPREADING_CENTER |  |  |  | IGN; XRF | WHOLE ROCK | IGNEOUS:VOLCANIC:MAFIC | BASALT |  | 50 | 2.24 | 14.7 |  |  | 11.05 |  |  |  | 0.15 | 7.25 | 10.2 |  | 2.87 | 0.48 | 0.32 |  | 0.7 | [64 empty] | 90 |  |  |  |  | 55 | [10 empty] | petdb | SPREADING_CENTER | DSDP064-0481A-016-003/31 | 10.1993 | 38.1951 | 38.1964 | 3.35 | 14.3284
DSDP064-0481A-017-001/100 |  | DSDP064 | SAUNDERS, 1982 | 27.253 | -111.508 | 0.0001 | -1998 | -1998 | SPREADING_CENTER |  |  |  | XRF | WHOLE ROCK | IGNEOUS:VOLCANIC:MAFIC | BASALT |  | 49.3 | 2.09 | 15.1 |  |  | 10.95 |  |  |  | 0.15 | 7.35 | 11.05 |  | 2.68 | 0.5 | 0.24 | [66 empty] | 114 |  |  |  |  | 47 | [10 empty] | petdb | SPREADING_CENTER | DSDP064-0481A-017-001/100 | 11.0495 | 37.6173 | 37.6182 | 3.18 | 15.7233
DSDP064-0481A-017-001/112-114 |  | DSDP064 | SAUNDERS, 1982 | 27.253 | -111.508 | 0.0001 | -1998 | -1998 | SPREADING_CENTER |  |  |  | INAA; XRF | WHOLE ROCK | IGNEOUS:VOLCANIC:MAFIC | BASALT |  | 49.8 | 2.07 | 14.9 |  |  | 10.55 |  |  |  | 0.14 | 7.5 | 10.67 |  | 2.7 | 0.4 | 0.3 | [60 empty] | 38.1 | [5 empty] | 109 |  |  |  |  | 42 | [10 empty] | petdb | SPREADING_CENTER | DSDP064-0481A-017-001/112-114 | 10.6694 | 38.0346 | 38.0357 | 3.1 | 12.9032
DSDP064-0481A-017-001/36 |  | DSDP064 | SAUNDERS, 1982 | 27.253 | -111.508 | 0.0001 | -1998 | -1998 | SPREADING_CENTER |  |  |  | XRF | WHOLE ROCK | IGNEOUS:VOLCANIC:MAFIC | DOLERITE |  | 49.9 | 2.1 | 15 |  |  | 10.95 |  |  |  | 0.15 | 7.5 | 10.28 |  | 2.96 | 0.38 | 0.36 | [66 empty] | 106 |  |  |  |  | 55 | [10 empty] | petdb | SPREADING_CENTER | DSDP064-0481A-017-001/36 | 10.2792 | 38.4893 | 38.4907 | 3.34 | 11.3772
DSDP064-0481A-017-002/006-008 |  | DSDP064 | SAUNDERS, 1982 | 27.253 | -111.508 | 0.0001 | -1998 | -1998 | SPREADING_CENTER |  |  |  | IGN; INAA; XRF | WHOLE ROCK | IGNEOUS:VOLCANIC:MAFIC | DOLERITE |  | 49.4 | 1.98 | 15.2 |  |  | 10.39 |  |  |  | 0.15 | 8.05 | 10.56 |  | 2.68 | 0.16 | 0.29 |  | 1 | [58 empty] | 40.8 | [5 empty] | 142 |  |  |  |  | 53 | [10 empty] | petdb | SPREADING_CENTER | DSDP064-0481A-017-002/006-008 | 10.5594 | 38.9922 | 38.9933 | 2.84 | 5.6338
DSDP064-0481A-033-001/091-095 |  | DSDP064 | SAUNDERS, 1982 | 27.253 | -111.508 | 0.0001 | -1998 | -1998 | SPREADING_CENTER |  |  |  | IGN; INAA; XRF | WHOLE ROCK | IGNEOUS:VOLCANIC:MAFIC | BASALT |  | 50 | 2.41 | 14.7 |  |  | 11.57 |  |  |  | 0.18 | 5.86 | 10.96 |  | 3.11 | 0.33 | 0.27 |  | 0.82 | [58 empty] | 39 | [5 empty] | 50 |  |  |  |  | 83 | [10 empty] | petdb | SPREADING_CENTER | DSDP064-0481A-033-001/091-095 | 10.9594 | 36.6576 | 36.6585 | 3.44 | 9.593
DSDP065-0483 -014-001/58-68 |  | DSDP065 | FLOWER, 1983 | 22.8833 | -108.748 | 0.0001 | -3070 | -3070 | SPREADING_CENTER |  |  |  | XRF | WHOLE ROCK | IGNEOUS:VOLCANIC:MAFIC | BASALT |  | 50.88 | 1.23 | 15.34 |  |  |  |  | 9.27 |  | 0.17 | 8.03 | 11.89 |  | 2.66 | 0.06 | 0.09 | [61 empty] | 99 |  |  |  |  | 62 |  |  |  |  | 73 | [10 empty] | petdb | SPREADING_CENTER | DSDP065-0483 -014-001/58-68 | 11.8898 | 37.0538 | 37.0541 | 2.72 | 2.2059
DSDP065-0483 -015-001/93-97 |  | DSDP065 | FLOWER, 1983 | 22.8833 | -108.748 | 0.0001 | -3070 | -3070 | SPREADING_CENTER |  |  |  | XRF | WHOLE ROCK | IGNEOUS:VOLCANIC:MAFIC | BASALT |  | 50.89 | 1.24 | 15.24 |  |  |  |  | 8.89 |  | 0.16 | 7.77 | 12.71 |  | 2.59 | 0.06 | 0.09 | [61 empty] | 91 |  |  |  |  | 65 |  |  |  |  | 65 | [10 empty] | petdb | SPREADING_CENTER | DSDP065-0483 -015-001/93-97 | 12.7098 | 35.7118 | 35.712 | 2.65 | 2.2642
DSDP065-0483 -016-002/64-70 |  | DSDP065 | FLOWER, 1983 | 22.8833 | -108.748 | 0.0001 | -3070 | -3070 | SPREADING_CENTER |  |  |  | XRF | WHOLE ROCK | IGNEOUS:VOLCANIC:MAFIC | BASALT |  | 50.77 | 1.41 | 14.71 |  |  |  |  | 10.02 |  | 0.18 | 7.9 | 11.81 |  | 2.75 | 0.07 | 0.1 | [61 empty] | 81 |  |  |  |  | 52 |  |  |  |  | 84 | [10 empty] | petdb | SPREADING_CENTER | DSDP065-0483 -016-002/64-70 | 11.8098 | 36.0692 | 36.0696 | 2.82 | 2.4823
DSDP065-0483 -016-002/99-100 |  | DSDP065 | FLOWER, 1983 | 22.8833 | -108.748 | 0.0001 | -3070 | -3070 | SPREADING_CENTER |  |  |  | XRF | WHOLE ROCK | IGNEOUS:VOLCANIC:MAFIC | BASALT |  | 50.55 | 1.42 | 14.84 |  |  |  |  | 9.71 |  | 0.16 | 7.89 | 12.1 |  | 2.75 | 0.07 | 0.11 | [61 empty] | 91 |  |  |  |  | 54 |  |  |  |  | 82 | [10 empty] | petdb | SPREADING_CENTER | DSDP065-0483 -016-002/99-100 | 12.0998 | 35.8108 | 35.8112 | 2.82 | 2.4823
DSDP065-0483 -016-003/2-6 |  | DSDP065 | FLOWER, 1983 | 22.8833 | -108.748 | 0.0001 | -3070 | -3070 | SPREADING_CENTER |  |  |  | XRF | WHOLE ROCK | IGNEOUS:VOLCANIC:MAFIC | BASALT |  | 50.68 | 1.34 | 15.04 |  |  |  |  | 9.49 |  | 0.17 | 8.04 | 11.98 |  | 2.77 | 0.07 | 0.1 | [61 empty] | 67 |  |  |  |  | 56 |  |  |  |  | 73 | [10 empty] | petdb | SPREADING_CENTER | DSDP065-0483 -016-003/2-6 | 11.9798 | 36.2806 | 36.2809 | 2.84 | 2.4648
DSDP065-0483 -017-002/13-17 |  | DSDP065 | FLOWER, 1983 | 22.8833 | -108.748 | 0.0001 | -3070 | -3070 | SPREADING_CENTER |  |  |  | XRF | WHOLE ROCK | IGNEOUS:VOLCANIC:MAFIC | BASALT |  | 50 | 1 | 17.07 |  |  |  |  | 7.87 |  | 0.15 | 8.82 | 12.54 |  | 2.22 | 0.03 | 0.07 | [61 empty] | 96 |  |  |  |  | 108 |  |  |  |  | 62 | [10 empty] | petdb | SPREADING_CENTER | DSDP065-0483 -017-002/13-17 | 12.5399 | 39.192 | 39.1923 | 2.25 | 1.3333
DSDP065-0483 -017-002/17-21 |  | DSDP065 | FLOWER, 1983 | 22.8833 | -108.748 | 0.0001 | -3070 | -3070 | SPREADING_CENTER |  |  |  | XRF | WHOLE ROCK | IGNEOUS:VOLCANIC:MAFIC | BASALT |  | 49.56 | 0.9 | 16.86 |  |  |  |  | 8.25 |  | 0.17 | 9.76 | 12.09 |  | 2.09 | 0.03 | 0.06 | [61 empty] | 88 |  |  |  |  | 148 |  |  |  |  | 67 | [10 empty] | petdb | SPREADING_CENTER | DSDP065-0483 -017-002/17-21 | 12.0899 | 39.8462 | 39.8464 | 2.12 | 1.4151
DSDP065-0483 -018-004/131-134 |  | DSDP065 | FLOWER, 1983 | 22.8833 | -108.748 | 0.0001 | -3070 | -3070 | SPREADING_CENTER |  |  |  | XRF | WHOLE ROCK | IGNEOUS:VOLCANIC:MAFIC | BASALT |  | 50.9 | 1.84 | 16.41 |  |  |  |  | 8.45 |  | 0.15 | 7.41 | 10.95 |  | 3.18 | 0.16 | 0.18 | [61 empty] | 104 |  |  |  |  | 96 |  |  |  |  | 95 | [10 empty] | petdb | SPREADING_CENTER | DSDP065-0483 -018-004/131-134 | 10.9496 | 39.33 | 39.3307 | 3.34 | 4.7904
DSDP065-0483 -021-001/49-55 |  | DSDP065 | FLOWER, 1983 | 22.8833 | -108.748 | 0.0001 | -3070 | -3070 | SPREADING_CENTER |  |  |  | XRF | WHOLE ROCK | IGNEOUS:VOLCANIC:MAFIC | BASALT |  | 50.36 | 1.92 | 14.64 |  |  |  |  | 10.97 |  | 0.22 | 7.25 | 11.5 |  | 2.61 | 0.09 | 0.17 | [61 empty] | 66 |  |  |  |  | 68 |  |  |  |  | 89 | [10 empty] | petdb | SPREADING_CENTER | DSDP065-0483 -021-001/49-55 | 11.4996 | 36.6546 | 36.6552 | 2.7 | 3.3333
DSDP065-0483 -021-001/57-61 |  | DSDP065 | FLOWER, 1983 | 22.8833 | -108.748 | 0.0001 | -3070 | -3070 | SPREADING_CENTER |  |  |  | XRF | WHOLE ROCK | IGNEOUS:VOLCANIC:MAFIC | BASALT |  | 50.42 | 1.9 | 14.93 |  |  |  |  | 10.81 |  | 0.21 | 7.12 | 11.54 |  | 2.49 | 0.12 | 0.17 | [61 empty] | 81 |  |  |  |  | 63 |  |  |  |  | 92 | [10 empty] | petdb | SPREADING_CENTER | DSDP065-0483 -021-001/57-61 | 11.5396 | 37.1965 | 37.1971 | 2.61 | 4.5977
DSDP065-0483 -021-003/6-9 |  | DSDP065 | FLOWER, 1983 | 22.8833 | -108.748 | 0.0001 | -3070 | -3070 | SPREADING_CENTER |  |  |  | XRF | WHOLE ROCK | IGNEOUS:VOLCANIC:MAFIC | BASALT |  | 49.96 | 1.96 | 14.8 |  |  |  |  | 10.84 |  | 0.24 | 7.44 | 11.42 |  | 2.73 | 0.09 | 0.18 | [61 empty] | 85 |  |  |  |  | 63 |  |  |  |  | 97 | [10 empty] | petdb | SPREADING_CENTER | DSDP065-0483 -021-003/6-9 | 11.4196 | 36.8596 | 36.8603 | 2.82 | 3.1915
DSDP065-0483 -022-002/68-72 |  | DSDP065 | FLOWER, 1983 | 22.8833 | -108.748 | 0.0001 | -3070 | -3070 | SPREADING_CENTER |  |  |  | XRF | WHOLE ROCK | IGNEOUS:VOLCANIC:MAFIC | BASALT |  | 50.04 | 1.67 | 15.48 |  |  |  |  | 9.95 |  | 0.21 | 7.2 | 12.31 |  | 2.58 | 0.08 | 0.15 | [61 empty] | 85 |  |  |  |  | 63 |  |  |  |  | 92 | [10 empty] | petdb | SPREADING_CENTER | DSDP065-0483 -022-002/68-72 | 12.3097 | 36.6886 | 36.6891 | 2.66 | 3.0075
DSDP065-0483 -022-002/74-77 |  | DSDP065 | FLOWER, 1983 | 22.8833 | -108.748 | 0.0001 | -3070 | -3070 | SPREADING_CENTER |  |  |  | XRF | WHOLE ROCK | IGNEOUS:VOLCANIC:MAFIC | BASALT |  | 50.26 | 1.68 | 15.27 |  |  |  |  | 10.13 |  | 0.2 | 7.43 | 12.03 |  | 2.48 | 0.08 | 0.14 | [61 empty] | 68 |  |  |  |  | 79 |  |  |  |  | 81 | [10 empty] | petdb | SPREADING_CENTER | DSDP065-0483 -022-002/74-77 | 12.0297 | 36.965 | 36.9655 | 2.56 | 3.125
DSDP065-0483 -022-002/85-88 |  | DSDP065 | FLOWER, 1983 | 22.8833 | -108.748 | 0.0001 | -3070 | -3070 | SPREADING_CENTER |  |  |  | XRF | WHOLE ROCK | IGNEOUS:VOLCANIC:MAFIC | BASALT |  | 50.47 | 1.66 | 15.19 |  |  |  |  | 10.2 |  | 0.18 | 7.38 | 11.95 |  | 2.44 | 0.11 | 0.14 | [61 empty] | 68 |  |  |  |  | 77 |  |  |  |  | 87 | [10 empty] | petdb | SPREADING_CENTER | DSDP065-0483 -022-002/85-88 | 11.9497 | 37.0032 | 37.0036 | 2.55 | 4.3137
DSDP065-0483 -022-002/88-93 |  | DSDP065 | FLOWER, 1983 | 22.8833 | -108.748 | 0.0001 | -3070 | -3070 | SPREADING_CENTER |  |  |  | XRF | WHOLE ROCK | IGNEOUS:VOLCANIC:MAFIC | BASALT |  | 49.97 | 1.71 | 16.11 |  |  |  |  | 9.83 |  | 0.2 | 6.64 | 12.37 |  | 2.57 | 0.07 | 0.16 | [61 empty] | 90 |  |  |  |  | 78 |  |  |  |  | 92 | [10 empty] | petdb | SPREADING_CENTER | DSDP065-0483 -022-002/88-93 | 12.3697 | 37.5483 | 37.5488 | 2.64 | 2.6515
DSDP065-0483 -022-002/94-99 |  | DSDP065 | FLOWER, 1983 | 22.8833 | -108.748 | 0.0001 | -3070 | -3070 | SPREADING_CENTER |  |  |  | XRF | WHOLE ROCK | IGNEOUS:VOLCANIC:MAFIC | BASALT |  | 50.16 | 1.7 | 15.92 |  |  |  |  | 9.96 |  | 0.2 | 6.94 | 11.95 |  | 2.6 | 0.09 | 0.14 | [61 empty] | 62 |  |  |  |  | 80 |  |  |  |  | 84 | [10 empty] | petdb | SPREADING_CENTER | DSDP065-0483 -022-002/94-99 | 11.9497 | 37.8848 | 37.8853 | 2.69 | 3.3457
DSDP065-0483 -023-001/10-16 |  | DSDP065 | FLOWER, 1983 | 22.8833 | -108.748 | 0.0001 | -3070 | -3070 | SPREADING_CENTER |  |  |  | XRF | WHOLE ROCK | IGNEOUS:VOLCANIC:MAFIC | BASALT |  | 49.76 | 1.74 | 15.9 |  |  |  |  | 10.08 |  | 0.2 | 6.91 | 12.28 |  | 2.52 | 0.05 | 0.16 | [61 empty] | 81 |  |  |  |  | 77 |  |  |  |  | 96 | [10 empty] | petdb | SPREADING_CENTER | DSDP065-0483 -023-001/10-16 | 12.2797 | 37.4759 | 37.4765 | 2.57 | 1.9455
DSDP065-0483 -024-001/52-57 |  | DSDP065 | FLOWER, 1983 | 22.8833 | -108.748 | 0.0001 | -3070 | -3070 | SPREADING_CENTER |  |  |  | XRF | WHOLE ROCK | IGNEOUS:VOLCANIC:MAFIC | BASALT |  | 49.76 | 2.35 | 15.17 |  |  |  |  | 10.94 |  | 0.17 | 6.96 | 10.79 |  | 3.06 | 0.08 | 0.22 | [61 empty] | 82 |  |  |  |  | 66 |  |  |  |  | 111 | [10 empty] | petdb | SPREADING_CENTER | DSDP065-0483 -024-001/52-57 | 10.7895 | 38.0116 | 38.0124 | 3.14 | 2.5478
DSDP065-0483 -024-002/35-40 |  | DSDP065 | FLOWER, 1983 | 22.8833 | -108.748 | 0.0001 | -3070 | -3070 | SPREADING_CENTER |  |  |  | XRF | WHOLE ROCK | IGNEOUS:VOLCANIC:MAFIC | BASALT |  | 50.54 | 2.14 | 14.39 |  |  |  |  | 11.33 |  | 0.19 | 6.82 | 11.11 |  | 2.73 | 0.11 | 0.21 | [61 empty] | 79 |  |  |  |  | 67 |  |  |  |  | 100 | [10 empty] | petdb | SPREADING_CENTER | DSDP065-0483 -024-002/35-40 | 11.1096 | 36.7089 | 36.7096 | 2.84 | 3.8732
DSDP065-0483 -025-002/61-66 |  | DSDP065 | FLOWER, 1983 | 22.8833 | -108.748 | 0.0001 | -3070 | -3070 | SPREADING_CENTER |  |  |  | XRF | WHOLE ROCK | IGNEOUS:VOLCANIC:MAFIC | BASALT |  | 50.53 | 2.13 | 14.06 |  |  |  |  | 11.59 |  | 0.19 | 7.16 | 10.97 |  | 2.69 | 0.1 | 0.19 | [61 empty] | 94 |  |  |  |  | 75 |  |  |  |  | 101 | [10 empty] | petdb | SPREADING_CENTER | DSDP065-0483 -025-002/61-66 | 10.9696 | 36.4824 | 36.4831 | 2.79 | 3.5842
DSDP065-0483 -026-001/59-63 |  | DSDP065 | FLOWER, 1983 | 22.8833 | -108.748 | 0.0001 | -3070 | -3070 | SPREADING_CENTER |  |  |  | XRF | WHOLE ROCK | IGNEOUS:VOLCANIC:MAFIC | BASALT |  | 49.23 | 2.14 | 14.66 |  |  |  |  | 11.47 |  | 0.22 | 7.28 | 11.52 |  | 2.64 | 0.07 | 0.21 | [61 empty] | 75 |  |  |  |  | 65 |  |  |  |  | 103 | [10 empty] | petdb | SPREADING_CENTER | DSDP065-0483 -026-001/59-63 | 11.5196 | 36.6276 | 36.6284 | 2.71 | 2.583
DSDP065-0483 -026-002/40-44 |  | DSDP065 | FLOWER, 1983 | 22.8833 | -108.748 | 0.0001 | -3070 | -3070 | SPREADING_CENTER |  |  |  | XRF | WHOLE ROCK | IGNEOUS:VOLCANIC:MAFIC | BASALT |  | 49.28 | 2.11 | 14.81 |  |  |  |  | 11.39 |  | 0.21 | 7.2 | 11.61 |  | 2.64 | 0.06 | 0.2 | [61 empty] | 76 |  |  |  |  | 64 |  |  |  |  | 100 | [10 empty] | petdb | SPREADING_CENTER | DSDP065-0483 -026-002/40-44 | 11.6096 | 36.7245 | 36.7252 | 2.7 | 2.2222
DSDP065-0483 -026-003/124-130 |  | DSDP065 | FLOWER, 1983 | 22.8833 | -108.748 | 0.0001 | -3070 | -3070 | SPREADING_CENTER |  |  |  | XRF | WHOLE ROCK | IGNEOUS:VOLCANIC:MAFIC | BASALT |  | 50.38 | 2.21 | 14.21 |  |  |  |  | 11.43 |  | 0.18 | 7.07 | 11.03 |  | 2.81 | 0.07 | 0.2 | [61 empty] | 65 |  |  |  |  | 68 |  |  |  |  | 96 | [10 empty] | petdb | SPREADING_CENTER | DSDP065-0483 -026-003/124-130 | 11.0296 | 36.4703 | 36.471 | 2.88 | 2.4306
DSDP065-0483-013-004/017-019 |  | DSDP065 | CAMBON, 1983 | 22.8833 | -108.748 | 0.0001 | -3070 | -3070 | SPREADING_CENTER |  |  |  | IGN; XRF | WHOLE ROCK | IGNEOUS:VOLCANIC:MAFIC | BASALT |  | 49.37 | 1.27 | 15.83 |  |  | 10.85 |  |  |  | 0.16 | 7.18 | 12.26 |  | 2.22 | 0.05 | 0.11 |  | 1.04 | [58 empty] | 40 | [5 empty] | 70 |  |  |  |  | 73 | [10 empty] | petdb | SPREADING_CENTER | DSDP065-0483-013-004/017-019 | 12.2598 | 37.8461 | 37.8464 | 2.27 | 2.2026
DSDP065-0483-014-001/013-021 |  | DSDP065 | ZOLOTAREV, 1983 | 22.8833 | -108.748 | 0.0001 | -3070 | -3070 | SPREADING_CENTER |  |  |  | INAA; WET | WHOLE ROCK | IGNEOUS:VOLCANIC:MAFIC | BASALT |  | 49.25 | 1.33 | 13.22 |  | 5.15 |  | 7 |  |  | 0.15 | 7.6 | 12.71 |  | 2.57 | 0.17 | 0.02 |  |  |  | 0.82 | 0.37 | [72 empty] | 0.82 | 0.37 | 0.82 | 0.37 |  | petdb | SPREADING_CENTER | DSDP065-0483-014-001/013-021 | 12.71 | 32.4487 | 32.4488 | 2.74 | 6.2044
DSDP065-0483-014-001/035-037 |  | DSDP065 | CAMBON, 1983 | 22.8833 | -108.748 | 0.0001 | -3070 | -3070 | SPREADING_CENTER |  |  |  | IGN; INAA; XRF | WHOLE ROCK | IGNEOUS:VOLCANIC:MAFIC | BASALT |  | 48.25 | 1.18 | 14.48 |  |  | 10.54 |  |  |  | 0.23 | 8.23 | 12.23 |  | 2.38 | 0.07 | 0.11 |  | 2.08 | [58 empty] | 45 | [5 empty] | 65 |  |  |  |  | 80 | [10 empty] | petdb | SPREADING_CENTER | DSDP065-0483-014-001/035-037 | 12.2298 | 35.5707 | 35.5711 | 2.45 | 2.8571
DSDP065-0483-014-001/23 |  | DSDP065 | SAUNDERS, 1983 | 22.8833 | -108.748 | 0.0001 | -3070 | -3070 | SPREADING_CENTER |  |  |  | XRF | WHOLE ROCK | IGNEOUS:VOLCANIC:MAFIC | BASALT |  | 49.89 | 1.29 | 15.1 |  |  | 10.04 |  |  |  | 0.18 | 7.8 | 11.75 |  | 2.58 | 0.09 | 0.12 | [66 empty] | 57 |  |  |  |  | 57 | [10 empty] | petdb | SPREADING_CENTER | DSDP065-0483-014-001/23 | 11.7497 | 37.0047 | 37.0052 | 2.67 | 3.3708
DSDP065-0483-014-002/012-014 |  | DSDP065 | CAMBON, 1983 | 22.8833 | -108.748 | 0.0001 | -3070 | -3070 | SPREADING_CENTER |  |  |  | IGN; XRF | WHOLE ROCK | IGNEOUS:VOLCANIC:MAFIC | BASALT |  | 49.06 | 1.2 | 14.63 |  |  | 10.42 |  |  |  | 0.16 | 7.88 | 12.25 |  | 2.55 | 0.06 | 0.11 |  | 1.53 | [58 empty] | 43 | [5 empty] | 73 |  |  |  |  | 62 | [10 empty] | petdb | SPREADING_CENTER | DSDP065-0483-014-002/012-014 | 12.2498 | 35.5418 | 35.5421 | 2.61 | 2.2989
DSDP065-0483-015-001/021-024 |  | DSDP065 | CAMBON, 1983 | 22.8833 | -108.748 | 0.0001 | -3070 | -3070 | SPREADING_CENTER |  |  |  | IGN; XRF | WHOLE ROCK | IGNEOUS:VOLCANIC:MAFIC | BASALT |  | 49.01 | 1.19 | 14.59 |  |  | 10.49 |  |  |  | 0.17 | 8.43 | 12.44 |  | 2.44 | 0.05 | 0.11 |  | 1.04 | [58 empty] | 42 | [5 empty] | 71 |  |  |  |  | 56 | [10 empty] | petdb | SPREADING_CENTER | DSDP065-0483-015-001/021-024 | 12.4398 | 35.347 | 35.3473 | 2.49 | 2.008
DSDP065-0483-015-001/121-130 |  | DSDP065 | ZOLOTAREV, 1983 | 22.8833 | -108.748 | 0.0001 | -3070 | -3070 | SPREADING_CENTER |  |  |  | INAA; WET | WHOLE ROCK | IGNEOUS:VOLCANIC:MAFIC | BASALT |  | 49.05 | 1.44 | 13.56 |  | 4.3 |  | 6.91 |  |  | 0.14 | 8.14 | 12.79 |  | 2.7 | 0.13 | 0.01 |  |  |  | 0.79 | 0.36 | [72 empty] | 0.79 | 0.36 | 0.79 | 0.36 |  | petdb | SPREADING_CENTER | DSDP065-0483-015-001/121-130 | 12.79 | 32.7558 | 32.7559 | 2.83 | 4.5936
DSDP065-0483-015-002/096-098 |  | DSDP065 | CAMBON, 1983 | 22.8833 | -108.748 | 0.0001 | -3070 | -3070 | SPREADING_CENTER |  |  |  | IGN; XRF | WHOLE ROCK | IGNEOUS:VOLCANIC:MAFIC | BASALT |  | 48.62 | 1.19 | 14.58 |  |  | 10.29 |  |  |  | 0.16 | 8.73 | 12.5 |  | 2.48 | 0.05 | 0.11 |  | 1.18 | [58 empty] | 40 | [5 empty] | 68 |  |  |  |  | 59 | [10 empty] | petdb | SPREADING_CENTER | DSDP065-0483-015-002/096-098 | 12.4998 | 35.1822 | 35.1825 | 2.53 | 1.9763
DSDP065-0483-015-002/1 |  | DSDP065 | SAUNDERS, 1983 | 22.8833 | -108.748 | 0.0001 | -3070 | -3070 | SPREADING_CENTER |  |  |  | XRF | WHOLE ROCK | IGNEOUS:VOLCANIC:MAFIC | BASALT |  | 49.54 | 1.24 | 16.03 |  |  | 9.68 |  |  |  | 0.16 | 7.6 | 12.17 |  | 2.6 | 0.05 | 0.12 | [66 empty] | 53 |  |  |  |  | 57 | [10 empty] | petdb | SPREADING_CENTER | DSDP065-0483-015-002/1 | 12.1697 | 37.7276 | 37.728 | 2.65 | 1.8868
DSDP065-0483-015-003/007-009 |  | DSDP065 | CAMBON, 1983 | 22.8833 | -108.748 | 0.0001 | -3070 | -3070 | SPREADING_CENTER |  |  |  | IGN; XRF | WHOLE ROCK | IGNEOUS:VOLCANIC:MAFIC | BASALT |  | 49.75 | 1.37 | 14.38 |  |  | 10.87 |  |  |  | 0.17 | 7.59 | 12.09 |  | 2.47 | 0.04 | 0.1 |  | 1.18 | [58 empty] | 44 | [5 empty] | 57 |  |  |  |  | 73 | [10 empty] | petdb | SPREADING_CENTER | DSDP065-0483-015-003/007-009 | 12.0898 | 35.5336 | 35.534 | 2.51 | 1.5936
DSDP065-0483-016-001/071-083 |  | DSDP065 | ZOLOTAREV, 1983 | 22.8833 | -108.748 | 0.0001 | -3070 | -3070 | SPREADING_CENTER |  |  |  | INAA; WET | WHOLE ROCK | IGNEOUS:VOLCANIC:MAFIC | BASALT |  | 49.03 | 1.43 | 12.49 |  | 4.53 |  | 8.01 |  |  | 0.15 | 9.11 | 11.83 |  | 2.57 | 0.13 | 0.01 |  |  |  | 0.68 | 0.38 | [72 empty] | 0.68 | 0.38 | 0.68 | 0.38 |  | petdb | SPREADING_CENTER | DSDP065-0483-016-001/071-083 | 11.83 | 32.5533 | 32.5533 | 2.7 | 4.8148
DSDP065-0483-016-001/114-115 |  | DSDP065 | CAMBON, 1983 | 22.8833 | -108.748 | 0.0001 | -3070 | -3070 | SPREADING_CENTER |  |  |  | IGN; XRF | WHOLE ROCK | IGNEOUS:VOLCANIC:MAFIC | BASALT |  | 49.49 | 1.31 | 14.31 |  |  | 10.86 |  |  |  | 0.18 | 7.67 | 12.21 |  | 2.66 | 0.05 | 0.11 |  | 1.11 | [58 empty] | 43 | [5 empty] | 58 |  |  |  |  | 62 | [10 empty] | petdb | SPREADING_CENTER | DSDP065-0483-016-001/114-115 | 12.2098 | 34.9534 | 34.9537 | 2.71 | 1.845
DSDP065-0483-016-001/133-134 |  | DSDP065 | CAMBON, 1983 | 22.8833 | -108.748 | 0.0001 | -3070 | -3070 | SPREADING_CENTER |  |  |  | IGN; XRF | WHOLE ROCK | IGNEOUS:VOLCANIC:MAFIC | BASALT |  | 49.23 | 1.34 | 14.29 |  |  | 11.16 |  |  |  | 0.18 | 7.64 | 12.02 |  | 2.47 | 0.05 | 0.11 |  | 1.18 | [58 empty] | 42 | [5 empty] | 57 |  |  |  |  | 70 | [10 empty] | petdb | SPREADING_CENTER | DSDP065-0483-016-001/133-134 | 12.0198 | 35.4923 | 35.4927 | 2.52 | 1.9841
DSDP065-0483-016-002/058-060 |  | DSDP065 | CAMBON, 1983 | 22.8833 | -108.748 | 0.0001 | -3070 | -3070 | SPREADING_CENTER |  |  |  | IGN; XRF | WHOLE ROCK | IGNEOUS:VOLCANIC:MAFIC | BASALT |  | 49.62 | 1.35 | 14.32 |  |  | 11.18 |  |  |  | 0.18 | 7.75 | 12.03 |  | 2.36 | 0.05 | 0.11 |  | 0.97 | [58 empty] | 45 | [5 empty] | 57 |  |  |  |  | 74 | [10 empty] | petdb | SPREADING_CENTER | DSDP065-0483-016-002/058-060 | 12.0298 | 35.6845 | 35.6849 | 2.41 | 2.0747
DSDP065-0483-016-003/010-012 |  | DSDP065 | CAMBON, 1983 | 22.8833 | -108.748 | 0.0001 | -3070 | -3070 | SPREADING_CENTER |  |  |  | IGN; XRF | WHOLE ROCK | IGNEOUS:VOLCANIC:MAFIC | BASALT |  | 49.54 | 1.25 | 14.45 |  |  | 10.6 |  |  |  | 0.16 | 8.28 | 11.66 |  | 2.57 | 0.05 | 0.11 |  | 1.46 | [58 empty] | 44 | [5 empty] | 61 |  |  |  |  | 69 | [10 empty] | petdb | SPREADING_CENTER | DSDP065-0483-016-003/010-012 | 11.6598 | 36.1863 | 36.1867 | 2.62 | 1.9084
DSDP065-0483-017-001/019-021 |  | DSDP065 | FLOWER, 1983 | 22.8833 | -108.748 | 0.0001 | -3070 | -3070 | SPREADING_CENTER |  |  |  | EMP | WHOLE ROCK | IGNEOUS:VOLCANIC:MAFIC | BASALT |  | 50.72 | 1.05 | 18.43 |  | 1.74 |  | 6.31 |  |  |  | 7.84 | 12.03 |  | 2.57 | 0.07 | 0.12 | [82 empty] | petdb | SPREADING_CENTER | DSDP065-0483-017-001/019-021 | 12.0297 | 41.3168 | 41.3172 | 2.64 | 2.6515
DSDP065-0483-017-001/064-066 |  | DSDP065 | CAMBON, 1983 | 22.8833 | -108.748 | 0.0001 | -3070 | -3070 | SPREADING_CENTER |  |  |  | IGN; XRF | WHOLE ROCK | IGNEOUS:VOLCANIC:MAFIC | BASALT |  | 48.26 | 0.97 | 16.12 |  |  | 9.53 |  |  |  | 0.17 | 9.48 | 12.29 |  | 2.08 | 0.02 | 0.09 |  | 1.39 | [58 empty] | 44 | [5 empty] | 107 |  |  |  |  | 52 | [10 empty] | petdb | SPREADING_CENTER | DSDP065-0483-017-001/064-066 | 12.2898 | 38.4642 | 38.4645 | 2.1 | 0.95238
DSDP065-0483-017-002/120-128 |  | DSDP065 | ZOLOTAREV, 1983 | 22.8833 | -108.748 | 0.0001 | -3070 | -3070 | SPREADING_CENTER |  |  |  | INAA; WET | WHOLE ROCK | IGNEOUS:VOLCANIC:MAFIC | BASALT |  | 47.87 | 1.1 | 15.42 |  | 3.17 |  | 6.75 |  |  | 0.13 | 9.98 | 12.34 |  | 2.3 | 0.09 | 0.01 |  |  |  | 0.57 | 0.65 | [72 empty] | 0.57 | 0.65 | 0.57 | 0.65 |  | petdb | SPREADING_CENTER | DSDP065-0483-017-002/120-128 | 12.34 | 36.945 | 36.9451 | 2.39 | 3.7657
DSDP065-0483-017-002/76 |  | DSDP065 | SAUNDERS, 1983 | 22.8833 | -108.748 | 0.0001 | -3070 | -3070 | SPREADING_CENTER |  |  |  | IGN; XRF | WHOLE ROCK | IGNEOUS:VOLCANIC:MAFIC | BASALT |  | 48.48 | 0.91 | 16.36 |  |  | 9.3 |  |  |  | 0.15 | 9.3 | 12.45 |  | 2 | 0.03 | 0.07 |  | 1.46 | [64 empty] | 107 |  |  |  |  | 52 | [10 empty] | petdb | SPREADING_CENTER | DSDP065-0483-017-002/76 | 12.4499 | 38.6585 | 38.6588 | 2.03 | 1.4778
DSDP065-0483-017-003/016-018 |  | DSDP065 | CAMBON, 1983 | 22.8833 | -108.748 | 0.0001 | -3070 | -3070 | SPREADING_CENTER |  |  |  | IGN; XRF | WHOLE ROCK | IGNEOUS:VOLCANIC:MAFIC | BASALT |  | 48.28 | 0.95 | 16.31 |  |  | 9.47 |  |  |  | 0.16 | 9.31 | 12.63 |  | 1.98 | 0.02 | 0.08 |  | 1.39 | [58 empty] | 44 | [5 empty] | 106 |  |  |  |  | 51 | [10 empty] | petdb | SPREADING_CENTER | DSDP065-0483-017-003/016-018 | 12.6298 | 38.3289 | 38.3291 | 2 | 1
DSDP065-0483-018-004/103-105 |  | DSDP065 | CAMBON, 1983 | 22.8833 | -108.748 | 0.0001 | -3070 | -3070 | SPREADING_CENTER |  |  |  | IGN; XRF | WHOLE ROCK | IGNEOUS:VOLCANIC:MAFIC | BASALT |  | 48.23 | 0.95 | 16.1 |  |  | 9.46 |  |  |  | 0.16 | 9.13 | 12.54 |  | 1.98 | 0.02 | 0.09 |  | 1.73 | [58 empty] | 43 | [5 empty] | 112 |  |  |  |  | 58 | [10 empty] | petdb | SPREADING_CENTER | DSDP065-0483-018-004/103-105 | 12.5398 | 38.1705 | 38.1708 | 2 | 1
DSDP065-0483-018-004/140-142 |  | DSDP065 | CAMBON, 1983 | 22.8833 | -108.748 | 0.0001 | -3070 | -3070 | SPREADING_CENTER |  |  |  | IGN; XRF | WHOLE ROCK | IGNEOUS:VOLCANIC:MAFIC | BASALT |  | 49.05 | 1.72 | 14.89 |  |  | 10.27 |  |  |  | 0.15 | 6.97 | 11.87 |  | 2.7 | 0.13 | 0.19 |  | 1.11 | [58 empty] | 41 | [5 empty] | 89 |  |  |  |  | 73 | [10 empty] | petdb | SPREADING_CENTER | DSDP065-0483-018-004/140-142 | 11.8696 | 36.2689 | 36.2695 | 2.83 | 4.5936
DSDP065-0483-019-001/006-008 |  | DSDP065 | CAMBON, 1983 | 22.8833 | -108.748 | 0.0001 | -3070 | -3070 | SPREADING_CENTER |  |  |  | IGN; XRF | WHOLE ROCK | IGNEOUS:VOLCANIC:MAFIC | BASALT |  | 48.61 | 1.7 | 15.16 |  |  | 10.35 |  |  |  | 0.16 | 7.06 | 12.12 |  | 2.75 | 0.06 | 0.17 |  | 1.94 | [58 empty] | 42 | [5 empty] | 88 |  |  |  |  | 73 | [10 empty] | petdb | SPREADING_CENTER | DSDP065-0483-019-001/006-008 | 12.1196 | 36.2805 | 36.2811 | 2.81 | 2.1352
DSDP065-0483-020-001/039-040 |  | DSDP065 | CAMBON, 1983 | 22.8833 | -108.748 | 0.0001 | -3070 | -3070 | SPREADING_CENTER |  |  |  | IGN; XRF | WHOLE ROCK | IGNEOUS:VOLCANIC:MAFIC | BASALT |  | 48.96 | 1.88 | 14.26 |  |  | 12.31 |  |  |  | 0.2 | 7.04 | 11.56 |  | 2.53 | 0.11 | 0.18 |  | 0.83 | [58 empty] | 43 | [5 empty] | 68 |  |  |  |  | 86 | [10 empty] | petdb | SPREADING_CENTER | DSDP065-0483-020-001/039-040 | 11.5596 | 36.047 | 36.0476 | 2.64 | 4.1667
DSDP065-0483-020-001/118-127 |  | DSDP065 | ZOLOTAREV, 1983 | 22.8833 | -108.748 | 0.0001 | -3070 | -3070 | SPREADING_CENTER |  |  |  | INAA; WET | WHOLE ROCK | IGNEOUS:VOLCANIC:MAFIC | BASALT |  | 48.63 | 1.94 | 13.22 |  | 4.49 |  | 8.93 |  |  | 0.17 | 7.7 | 10.5 |  | 2.7 | 0.13 | 0.12 |  |  |  | 0.63 | 0.29 | [72 empty] | 0.63 | 0.29 | 0.63 | 0.29 |  | petdb | SPREADING_CENTER | DSDP065-0483-020-001/118-127 | 10.4997 | 35.8328 | 35.8333 | 2.83 | 4.5936
DSDP065-0483-020-001/144-146 |  | DSDP065 | CAMBON, 1983 | 22.8833 | -108.748 | 0.0001 | -3070 | -3070 | SPREADING_CENTER |  |  |  | IGN; XRF | WHOLE ROCK | IGNEOUS:VOLCANIC:MAFIC | BASALT |  | 48.88 | 1.91 | 14.79 |  |  | 11.66 |  |  |  | 0.2 | 7.04 | 11.55 |  | 2.51 | 0.06 | 0.19 |  | 1.25 | [58 empty] | 45 | [5 empty] | 66 |  |  |  |  | 90 | [10 empty] | petdb | SPREADING_CENTER | DSDP065-0483-020-001/144-146 | 11.5496 | 36.9895 | 36.9902 | 2.57 | 2.3346
DSDP065-0483-020-001/59 |  | DSDP065 | SAUNDERS, 1983 | 22.8833 | -108.748 | 0.0001 | -3070 | -3070 | SPREADING_CENTER |  |  |  | XRF | WHOLE ROCK | IGNEOUS:VOLCANIC:MAFIC | BASALT |  | 48.98 | 1.99 | 14.87 |  |  | 12.69 |  |  |  | 0.2 | 6.8 | 11.93 |  | 2.55 | 0.12 | 0.14 | [66 empty] | 61 |  |  |  |  | 83 | [10 empty] | petdb | SPREADING_CENTER | DSDP065-0483-020-001/59 | 11.9297 | 36.3694 | 36.3699 | 2.67 | 4.4944
DSDP065-0483-021-001/086-088 |  | DSDP065 | CAMBON, 1983 | 22.8833 | -108.748 | 0.0001 | -3070 | -3070 | SPREADING_CENTER |  |  |  | IGN; INAA; XRF | WHOLE ROCK | IGNEOUS:VOLCANIC:MAFIC | BASALT |  | 49.04 | 1.86 | 14.7 |  |  | 12.15 |  |  |  | 0.22 | 6.95 | 11.64 |  | 2.41 | 0.08 | 0.17 |  | 0.69 | [64 empty] | 67 | [15 empty] | petdb | SPREADING_CENTER | DSDP065-0483-021-001/086-088 | 11.6396 | 36.8282 | 36.8288 | 2.49 | 3.2129
DSDP065-0483-021-001/63 |  | DSDP065 | SAUNDERS, 1983 | 22.8833 | -108.748 | 0.0001 | -3070 | -3070 | SPREADING_CENTER |  |  |  | IGN; XRF | WHOLE ROCK | IGNEOUS:VOLCANIC:MAFIC | BASALT |  | 48.6 | 2.03 | 15.29 |  |  | 12.52 |  |  |  | 0.21 | 7.4 | 12.09 |  | 2.61 | 0.08 | 0.16 |  | 0.14 | [64 empty] | 60 | [15 empty] | petdb | SPREADING_CENTER | DSDP065-0483-021-001/63 | 12.0897 | 36.7087 | 36.7092 | 2.69 | 2.974
DSDP065-0483-021-002/043-051 |  | DSDP065 | ZOLOTAREV, 1983 | 22.8833 | -108.748 | 0.0001 | -3070 | -3070 | SPREADING_CENTER |  |  |  | INAA; WET | WHOLE ROCK | IGNEOUS:VOLCANIC:MAFIC | BASALT |  | 48.69 | 2.12 | 13.06 |  | 4.52 |  | 9.11 |  |  | 0.17 | 7.48 | 11.55 |  | 2.7 | 0.13 | 0.02 |  |  |  | 0.59 | 0.13 | [72 empty] | 0.59 | 0.13 | 0.59 | 0.13 |  | petdb | SPREADING_CENTER | DSDP065-0483-021-002/043-051 | 11.55 | 33.7969 | 33.7969 | 2.83 | 4.5936
DSDP065-0483-021-002/078-080 |  | DSDP065 | CAMBON, 1983 | 22.8833 | -108.748 | 0.0001 | -3070 | -3070 | SPREADING_CENTER |  |  |  | IGN; XRF | WHOLE ROCK | IGNEOUS:VOLCANIC:MAFIC | BASALT |  | 49.11 | 1.87 | 14.7 |  |  | 12.22 |  |  |  | 0.2 | 6.96 | 11.66 |  | 2.47 | 0.08 | 0.18 |  | 0.69 | [58 empty] | 43 | [5 empty] | 67 |  |  |  |  | 88 | [10 empty] | petdb | SPREADING_CENTER | DSDP065-0483-021-002/078-080 | 11.6596 | 36.704 | 36.7046 | 2.55 | 3.1373
DSDP065-0483-021-003/053-055 |  | DSDP065 | CAMBON, 1983 | 22.8833 | -108.748 | 0.0001 | -3070 | -3070 | SPREADING_CENTER |  |  |  | IGN; XRF | WHOLE ROCK | IGNEOUS:VOLCANIC:MAFIC | BASALT |  | 48.58 | 1.78 | 14.59 |  |  | 12.01 |  |  |  | 0.22 | 7.23 | 11.81 |  | 2.38 | 0.06 | 0.18 |  | 1.18 | [58 empty] | 43 | [5 empty] | 68 |  |  |  |  | 85 | [10 empty] | petdb | SPREADING_CENTER | DSDP065-0483-021-003/053-055 | 11.8096 | 36.4357 | 36.4363 | 2.44 | 2.459
DSDP065-0483-022-001/040-042 |  | DSDP065 | CAMBON, 1983 | 22.8833 | -108.748 | 0.0001 | -3070 | -3070 | SPREADING_CENTER |  |  |  | IGN; XRF | WHOLE ROCK | IGNEOUS:VOLCANIC:MAFIC | BASALT |  | 48.78 | 1.72 | 14.36 |  |  | 11.76 |  |  |  | 0.2 | 7.24 | 11.91 |  | 2.33 | 0.1 | 0.16 |  | 0.76 | [58 empty] | 42 | [5 empty] | 78 |  |  |  |  | 83 | [10 empty] | petdb | SPREADING_CENTER | DSDP065-0483-022-001/040-042 | 11.9097 | 35.9395 | 35.94 | 2.43 | 4.1152
DSDP065-0483-022-001/42 |  | DSDP065 | SAUNDERS, 1983 | 22.8833 | -108.748 | 0.0001 | -3070 | -3070 | SPREADING_CENTER |  |  |  | XRF | WHOLE ROCK | IGNEOUS:VOLCANIC:MAFIC | BASALT |  | 49.28 | 1.8 | 14.75 |  |  | 11.87 |  |  |  | 0.2 | 7.1 | 12.03 |  | 2.49 | 0.09 | 0.13 | [66 empty] | 72 |  |  |  |  | 81 | [10 empty] | petdb | SPREADING_CENTER | DSDP065-0483-022-001/42 | 12.0297 | 36.1372 | 36.1377 | 2.58 | 3.4884
DSDP065-0483-022-002/084-087 |  | DSDP065 | CAMBON, 1983 | 22.8833 | -108.748 | 0.0001 | -3070 | -3070 | SPREADING_CENTER |  |  |  | IGN; XRF | WHOLE ROCK | IGNEOUS:VOLCANIC:MAFIC | BASALT |  | 49 | 1.65 | 14.76 |  |  | 11.38 |  |  |  | 0.19 | 6.97 | 12.24 |  | 2.38 | 0.11 | 0.15 |  | 1.18 | [58 empty] | 42 | [5 empty] | 82 |  |  |  |  | 81 | [10 empty] | petdb | SPREADING_CENTER | DSDP065-0483-022-002/084-087 | 12.2397 | 35.9569 | 35.9574 | 2.49 | 4.4177
DSDP065-0483-022-003/038-040 |  | DSDP065 | CAMBON, 1983 | 22.8833 | -108.748 | 0.0001 | -3070 | -3070 | SPREADING_CENTER |  |  |  | IGN; XRF | WHOLE ROCK | IGNEOUS:VOLCANIC:MAFIC | BASALT |  | 48.32 | 1.69 | 15.13 |  |  | 10.62 |  |  |  | 0.17 | 6.63 | 12 |  | 2.53 | 0.05 | 0.16 |  | 2.22 | [58 empty] | 44 | [5 empty] | 89 |  |  |  |  | 86 | [10 empty] | petdb | SPREADING_CENTER | DSDP065-0483-022-003/038-040 | 11.9997 | 36.7549 | 36.7555 | 2.58 | 1.938
DSDP065-0483-022-003/27 |  | DSDP065 | SAUNDERS, 1983 | 22.8833 | -108.748 | 0.0001 | -3070 | -3070 | SPREADING_CENTER |  |  |  | XRF | WHOLE ROCK | IGNEOUS:VOLCANIC:MAFIC | BASALT |  | 49.84 | 1.84 | 15.27 |  |  | 10.68 |  |  |  | 0.18 | 7.8 | 12.05 |  | 2.72 | 0.06 | 0.14 | [66 empty] | 78 |  |  |  |  | 78 | [10 empty] | petdb | SPREADING_CENTER | DSDP065-0483-022-003/27 | 12.0497 | 36.6021 | 36.6026 | 2.78 | 2.1583
DSDP065-0483-022-004/030-032 |  | DSDP065 | CAMBON, 1983 | 22.8833 | -108.748 | 0.0001 | -3070 | -3070 | SPREADING_CENTER |  |  |  | IGN; XRF | WHOLE ROCK | IGNEOUS:VOLCANIC:MAFIC | BASALT |  | 48.71 | 1.6 | 14.75 |  |  | 11.35 |  |  |  | 0.18 | 7.16 | 11.92 |  | 2.39 | 0.11 | 0.16 |  | 1.11 | [58 empty] | 41 | [5 empty] | 91 |  |  |  |  | 78 | [10 empty] | petdb | SPREADING_CENTER | DSDP065-0483-022-004/030-032 | 11.9197 | 36.4434 | 36.4439 | 2.5 | 4.4
DSDP065-0483-022-004/117-127 |  | DSDP065 | ZOLOTAREV, 1983 | 22.8833 | -108.748 | 0.0001 | -3070 | -3070 | SPREADING_CENTER |  |  |  | INAA; WET | WHOLE ROCK | IGNEOUS:VOLCANIC:MAFIC | BASALT |  | 48.16 | 1.93 | 14.19 |  | 4.4 |  | 7.58 |  |  | 0.18 | 7.33 | 12.02 |  | 2.57 | 0.13 |  |  |  |  | 0.74 | 0.59 | [72 empty] | 0.74 | 0.59 | 0.74 | 0.59 |  | petdb | SPREADING_CENTER | DSDP065-0483-022-004/117-127 |  | 35.1122 |  | 2.7 | 4.8148
DSDP065-0483-023-001/012-014 |  | DSDP065 | CAMBON, 1983 | 22.8833 | -108.748 | 0.0001 | -3070 | -3070 | SPREADING_CENTER |  |  |  | IGN; XRF | WHOLE ROCK | IGNEOUS:VOLCANIC:MAFIC | BASALT |  | 48.35 | 1.7 | 15 |  |  | 11.48 |  |  |  | 0.19 | 6.69 | 12.18 |  | 2.29 | 0.07 | 0.17 |  | 1.67 | [58 empty] | 41 | [5 empty] | 77 |  |  |  |  | 81 | [10 empty] | petdb | SPREADING_CENTER | DSDP065-0483-023-001/012-014 | 12.1796 | 36.5955 | 36.5961 | 2.36 | 2.9661
DSDP065-0483-023-001/108-110 |  | DSDP065 | CAMBON, 1983 | 22.8833 | -108.748 | 0.0001 | -3070 | -3070 | SPREADING_CENTER |  |  |  | IGN; XRF | WHOLE ROCK | IGNEOUS:VOLCANIC:MAFIC | BASALT |  | 48.85 | 1.59 | 14.61 |  |  | 11.39 |  |  |  | 0.19 | 7.61 | 11.9 |  | 2.45 | 0.04 | 0.14 |  | 1.18 | [58 empty] | 41 | [5 empty] | 98 |  |  |  |  | 68 | [10 empty] | petdb | SPREADING_CENTER | DSDP065-0483-023-001/108-110 | 11.8997 | 36.2348 | 36.2353 | 2.49 | 1.6064
DSDP065-0483-023-002/032-035 |  | DSDP065 | CAMBON, 1983 | 22.8833 | -108.748 | 0.0001 | -3070 | -3070 | SPREADING_CENTER |  |  |  | IGN; INAA; XRF | WHOLE ROCK | IGNEOUS:VOLCANIC:MAFIC | BASALT |  | 48.71 | 1.64 | 14.8 |  |  | 11.49 |  |  |  | 0.19 | 7.09 | 11.86 |  | 2.38 | 0.07 | 0.17 |  | 1.32 | [58 empty] | 44 | [5 empty] | 82 |  |  |  |  | 80 | [10 empty] | petdb | SPREADING_CENTER | DSDP065-0483-023-002/032-035 | 11.8596 | 36.6746 | 36.6752 | 2.45 | 2.8571
DSDP065-0483-023-002/092-103 |  | DSDP065 | ZOLOTAREV, 1983 | 22.8833 | -108.748 | 0.0001 | -3070 | -3070 | SPREADING_CENTER |  |  |  | INAA; WET | WHOLE ROCK | IGNEOUS:VOLCANIC:MAFIC | BASALT |  | 48.23 | 1.99 | 15.49 |  | 5.18 |  | 6.22 |  |  | 0.17 | 7.44 | 10.96 |  | 2.85 | 0.13 |  |  |  |  | 1.08 | 0.54 | [37 empty] | 0.15 | [34 empty] | 1.08 | 0.54 | 1.08 | 0.54 |  | petdb | SPREADING_CENTER | DSDP065-0483-023-002/092-103 |  | 38.4877 |  | 2.98 | 4.3624
DSDP065-0483-023-002/124 |  | DSDP065 | SAUNDERS, 1983 | 22.8833 | -108.748 | 0.0001 | -3070 | -3070 | SPREADING_CENTER |  |  |  | XRF | WHOLE ROCK | IGNEOUS:VOLCANIC:MAFIC | BASALT |  | 49 | 2.22 | 14.53 |  |  | 13.36 |  |  |  | 0.2 | 6.3 | 11.63 |  | 2.54 | 0.12 | 0.14 | [66 empty] | 51 |  |  |  |  | 95 | [10 empty] | petdb | SPREADING_CENTER | DSDP065-0483-023-002/124 | 11.6297 | 36.3395 | 36.34 | 2.66 | 4.5113
DSDP065-0483-023-002/76 |  | DSDP065 | SAUNDERS, 1983 | 22.8833 | -108.748 | 0.0001 | -3070 | -3070 | SPREADING_CENTER |  |  |  | XRF | WHOLE ROCK | IGNEOUS:VOLCANIC:MAFIC | BASALT |  | 49.15 | 1.82 | 15.51 |  |  | 10.95 |  |  |  | 0.2 | 7.7 | 12.1 |  | 2.75 | 0.09 | 0.16 | [66 empty] | 78 |  |  |  |  | 81 | [10 empty] | petdb | SPREADING_CENTER | DSDP065-0483-023-002/76 | 12.0997 | 36.8132 | 36.8138 | 2.84 | 3.169
DSDP065-0483-024-001/096-100 |  | DSDP065 | SAUNDERS, 1983 | 22.8833 | -108.748 | 0.0001 | -3070 | -3070 | SPREADING_CENTER |  |  |  | IGN; INAA; XRF | WHOLE ROCK | IGNEOUS:VOLCANIC:MAFIC | BASALT |  | 48.4 | 2.41 | 14.53 |  |  | 13.67 |  |  |  | 0.22 | 6.6 | 11.5 |  | 2.64 | 0.12 | 0.2 |  | 0.06 | [64 empty] | 61 |  |  |  |  | 95 | [10 empty] | petdb | SPREADING_CENTER | DSDP065-0483-024-001/096-100 | 11.4996 | 36.4049 | 36.4056 | 2.76 | 4.3478
DSDP065-0483-024-002/058-060 |  | DSDP065 | CAMBON, 1983 | 22.8833 | -108.748 | 0.0001 | -3070 | -3070 | SPREADING_CENTER |  |  |  | IGN; INAA; XRF | WHOLE ROCK | IGNEOUS:VOLCANIC:MAFIC | BASALT |  | 48.56 | 2.17 | 13.51 |  |  | 13.05 |  |  |  | 0.19 | 6.43 | 10.95 |  | 2.55 | 0.11 | 0.21 |  | 0.83 | [58 empty] | 46 | [5 empty] | 71 |  |  |  |  | 90 | [10 empty] | petdb | SPREADING_CENTER | DSDP065-0483-024-002/058-060 | 10.9496 | 35.8039 | 35.8047 | 2.66 | 4.1353
DSDP065-0483-025-001/003-005 |  | DSDP065 | CAMBON, 1983 | 22.8833 | -108.748 | 0.0001 | -3070 | -3070 | SPREADING_CENTER |  |  |  | IGN; INAA; XRF | WHOLE ROCK | IGNEOUS:VOLCANIC:MAFIC | BASALT |  | 48.96 | 1.27 | 15.7 |  |  | 10.77 |  |  |  | 0.19 | 6.87 | 12.51 |  | 2.34 | 0.06 | 0.12 |  | 0.97 | [58 empty] | 44 | [5 empty] | 64 |  |  |  |  | 70 | [10 empty] | petdb | SPREADING_CENTER | DSDP065-0483-025-001/003-005 | 12.5097 | 37.0632 | 37.0636 | 2.4 | 2.5
DSDP065-0483-025-001/048-058 |  | DSDP065 | ZOLOTAREV, 1983 | 22.8833 | -108.748 | 0.0001 | -3070 | -3070 | SPREADING_CENTER |  |  |  | INAA; WET | WHOLE ROCK | IGNEOUS:VOLCANIC:MAFIC | BASALT |  | 47.92 | 2.56 | 13.75 |  | 4.71 |  | 8.65 |  |  | 0.19 | 6.96 | 11.29 |  | 2.85 | 0.17 |  |  |  |  | 0.54 | 0.32 | [72 empty] | 0.54 | 0.32 | 0.54 | 0.32 |  | petdb | SPREADING_CENTER | DSDP065-0483-025-001/048-058 |  | 35.1214 |  | 3.02 | 5.6291
DSDP065-0483-025-001/067-069 |  | DSDP065 | CAMBON, 1983 | 22.8833 | -108.748 | 0.0001 | -3070 | -3070 | SPREADING_CENTER |  |  |  | IGN; XRF | WHOLE ROCK | IGNEOUS:VOLCANIC:MAFIC | BASALT |  | 48.48 | 2.17 | 14.58 |  |  | 11.81 |  |  |  | 0.18 | 7.07 | 11.01 |  | 2.58 | 0.07 | 0.22 |  | 1.87 | [58 empty] | 48 | [5 empty] | 77 |  |  |  |  | 98 | [10 empty] | petdb | SPREADING_CENTER | DSDP065-0483-025-001/067-069 | 11.0095 | 37.4629 | 37.4638 | 2.65 | 2.6415
DSDP065-0483-025-001/25 |  | DSDP065 | SAUNDERS, 1983 | 22.8833 | -108.748 | 0.0001 | -3070 | -3070 | SPREADING_CENTER |  |  |  | XRF | WHOLE ROCK | IGNEOUS:VOLCANIC:MAFIC | BASALT |  | 49 | 2.35 | 14.71 |  |  | 12.79 |  |  |  | 0.18 | 6.9 | 11.54 |  | 2.9 | 0.08 | 0.22 | [66 empty] | 51 |  |  |  |  | 87 | [10 empty] | petdb | SPREADING_CENTER | DSDP065-0483-025-001/25 | 11.5395 | 36.2768 | 36.2775 | 2.98 | 2.6846
DSDP065-0483-026-001/020-022 |  | DSDP065 | CAMBON, 1983 | 22.8833 | -108.748 | 0.0001 | -3070 | -3070 | SPREADING_CENTER |  |  |  | IGN; XRF | WHOLE ROCK | IGNEOUS:VOLCANIC:MAFIC | BASALT |  | 49.17 | 2.14 | 13.74 |  |  | 12.85 |  |  |  | 0.18 | 6.87 | 10.86 |  | 2.5 | 0.09 | 0.21 |  | 0.97 | [58 empty] | 42 | [5 empty] | 68 |  |  |  |  | 88 | [10 empty] | petdb | SPREADING_CENTER | DSDP065-0483-026-001/020-022 | 10.8596 | 36.4497 | 36.4505 | 2.59 | 3.4749
DSDP065-0483-026-001/054-056 |  | DSDP065 | FLOWER, 1983 | 22.8833 | -108.748 | 0.0001 | -3070 | -3070 | SPREADING_CENTER |  |  |  | EMP | WHOLE ROCK | IGNEOUS:VOLCANIC:MAFIC | BASALT |  | 50.15 | 2.17 | 15.88 |  | 2.45 |  | 8.88 |  |  |  | 7.17 | 11.12 |  | 2.49 | 0.07 | 0.18 | [82 empty] | petdb | SPREADING_CENTER | DSDP065-0483-026-001/054-056 | 11.1196 | 39.4334 | 39.4341 | 2.56 | 2.7344
DSDP065-0483-026-001/128-130 |  | DSDP065 | CAMBON, 1983 | 22.8833 | -108.748 | 0.0001 | -3070 | -3070 | SPREADING_CENTER |  |  |  | IGN; INAA; XRF | WHOLE ROCK | IGNEOUS:VOLCANIC:MAFIC | BASALT |  | 48.27 | 2.19 | 14.39 |  |  | 12.01 |  |  |  | 0.19 | 7.02 | 10.75 |  | 2.66 | 0.11 | 0.21 |  | 1.88 | [58 empty] | 47 | [5 empty] | 70 |  |  |  |  | 95 | [10 empty] | petdb | SPREADING_CENTER | DSDP065-0483-026-001/128-130 | 10.7496 | 37.4441 | 37.4449 | 2.77 | 3.9711
DSDP065-0483-026-002/140-149 |  | DSDP065 | ZOLOTAREV, 1983 | 22.8833 | -108.748 | 0.0001 | -3070 | -3070 | SPREADING_CENTER |  |  |  | INAA; WET | WHOLE ROCK | IGNEOUS:VOLCANIC:MAFIC | BASALT |  | 48.11 | 2.36 | 13.54 |  | 5.34 |  | 8.55 |  |  | 0.19 | 6.87 | 11.01 |  | 2.85 | 0.13 |  |  |  |  | 0.77 | 0.53 | [72 empty] | 0.77 | 0.53 | 0.77 | 0.53 |  | petdb | SPREADING_CENTER | DSDP065-0483-026-002/140-149 |  | 35.2718 |  | 2.98 | 4.3624
DSDP065-0483-026-003/003-005 |  | DSDP065 | CAMBON, 1983 | 22.8833 | -108.748 | 0.0001 | -3070 | -3070 | SPREADING_CENTER |  |  |  | IGN; XRF | WHOLE ROCK | IGNEOUS:VOLCANIC:MAFIC | BASALT |  | 48.97 | 2.12 | 13.84 |  |  | 12.98 |  |  |  | 0.2 | 6.8 | 11.06 |  | 2.53 | 0.09 | 0.22 |  | 1.18 | [58 empty] | 43 | [5 empty] | 63 |  |  |  |  | 87 | [10 empty] | petdb | SPREADING_CENTER | DSDP065-0483-026-003/003-005 | 11.0595 | 36.2221 | 36.2229 | 2.62 | 3.4351
DSDP065-0483-026-003/098-108 |  | DSDP065 | ZOLOTAREV, 1983 | 22.8833 | -108.748 | 0.0001 | -3070 | -3070 | SPREADING_CENTER |  |  |  | INAA; WET | WHOLE ROCK | IGNEOUS:VOLCANIC:MAFIC | BASALT |  | 48.7 | 2.51 | 13.06 |  | 5.64 |  | 8.77 |  |  | 0.19 | 7.03 | 10.84 |  | 2.61 | 0.15 |  |  |  |  | 0.68 | 0.37 | [72 empty] | 0.68 | 0.37 | 0.68 | 0.37 |  | petdb | SPREADING_CENTER | DSDP065-0483-026-003/098-108 |  | 35.0837 |  | 2.76 | 5.4348
DSDP065-0483-026-003/120 |  | DSDP065 | SAUNDERS, 1983 | 22.8833 | -108.748 | 0.0001 | -3070 | -3070 | SPREADING_CENTER |  |  |  | XRF | WHOLE ROCK | IGNEOUS:VOLCANIC:MAFIC | BASALT |  | 49.41 | 2.3 | 14.73 |  |  | 12.6 |  |  |  | 0.18 | 6.8 | 11.18 |  | 2.79 | 0.11 | 0.25 | [66 empty] | 44 |  |  |  |  | 84 | [10 empty] | petdb | SPREADING_CENTER | DSDP065-0483-026-003/120 | 11.1795 | 37.0414 | 37.0423 | 2.9 | 3.7931
DSDP065-0485A-011-001/013-026 |  | DSDP065 | ZOLOTAREV, 1983 | 22.7487 | -107.904 | 0.0001 | -2981 | -2981 | SPREADING_CENTER |  |  |  | INAA; WET | WHOLE ROCK | IGNEOUS:VOLCANIC:MAFIC | BASALT |  | 46.78 | 2.21 | 14.13 |  | 5.68 |  | 6.88 |  |  | 0.11 | 7.42 | 9.71 |  | 2.94 | 0.12 | 0.03 |  |  |  | 1.8 | 1.55 | [37 empty] | 0.65 | [34 empty] | 1.8 | 1.55 | 1.8 | 1.55 |  | petdb | SPREADING_CENTER | DSDP065-0485A-011-001/013-026 | 9.7099 | 38.4478 | 38.4479 | 3.06 | 3.9216
DSDP065-0485A-011-003/057-060 |  | DSDP065 | FLOWER, 1983 | 22.7487 | -107.904 | 0.0001 | -2981 | -2981 | SPREADING_CENTER |  |  |  | XRF | WHOLE ROCK | IGNEOUS:VOLCANIC:MAFIC | BASALT |  | 49.83 | 1.64 | 18.61 |  |  |  |  | 9.25 |  | 0.12 | 5.55 | 10.97 |  | 3.37 | 0.04 | 0.1 | [61 empty] | 122 |  |  |  |  | 244 |  |  |  |  | 94 | [10 empty] | petdb | SPREADING_CENTER | DSDP065-0485A-011-003/057-060 | 10.9698 | 42.1586 | 42.1589 | 3.41 | 1.173
DSDP065-0485A-011-003/068-073 |  | DSDP065 | FLOWER, 1983 | 22.7487 | -107.904 | 0.0001 | -2981 | -2981 | SPREADING_CENTER |  |  |  | XRF | WHOLE ROCK | IGNEOUS:VOLCANIC:MAFIC | BASALT |  | 49.52 | 1.47 | 16.23 |  |  |  |  | 9.37 |  | 0.15 | 8.71 | 11.19 |  | 2.9 | 0.03 | 0.1 | [61 empty] | 84 |  |  |  |  | 208 |  |  |  |  | 69 | [10 empty] | petdb | SPREADING_CENTER | DSDP065-0485A-011-003/068-073 | 11.1898 | 39.2229 | 39.2233 | 2.93 | 1.0239
DSDP065-0485A-011-003/082-083 |  | DSDP065 | CAMBON, 1983 | 22.7487 | -107.904 | 0.0001 | -2981 | -2981 | SPREADING_CENTER |  |  |  | IGN; INAA; XRF | WHOLE ROCK | IGNEOUS:VOLCANIC:MAFIC | BASALT |  | 47.06 | 1.42 | 15.42 |  |  | 10.27 |  |  |  | 0.15 | 9.62 | 11.34 |  | 2.44 | 0.02 | 0.1 |  | 1.8 | [58 empty] | 49 | [5 empty] | 230 |  |  |  |  | 62 | [10 empty] | petdb | SPREADING_CENTER | DSDP065-0485A-011-003/082-083 | 11.3398 | 38.4788 | 38.4791 | 2.46 | 0.81301
DSDP065-0485A-011-003/116-121 |  | DSDP065 | FLOWER, 1983 | 22.7487 | -107.904 | 0.0001 | -2981 | -2981 | SPREADING_CENTER |  |  |  | XRF | WHOLE ROCK | IGNEOUS:VOLCANIC:MAFIC | BASALT |  | 50.02 | 1.5 | 17.03 |  |  |  |  | 9.36 |  | 0.13 | 7.04 | 11.46 |  | 2.94 | 0.03 | 0.09 | [61 empty] | 79 |  |  |  |  | 233 |  |  |  |  | 71 | [10 empty] | petdb | SPREADING_CENTER | DSDP065-0485A-011-003/116-121 | 11.4598 | 39.8497 | 39.85 | 2.97 | 1.0101
DSDP065-0485A-011-003/140-148 |  | DSDP065 | ZOLOTAREV, 1983 | 22.7487 | -107.904 | 0.0001 | -2981 | -2981 | SPREADING_CENTER |  |  |  | INAA; WET | WHOLE ROCK | IGNEOUS:VOLCANIC:MAFIC | BASALT |  | 48.78 | 1.95 | 12.85 |  | 4.23 |  | 9.68 |  |  | 0.22 | 6.85 | 12.2 |  | 2.49 | 0.15 | 0.01 |  |  |  | 0.44 | 0.35 | [37 empty] | 0.35 | [34 empty] | 0.44 | 0.35 | 0.44 | 0.35 |  | petdb | SPREADING_CENTER | DSDP065-0485A-011-003/140-148 | 12.2 | 32.705 | 32.705 | 2.64 | 5.6818
DSDP065-0485A-012-001/010-016 |  | DSDP065 | FLOWER, 1983 | 22.7487 | -107.904 | 0.0001 | -2981 | -2981 | SPREADING_CENTER |  |  |  | XRF | WHOLE ROCK | IGNEOUS:VOLCANIC:MAFIC | BASALT |  | 50.33 | 2.08 | 13.88 |  |  |  |  | 11.89 |  | 0.23 | 6.81 | 11.58 |  | 2.59 | 0.09 | 0.19 | [61 empty] | 55 |  |  |  |  | 62 |  |  |  |  | 98 | [10 empty] | petdb | SPREADING_CENTER | DSDP065-0485A-012-001/010-016 | 11.5796 | 35.3244 | 35.3251 | 2.68 | 3.3582
DSDP065-0485A-012-001/021-023 |  | DSDP065 | ZOLOTAREV, 1983 | 22.7487 | -107.904 | 0.0001 | -2981 | -2981 | SPREADING_CENTER |  |  |  | INAA; WET | WHOLE ROCK | IGNEOUS:VOLCANIC:MAFIC | BASALT |  | 49.36 | 2.08 | 13.53 |  | 3.55 |  | 9.08 |  |  | 0.18 | 6.84 | 11.67 |  | 2.7 | 0.12 | 0.05 |  |  |  | 0.57 | 0.33 | [72 empty] | 0.57 | 0.33 | 0.57 | 0.33 |  | petdb | SPREADING_CENTER | DSDP065-0485A-012-001/021-023 | 11.6699 | 34.41 | 34.4101 | 2.82 | 4.2553
DSDP065-0485A-012-001/062-064 |  | DSDP065 | CAMBON, 1983 | 22.7487 | -107.904 | 0.0001 | -2981 | -2981 | SPREADING_CENTER |  |  |  | IGN; INAA; XRF | WHOLE ROCK | IGNEOUS:VOLCANIC:MAFIC | BASALT |  | 48.74 | 2.08 | 13.33 |  |  | 13.23 |  |  |  | 0.21 | 6.94 | 11.41 |  | 2.4 | 0.04 | 0.19 |  | 0.83 | [58 empty] | 45 | [5 empty] | 62 |  |  |  |  | 92 | [10 empty] | petdb | SPREADING_CENTER | DSDP065-0485A-012-001/062-064 | 11.4096 | 35.0171 | 35.0177 | 2.44 | 1.6393
DSDP065-0485A-012-001/076-082 |  | DSDP065 | FLOWER, 1983 | 22.7487 | -107.904 | 0.0001 | -2981 | -2981 | SPREADING_CENTER |  |  |  | XRF | WHOLE ROCK | IGNEOUS:VOLCANIC:MAFIC | BASALT |  | 50.45 | 2.11 | 13.78 |  |  |  |  | 12.07 |  | 0.23 | 6.87 | 11.34 |  | 2.55 | 0.07 | 0.19 | [61 empty] | 56 |  |  |  |  | 58 |  |  |  |  | 101 | [10 empty] | petdb | SPREADING_CENTER | DSDP065-0485A-012-001/076-082 | 11.3396 | 35.6357 | 35.6363 | 2.62 | 2.6718
DSDP065-0485A-012-001/114-120 |  | DSDP065 | FLOWER, 1983 | 22.7487 | -107.904 | 0.0001 | -2981 | -2981 | SPREADING_CENTER |  |  |  | XRF | WHOLE ROCK | IGNEOUS:VOLCANIC:MAFIC | BASALT |  | 50.62 | 2.08 | 13.96 |  |  |  |  | 11.72 |  | 0.21 | 7.09 | 11.16 |  | 2.59 | 0.04 | 0.2 | [61 empty] | 70 |  |  |  |  | 60 |  |  |  |  | 99 | [10 empty] | petdb | SPREADING_CENTER | DSDP065-0485A-012-001/114-120 | 11.1596 | 36.2079 | 36.2086 | 2.63 | 1.5209
DSDP065-0485A-012-001/122 |  | DSDP065 | SAUNDERS, 1983 | 22.7487 | -107.904 | 0.0001 | -2981 | -2981 | SPREADING_CENTER |  |  |  | XRF | WHOLE ROCK | IGNEOUS:VOLCANIC:MAFIC | BASALT |  | 48.82 | 2.26 | 14.69 |  |  | 13.64 |  |  |  | 0.21 | 6.2 | 11.92 |  | 2.64 | 0.06 | 0.16 | [66 empty] | 46 |  |  |  |  | 93 | [10 empty] | petdb | SPREADING_CENTER | DSDP065-0485A-012-001/122 | 11.9197 | 36.0306 | 36.0311 | 2.7 | 2.2222
DSDP065-0485A-013-001/011-018 |  | DSDP065 | FLOWER, 1983 | 22.7487 | -107.904 | 0.0001 | -2981 | -2981 | SPREADING_CENTER |  |  |  | XRF | WHOLE ROCK | IGNEOUS:VOLCANIC:MAFIC | BASALT |  | 50.62 | 2.01 | 14.46 |  |  |  |  | 11.54 |  | 0.23 | 6.71 | 11.34 |  | 2.47 | 0.08 | 0.18 | [61 empty] | 70 |  |  |  |  | 71 |  |  |  |  | 99 | [10 empty] | petdb | SPREADING_CENTER | DSDP065-0485A-013-001/011-018 | 11.3396 | 36.8611 | 36.8618 | 2.55 | 3.1373
DSDP065-0485A-013-001/035-042 |  | DSDP065 | ZOLOTAREV, 1983 | 22.7487 | -107.904 | 0.0001 | -2981 | -2981 | SPREADING_CENTER |  |  |  | INAA; WET | WHOLE ROCK | IGNEOUS:VOLCANIC:MAFIC | BASALT |  | 48.87 | 1.91 | 13.85 |  | 2.87 |  | 9.23 |  |  | 0.22 | 6.94 | 12.56 |  | 2.51 | 0.12 | 0.05 |  |  |  | 0.34 | 0.41 | [72 empty] | 0.34 | 0.41 | 0.34 | 0.41 |  | petdb | SPREADING_CENTER | DSDP065-0485A-013-001/035-042 | 12.5599 | 33.8253 | 33.8255 | 2.63 | 4.5627
DSDP065-0485A-013-001/103-105 |  | DSDP065 | CAMBON, 1983 | 22.7487 | -107.904 | 0.0001 | -2981 | -2981 | SPREADING_CENTER |  |  |  | IGN; INAA; XRF | WHOLE ROCK | IGNEOUS:VOLCANIC:MAFIC | BASALT |  | 48.59 | 1.95 | 13.58 |  |  | 12.85 |  |  |  | 0.2 | 6.9 | 11.46 |  | 2.31 | 0.05 | 0.18 |  | 1.32 | [58 empty] | 46 | [5 empty] | 72 |  |  |  |  | 90 | [10 empty] | petdb | SPREADING_CENTER | DSDP065-0485A-013-001/103-105 | 11.4596 | 35.4839 | 35.4846 | 2.36 | 2.1186
DSDP065-0485A-013-001/110-117 |  | DSDP065 | FLOWER, 1983 | 22.7487 | -107.904 | 0.0001 | -2981 | -2981 | SPREADING_CENTER |  |  |  | XRF | WHOLE ROCK | IGNEOUS:VOLCANIC:MAFIC | BASALT |  | 50.66 | 2.02 | 13.96 |  |  |  |  | 11.76 |  | 0.2 | 7.48 | 10.7 |  | 2.53 | 0.06 | 0.18 | [61 empty] | 50 |  |  |  |  | 69 |  |  |  |  | 95 | [10 empty] | petdb | SPREADING_CENTER | DSDP065-0485A-013-001/110-117 | 10.6996 | 37.0865 | 37.0872 | 2.59 | 2.3166
DSDP065-0485A-014-001/043-056 |  | DSDP065 | ZOLOTAREV, 1983 | 22.7487 | -107.904 | 0.0001 | -2981 | -2981 | SPREADING_CENTER |  |  |  | INAA; WET | WHOLE ROCK | IGNEOUS:VOLCANIC:MAFIC | BASALT |  | 49.04 | 1.95 | 13.7 |  | 3.55 |  | 9.06 |  |  | 0.2 | 7.12 | 11.71 |  | 2.61 | 0.06 | 0.06 |  |  |  | 0.55 | 0.29 | [37 empty] | 0.6 | [34 empty] | 0.55 | 0.29 | 0.55 | 0.29 |  | petdb | SPREADING_CENTER | DSDP065-0485A-014-001/043-056 | 11.7099 | 34.816 | 34.8162 | 2.67 | 2.2472
DSDP065-0485A-017-001/077-082 |  | DSDP065 | FLOWER, 1983 | 22.7487 | -107.904 | 0.0001 | -2981 | -2981 | SPREADING_CENTER |  |  |  | XRF | WHOLE ROCK | IGNEOUS:VOLCANIC:MAFIC | BASALT |  | 49.7 | 2.32 | 15.38 |  |  |  |  | 12.02 |  | 0.19 | 7.81 | 8.82 |  | 2.96 | 0.05 | 0.2 | [61 empty] | 44 |  |  |  |  | 86 |  |  |  |  | 87 | [10 empty] | petdb | SPREADING_CENTER | DSDP065-0485A-017-001/077-082 | 8.8196 | 42.3224 | 42.3233 | 3.01 | 1.6611
DSDP065-0485A-017-001/112-114 |  | DSDP065 | CAMBON, 1983 | 22.7487 | -107.904 | 0.0001 | -2981 | -2981 | SPREADING_CENTER |  |  |  | IGN; INAA; XRF | WHOLE ROCK | IGNEOUS:VOLCANIC:MAFIC | BASALT |  | 48.19 | 2.17 | 14.39 |  |  | 12.28 |  |  |  | 0.17 | 6.81 | 10.83 |  | 2.51 | 0.06 | 0.2 |  | 1.73 | [58 empty] | 46 | [5 empty] | 95 |  |  |  |  | 92 | [10 empty] | petdb | SPREADING_CENTER | DSDP065-0485A-017-001/112-114 | 10.8296 | 37.5961 | 37.5969 | 2.57 | 2.3346
DSDP065-0485A-018-001/009-020 |  | DSDP065 | ZOLOTAREV, 1983 | 22.7487 | -107.904 | 0.0001 | -2981 | -2981 | SPREADING_CENTER |  |  |  | INAA; WET | WHOLE ROCK | IGNEOUS:VOLCANIC:MAFIC | BASALT |  | 48.64 | 2.16 | 13.87 |  | 3.62 |  | 8.98 |  |  | 0.17 | 7.03 | 11.69 |  | 2.61 | 0.12 | 0.05 |  |  |  | 0.59 | 0.6 | [37 empty] | 0.3 | [34 empty] | 0.59 | 0.6 | 0.59 | 0.6 |  | petdb | SPREADING_CENTER | DSDP065-0485A-018-001/009-020 | 11.6899 | 35.071 | 35.0712 | 2.73 | 4.3956
DSDP065-0485A-023-001/050-056 |  | DSDP065 | FLOWER, 1983 | 22.7487 | -107.904 | 0.0001 | -2981 | -2981 | SPREADING_CENTER |  |  |  | XRF | WHOLE ROCK | IGNEOUS:VOLCANIC:MAFIC | BASALT |  | 49.43 | 2.27 | 14.4 |  |  |  |  | 11.21 |  | 0.13 | 6.85 | 10.47 |  | 2.88 | 0.12 | 0.21 | [61 empty] | 52 |  |  |  |  | 68 |  |  |  |  | 54 | [10 empty] | petdb | SPREADING_CENTER | DSDP065-0485A-023-001/050-056 | 10.4696 | 37.5937 | 37.5945 | 3 | 4
DSDP065-0485A-023-001/066-076 |  | DSDP065 | ZOLOTAREV, 1983 | 22.7487 | -107.904 | 0.0001 | -2981 | -2981 | SPREADING_CENTER |  |  |  | INAA; WET | WHOLE ROCK | IGNEOUS:VOLCANIC:MAFIC | BASALT |  | 46.67 | 2.38 | 12.31 |  | 5.26 |  | 9.25 |  |  | 0.15 | 7.44 | 11.03 |  | 2.7 | 0.2 | 0.01 |  |  |  | 0.94 | 1.28 | [37 empty] | 0.15 | [34 empty] | 0.94 | 1.28 | 0.94 | 1.28 |  | petdb | SPREADING_CENTER | DSDP065-0485A-023-001/066-076 | 11.03 | 33.2497 | 33.2497 | 2.9 | 6.8966
DSDP065-0485A-023-001/118-120 |  | DSDP065 | CAMBON, 1983 | 22.7487 | -107.904 | 0.0001 | -2981 | -2981 | SPREADING_CENTER |  |  |  | IGN; XRF | WHOLE ROCK | IGNEOUS:VOLCANIC:MAFIC | BASALT |  | 48.21 | 2.16 | 14.25 |  |  | 12.63 |  |  |  | 0.18 | 6.86 | 10.93 |  | 2.48 | 0.08 | 0.2 |  | 1.46 | [58 empty] | 43 | [5 empty] | 84 |  |  |  |  | 80 | [10 empty] | petdb | SPREADING_CENTER | DSDP065-0485A-023-001/118-120 | 10.9296 | 37.2166 | 37.2174 | 2.56 | 3.125
DSDP065-0485A-023-001/148-149 |  | DSDP065 | FLOWER, 1983 | 22.7487 | -107.904 | 0.0001 | -2981 | -2981 | SPREADING_CENTER |  |  |  | XRF | WHOLE ROCK | IGNEOUS:VOLCANIC:MAFIC | BASALT |  | 50.2 | 2.18 | 14.94 |  |  |  |  | 11.12 |  | 0.18 | 7.01 | 11 |  | 2.61 | 0.09 | 0.2 | [61 empty] | 47 |  |  |  |  | 70 |  |  |  |  | 94 | [10 empty] | petdb | SPREADING_CENTER | DSDP065-0485A-023-001/148-149 | 10.9996 | 37.985 | 37.9858 | 2.7 | 3.3333
DSDP065-0485A-023-002/016-022 |  | DSDP065 | FLOWER, 1983 | 22.7487 | -107.904 | 0.0001 | -2981 | -2981 | SPREADING_CENTER |  |  |  | XRF | WHOLE ROCK | IGNEOUS:VOLCANIC:MAFIC | BASALT |  | 50.2 | 2.17 | 14.74 |  |  |  |  | 11.27 |  | 0.21 | 7.05 | 10.99 |  | 2.65 | 0.08 | 0.2 | [61 empty] | 79 |  |  |  |  | 72 |  |  |  |  | 94 | [10 empty] | petdb | SPREADING_CENTER | DSDP065-0485A-023-002/016-022 | 10.9896 | 37.6327 | 37.6334 | 2.73 | 2.9304
DSDP065-0485A-023-002/038-050 |  | DSDP065 | ZOLOTAREV, 1983 | 22.7487 | -107.904 | 0.0001 | -2981 | -2981 | SPREADING_CENTER |  |  |  | INAA; WET | WHOLE ROCK | IGNEOUS:VOLCANIC:MAFIC | BASALT |  | 48.43 | 2.17 | 13.69 |  | 4.6 |  | 8.29 |  |  | 0.2 | 7.3 | 11.37 |  | 2.61 | 0.12 | 0.04 |  |  |  | 0.52 | 0.71 | [72 empty] | 0.52 | 0.71 | 0.52 | 0.71 |  | petdb | SPREADING_CENTER | DSDP065-0485A-023-002/038-050 | 11.3699 | 35.2958 | 35.2959 | 2.73 | 4.3956
DSDP065-0485A-023-002/30 |  | DSDP065 | SAUNDERS, 1983 | 22.7487 | -107.904 | 0.0001 | -2981 | -2981 | SPREADING_CENTER |  |  |  | XRF | WHOLE ROCK | IGNEOUS:VOLCANIC:MAFIC | BASALT |  | 48.9 | 2.31 | 14.87 |  |  | 12.41 |  |  |  | 0.18 | 7.1 | 11.23 |  | 2.69 | 0.1 | 0.26 | [66 empty] | 55 |  |  |  |  | 85 | [10 empty] | petdb | SPREADING_CENTER | DSDP065-0485A-023-002/30 | 11.2295 | 37.3413 | 37.3422 | 2.79 | 3.5842
DSDP065-0485A-023-003/060-072 |  | DSDP065 | ZOLOTAREV, 1983 | 22.7487 | -107.904 | 0.0001 | -2981 | -2981 | SPREADING_CENTER |  |  |  | INAA; WET | WHOLE ROCK | IGNEOUS:VOLCANIC:MAFIC | BASALT |  | 49.12 | 2.16 | 14.11 |  | 4.06 |  | 8.3 |  |  | 0.18 | 6.83 | 11.65 |  | 2.61 | 0.12 | 0.04 |  |  |  | 0.5 | 0.55 | [72 empty] | 0.5 | 0.55 | 0.5 | 0.55 |  | petdb | SPREADING_CENTER | DSDP065-0485A-023-003/060-072 | 11.6499 | 35.5276 | 35.5278 | 2.73 | 4.3956
DSDP065-0485A-023-003/120-125 |  | DSDP065 | FLOWER, 1983 | 22.7487 | -107.904 | 0.0001 | -2981 | -2981 | SPREADING_CENTER |  |  |  | XRF | WHOLE ROCK | IGNEOUS:VOLCANIC:MAFIC | BASALT |  | 50.16 | 2.23 | 15.04 |  |  |  |  | 10.69 |  | 0.19 | 7.03 | 11.02 |  | 2.93 | 0.07 | 0.2 | [82 empty] | petdb | SPREADING_CENTER | DSDP065-0485A-023-003/120-125 | 11.0196 | 37.6259 | 37.6267 | 3 | 2.3333
DSDP065-0485A-024-001/089-091 |  | DSDP065 | CAMBON, 1983 | 22.7487 | -107.904 | 0.0001 | -2981 | -2981 | SPREADING_CENTER |  |  |  | IGN; XRF | WHOLE ROCK | IGNEOUS:VOLCANIC:MAFIC | BASALT |  | 48.62 | 1.97 | 14.7 |  |  | 11.6 |  |  |  | 0.18 | 7.16 | 11.47 |  | 2.49 | 0.07 | 0.18 |  | 1.11 | [58 empty] | 42 | [5 empty] | 90 |  |  |  |  | 74 | [10 empty] | petdb | SPREADING_CENTER | DSDP065-0485A-024-001/089-091 | 11.4696 | 37.0028 | 37.0034 | 2.56 | 2.7344
DSDP065-0485A-024-002/077-087 |  | DSDP065 | ZOLOTAREV, 1983 | 22.7487 | -107.904 | 0.0001 | -2981 | -2981 | SPREADING_CENTER |  |  |  | INAA; WET | WHOLE ROCK | IGNEOUS:VOLCANIC:MAFIC | BASALT |  | 48.59 | 1.95 | 14.55 |  | 3.58 |  | 8.72 |  |  | 0.17 | 7.46 | 11.22 |  | 2.61 | 0.24 | 0.04 |  |  |  | 0.52 | 0.81 | [37 empty] | 0.2 | [34 empty] | 0.52 | 0.81 | 0.52 | 0.81 |  | petdb | SPREADING_CENTER | DSDP065-0485A-024-002/077-087 | 11.2199 | 36.8321 | 36.8322 | 2.85 | 8.4211
DSDP065-0485A-025-001/063-074 |  | DSDP065 | ZOLOTAREV, 1983 | 22.7487 | -107.904 | 0.0001 | -2981 | -2981 | SPREADING_CENTER |  |  |  | INAA; WET | WHOLE ROCK | IGNEOUS:VOLCANIC:MAFIC | BASALT |  | 48.73 | 2.08 | 13.81 |  | 4.48 |  | 8.65 |  |  | 0.2 | 6.92 | 11.68 |  | 2.6 | 0.15 | 0.04 |  |  |  | 0.62 | 0.68 | [72 empty] | 0.62 | 0.68 | 0.62 | 0.68 |  | petdb | SPREADING_CENTER | DSDP065-0485A-025-001/063-074 | 11.6799 | 34.9743 | 34.9744 | 2.75 | 5.4545
DSDP065-0485A-025-001/117 |  | DSDP065 | SAUNDERS, 1983 | 22.7487 | -107.904 | 0.0001 | -2981 | -2981 | SPREADING_CENTER |  |  |  | IGN; XRF | WHOLE ROCK | IGNEOUS:VOLCANIC:MAFIC | BASALT |  | 49.34 | 2.34 | 14.79 |  |  | 12.6 |  |  |  | 0.18 | 7.2 | 11.09 |  | 2.57 | 0.17 | 0.19 |  | 0.07 | [64 empty] | 63 |  |  |  |  | 87 | [10 empty] | petdb | SPREADING_CENTER | DSDP065-0485A-025-001/117 | 11.0896 | 37.5708 | 37.5715 | 2.74 | 6.2044
DSDP065-0485A-025-001/117-143 |  | DSDP065 | FLOWER, 1983; SAUNDERS, 1983 | 22.7487 | -107.904 | 0.0001 | -2981 | -2981 | SPREADING_CENTER |  |  |  | INAA; XRF | WHOLE ROCK | IGNEOUS:VOLCANIC:MAFIC | BASALT |  | 49.95 | 2.13 | 14.68 |  |  |  |  | 11.39 |  | 0.21 | 7.27 | 11.05 |  | 2.61 | 0.08 | 0.2 | [61 empty] | 58 |  |  |  |  | 77 |  |  |  |  | 94 | [10 empty] | petdb | SPREADING_CENTER | DSDP065-0485A-025-001/117-143 | 11.0496 | 37.4955 | 37.4962 | 2.69 | 2.974
DSDP065-0485A-025-003/014-016 |  | DSDP065 | CAMBON, 1983 | 22.7487 | -107.904 | 0.0001 | -2981 | -2981 | SPREADING_CENTER |  |  |  | IGN; INAA; XRF | WHOLE ROCK | IGNEOUS:VOLCANIC:MAFIC | BASALT |  | 48.33 | 2.1 | 14 |  |  | 12.49 |  |  |  | 0.2 | 7.33 | 11.14 |  | 2.36 | 0.07 | 0.2 |  | 1.46 | [58 empty] | 44 | [5 empty] | 86 |  |  |  |  | 82 | [10 empty] | petdb | SPREADING_CENTER | DSDP065-0485A-025-003/014-016 | 11.1396 | 36.6368 | 36.6376 | 2.43 | 2.8807
DSDP065-0485A-029-001/002-008 |  | DSDP065 | FLOWER, 1983 | 22.7487 | -107.904 | 0.0001 | -2981 | -2981 | SPREADING_CENTER |  |  |  | XRF | WHOLE ROCK | IGNEOUS:VOLCANIC:MAFIC | BASALT |  | 49.77 | 2.27 | 14.55 |  |  |  |  | 11.47 |  | 0.17 | 7.86 | 10.64 |  | 2.57 | 0.08 | 0.2 | [61 empty] | 80 |  |  |  |  | 99 |  |  |  |  | 111 | [10 empty] | petdb | SPREADING_CENTER | DSDP065-0485A-029-001/002-008 | 10.6396 | 38.0789 | 38.0797 | 2.65 | 3.0189
DSDP065-0485A-029-001/030-032 |  | DSDP065 | SAUNDERS, 1983; SMITH, 1999 | 22.7487 | -107.904 | 0.0001 | -2981 | -2981 | SPREADING_CENTER |  |  |  | IGN; INAA; MS-ID; XRF | WHOLE ROCK | IGNEOUS:VOLCANIC:MAFIC | BASALT |  | 48.98 | 2.38 | 14.34 |  |  | 13.12 |  |  |  | 0.17 | 7.3 | 11.1 |  | 2.34 | 0.11 | 0.25 |  | 0.13 | [64 empty] | 86 |  |  |  |  | 78 | [10 empty] | petdb | SPREADING_CENTER | DSDP065-0485A-029-001/030-032 | 11.0995 | 37.2559 | 37.2568 | 2.45 | 4.4898
DSDP065-0485A-029-001/089-093 |  | DSDP065 | FLOWER, 1983 | 22.7487 | -107.904 | 0.0001 | -2981 | -2981 | SPREADING_CENTER |  |  |  | XRF | WHOLE ROCK | IGNEOUS:VOLCANIC:MAFIC | BASALT |  | 50.13 | 2.28 | 14.66 |  |  |  |  | 11.25 |  | 0.18 | 7.48 | 10.65 |  | 2.62 | 0.14 | 0.2 | [61 empty] | 60 |  |  |  |  | 90 |  |  |  |  | 81 | [10 empty] | petdb | SPREADING_CENTER | DSDP065-0485A-029-001/089-093 | 10.6496 | 38.0923 | 38.0931 | 2.76 | 5.0725
DSDP065-0485A-029-002/122-124 |  | DSDP065 | CAMBON, 1983 | 22.7487 | -107.904 | 0.0001 | -2981 | -2981 | SPREADING_CENTER |  |  |  | IGN; XRF | WHOLE ROCK | IGNEOUS:VOLCANIC:MAFIC | BASALT |  | 48.65 | 2.17 | 13.71 |  |  | 12.8 |  |  |  | 0.18 | 7.49 | 10.7 |  | 2.41 | 0.11 | 0.2 |  | 1.52 | [58 empty] | 43 | [5 empty] | 91 |  |  |  |  | 85 | [10 empty] | petdb | SPREADING_CENTER | DSDP065-0485A-029-002/122-124 | 10.6996 | 36.8069 | 36.8077 | 2.52 | 4.3651
DSDP065-0485A-029-002/143-148 |  | DSDP065 | FLOWER, 1983 | 22.7487 | -107.904 | 0.0001 | -2981 | -2981 | SPREADING_CENTER |  |  |  | XRF | WHOLE ROCK | IGNEOUS:VOLCANIC:MAFIC | BASALT |  | 50.2 | 1.97 | 14.78 |  |  |  |  | 10.8 |  | 0.19 | 7.25 | 11.6 |  | 2.69 | 0.05 | 0.18 | [61 empty] | 91 |  |  |  |  | 67 |  |  |  |  | 98 | [10 empty] | petdb | SPREADING_CENTER | DSDP065-0485A-029-002/143-148 | 11.5996 | 36.629 | 36.6297 | 2.74 | 1.8248
DSDP065-0485A-029-003/010-016 |  | DSDP065 | FLOWER, 1983 | 22.7487 | -107.904 | 0.0001 | -2981 | -2981 | SPREADING_CENTER |  |  |  | XRF | WHOLE ROCK | IGNEOUS:VOLCANIC:MAFIC | BASALT |  | 50.27 | 2.24 | 14.33 |  |  |  |  | 11.03 |  | 0.17 | 7.52 | 11.01 |  | 2.72 | 0.09 | 0.19 | [61 empty] | 63 |  |  |  |  | 77 |  |  |  |  | 80 | [10 empty] | petdb | SPREADING_CENTER | DSDP065-0485A-029-003/010-016 | 11.0096 | 36.8187 | 36.8194 | 2.81 | 3.2028
DSDP065-0485A-029-003/118-130 |  | DSDP065 | ZOLOTAREV, 1983 | 22.7487 | -107.904 | 0.0001 | -2981 | -2981 | SPREADING_CENTER |  |  |  | INAA; WET | WHOLE ROCK | IGNEOUS:VOLCANIC:MAFIC | BASALT |  | 48.92 | 2.12 | 12.3 |  | 4.16 |  | 8.86 |  |  | 0.17 | 7.75 | 11.57 |  | 2.7 | 0.15 | 0.01 |  |  |  | 0.73 | 0.68 | [72 empty] | 0.73 | 0.68 | 0.73 | 0.68 |  | petdb | SPREADING_CENTER | DSDP065-0485A-029-003/118-130 | 11.57 | 32.4191 | 32.4191 | 2.85 | 5.2632
DSDP065-0485A-029-004/062-064 |  | DSDP065 | CAMBON, 1983 | 22.7487 | -107.904 | 0.0001 | -2981 | -2981 | SPREADING_CENTER |  |  |  | IGN; INAA; XRF | WHOLE ROCK | IGNEOUS:VOLCANIC:MAFIC | BASALT |  | 48.52 | 2.17 | 12.98 |  |  | 13.09 |  |  |  | 0.21 | 7.53 | 10.92 |  | 2.3 | 0.07 | 0.19 |  | 1.59 | [58 empty] | 45 | [5 empty] | 62 |  |  |  |  | 88 | [10 empty] | petdb | SPREADING_CENTER | DSDP065-0485A-029-004/062-064 | 10.9196 | 35.3734 | 35.3741 | 2.37 | 2.9536
DSDP065-0485A-030-001/039-041 |  | DSDP065 | CAMBON, 1983 | 22.7487 | -107.904 | 0.0001 | -2981 | -2981 | SPREADING_CENTER |  |  |  | IGN; XRF | WHOLE ROCK | IGNEOUS:VOLCANIC:MAFIC | BASALT |  | 48.87 | 2.2 | 13.04 |  |  | 13.08 |  |  |  | 0.2 | 7.32 | 11.1 |  | 2.25 | 0.06 | 0.19 |  | 1.32 | [58 empty] | 40 | [5 empty] | 59 |  |  |  |  | 87 | [10 empty] | petdb | SPREADING_CENTER | DSDP065-0485A-030-001/039-041 | 11.0996 | 35.2543 | 35.255 | 2.31 | 2.5974
DSDP065-0485A-030-001/121-134 |  | DSDP065 | ZOLOTAREV, 1983 | 22.7487 | -107.904 | 0.0001 | -2981 | -2981 | SPREADING_CENTER |  |  |  | INAA; WET | WHOLE ROCK | IGNEOUS:VOLCANIC:MAFIC | BASALT |  | 48.51 | 2.71 | 11.12 |  | 6.06 |  | 9.74 |  |  | 0.17 | 7.23 | 10.39 |  | 2.7 | 0.15 | 0.14 |  |  |  | 0.95 | 0.5 | [72 empty] | 0.95 | 0.5 | 0.95 | 0.5 |  | petdb | SPREADING_CENTER | DSDP065-0485A-030-001/121-134 | 10.3897 | 32.1246 | 32.1251 | 2.85 | 5.2632
DSDP065-0485A-030-002/096-101 |  | DSDP065 | FLOWER, 1983 | 22.7487 | -107.904 | 0.0001 | -2981 | -2981 | SPREADING_CENTER |  |  |  | XRF | WHOLE ROCK | IGNEOUS:VOLCANIC:MAFIC | BASALT |  | 50.82 | 2.12 | 13.4 |  |  |  |  | 11.37 |  | 0.24 | 7.57 | 11.2 |  | 2.55 | 0.1 | 0.19 | [61 empty] | 107 |  |  |  |  | 57 |  |  |  |  | 110 | [10 empty] | petdb | SPREADING_CENTER | DSDP065-0485A-030-002/096-101 | 11.1996 | 35.2011 | 35.2017 | 2.65 | 3.7736
DSDP065-0485A-030-002/116-129 |  | DSDP065 | ZOLOTAREV, 1983 | 22.7487 | -107.904 | 0.0001 | -2981 | -2981 | SPREADING_CENTER |  |  |  | INAA; WET | WHOLE ROCK | IGNEOUS:VOLCANIC:MAFIC | BASALT |  | 49.52 | 2.04 | 13.6 |  | 3.19 |  | 7.39 |  |  | 0.14 | 8.29 | 12.64 |  | 2.49 | 0.15 | 0.04 |  |  |  | 0.34 | 0.4 | [72 empty] | 0.34 | 0.4 | 0.34 | 0.4 |  | petdb | SPREADING_CENTER | DSDP065-0485A-030-002/116-129 | 12.6399 | 33.3001 | 33.3003 | 2.64 | 5.6818
DSDP065-0485A-030-003/038-041 |  | DSDP065 | FLOWER, 1983 | 22.7487 | -107.904 | 0.0001 | -2981 | -2981 | SPREADING_CENTER |  |  |  | XRF | WHOLE ROCK | IGNEOUS:VOLCANIC:MAFIC | BASALT |  | 50.61 | 1.78 | 14.03 |  |  |  |  | 9.77 |  | 0.17 | 8.08 | 12.63 |  | 2.36 | 0.08 | 0.16 | [61 empty] | 78 |  |  |  |  | 86 |  |  |  |  | 78 | [10 empty] | petdb | SPREADING_CENTER | DSDP065-0485A-030-003/038-041 | 12.6297 | 34.2505 | 34.2511 | 2.44 | 3.2787
DSDP065-0485A-030-003/044-049 |  | DSDP065 | FLOWER, 1983 | 22.7487 | -107.904 | 0.0001 | -2981 | -2981 | SPREADING_CENTER |  |  |  | XRF | WHOLE ROCK | IGNEOUS:VOLCANIC:MAFIC | BASALT |  | 50.71 | 1.81 | 14.68 |  |  |  |  | 9.22 |  | 0.16 | 8.14 | 11.96 |  | 2.68 | 0.06 | 0.15 | [61 empty] | 31 |  |  |  |  | 79 |  |  |  |  | 66 | [10 empty] | petdb | SPREADING_CENTER | DSDP065-0485A-030-003/044-049 | 11.9597 | 35.8929 | 35.8934 | 2.74 | 2.1898
DSDP065-0485A-030-003/103-105 |  | DSDP065 | CAMBON, 1983 | 22.7487 | -107.904 | 0.0001 | -2981 | -2981 | SPREADING_CENTER |  |  |  | IGN; INAA; XRF | WHOLE ROCK | IGNEOUS:VOLCANIC:MAFIC | BASALT |  | 48.62 | 2.04 | 14.58 |  |  | 12.35 |  |  |  | 0.19 | 6.48 | 10.92 |  | 2.55 | 0.07 | 0.2 |  | 1.18 | [58 empty] | 42 | [5 empty] | 78 |  |  |  |  | 74 | [10 empty] | petdb | SPREADING_CENTER | DSDP065-0485A-030-003/103-105 | 10.9196 | 37.6691 | 37.6698 | 2.62 | 2.6718
DSDP065-0485A-030-004/008-013 |  | DSDP065 | FLOWER, 1983 | 22.7487 | -107.904 | 0.0001 | -2981 | -2981 | SPREADING_CENTER |  |  |  | XRF | WHOLE ROCK | IGNEOUS:VOLCANIC:MAFIC | BASALT |  | 50.77 | 1.95 | 16.01 |  |  |  |  | 9.76 |  | 0.17 | 6.98 | 10.87 |  | 2.79 | 0.07 | 0.18 | [61 empty] | 28 |  |  |  |  | 78 |  |  |  |  | 77 | [10 empty] | petdb | SPREADING_CENTER | DSDP065-0485A-030-004/008-013 | 10.8696 | 39.5901 | 39.5908 | 2.86 | 2.4476
DSDP065-0485A-031-001/062-067 |  | DSDP065 | FLOWER, 1983 | 22.7487 | -107.904 | 0.0001 | -2981 | -2981 | SPREADING_CENTER |  |  |  | XRF | WHOLE ROCK | IGNEOUS:VOLCANIC:MAFIC | BASALT |  | 50.13 | 1.46 | 14.82 |  |  |  |  | 9.31 |  | 0.17 | 8.52 | 12.76 |  | 2.32 | 0.09 | 0.11 | [61 empty] | 58 |  |  |  |  | 96 |  |  |  |  | 86 | [10 empty] | petdb | SPREADING_CENTER | DSDP065-0485A-031-001/062-067 | 12.7598 | 35.341 | 35.3414 | 2.41 | 3.7344
DSDP065-0485A-031-001/098-119 |  | DSDP065 | ZOLOTAREV, 1983 | 22.7487 | -107.904 | 0.0001 | -2981 | -2981 | SPREADING_CENTER |  |  |  | INAA; WET | WHOLE ROCK | IGNEOUS:VOLCANIC:MAFIC | BASALT |  | 48.18 | 1.95 | 13.81 |  | 3.64 |  | 8.87 |  |  | 0.16 | 8.33 | 11.21 |  | 2.49 | 0.2 | 0.02 |  |  |  | 0.79 | 0.6 | [72 empty] | 0.79 | 0.6 | 0.79 | 0.6 |  | petdb | SPREADING_CENTER | DSDP065-0485A-031-001/098-119 | 11.21 | 35.8657 | 35.8658 | 2.69 | 7.4349
DSDP065-0485A-031-002/081-083 |  | DSDP065 | CAMBON, 1983 | 22.7487 | -107.904 | 0.0001 | -2981 | -2981 | SPREADING_CENTER |  |  |  | IGN; INAA; XRF | WHOLE ROCK | IGNEOUS:VOLCANIC:MAFIC | BASALT |  | 48.83 | 1.8 | 14.1 |  |  | 11.67 |  |  |  | 0.19 | 7.68 | 11.89 |  | 2.33 | 0.12 | 0.17 |  | 1.11 | [58 empty] | 40 | [5 empty] | 105 |  |  |  |  | 77 | [10 empty] | petdb | SPREADING_CENTER | DSDP065-0485A-031-002/081-083 | 11.8896 | 35.5331 | 35.5337 | 2.45 | 4.898
DSDP065-0485A-031-003/034-039 |  | DSDP065 | FLOWER, 1983 | 22.7487 | -107.904 | 0.0001 | -2981 | -2981 | SPREADING_CENTER |  |  |  | XRF | WHOLE ROCK | IGNEOUS:VOLCANIC:MAFIC | BASALT |  | 49.41 | 1.9 | 15.32 |  |  |  |  | 10.97 |  | 0.19 | 7.66 | 11.17 |  | 2.62 | 0.15 | 0.18 | [61 empty] | 63 |  |  |  |  | 101 |  |  |  |  | 109 | [10 empty] | petdb | SPREADING_CENTER | DSDP065-0485A-031-003/034-039 | 11.1696 | 38.2028 | 38.2035 | 2.77 | 5.4152
DSDP065-0485A-032-001/055-061 |  | DSDP065 | FLOWER, 1983 | 22.7487 | -107.904 | 0.0001 | -2981 | -2981 | SPREADING_CENTER |  |  |  | XRF | WHOLE ROCK | IGNEOUS:VOLCANIC:MAFIC | BASALT |  | 49.37 | 1.97 | 15.11 |  |  |  |  | 11.26 |  | 0.2 | 7.98 | 10.51 |  | 2.87 | 0.13 | 0.2 | [61 empty] | 45 |  |  |  |  | 66 |  |  |  |  | 55 | [10 empty] | petdb | SPREADING_CENTER | DSDP065-0485A-032-001/055-061 | 10.5096 | 38.6629 | 38.6637 | 3 | 4.3333
DSDP065-0485A-032-002/099-105 |  | DSDP065 | FLOWER, 1983 | 22.7487 | -107.904 | 0.0001 | -2981 | -2981 | SPREADING_CENTER |  |  |  | XRF | WHOLE ROCK | IGNEOUS:VOLCANIC:MAFIC | BASALT |  | 49.18 | 1.97 | 15.39 |  |  |  |  | 11.56 |  | 0.2 | 7.9 | 10.38 |  | 2.65 | 0.17 | 0.17 | [61 empty] | 64 |  |  |  |  | 129 |  |  |  |  | 105 | [10 empty] | petdb | SPREADING_CENTER | DSDP065-0485A-032-002/099-105 | 10.3796 | 39.6584 | 39.6591 | 2.82 | 6.0284
DSDP065-0485A-032-003/047-051 |  | DSDP065 | FLOWER, 1983 | 22.7487 | -107.904 | 0.0001 | -2981 | -2981 | SPREADING_CENTER |  |  |  | XRF | WHOLE ROCK | IGNEOUS:VOLCANIC:MAFIC | BASALT |  | 49.15 | 1.97 | 14.81 |  |  |  |  | 11.07 |  | 0.19 | 8.15 | 10.94 |  | 2.65 | 0.14 | 0.18 | [61 empty] | 73 |  |  |  |  | 124 |  |  |  |  | 104 | [10 empty] | petdb | SPREADING_CENTER | DSDP065-0485A-032-003/047-051 | 10.9396 | 37.7689 | 37.7696 | 2.79 | 5.0179
DSDP065-0485A-032-003/057-062 |  | DSDP065 | FLOWER, 1983 | 22.7487 | -107.904 | 0.0001 | -2981 | -2981 | SPREADING_CENTER |  |  |  | EMP | WHOLE ROCK | IGNEOUS:VOLCANIC:MAFIC | BASALT |  | 50.16 | 1.82 | 15.21 |  | 2.48 |  | 8.99 |  |  |  | 8.06 | 11.03 |  | 2.45 | 0.17 | 0.15 | [82 empty] | petdb | SPREADING_CENTER | DSDP065-0485A-032-003/057-062 | 11.0297 | 38.5266 | 38.5272 | 2.62 | 6.4885
DSDP065-0485A-032-005/009-014 |  | DSDP065 | FLOWER, 1983 | 22.7487 | -107.904 | 0.0001 | -2981 | -2981 | SPREADING_CENTER |  |  |  | XRF | WHOLE ROCK | IGNEOUS:VOLCANIC:MAFIC | BASALT |  | 49.46 | 2.04 | 14.55 |  |  |  |  | 11.14 |  | 0.2 | 8.14 | 11 |  | 2.73 | 0.12 | 0.19 | [61 empty] | 44 |  |  |  |  | 123 |  |  |  |  | 90 | [10 empty] | petdb | SPREADING_CENTER | DSDP065-0485A-032-005/009-014 | 10.9996 | 37.1447 | 37.1454 | 2.85 | 4.2105
DSDP065-0485A-035-006/039-044 |  | DSDP065 | FLOWER, 1983 | 22.7487 | -107.904 | 0.0001 | -2981 | -2981 | SPREADING_CENTER |  |  |  | EMP | WHOLE ROCK | IGNEOUS:VOLCANIC:MAFIC | BASALT |  | 50.29 | 1.83 | 14.4 |  | 2.5 |  | 9.01 |  |  |  | 7.38 | 12.02 |  | 2.2 | 0.09 | 0.13 | [82 empty] | petdb | SPREADING_CENTER | DSDP065-0485A-035-006/039-044 | 12.0197 | 36.0258 | 36.0262 | 2.29 | 3.9301
DSDP065-0485A-032-006/052-057 |  | DSDP065 | FLOWER, 1983 | 22.7487 | -107.904 | 0.0001 | -2981 | -2981 | SPREADING_CENTER |  |  |  | XRF | WHOLE ROCK | IGNEOUS:VOLCANIC:MAFIC | BASALT |  | 49.71 | 2.21 | 14.43 |  |  |  |  | 11.77 |  | 0.21 | 7.65 | 10.63 |  | 2.64 | 0.16 | 0.19 | [61 empty] | 73 |  |  |  |  | 110 |  |  |  |  | 103 | [10 empty] | petdb | SPREADING_CENTER | DSDP065-0485A-032-006/052-057 | 10.6296 | 37.7022 | 37.7029 | 2.8 | 5.7143
DSDP065-0485A-033-001/002-009 |  | DSDP065 | FLOWER, 1983 | 22.7487 | -107.904 | 0.0001 | -2981 | -2981 | SPREADING_CENTER |  |  |  | XRF | WHOLE ROCK | IGNEOUS:VOLCANIC:MAFIC | BASALT |  | 49.8 | 2.17 | 14.43 |  |  |  |  | 11.7 |  | 0.22 | 7.84 | 10.6 |  | 2.45 | 0.17 | 0.19 | [61 empty] | 68 |  |  |  |  | 111 |  |  |  |  | 121 | [10 empty] | petdb | SPREADING_CENTER | DSDP065-0485A-033-001/002-009 | 10.5996 | 38.0564 | 38.0572 | 2.62 | 6.4885
DSDP065-0485A-033-001/074-079 |  | DSDP065 | FLOWER, 1983 | 22.7487 | -107.904 | 0.0001 | -2981 | -2981 | SPREADING_CENTER |  |  |  | XRF | WHOLE ROCK | IGNEOUS:VOLCANIC:MAFIC | BASALT |  | 49.31 | 2.15 | 14.52 |  |  |  |  | 11.81 |  | 0.21 | 7.72 | 10.85 |  | 2.63 | 0.18 | 0.2 | [61 empty] | 52 |  |  |  |  | 120 |  |  |  |  | 123 | [10 empty] | petdb | SPREADING_CENTER | DSDP065-0485A-033-001/074-079 | 10.8496 | 37.4527 | 37.4535 | 2.81 | 6.4057
DSDP065-0485A-033-001/127-132 |  | DSDP065 | FLOWER, 1983 | 22.7487 | -107.904 | 0.0001 | -2981 | -2981 | SPREADING_CENTER |  |  |  | EMP | WHOLE ROCK | IGNEOUS:VOLCANIC:MAFIC | BASALT |  | 50.29 | 2.17 | 14.88 |  | 2.63 |  | 9.49 |  |  |  | 7.46 | 10.62 |  | 2.41 | 0.18 | 0.18 | [82 empty] | petdb | SPREADING_CENTER | DSDP065-0485A-033-001/127-132 | 10.6196 | 38.8018 | 38.8025 | 2.59 | 6.9498
DSDP065-0485A-033-002/007-019 |  | DSDP065 | ZOLOTAREV, 1983 | 22.7487 | -107.904 | 0.0001 | -2981 | -2981 | SPREADING_CENTER |  |  |  | INAA; WET | WHOLE ROCK | IGNEOUS:VOLCANIC:MAFIC | BASALT |  | 48.13 | 2.29 | 13.44 |  | 4 |  | 9.43 |  |  | 0.17 | 7.99 | 10.4 |  | 2.51 | 0.24 | 0.01 |  |  |  | 0.86 | 0.73 | [72 empty] | 0.86 | 0.73 | 0.86 | 0.73 |  | petdb | SPREADING_CENTER | DSDP065-0485A-033-002/007-019 | 10.4 | 36.5832 | 36.5832 | 2.75 | 8.7273
DSDP065-0485A-033-002/026-033 |  | DSDP065 | FLOWER, 1983 | 22.7487 | -107.904 | 0.0001 | -2981 | -2981 | SPREADING_CENTER |  |  |  | XRF | WHOLE ROCK | IGNEOUS:VOLCANIC:MAFIC | BASALT |  | 49.64 | 2.14 | 14.35 |  |  |  |  | 11.66 |  | 0.21 | 7.96 | 10.81 |  | 2.53 | 0.15 | 0.19 | [61 empty] | 72 |  |  |  |  | 121 |  |  |  |  | 125 | [10 empty] | petdb | SPREADING_CENTER | DSDP065-0485A-033-002/026-033 | 10.8096 | 37.4389 | 37.4396 | 2.68 | 5.597
DSDP065-0485A-033-002/072-078 |  | DSDP065 | FLOWER, 1983 | 22.7487 | -107.904 | 0.0001 | -2981 | -2981 | SPREADING_CENTER |  |  |  | XRF | WHOLE ROCK | IGNEOUS:VOLCANIC:MAFIC | BASALT |  | 49.86 | 2.18 | 14.4 |  |  |  |  | 11.8 |  | 0.2 | 7.82 | 10.53 |  | 2.47 | 0.17 | 0.19 | [61 empty] | 74 |  |  |  |  | 104 |  |  |  |  | 97 | [10 empty] | petdb | SPREADING_CENTER | DSDP065-0485A-033-002/072-078 | 10.5296 | 38.1023 | 38.103 | 2.64 | 6.4394
DSDP065-0485A-033-002/085-088 |  | DSDP065 | FLOWER, 1983 | 22.7487 | -107.904 | 0.0001 | -2981 | -2981 | SPREADING_CENTER |  |  |  | EMP | WHOLE ROCK | IGNEOUS:VOLCANIC:MAFIC | BASALT |  | 49.93 | 2.15 | 14.52 |  | 2.64 |  | 9.52 |  |  |  | 7.37 | 11.49 |  | 1.75 | 0.16 | 0.09 | [82 empty] | petdb | SPREADING_CENTER | DSDP065-0485A-033-002/085-088 | 11.4898 | 37.7504 | 37.7507 | 1.91 | 8.377
DSDP065-0485A-033-002/088-094 |  | DSDP065 | FLOWER, 1983 | 22.7487 | -107.904 | 0.0001 | -2981 | -2981 | SPREADING_CENTER |  |  |  | XRF | WHOLE ROCK | IGNEOUS:VOLCANIC:MAFIC | BASALT |  | 49.57 | 2.18 | 14.48 |  |  |  |  | 11.79 |  | 0.19 | 7.45 | 10.77 |  | 2.67 | 0.19 | 0.21 | [61 empty] | 65 |  |  |  |  | 100 |  |  |  |  | 96 | [10 empty] | petdb | SPREADING_CENTER | DSDP065-0485A-033-002/088-094 | 10.7696 | 37.4547 | 37.4555 | 2.86 | 6.6434
DSDP065-0485A-033-002/68 |  | DSDP065 | SAUNDERS, 1983 | 22.7487 | -107.904 | 0.0001 | -2981 | -2981 | SPREADING_CENTER |  |  |  | XRF | WHOLE ROCK | IGNEOUS:VOLCANIC:MAFIC | BASALT |  | 48.12 | 2.24 | 15 |  |  | 12.93 |  |  |  | 0.18 | 8 | 10.72 |  | 2.41 | 0.19 | 0.23 | [66 empty] | 108 |  |  |  |  | 95 | [10 empty] | petdb | SPREADING_CENTER | DSDP065-0485A-033-002/68 | 10.7195 | 38.7984 | 38.7993 | 2.6 | 7.3077
DSDP065-0485A-034-001/086-090 |  | DSDP065 | FLOWER, 1983 | 22.7487 | -107.904 | 0.0001 | -2981 | -2981 | SPREADING_CENTER |  |  |  | XRF | WHOLE ROCK | IGNEOUS:VOLCANIC:MAFIC | BASALT |  | 50.76 | 1.87 | 14.94 |  |  |  |  | 10.27 |  | 0.16 | 7.56 | 11 |  | 2.71 | 0.06 | 0.16 | [61 empty] | 74 |  |  |  |  | 71 |  |  |  |  | 90 | [10 empty] | petdb | SPREADING_CENTER | DSDP065-0485A-034-001/086-090 | 10.9997 | 37.8579 | 37.8585 | 2.77 | 2.1661
DSDP065-0485A-034-001/121-126 |  | DSDP065 | FLOWER, 1983 | 22.7487 | -107.904 | 0.0001 | -2981 | -2981 | SPREADING_CENTER |  |  |  | EMP | WHOLE ROCK | IGNEOUS:VOLCANIC:MAFIC | BASALT |  | 51.02 | 1.85 | 14.69 |  | 2.41 |  | 8.72 |  |  |  | 7.71 | 11.15 |  | 2.52 | 0.09 | 0.14 | [82 empty] | petdb | SPREADING_CENTER | DSDP065-0485A-034-001/121-126 | 11.1497 | 37.4688 | 37.4693 | 2.61 | 3.4483
DSDP065-0485A-034-002/078-089 |  | DSDP065 | ZOLOTAREV, 1983 | 22.7487 | -107.904 | 0.0001 | -2981 | -2981 | SPREADING_CENTER |  |  |  | INAA; WET | WHOLE ROCK | IGNEOUS:VOLCANIC:MAFIC | BASALT |  | 48.73 | 1.94 | 12.89 |  | 4.04 |  | 8.55 |  |  | 0.14 | 8.21 | 11.6 |  | 2.41 | 0.12 | 0.03 |  |  |  | 0.87 | 0.65 | [72 empty] | 0.87 | 0.65 | 0.87 | 0.65 |  | petdb | SPREADING_CENTER | DSDP065-0485A-034-002/078-089 | 11.5999 | 33.8537 | 33.8538 | 2.53 | 4.7431
DSDP065-0485A-034-002/096-102 |  | DSDP065 | FLOWER, 1983 | 22.7487 | -107.904 | 0.0001 | -2981 | -2981 | SPREADING_CENTER |  |  |  | XRF | WHOLE ROCK | IGNEOUS:VOLCANIC:MAFIC | BASALT |  | 50.26 | 1.76 | 14.41 |  |  |  |  | 10.68 |  | 0.19 | 7.72 | 11.75 |  | 2.66 | 0.06 | 0.15 | [61 empty] | 65 |  |  |  |  | 69 |  |  |  |  | 85 | [10 empty] | petdb | SPREADING_CENTER | DSDP065-0485A-034-002/096-102 | 11.7497 | 35.8327 | 35.8332 | 2.72 | 2.2059
DSDP065-0485A-035-001/021-031 |  | DSDP065 | ZOLOTAREV, 1983 | 22.7487 | -107.904 | 0.0001 | -2981 | -2981 | SPREADING_CENTER |  |  |  | INAA; WET | WHOLE ROCK | IGNEOUS:VOLCANIC:MAFIC | BASALT |  | 48.81 | 1.96 | 13.83 |  | 3.09 |  | 8.65 |  |  | 0.14 | 7.86 | 11.81 |  | 2.49 | 0.1 | 0.01 |  |  |  | 0.66 | 0.72 | [72 empty] | 0.66 | 0.72 | 0.66 | 0.72 |  | petdb | SPREADING_CENTER | DSDP065-0485A-035-001/021-031 | 11.81 | 35.0061 | 35.0061 | 2.59 | 3.861
DSDP065-0485A-035-001/083-085 |  | DSDP065 | CAMBON, 1983 | 22.7487 | -107.904 | 0.0001 | -2981 | -2981 | SPREADING_CENTER |  |  |  | IGN; XRF | WHOLE ROCK | IGNEOUS:VOLCANIC:MAFIC | BASALT |  | 49.14 | 1.72 | 14.29 |  |  | 11.86 |  |  |  | 0.17 | 7.72 | 11.72 |  | 2.38 | 0.05 | 0.18 |  | 0.65 | [58 empty] | 41 | [21 empty] | petdb | SPREADING_CENTER | DSDP065-0485A-035-001/083-085 | 11.7196 | 36.1144 | 36.115 | 2.43 | 2.0576
DSDP065-0485A-035-001/135-142 |  | DSDP065 | FLOWER, 1983 | 22.7487 | -107.904 | 0.0001 | -2981 | -2981 | SPREADING_CENTER |  |  |  | XRF | WHOLE ROCK | IGNEOUS:VOLCANIC:MAFIC | BASALT |  | 50.68 | 1.73 | 14.58 |  |  |  |  | 10.46 |  | 0.17 | 7.75 | 11.63 |  | 2.47 | 0.05 | 0.15 | [61 empty] | 72 |  |  |  |  | 71 |  |  |  |  | 86 | [10 empty] | petdb | SPREADING_CENTER | DSDP065-0485A-035-001/135-142 | 11.6297 | 36.5935 | 36.594 | 2.52 | 1.9841
DSDP065-0485A-035-002/113-118 |  | DSDP065 | FLOWER, 1983 | 22.7487 | -107.904 | 0.0001 | -2981 | -2981 | SPREADING_CENTER |  |  |  | XRF | WHOLE ROCK | IGNEOUS:VOLCANIC:MAFIC | BASALT |  | 50.74 | 1.79 | 14.47 |  |  |  |  | 10.49 |  | 0.17 | 7.83 | 11.34 |  | 2.58 | 0.06 | 0.15 | [61 empty] | 70 |  |  |  |  | 71 |  |  |  |  | 83 | [10 empty] | petdb | SPREADING_CENTER | DSDP065-0485A-035-002/113-118 | 11.3397 | 36.7281 | 36.7286 | 2.64 | 2.2727
DSDP065-0485A-035-003/021-027 |  | DSDP065 | FLOWER, 1983 | 22.7487 | -107.904 | 0.0001 | -2981 | -2981 | SPREADING_CENTER |  |  |  | XRF | WHOLE ROCK | IGNEOUS:VOLCANIC:MAFIC | BASALT |  | 50.02 | 1.76 | 14.49 |  |  |  |  | 10.8 |  | 0.17 | 8.26 | 11.27 |  | 2.64 | 0.06 | 0.15 | [61 empty] | 60 |  |  |  |  | 69 |  |  |  |  | 74 | [10 empty] | petdb | SPREADING_CENTER | DSDP065-0485A-035-003/021-027 | 11.2697 | 36.7869 | 36.7874 | 2.7 | 2.2222
DSDP065-0485A-035-004/085-092 |  | DSDP065 | FLOWER, 1983 | 22.7487 | -107.904 | 0.0001 | -2981 | -2981 | SPREADING_CENTER |  |  |  | XRF | WHOLE ROCK | IGNEOUS:VOLCANIC:MAFIC | BASALT |  | 50.24 | 1.75 | 14.4 |  |  |  |  | 10.77 |  | 0.18 | 7.8 | 11.73 |  | 2.55 | 0.06 | 0.15 | [61 empty] | 70 |  |  |  |  | 70 |  |  |  |  | 88 | [10 empty] | petdb | SPREADING_CENTER | DSDP065-0485A-035-004/085-092 | 11.7297 | 36.0114 | 36.0119 | 2.61 | 2.2989
DSDP065-0485A-035-005/048-062 |  | DSDP065 | ZOLOTAREV, 1983 | 22.7487 | -107.904 | 0.0001 | -2981 | -2981 | SPREADING_CENTER |  |  |  | INAA; WET | WHOLE ROCK | IGNEOUS:VOLCANIC:MAFIC | BASALT |  | 48.59 | 1.95 | 13.49 |  | 3.18 |  | 8.83 |  |  | 0.14 | 7.75 | 12.24 |  | 2.49 | 0.1 | 0.01 |  |  |  | 0.71 | 0.62 | [72 empty] | 0.71 | 0.62 | 0.71 | 0.62 |  | petdb | SPREADING_CENTER | DSDP065-0485A-035-005/048-062 | 12.24 | 33.7678 | 33.7679 | 2.59 | 3.861
DSDP065-0485A-035-005/070-072 |  | DSDP065 | SAUNDERS, 1983 | 22.7487 | -107.904 | 0.0001 | -2981 | -2981 | SPREADING_CENTER |  |  |  | IGN; INAA; XRF | WHOLE ROCK | IGNEOUS:VOLCANIC:MAFIC | BASALT |  | 49.49 | 1.82 | 15.02 |  |  | 11.23 |  |  |  | 0.17 | 7.9 | 11.54 |  | 2.53 | 0.07 | 0.2 |  | 0.16 | [64 empty] | 59 |  |  |  |  | 71 | [10 empty] | petdb | SPREADING_CENTER | DSDP065-0485A-035-005/070-072 | 11.5396 | 37.3262 | 37.3269 | 2.6 | 2.6923
DSDP065-0485A-035-006/010-012 |  | DSDP065 | CAMBON, 1983 | 22.7487 | -107.904 | 0.0001 | -2981 | -2981 | SPREADING_CENTER |  |  |  | IGN; XRF | WHOLE ROCK | IGNEOUS:VOLCANIC:MAFIC | BASALT |  | 49.14 | 1.81 | 13.96 |  |  | 12.21 |  |  |  | 0.18 | 7.58 | 11.51 |  | 2.38 | 0.07 | 0.19 |  | 0.63 | [58 empty] | 42 | [21 empty] | petdb | SPREADING_CENTER | DSDP065-0485A-035-006/010-012 | 11.5096 | 35.9067 | 35.9074 | 2.45 | 2.8571
DSDP065-0485A-035-006/047-053 |  | DSDP065 | FLOWER, 1983 | 22.7487 | -107.904 | 0.0001 | -2981 | -2981 | SPREADING_CENTER |  |  |  | XRF | WHOLE ROCK | IGNEOUS:VOLCANIC:MAFIC | BASALT |  | 50.72 | 1.83 | 14.45 |  |  |  |  | 10.97 |  | 0.2 | 7.35 | 11.35 |  | 2.54 | 0.06 | 0.16 | [61 empty] | 70 |  |  |  |  | 67 |  |  |  |  | 87 | [10 empty] | petdb | SPREADING_CENTER | DSDP065-0485A-035-006/047-053 | 11.3497 | 36.7404 | 36.741 | 2.6 | 2.3077
DSDP065-0485A-035-006/2 |  | DSDP065 | SAUNDERS, 1983 | 22.7487 | -107.904 | 0.0001 | -2981 | -2981 | SPREADING_CENTER |  |  |  | XRF | WHOLE ROCK | IGNEOUS:VOLCANIC:MAFIC | BASALT |  | 49.29 | 1.85 | 15.05 |  |  | 11.26 |  |  |  | 0.16 | 7.7 | 11.47 |  | 2.66 | 0.07 | 0.19 | [66 empty] | 57 |  |  |  |  | 67 | [10 empty] | petdb | SPREADING_CENTER | DSDP065-0485A-035-006/2 | 11.4696 | 37.2927 | 37.2934 | 2.73 | 2.5641
DSDP065-0485A-036-003/065-069 |  | DSDP065 | FLOWER, 1983 | 22.7487 | -107.904 | 0.0001 | -2981 | -2981 | SPREADING_CENTER |  |  |  | XRF | WHOLE ROCK | IGNEOUS:VOLCANIC:MAFIC | BASALT |  | 49.63 | 2.46 | 19.48 |  |  |  |  | 9.79 |  | 0.19 | 6.37 | 7.5 |  | 3.66 | 0.06 | 0.21 | [61 empty] | 91 |  |  |  |  | 107 |  |  |  |  | 161 | [10 empty] | petdb | SPREADING_CENTER | DSDP065-0485A-036-003/065-069 | 7.4996 | 49.6908 | 49.6918 | 3.72 | 1.6129
DSDP065-0485A-038-002/104-119 |  | DSDP065 | ZOLOTAREV, 1983 | 22.7487 | -107.904 | 0.0001 | -2981 | -2981 | SPREADING_CENTER |  |  |  | INAA; WET | WHOLE ROCK | IGNEOUS:VOLCANIC:MAFIC | BASALT |  | 48.16 | 2.12 | 14.26 |  | 3.04 |  | 8.83 |  |  | 0.16 | 7.84 | 11.11 |  | 2.49 | 0.15 | 0.02 |  |  |  | 0.9 | 1.15 | [72 empty] | 0.9 | 1.15 | 0.9 | 1.15 |  | petdb | SPREADING_CENTER | DSDP065-0485A-038-002/104-119 | 11.11 | 36.8296 | 36.8297 | 2.64 | 5.6818
DSDP065-0485A-038-002/85 |  | DSDP065 | SAUNDERS, 1983 | 22.7487 | -107.904 | 0.0001 | -2981 | -2981 | SPREADING_CENTER |  |  |  | IGN; XRF | WHOLE ROCK | IGNEOUS:VOLCANIC:MAFIC | BASALT |  | 48.9 | 1.92 | 15.54 |  |  | 11.58 |  |  |  | 0.17 | 7.5 | 11.35 |  | 2.54 | 0.09 | 0.18 |  | 0.52 | [64 empty] | 72 |  |  |  |  | 74 | [10 empty] | petdb | SPREADING_CENTER | DSDP065-0485A-038-002/85 | 11.3496 | 38.4154 | 38.4161 | 2.63 | 3.4221
DSDP065-0485A-038-003/018-023 |  | DSDP065 | FLOWER, 1983 | 22.7487 | -107.904 | 0.0001 | -2981 | -2981 | SPREADING_CENTER |  |  |  | XRF | WHOLE ROCK | IGNEOUS:VOLCANIC:MAFIC | BASALT |  | 49.89 | 1.78 | 15.15 |  |  |  |  | 10.71 |  | 0.18 | 7.85 | 11.19 |  | 2.58 | 0.08 | 0.16 | [61 empty] | 52 |  |  |  |  | 84 |  |  |  |  | 89 | [10 empty] | petdb | SPREADING_CENTER | DSDP065-0485A-038-003/018-023 | 11.1897 | 38.0399 | 38.0405 | 2.66 | 3.0075
DSDP065-0485A-038-004/102-107 |  | DSDP065 | FLOWER, 1983 | 22.7487 | -107.904 | 0.0001 | -2981 | -2981 | SPREADING_CENTER |  |  |  | EMP | WHOLE ROCK | IGNEOUS:VOLCANIC:MAFIC | BASALT |  | 50.89 | 1.87 | 15.32 |  | 2.41 |  | 8.72 |  |  |  | 7.28 | 11.19 |  | 2.13 | 0.09 | 0.17 | [82 empty] | petdb | SPREADING_CENTER | DSDP065-0485A-038-004/102-107 | 11.1896 | 39.0149 | 39.0155 | 2.22 | 4.0541
DSDP065-0485A-038-005/9 |  | DSDP065 | SAUNDERS, 1983 | 22.7487 | -107.904 | 0.0001 | -2981 | -2981 | SPREADING_CENTER |  |  |  | XRF | WHOLE ROCK | IGNEOUS:VOLCANIC:MAFIC | BASALT |  | 49.08 | 1.92 | 15.52 |  |  | 11.27 |  |  |  | 0.16 | 7.7 | 11.51 |  | 2.67 | 0.07 | 0.21 | [66 empty] | 75 |  |  |  |  | 77 | [10 empty] | petdb | SPREADING_CENTER | DSDP065-0485A-038-005/9 | 11.5096 | 37.9317 | 37.9325 | 2.74 | 2.5547
DSDP065-0485A-038-006/058-063 |  | DSDP065 | FLOWER, 1983 | 22.7487 | -107.904 | 0.0001 | -2981 | -2981 | SPREADING_CENTER |  |  |  | XRF | WHOLE ROCK | IGNEOUS:VOLCANIC:MAFIC | BASALT |  | 50.53 | 1.91 | 14.97 |  |  |  |  | 10.61 |  | 0.2 | 7.4 | 11.29 |  | 2.59 | 0.05 | 0.16 | [61 empty] | 61 |  |  |  |  | 81 |  |  |  |  | 87 | [10 empty] | petdb | SPREADING_CENTER | DSDP065-0485A-038-006/058-063 | 11.2897 | 37.6014 | 37.602 | 2.64 | 1.8939
DSDP065-0485A-039-001/026-032 |  | DSDP065 | FLOWER, 1983 | 22.7487 | -107.904 | 0.0001 | -2981 | -2981 | SPREADING_CENTER |  |  |  | XRF | WHOLE ROCK | IGNEOUS:VOLCANIC:MAFIC | BASALT |  | 50.33 | 1.89 | 14.84 |  |  |  |  | 10.74 |  | 0.2 | 7.69 | 11.16 |  | 2.54 | 0.05 | 0.16 | [61 empty] | 40 |  |  |  |  | 76 |  |  |  |  | 81 | [10 empty] | petdb | SPREADING_CENTER | DSDP065-0485A-039-001/026-032 | 11.1597 | 37.6997 | 37.7003 | 2.59 | 1.9305
DSDP065-0485A-039-001/059-064 |  | DSDP065 | FLOWER, 1983 | 22.7487 | -107.904 | 0.0001 | -2981 | -2981 | SPREADING_CENTER |  |  |  | XRF | WHOLE ROCK | IGNEOUS:VOLCANIC:MAFIC | BASALT |  | 50.29 | 1.88 | 14.82 |  |  |  |  | 10.75 |  | 0.18 | 7.67 | 11.27 |  | 2.58 | 0.07 | 0.16 | [61 empty] | 70 |  |  |  |  | 77 |  |  |  |  | 94 | [10 empty] | petdb | SPREADING_CENTER | DSDP065-0485A-039-001/059-064 | 11.2697 | 37.3948 | 37.3954 | 2.65 | 2.6415
DSDP065-0485A-039-003/047-057 |  | DSDP065 | ZOLOTAREV, 1983 | 22.7487 | -107.904 | 0.0001 | -2981 | -2981 | SPREADING_CENTER |  |  |  | INAA; WET | WHOLE ROCK | IGNEOUS:VOLCANIC:MAFIC | BASALT |  | 48.31 | 2.26 | 14.29 |  | 3.33 |  | 8.84 |  |  | 0.14 | 6.83 | 10.94 |  | 2.7 | 0.1 | 0.01 |  |  |  | 1.17 | 0.72 | [72 empty] | 1.17 | 0.72 | 1.17 | 0.72 |  | petdb | SPREADING_CENTER | DSDP065-0485A-039-003/047-057 | 10.94 | 36.8954 | 36.8955 | 2.8 | 3.5714
DSDP065-0485A-039-004/008-010 |  | DSDP065 | CAMBON, 1983 | 22.7487 | -107.904 | 0.0001 | -2981 | -2981 | SPREADING_CENTER |  |  |  | IGN; XRF | WHOLE ROCK | IGNEOUS:VOLCANIC:MAFIC | BASALT |  | 48.69 | 1.8 | 14.77 |  |  | 12.03 |  |  |  | 0.18 | 7.33 | 11.29 |  | 2.17 | 0.19 | 0.19 |  | 0.63 | [58 empty] | 44 | [21 empty] | petdb | SPREADING_CENTER | DSDP065-0485A-039-004/008-010 | 11.2896 | 37.8011 | 37.8018 | 2.36 | 8.0508
DSDP065-0485A-039-004/105-115 |  | DSDP065 | ZOLOTAREV, 1983 | 22.7487 | -107.904 | 0.0001 | -2981 | -2981 | SPREADING_CENTER |  |  |  | INAA; WET | WHOLE ROCK | IGNEOUS:VOLCANIC:MAFIC | BASALT |  | 48.38 | 1.93 | 13.84 |  | 3.26 |  | 8.91 |  |  | 0.14 | 8.07 | 11.52 |  | 2.6 | 0.1 | 0.01 |  |  |  | 0.9 | 0.73 | [72 empty] | 0.9 | 0.73 | 0.9 | 0.73 |  | petdb | SPREADING_CENTER | DSDP065-0485A-039-004/105-115 | 11.52 | 35.3322 | 35.3322 | 2.7 | 3.7037
DSDP065-0485A-039-005/039-043 |  | DSDP065 | FLOWER, 1983 | 22.7487 | -107.904 | 0.0001 | -2981 | -2981 | SPREADING_CENTER |  |  |  | EMP | WHOLE ROCK | IGNEOUS:VOLCANIC:MAFIC | BASALT |  | 50.42 | 1.67 | 16.11 |  | 2.27 |  | 8.22 |  |  |  | 7.15 | 11.52 |  | 1.79 | 0.07 | 0.11 | [82 empty] | petdb | SPREADING_CENTER | DSDP065-0485A-039-005/039-043 | 11.5198 | 40.1985 | 40.1989 | 1.86 | 3.7634
DST0041-001 |  | DST0041 | BYERLY, 1976 | 0.71 | -85.5 | 0.01 | -2523 | -2523 | SPREADING_CENTER |  |  |  | EMP | WHOLE ROCK | IGNEOUS:VOLCANIC:MAFIC | BASALT |  | 49.23 | 2.73 | 11.24 |  |  |  |  | 15.46 |  |  | 3.61 | 8.87 |  | 2.42 | 0.11 | 0.22 | [82 empty] | petdb | SPREADING_CENTER | DST0041-001 | 8.8695 | 35.7193 | 35.7202 | 2.53 | 4.3478
DST0041-002 |  | DST0041 | BYERLY, 1976 | 1.74 | -85.12 | 0.01 | -2798 | -2798 | SPREADING_CENTER |  |  |  | EMP | WHOLE ROCK | IGNEOUS:VOLCANIC:MAFIC | BASALT |  | 50.02 | 1.49 | 16.29 |  |  |  |  | 8.58 |  |  | 8.01 | 11.88 |  | 2.78 | 0.08 | 0.15 | [82 empty] | petdb | SPREADING_CENTER | DST0041-002 | 11.8797 | 38.2843 | 38.2848 | 2.86 | 2.7972
DST0041-003-A | URI901565 | DST0041 | KELLEY, 2013; SCHILLING, 1976; SCHILLING, 1982 | 1.04 | -85.42 | 0.01 | -1554 | -1554 | SPREADING_CENTER |  |  |  | HR-ICP-MS; INAA; WET | WHOLE ROCK | IGNEOUS:VOLCANIC:MAFIC | BASALT |  | 50.95 | 1.23 | 15.84 |  | 2.7 |  | 7.16 | 9.59 |  | 0.17 | 6.18 | 12.46 |  | 2.33 | 0.15 | 0.11 |  |  |  | 0.29 | 0.49 | [54 empty] | 0.058 | 39.09 | 71.9 |  |  |  |  | 72.7 |  |  |  |  | 95.4 |  | 6001 |  |  |  | 0.29 | 0.49 | 0.29 | 0.49 |  | petdb | SPREADING_CENTER | DST0041-003-A | 12.4598 | 37.2792 | 37.2796 | 2.48 | 6.0484
DST0041-003-B |  | DST0041 | SCHILLING, 1976; SCHILLING, 1982 | 1.04 | -85.42 | 0.01 | -1554 | -1554 | SPREADING_CENTER |  |  |  | INAA; WET | WHOLE ROCK | IGNEOUS:VOLCANIC:MAFIC | THOLEIITE |  | 51.39 | 1.21 | 16.11 |  | 1.92 |  | 6.8 | 8.53 |  | 0.16 | 6.57 | 12.61 |  | 2.33 | 0.12 | 0.11 |  |  |  | 0.21 | 0.45 | [55 empty] | 48 | [16 empty] | 0.21 | 0.45 | 0.21 | 0.45 |  | petdb | SPREADING_CENTER | DST0041-003-B | 12.6098 | 37.4647 | 37.4651 | 2.45 | 4.898
DST0041-004 |  | DST0041 | SCHILLING, 1976; SCHILLING, 1982 | 1.14 | -85.6 | 0.01 | -2926 | -2926 | SPREADING_CENTER |  |  |  | INAA; WET | WHOLE ROCK | IGNEOUS:VOLCANIC:MAFIC | THOLEIITE |  | 50.49 | 2.16 | 13.14 |  | 4.03 |  | 10.35 | 13.98 |  | 0.24 | 5.71 | 10.38 |  | 2.55 | 0.06 | 0.22 |  |  |  | 0.38 | 0.33 | [55 empty] | 54 | [16 empty] | 0.38 | 0.33 | 0.38 | 0.33 |  | petdb | SPREADING_CENTER | DST0041-004 | 10.3795 | 36.2255 | 36.2263 | 2.61 | 2.2989
DST0041-006 |  | DST0041 | BYERLY, 1976 | 2.7 | -95.24 | 0.01 | -2560 | -2560 | SPREADING_CENTER |  |  |  | EMP | WHOLE ROCK | IGNEOUS:VOLCANIC:MAFIC | BASALT |  | 51.52 | 0.48 | 12.1 |  |  |  |  | 12.12 |  |  | 0.24 | 10.21 |  | 0.73 | 0.17 | 0.06 | [82 empty] | petdb | SPREADING_CENTER | DST0041-006 | 10.2099 | 37.755 | 37.7553 | 0.9 | 18.8889
DST0041-007 |  | DST0041 | BYERLY, 1976 | 2.42 | -95.41 | 0.01 | -2268 | -2268 | SPREADING_CENTER |  |  |  | EMP | WHOLE ROCK | IGNEOUS:VOLCANIC:MAFIC | BASALT |  | 50.75 | 1.18 | 15.52 |  |  |  |  | 9.38 |  |  | 8.09 | 12.26 |  | 2.24 | 0.11 | 0.08 | [82 empty] | petdb | SPREADING_CENTER | DST0041-007 | 12.2598 | 37.2941 | 37.2944 | 2.35 | 4.6809
DST0041-007-A | URI901569 | DST0041 | SCHILLING, 1976; SCHILLING, 1982 | 2.42 | -95.41 | 0.01 | -2268 | -2268 | SPREADING_CENTER |  |  |  | INAA; WET | WHOLE ROCK | IGNEOUS:VOLCANIC:MAFIC | THOLEIITE |  | 50.15 | 1.13 | 15.87 |  | 1.44 |  | 7.74 | 9.04 |  | 0.17 | 8.11 | 12.27 |  | 2.22 | 0.11 | 0.11 |  |  |  | 0.14 | 0.38 | [55 empty] | 41 | [16 empty] | 0.14 | 0.38 | 0.14 | 0.38 |  | petdb | SPREADING_CENTER | DST0041-007-A | 12.2698 | 37.8303 | 37.8307 | 2.33 | 4.721
DST0041-008 | URI901570 | DST0041 | BYERLY, 1976 | 2.6 | -95.33 | 0.01 | -3136 | -3136 | SPREADING_CENTER |  |  |  | EMP | WHOLE ROCK | IGNEOUS:VOLCANIC:MAFIC | BASALT |  | 50.55 | 1.59 | 14.35 |  |  |  |  | 11.64 |  |  | 7.42 | 10.98 |  | 2.31 | 0.14 | 0.13 | [82 empty] | petdb | SPREADING_CENTER | DST0041-008 | 10.9797 | 37.5011 | 37.5016 | 2.45 | 5.7143
DST0041-008-A |  | DST0041 | SCHILLING, 1976; SCHILLING, 1982 | 2.6 | -95.33 | 0.01 | -3136 | -3136 | SPREADING_CENTER |  |  |  | INAA; WET | WHOLE ROCK | IGNEOUS:VOLCANIC:MAFIC | THOLEIITE |  | 50.23 | 1.62 | 14.22 |  | 1.74 |  | 10.39 | 11.96 |  | 0.2 | 7.52 | 11.06 |  | 2.34 | 0.14 | 0.19 |  |  |  | 0.09 | 0.36 | [55 empty] | 47 | [16 empty] | 0.09 | 0.36 | 0.09 | 0.36 |  | petdb | SPREADING_CENTER | DST0041-008-A | 11.0596 | 37.0986 | 37.0993 | 2.48 | 5.6452
DST1970-006-003 |  | DST1970 | CAMPSIE, 1973 | 2.2 | -101.42 | 0.01 |  |  | SPREADING_CENTER |  |  |  | Unknown | WHOLE ROCK | IGNEOUS:VOLCANIC:MAFIC | BASALT |  | 49.55 | 1.4 | 16.03 |  | 2.4 |  | 6.92 |  |  | 0.17 | 7.46 | 11.15 |  | 2.64 | 0.15 | 0.11 |  | 1.25 |  | 0.62 | [73 empty] | 0.62 |  | 0.62 |  |  | petdb | SPREADING_CENTER | DST1970-006-003 | 11.1498 | 39.2812 | 39.2816 | 2.79 | 5.3763
DUF0107-011-001-004 |  | DUF0107 | PAQUET, 2016 | -27.63 | 65.53 | 0.01 | -3500 | -3500 | SPREADING_CENTER |  |  |  | EMP | WHOLE ROCK | IGNEOUS:VOLCANIC:MAFIC | BASALT |  | 52.77 | 1.13 | 17.13 |  |  |  | 7.9 |  |  | 0.08 | 7.77 | 9.86 |  | 3.36 | 0.26 | 0.15 | [82 empty] | petdb | SPREADING_CENTER | DUF0107-011-001-004 | 9.8597 | 41.9171 | 41.9177 | 3.62 | 7.1823
DUF0034-003 |  | DUF0034 | LE ROEX, 1989 | -37.71 | 49.882 | 0.001 | -3260 | -3260 | SPREADING_CENTER |  |  |  | Unknown; XRF | WHOLE ROCK | IGNEOUS:VOLCANIC:MAFIC | BASALT |  | 49.95 | 1.19 | 15.16 |  |  |  |  | 9.96 |  | 0.22 | 8.56 | 11.67 |  | 1.99 | 0.06 | 0.11 |  | 0.94 |  | 0.3 | [56 empty] | 52 | 107 |  |  |  |  | 151 |  |  |  |  | 86 | [5 empty] | 0.3 |  | 0.3 |  |  | petdb | SPREADING_CENTER | DUF0034-003 | 11.6698 | 38.17 | 38.1704 | 2.05 | 2.9268
DUF0034-005 |  | DUF0034 | CHAUVEL, 2001; ESCRIG, 2004; JANNEY, 2005; LE ROEX, 1989 | -43.893 | 40.653 | 0.001 | -2550 | -2550 | SPREADING_CENTER |  |  |  | ICPMS; TIMS-ID; Unknown; XRF | WHOLE ROCK | IGNEOUS:VOLCANIC:MAFIC | BASALT |  | 51.75 | 0.84 | 16.82 |  |  |  |  | 7.66 |  | 0.18 | 8.08 | 11.65 |  | 2.4 | 0.17 | 0.07 |  | 0.48 |  | 0.23 | [56 empty] | 46 | 67 |  |  |  |  | 120 |  |  |  |  | 69 | [5 empty] | 0.23 |  | 0.23 |  |  | petdb | SPREADING_CENTER | DUF0034-005 | 11.6499 | 39.92 | 39.9203 | 2.57 | 6.6148
DUF0034-006 |  | DUF0034 | JANNEY, 2005; LE ROEX, 1989; LIANG, 2017 | -44.18 | 38.795 | 0.001 | -2190 | -2190 | SPREADING_CENTER |  |  |  | ICPMS; LA-ICPMS; MC-ICP-MS; Unknown; XRF | WHOLE ROCK | IGNEOUS:VOLCANIC:MAFIC | BASALT |  | 48.7 | 1.45 | 16.77 |  |  |  |  | 9.31 |  | 0.19 | 6.72 | 11.51 |  | 2.34 | 0.16 | 0.18 |  | 0.91 |  | 0.23 | [56 empty] | 42 | 65 |  |  |  |  | 85 |  |  |  |  | 85 | [5 empty] | 0.23 |  | 0.23 |  |  | petdb | SPREADING_CENTER | DUF0034-006 | 11.5096 | 40.1964 | 40.1971 | 2.5 | 6.4
DUF0034-007 |  | DUF0034 | JANNEY, 2005; LE ROEX, 1989 | -44.807 | 36.302 | 0.001 | -1500 | -1500 | SPREADING_CENTER |  |  |  | ICPMS; Unknown; XRF | WHOLE ROCK | IGNEOUS:VOLCANIC:MAFIC | BASALT |  | 49.9 | 1.7 | 15.07 |  |  |  |  | 10.19 |  | 0.22 | 6.58 | 11.65 |  | 3.08 | 0.52 | 0.21 |  | 1.24 |  | 0.46 | [56 empty] | 46 | 69 |  |  |  |  | 48 |  |  |  |  | 96 | [5 empty] | 0.46 |  | 0.46 |  |  | petdb | SPREADING_CENTER | DUF0034-007 | 11.6496 | 35.9823 | 35.983 | 3.6 | 14.4444
DUF0107-011-001-003 |  | DUF0107 | PAQUET, 2016 | -27.63 | 65.53 | 0.01 | -3500 | -3500 | SPREADING_CENTER |  |  |  | EMP | WHOLE ROCK | IGNEOUS:VOLCANIC:MAFIC | BASALT |  | 52.13 | 1.03 | 16.87 |  |  |  | 8.07 |  |  | 0.08 | 7.5 | 10.05 |  | 3.31 | 0.25 | 0.11 | [82 empty] | petdb | SPREADING_CENTER | DUF0107-011-001-003 | 10.0498 | 41.2886 | 41.289 | 3.56 | 7.0225
DUF0107-007-002-001 |  | DUF0107 | PAQUET, 2016 | -27.36 | 66.64 | 0.01 | -3850 | -3850 | SPREADING_CENTER |  |  |  | EMP | WHOLE ROCK | IGNEOUS:VOLCANIC:MAFIC | BASALT |  | 50.24 | 1.13 | 17.61 |  |  |  | 8.28 |  |  | 0.19 | 7.8 | 10.59 |  | 3.65 | 0.16 | 0.14 | [82 empty] | petdb | SPREADING_CENTER | DUF0107-007-002-001 | 10.5897 | 40.9131 | 40.9136 | 3.81 | 4.1995
DUF0107-007-002-002 |  | DUF0107 | PAQUET, 2016 | -27.36 | 66.64 | 0.01 | -3850 | -3850 | SPREADING_CENTER |  |  |  | EMP | WHOLE ROCK | IGNEOUS:VOLCANIC:MAFIC | BASALT |  | 50.14 | 1.07 | 17.78 |  |  |  | 7.91 |  |  | 0.21 | 8.08 | 10.4 |  | 3.61 | 0.16 | 0.15 | [82 empty] | petdb | SPREADING_CENTER | DUF0107-007-002-002 | 10.3997 | 41.5409 | 41.5415 | 3.77 | 4.244
DUF0107-007-002-004 |  | DUF0107 | PAQUET, 2016 | -27.36 | 66.64 | 0.01 | -3850 | -3850 | SPREADING_CENTER |  |  |  | EMP | WHOLE ROCK | IGNEOUS:VOLCANIC:MAFIC | BASALT |  | 50.04 | 1.14 | 17.69 |  |  |  | 7.79 |  |  | 0.17 | 8.23 | 10.46 |  | 3.53 | 0.12 | 0.14 | [82 empty] | petdb | SPREADING_CENTER | DUF0107-007-002-004 | 10.4597 | 41.4816 | 41.4821 | 3.65 | 3.2877
DUF0107-007-002-005 |  | DUF0107 | PAQUET, 2016 | -27.36 | 66.64 | 0.01 | -3850 | -3850 | SPREADING_CENTER |  |  |  | EMP; LA-ICPMS | WHOLE ROCK | IGNEOUS:VOLCANIC:MAFIC | BASALT |  | 49.97 | 1.12 | 17.78 |  |  |  | 8.12 |  |  | 0.15 | 8.3 | 10.41 |  | 3.54 | 0.13 | 0.11 | [60 empty] | 39 | 67 |  |  |  |  | 150 |  |  |  |  | 65 | [10 empty] | petdb | SPREADING_CENTER | DUF0107-007-002-005 | 10.4098 | 41.6669 | 41.6673 | 3.67 | 3.5422
DUF0107-007-002-011 |  | DUF0107 | PAQUET, 2016 | -27.36 | 66.64 | 0.01 | -3850 | -3850 | SPREADING_CENTER |  |  |  | EMP | WHOLE ROCK | IGNEOUS:VOLCANIC:MAFIC | BASALT |  | 50.28 | 1.23 | 18.01 |  |  |  | 7.95 |  |  | 0.13 | 8.1 | 10.57 |  | 3.5 | 0.18 | 0.11 | [82 empty] | petdb | SPREADING_CENTER | DUF0107-007-002-011 | 10.5698 | 41.7082 | 41.7086 | 3.68 | 4.8913
DUF0107-007-002-012 |  | DUF0107 | PAQUET, 2016 | -27.36 | 66.64 | 0.01 | -3850 | -3850 | SPREADING_CENTER |  |  |  | EMP | WHOLE ROCK | IGNEOUS:VOLCANIC:MAFIC | BASALT |  | 50.24 | 1.19 | 17.89 |  |  |  | 8.08 |  |  | 0.25 | 8.04 | 10.58 |  | 3.52 | 0.2 | 0.08 | [82 empty] | petdb | SPREADING_CENTER | DUF0107-007-002-012 | 10.5798 | 41.4757 | 41.476 | 3.72 | 5.3763
DUF0107-008 |  | DUF0107 | PAQUET, 2016 | -27.34 | 66.34 | 0.01 | -4550 | -4550 | SPREADING_CENTER |  |  |  | EMP; LA-ICPMS | WHOLE ROCK | IGNEOUS:VOLCANIC:MAFIC | BASALT |  | 50.75 | 1.48 | 16.79 |  |  |  | 8.27 |  |  | 0.12 | 7.84 | 10.46 |  | 3.7 | 0.66 | 0.13 | [60 empty] | 36.8 | 69 |  |  |  |  | 135.4 |  |  |  |  | 79.12 | [10 empty] | petdb | SPREADING_CENTER | DUF0107-008 | 10.4597 | 39.4043 | 39.4048 | 4.36 | 15.1376
DUF0107-010-001-003 |  | DUF0107 | PAQUET, 2016 | -27.57 | 65.98 | 0.01 | -4320 | -4320 | SPREADING_CENTER |  |  |  | EMP | WHOLE ROCK | IGNEOUS:VOLCANIC:MAFIC | BASALT |  | 51.43 | 1.19 | 17.37 |  |  |  | 7.54 |  |  | 0.12 | 7.86 | 10.55 |  | 3.62 | 0.19 | 0.13 | [82 empty] | petdb | SPREADING_CENTER | DUF0107-010-001-003 | 10.5497 | 40.6669 | 40.6674 | 3.81 | 4.9869
DUF0107-010-001-004 |  | DUF0107 | PAQUET, 2016 | -27.57 | 65.98 | 0.01 | -4320 | -4320 | SPREADING_CENTER |  |  |  | EMP; LA-ICPMS | WHOLE ROCK | IGNEOUS:VOLCANIC:MAFIC | BASALT |  | 50.77 | 1.22 | 17.76 |  |  |  | 7.43 |  |  | 0.21 | 8.05 | 10.4 |  | 3.66 | 0.19 | 0.18 | [60 empty] | 36.8 | 59.4 |  |  |  |  | 138.6 |  |  |  |  | 66.59 | [10 empty] | petdb | SPREADING_CENTER | DUF0107-010-001-004 | 10.3996 | 41.4025 | 41.4032 | 3.85 | 4.9351
DUF0107-010-001-005 |  | DUF0107 | PAQUET, 2016 | -27.57 | 65.98 | 0.01 | -4320 | -4320 | SPREADING_CENTER |  |  |  | EMP | WHOLE ROCK | IGNEOUS:VOLCANIC:MAFIC | BASALT |  | 51.28 | 1.18 | 17.31 |  |  |  | 7.46 |  |  | 0.16 | 7.39 | 11.11 |  | 3.67 | 0.19 | 0.14 | [82 empty] | petdb | SPREADING_CENTER | DUF0107-010-001-005 | 11.1097 | 39.5627 | 39.5632 | 3.86 | 4.9223
DUF0107-010-003-016 |  | DUF0107 | PAQUET, 2016 | -27.57 | 65.98 | 0.01 | -4320 | -4320 | SPREADING_CENTER |  |  |  | EMP | WHOLE ROCK | IGNEOUS:VOLCANIC:MAFIC | BASALT |  | 50.58 | 1.31 | 16.07 |  |  |  | 7.76 |  | 0.01 | 0.14 | 6.8 | 10.17 |  | 3.75 | 0.21 | 0.17 | [82 empty] | petdb | SPREADING_CENTER | DUF0107-010-003-016 | 10.1696 | 39.2358 | 39.2365 | 3.96 | 5.303
DUF0107-011-001-001 |  | DUF0107 | PAQUET, 2016 | -27.63 | 65.53 | 0.01 | -3500 | -3500 | SPREADING_CENTER |  |  |  | EMP; LA-ICPMS | WHOLE ROCK | IGNEOUS:VOLCANIC:MAFIC | BASALT |  | 52.34 | 1.15 | 16.87 | 0.06 |  |  | 7.92 |  |  | 0.1 | 7.53 | 9.93 |  | 3.35 | 0.31 | 0.11 | [58 empty] | 77688 |  | 44.9 | 79.7 |  |  |  |  | 150.3 |  |  |  |  | 87.11 |  | 8864 | [8 empty] | petdb | SPREADING_CENTER | DUF0107-011-001-001 | 9.9298 | 41.3772 | 41.3776 | 3.66 | 8.4699
DUF0107-011-001-002 |  | DUF0107 | PAQUET, 2016 | -27.63 | 65.53 | 0.01 | -3500 | -3500 | SPREADING_CENTER |  |  |  | EMP | WHOLE ROCK | IGNEOUS:VOLCANIC:MAFIC | BASALT |  | 51.96 | 1.16 | 16.98 |  |  |  | 8.34 |  |  | 0.06 | 7.62 | 9.9 |  | 3.36 | 0.31 | 0.1 | [82 empty] | petdb | SPREADING_CENTER | DUF0107-011-001-002 | 9.8998 | 41.5736 | 41.574 | 3.67 | 8.4469
DUF0107-011-001-005 |  | DUF0107 | PAQUET, 2016 | -27.63 | 65.53 | 0.01 | -3500 | -3500 | SPREADING_CENTER |  |  |  | EMP | WHOLE ROCK | IGNEOUS:VOLCANIC:MAFIC | BASALT |  | 52.38 | 1.06 | 16.83 |  |  |  | 8.23 |  |  | 0.09 | 7.62 | 9.86 |  | 3.36 | 0.26 | 0.21 | [82 empty] | petdb | SPREADING_CENTER | DUF0107-011-001-005 | 9.8596 | 41.4876 | 41.4884 | 3.62 | 7.1823
DUF0107-011-001-009 |  | DUF0107 | PAQUET, 2016 | -27.63 | 65.53 | 0.01 | -3500 | -3500 | SPREADING_CENTER |  |  |  | EMP | WHOLE ROCK | IGNEOUS:VOLCANIC:MAFIC | BASALT |  | 52.4 | 1.06 | 16.96 |  |  |  | 8.3 |  |  | 0.11 | 7.59 | 9.91 |  | 3.33 | 0.27 | 0.18 | [82 empty] | petdb | SPREADING_CENTER | DUF0107-011-001-009 | 9.9096 | 41.6209 | 41.6216 | 3.6 | 7.5
DUF0107-011-001-010 |  | DUF0107 | PAQUET, 2016 | -27.63 | 65.53 | 0.01 | -3500 | -3500 | SPREADING_CENTER |  |  |  | EMP | WHOLE ROCK | IGNEOUS:VOLCANIC:MAFIC | BASALT |  | 52.06 | 1.04 | 16.94 |  |  |  | 8.38 |  |  | 0.15 | 7.52 | 9.79 |  | 3.26 | 0.28 | 0.29 | [82 empty] | petdb | SPREADING_CENTER | DUF0107-011-001-010 | 9.7894 | 41.9243 | 41.9254 | 3.54 | 7.9096
DUF0107-011-002-007 |  | DUF0107 | PAQUET, 2016 | -27.63 | 65.53 | 0.01 | -3500 | -3500 | SPREADING_CENTER |  |  |  | EMP; LA-ICPMS | WHOLE ROCK | IGNEOUS:VOLCANIC:MAFIC | BASALT |  | 52.57 | 1.25 | 16.52 | 0.05 |  |  | 8.36 |  | 0.02 | 0.15 | 7.38 | 9.99 |  | 3.41 | 0.3 | 0.16 | [45 empty] | 0.01 | [12 empty] | 71399 |  | 38.9 | 72 |  |  |  |  | 108.7 |  |  |  |  | 73.86 |  | 8654 | [8 empty] | petdb | SPREADING_CENTER | DUF0107-011-002-007 | 9.9897 | 40.6714 | 40.672 | 3.71 | 8.0863
DUF0107-011-002-010 |  | DUF0107 | PAQUET, 2016 | -27.63 | 65.53 | 0.01 | -3500 | -3500 | SPREADING_CENTER |  |  |  | EMP; LA-ICPMS | WHOLE ROCK | IGNEOUS:VOLCANIC:MAFIC | BASALT |  | 51.57 | 1.58 | 16.41 | 0.04 |  |  | 8.49 |  | 0.02 | 0.17 | 6.97 | 10.31 |  | 4.03 | 0.28 | 0.21 | [45 empty] | 0.01 | [12 empty] | 73686 |  | 36.5 | 69.4 |  |  |  |  | 88 |  |  |  |  | 73.26 |  | 11192 | [8 empty] | petdb | SPREADING_CENTER | DUF0107-011-002-010 | 10.3096 | 38.9894 | 38.9901 | 4.31 | 6.4965
DUF0107-012-001-001 |  | DUF0107 | PAQUET, 2016 | -27.74 | 65.35 | 0.01 | -5375 | -5375 | SPREADING_CENTER |  |  |  | EMP | WHOLE ROCK | IGNEOUS:VOLCANIC:MAFIC | BASALT |  | 50.13 | 1.22 | 17.31 |  |  |  | 8.93 |  |  | 0.24 | 8.14 | 10.57 |  | 3.54 | 0.2 | 0.12 | [82 empty] | petdb | SPREADING_CENTER | DUF0107-012-001-001 | 10.5697 | 40.6639 | 40.6644 | 3.74 | 5.3476
DUF0107-012-002-001 |  | DUF0107 | PAQUET, 2016 | -27.74 | 65.35 | 0.01 | -5375 | -5375 | SPREADING_CENTER |  |  |  | EMP | WHOLE ROCK | IGNEOUS:VOLCANIC:MAFIC | BASALT |  | 50.22 | 1.26 | 17.4 |  |  |  | 8.57 |  |  | 0 | 8.05 | 10.79 |  | 3.45 | 0.14 | 0.12 | [82 empty] | petdb | SPREADING_CENTER | DUF0107-012-002-001 | 10.7897 | 40.6111 | 40.6115 | 3.59 | 3.8997
DUF0107-012-003-001 |  | DUF0107 | PAQUET, 2016 | -27.74 | 65.35 | 0.01 | -5375 | -5375 | SPREADING_CENTER |  |  |  | EMP; LA-ICPMS | WHOLE ROCK | IGNEOUS:VOLCANIC:MAFIC | BASALT |  | 50.13 | 1.24 | 17.25 | 0.04 |  |  | 8.75 |  | 0.02 | 0.17 | 8.23 | 10.33 |  | 3.57 | 0.2 | 0.16 | [45 empty] | 0.01 | [12 empty] | 73829 |  | 42.5 | 71.8 |  |  |  |  | 148.8 |  |  |  |  | 64.86 |  | 8702 | [8 empty] | petdb | SPREADING_CENTER | DUF0107-012-003-001 | 10.3297 | 40.953 | 40.9536 | 3.77 | 5.305
DUF0107-012-003-002 |  | DUF0107 | PAQUET, 2016 | -27.74 | 65.35 | 0.01 | -5375 | -5375 | SPREADING_CENTER |  |  |  | EMP; LA-ICPMS | WHOLE ROCK | IGNEOUS:VOLCANIC:MAFIC | BASALT |  | 49.78 | 1.25 | 17.14 | 0.04 |  |  | 8.81 |  | 0.02 | 0.17 | 8.24 | 10.38 |  | 3.54 | 0.2 | 0.15 | [45 empty] | 0.01 | [12 empty] | 74186 |  | 42.7 | 72 |  |  |  |  | 154.5 |  |  |  |  | 67.75 |  | 8819 | [8 empty] | petdb | SPREADING_CENTER | DUF0107-012-003-002 | 10.3797 | 40.7581 | 40.7587 | 3.74 | 5.3476
DUF0107-013-003-001 |  | DUF0107 | PAQUET, 2016 | -27.78 | 65.42 | 0.01 | -5175 | -5175 | SPREADING_CENTER |  |  |  | EMP | WHOLE ROCK | IGNEOUS:VOLCANIC:MAFIC | BASALT |  | 51.22 | 1.27 | 17.4 |  |  |  | 8.46 |  |  | 0.19 | 7.72 | 10.59 |  | 3.73 | 0.12 | 0.14 | [82 empty] | petdb | SPREADING_CENTER | DUF0107-013-003-001 | 10.5897 | 40.5398 | 40.5403 | 3.85 | 3.1169
DUF0107-013-003-002 |  | DUF0107 | PAQUET, 2016 | -27.78 | 65.42 | 0.01 | -5175 | -5175 | SPREADING_CENTER |  |  |  | EMP; LA-ICPMS | WHOLE ROCK | IGNEOUS:VOLCANIC:MAFIC | BASALT |  | 52.07 | 1.5 | 17.14 | 0.04 |  |  | 8.65 |  |  | 0.15 | 6.59 | 9.99 |  | 4.05 | 0.24 | 0.16 | [58 empty] | 71399 |  | 36 | 60.5 |  |  |  |  | 95.6 |  |  |  |  | 76.27 |  | 11358 | [8 empty] | petdb | SPREADING_CENTER | DUF0107-013-003-002 | 9.9897 | 40.591 | 40.5915 | 4.29 | 5.5944
DUF0107-013-003-004 |  | DUF0107 | PAQUET, 2016 | -27.78 | 65.42 | 0.01 | -5175 | -5175 | SPREADING_CENTER |  |  |  | EMP | WHOLE ROCK | IGNEOUS:VOLCANIC:MAFIC | BASALT |  | 50.97 | 1.57 | 16.86 |  |  |  | 8.94 |  |  | 0.16 | 7.3 | 9.75 |  | 4.08 | 0.19 | 0.14 | [82 empty] | petdb | SPREADING_CENTER | DUF0107-013-003-004 | 9.7497 | 40.6216 | 40.6221 | 4.27 | 4.4496
DUF0107-016-001-001 |  | DUF0107 | PAQUET, 2016 | -27.85 | 63.91 | 0.01 | -2800 | -2800 | SPREADING_CENTER |  |  |  | EMP; LA-ICPMS | WHOLE ROCK | IGNEOUS:VOLCANIC:MAFIC | BASALT |  | 50.95 | 1.15 | 17.01 | 0.05 |  |  | 7.88 |  |  | 0.12 | 7.79 | 11.35 |  | 3.63 | 0.12 | 0.13 | [58 empty] | 81119 |  | 39.8 | 77.2 |  |  |  |  | 105.1 |  |  |  |  | 62.34 |  | 9173 | [8 empty] | petdb | SPREADING_CENTER | DUF0107-016-001-001 | 11.3497 | 38.8817 | 38.8821 | 3.75 | 3.2
DUF0107-016-002-003 |  | DUF0107 | PAQUET, 2016 | -27.85 | 63.91 | 0.01 | -2800 | -2800 | SPREADING_CENTER |  |  |  | EMP | WHOLE ROCK | IGNEOUS:VOLCANIC:MAFIC | BASALT |  | 51.34 | 1.25 | 17.04 |  |  |  | 8.01 |  |  | 0.11 | 7.51 | 10.94 |  | 3.77 | 0.19 | 0.14 | [82 empty] | petdb | SPREADING_CENTER | DUF0107-016-002-003 | 10.9397 | 39.3182 | 39.3187 | 3.96 | 4.798
DUF0107-016-003-001 |  | DUF0107 | PAQUET, 2016 | -27.85 | 63.91 | 0.01 | -2800 | -2800 | SPREADING_CENTER |  |  |  | EMP; LA-ICPMS | WHOLE ROCK | IGNEOUS:VOLCANIC:MAFIC | BASALT |  | 51.34 | 1.32 | 17.13 | 0.05 |  |  | 7.89 |  |  | 0.08 | 7.46 | 10.87 |  | 3.81 | 0.19 | 0.16 | [58 empty] | 77688 |  | 37.7 | 73.5 |  |  |  |  | 103.3 |  |  |  |  | 65.54 |  | 9930 | [8 empty] | petdb | SPREADING_CENTER | DUF0107-016-003-001 | 10.8697 | 39.4999 | 39.5004 | 4 | 4.75
DUF0107-017 |  | DUF0107 | PAQUET, 2016 | -27.8 | 63.87 | 0.01 | -4870 | -4870 | SPREADING_CENTER |  |  |  | EMP | WHOLE ROCK | IGNEOUS:VOLCANIC:MAFIC | BASALT |  | 51.34 | 1.2 | 16.94 |  |  |  | 7.3 |  |  | 0.14 | 7.84 | 11.13 |  | 3.79 | 0.47 | 0.13 | [82 empty] | petdb | SPREADING_CENTER | DUF0107-017 | 11.1297 | 38.57 | 38.5704 | 4.26 | 11.0329
DUF0107-019-001-002 |  | DUF0107 | PAQUET, 2016 | -27.86 | 63.75 | 0.01 | -4475 | -4475 | SPREADING_CENTER |  |  |  | EMP | WHOLE ROCK | IGNEOUS:VOLCANIC:MAFIC | BASALT |  | 50.97 | 1.29 | 16.97 |  |  |  | 7.4 |  |  | 0.15 | 7.73 | 10.75 |  | 3.97 | 0.25 | 0.18 | [82 empty] | petdb | SPREADING_CENTER | DUF0107-019-001-002 | 10.7496 | 39.1761 | 39.1767 | 4.22 | 5.9242
DUF0107-019-001-005 |  | DUF0107 | PAQUET, 2016 | -27.86 | 63.75 | 0.01 | -4475 | -4475 | SPREADING_CENTER |  |  |  | EMP | WHOLE ROCK | IGNEOUS:VOLCANIC:MAFIC | BASALT |  | 51.12 | 1.28 | 16.96 |  |  |  | 7.43 |  |  | 0.14 | 7.64 | 10.62 |  | 4.01 | 0.26 | 0.18 | [82 empty] | petdb | SPREADING_CENTER | DUF0107-019-001-005 | 10.6196 | 39.3071 | 39.3077 | 4.27 | 6.089
DUF0107-019-001-007 |  | DUF0107 | PAQUET, 2016 | -27.86 | 63.75 | 0.01 | -4475 | -4475 | SPREADING_CENTER |  |  |  | EMP | WHOLE ROCK | IGNEOUS:VOLCANIC:MAFIC | BASALT |  | 51.16 | 1.27 | 17.03 |  |  |  | 7.33 |  |  | 0.15 | 7.67 | 10.59 |  | 4.01 | 0.25 | 0.16 | [82 empty] | petdb | SPREADING_CENTER | DUF0107-019-001-007 | 10.5897 | 39.4651 | 39.4656 | 4.26 | 5.8685
DUF0107-020-001-001 |  | DUF0107 | PAQUET, 2016 | -27.98 | 63.66 | 0.01 | -4950 | -4950 | SPREADING_CENTER |  |  |  | EMP; LA-ICPMS | WHOLE ROCK | IGNEOUS:VOLCANIC:MAFIC | BASALT |  | 49.29 | 0.9 | 18.19 |  |  |  | 9.51 |  |  | 0.17 | 8.23 | 10.14 |  | 3.25 | 0.03 | 0.09 | [60 empty] | 47.2 | 79.8 | 1.59 |  |  |  | 143 |  |  |  |  | 63.5 |  |  |  |  | 1.59 | [5 empty] | petdb | SPREADING_CENTER | DUF0107-020-001-001 | 10.1398 | 43.3038 | 43.3042 | 3.28 | 0.91463
DUF0107-022-001-002 |  | DUF0107 | PAQUET, 2016 | -28.11 | 63.36 | 0.01 | -4950 | -4950 | SPREADING_CENTER |  |  |  | EMP | WHOLE ROCK | IGNEOUS:VOLCANIC:MAFIC | BASALT |  | 48.74 | 0.98 | 17.69 |  |  |  | 10.39 |  |  | 0.17 | 8.23 | 10.28 |  | 3.48 | 0.12 | 0.13 | [82 empty] | petdb | SPREADING_CENTER | DUF0107-022-001-002 | 10.2797 | 41.8838 | 41.8843 | 3.6 | 3.3333
DUF0107-022-001-003 |  | DUF0107 | PAQUET, 2016 | -28.11 | 63.36 | 0.01 | -4950 | -4950 | SPREADING_CENTER |  |  |  | EMP | WHOLE ROCK | IGNEOUS:VOLCANIC:MAFIC | BASALT |  | 48.65 | 1 | 18.25 |  |  |  | 10.11 |  |  | 0.19 | 7.7 | 10.49 |  | 3.46 | 0.1 | 0.1 | [82 empty] | petdb | SPREADING_CENTER | DUF0107-022-001-003 | 10.4898 | 42.3207 | 42.3211 | 3.56 | 2.809
DUF0107-022-002-001 |  | DUF0107 | PAQUET, 2016 | -28.11 | 63.36 | 0.01 | -4950 | -4950 | SPREADING_CENTER |  |  |  | EMP; LA-ICPMS | WHOLE ROCK | IGNEOUS:VOLCANIC:MAFIC | BASALT |  | 49 | 0.95 | 17.77 | 0.04 |  |  | 9.9 |  | 0.03 | 0.19 | 8.31 | 10.44 |  | 3.25 | 0.11 | 0.09 | [58 empty] | 74615 |  | 49.7 | 96.5 |  |  |  |  | 144.8 |  |  |  |  | 62.57 |  | 6708 | [8 empty] | petdb | SPREADING_CENTER | DUF0107-022-002-001 | 10.4398 | 42.0915 | 42.0918 | 3.36 | 3.2738
DUF0107-022-002-002 |  | DUF0107 | PAQUET, 2016 | -28.11 | 63.36 | 0.01 | -4950 | -4950 | SPREADING_CENTER |  |  |  | EMP | WHOLE ROCK | IGNEOUS:VOLCANIC:MAFIC | BASALT |  | 51.31 | 1.81 | 16.43 |  |  |  | 8.81 |  |  | 0.14 | 6.8 | 8.65 |  | 4.78 | 0.32 | 0.23 | [82 empty] | petdb | SPREADING_CENTER | DUF0107-022-002-002 | 8.6495 | 40.7013 | 40.7022 | 5.1 | 6.2745
DUF0107-026 |  | DUF0107 | PAQUET, 2016 | -28.8 | 61.93 | 0.01 | -4600 | -4600 | SPREADING_CENTER |  |  |  | EMP; LA-ICPMS | WHOLE ROCK | IGNEOUS:VOLCANIC:MAFIC | BASALT |  | 48.63 | 0.96 | 17.58 |  |  |  | 9.52 |  |  | 0.19 | 9.52 | 9.95 |  | 3.36 | 0.01 | 0.15 | [60 empty] | 51 | 82 |  |  |  |  | 221 |  |  |  |  | 70 | [10 empty] | petdb | SPREADING_CENTER | DUF0107-026 | 9.9497 | 42.6602 | 42.6608 | 3.37 | 0.29674
DUF0107-026-001-001 |  | DUF0107 | PAQUET, 2016 | -28.8 | 61.93 | 0.01 | -4600 | -4600 | SPREADING_CENTER |  |  |  | EMP | WHOLE ROCK | IGNEOUS:VOLCANIC:MAFIC | BASALT |  | 48.74 | 0.9 | 17.77 |  |  |  | 8.92 |  |  | 0.17 | 9.37 | 10.44 |  | 3.34 | 0.06 | 0.16 | [82 empty] | petdb | SPREADING_CENTER | DUF0107-026-001-001 | 10.4397 | 41.998 | 41.9986 | 3.4 | 1.7647
DUF0107-026-001-002 |  | DUF0107 | PAQUET, 2016 | -28.8 | 61.93 | 0.01 | -4600 | -4600 | SPREADING_CENTER |  |  |  | EMP; LA-ICPMS | WHOLE ROCK | IGNEOUS:VOLCANIC:MAFIC | BASALT |  | 48.73 | 0.89 | 17.52 | 0.05 |  |  | 8.56 |  |  | 0.17 | 9.5 | 10.44 |  | 3.15 | 0.04 | 0.15 | [58 empty] | 74615 |  | 50.8 | 93.8 |  |  |  |  | 221 |  |  |  |  | 56.23 |  | 6521 | [8 empty] | petdb | SPREADING_CENTER | DUF0107-026-001-002 | 10.4397 | 41.9869 | 41.9875 | 3.19 | 1.2539
DUF0107-026-002-001 |  | DUF0107 | PAQUET, 2016 | -28.8 | 61.93 | 0.01 | -4600 | -4600 | SPREADING_CENTER |  |  |  | EMP | WHOLE ROCK | IGNEOUS:VOLCANIC:MAFIC | BASALT |  | 49.45 | 0.94 | 18 |  |  |  | 8.44 |  |  | 0.17 | 8.86 | 10.85 |  | 3.41 | 0.04 | 0.16 | [82 empty] | petdb | SPREADING_CENTER | DUF0107-026-002-001 | 10.8497 | 41.4933 | 41.4939 | 3.45 | 1.1594
DUF0107-026-003-001 |  | DUF0107 | PAQUET, 2016 | -28.8 | 61.93 | 0.01 | -4600 | -4600 | SPREADING_CENTER |  |  |  | EMP | WHOLE ROCK | IGNEOUS:VOLCANIC:MAFIC | BASALT |  | 48.75 | 0.9 | 17.7 |  |  |  | 8.99 |  |  | 0.23 | 9.28 | 10.59 |  | 3.34 | 0.08 | 0.17 | [82 empty] | petdb | SPREADING_CENTER | DUF0107-026-003-001 | 10.5896 | 41.6119 | 41.6126 | 3.42 | 2.3392
DUF0107-027-001-002 |  | DUF0107 | PAQUET, 2016 | -28.94 | 61.64 | 0.01 | -4375 | -4375 | SPREADING_CENTER |  |  |  | EMP | WHOLE ROCK | IGNEOUS:VOLCANIC:MAFIC | BASALT |  | 50.98 | 1.35 | 17.68 |  |  |  | 7.43 |  |  | 0.08 | 7.31 | 10.41 |  | 4.19 | 0.18 | 0.26 | [82 empty] | petdb | SPREADING_CENTER | DUF0107-027-001-002 | 10.4095 | 40.4621 | 40.4631 | 4.37 | 4.119
DUF0107-028-002-004 |  | DUF0107 | PAQUET, 2016 | -28.95 | 61.44 | 0.01 | -2750 | -2750 | SPREADING_CENTER |  |  |  | EMP | WHOLE ROCK | IGNEOUS:VOLCANIC:MAFIC | BASALT |  | 50.41 | 1.44 | 17.06 |  |  |  | 8.03 |  |  | 0.14 | 7.4 | 10.49 |  | 4.37 | 0.22 | 0.19 | [82 empty] | petdb | SPREADING_CENTER | DUF0107-028-002-004 | 10.4896 | 39.1643 | 39.165 | 4.59 | 4.793
DUF0107-028-002-005 |  | DUF0107 | PAQUET, 2016 | -28.95 | 61.44 | 0.01 | -2750 | -2750 | SPREADING_CENTER |  |  |  | EMP; LA-ICPMS | WHOLE ROCK | IGNEOUS:VOLCANIC:MAFIC | BASALT |  | 50.37 | 1.41 | 16.3 | 0 |  |  | 8.39 |  | 0.01 | 0.15 | 6.99 | 10.52 |  | 4.25 | 0.18 | 0.21 | [45 empty] | 0.01 | [14 empty] | 38 | 82 |  |  |  |  | 60 |  |  |  |  | 86 | [10 empty] | petdb | SPREADING_CENTER | DUF0107-028-002-005 | 10.5196 | 38.2504 | 38.2512 | 4.43 | 4.0632
DUF0107-029-001-001 |  | DUF0107 | PAQUET, 2016 | -28.95 | 61.32 | 0.01 | -3550 | -3550 | SPREADING_CENTER |  |  |  | EMP; LA-ICPMS | WHOLE ROCK | IGNEOUS:VOLCANIC:MAFIC | BASALT |  | 49.47 | 1.26 | 17.62 |  |  |  | 7.5 |  | 0.02 | 0.13 | 8.32 | 10.04 |  | 3.91 | 0.24 | 0.22 | [60 empty] | 36 | 59 |  |  |  |  | 169 |  |  |  |  | 70 | [10 empty] | petdb | SPREADING_CENTER | DUF0107-029-001-001 | 10.0395 | 41.3938 | 41.3946 | 4.15 | 5.7831
DUF0107-029-002-001 |  | DUF0107 | PAQUET, 2016 | -28.95 | 61.32 | 0.01 | -3550 | -3550 | SPREADING_CENTER |  |  |  | EMP | WHOLE ROCK | IGNEOUS:VOLCANIC:MAFIC | BASALT |  | 50.68 | 1.3 | 17.4 |  |  |  | 7.32 |  |  | 0.21 | 7.98 | 10.45 |  | 3.81 | 0.27 | 0.19 | [82 empty] | petdb | SPREADING_CENTER | DUF0107-029-002-001 | 10.4496 | 40.5026 | 40.5033 | 4.08 | 6.6176
DUF0107-029-003-001 |  | DUF0107 | PAQUET, 2016 | -28.95 | 61.32 | 0.01 | -3550 | -3550 | SPREADING_CENTER |  |  |  | EMP | WHOLE ROCK | IGNEOUS:VOLCANIC:MAFIC | BASALT |  | 50.4 | 1.28 | 17.46 |  |  |  | 7.52 |  |  | 0.2 | 7.95 | 10.39 |  | 3.76 | 0.26 | 0.18 | [82 empty] | petdb | SPREADING_CENTER | DUF0107-029-003-001 | 10.3896 | 40.7772 | 40.7779 | 4.02 | 6.4677
DUF183-016-003-004 |  | DUF0183 | PAQUET, 2016 | -28.54 | 62.36 | 0.01 | -3850 | -3850 | SPREADING_CENTER |  |  |  | EMP; LA-ICPMS | WHOLE ROCK | IGNEOUS:VOLCANIC:MAFIC | BASALT |  | 50.71 | 1.33 | 17.32 | 0.05 |  |  | 7.56 |  | 0.03 | 0.14 | 8.6 | 9.8 |  | 4.13 | 0.19 | 0.18 | [58 empty] | 70041 |  | 43.1 | 63.4 |  |  |  |  | 244.9 |  |  |  |  | 61.48 |  | 9357 | [8 empty] | petdb | SPREADING_CENTER | DUF183-016-003-004 | 9.7996 | 41.1029 | 41.1035 | 4.32 | 4.3981
DUF183-016-003-005 |  | DUF0183 | PAQUET, 2016 | -28.54 | 62.36 | 0.01 | -3850 | -3850 | SPREADING_CENTER |  |  |  | EMP; LA-ICPMS | WHOLE ROCK | IGNEOUS:VOLCANIC:MAFIC | BASALT |  | 50.42 | 1.34 | 17.24 | 0.05 |  |  | 7.59 |  | 0.02 | 0.14 | 8.64 | 9.76 |  | 4.16 | 0.18 | 0.18 | [45 empty] | 0.01 | [12 empty] | 69755 |  | 41.5 | 64.3 |  |  |  |  | 212.7 |  |  |  |  | 61.44 |  | 9339 | [8 empty] | petdb | SPREADING_CENTER | DUF183-016-003-005 | 9.7596 | 41.0242 | 41.0249 | 4.34 | 4.1475
DUF183-016-003-007 |  | DUF0183 | PAQUET, 2016 | -28.54 | 62.36 | 0.01 | -3850 | -3850 | SPREADING_CENTER |  |  |  | EMP; LA-ICPMS | WHOLE ROCK | IGNEOUS:VOLCANIC:MAFIC | BASALT |  | 50.49 | 1.35 | 17.34 | 0.05 |  |  | 7.56 |  | 0.02 | 0.14 | 8.51 | 9.9 |  | 4.12 | 0.18 | 0.18 | [58 empty] | 70755 |  | 39.9 | 60.6 |  |  |  |  | 184.6 |  |  |  |  | 60.39 |  | 9402 | [8 empty] | petdb | SPREADING_CENTER | DUF183-016-003-007 | 9.8996 | 40.9806 | 40.9812 | 4.3 | 4.186
DUF183-016-003-009 |  | DUF0183 | PAQUET, 2016 | -28.54 | 62.36 | 0.01 | -3850 | -3850 | SPREADING_CENTER |  |  |  | EMP; LA-ICPMS | WHOLE ROCK | IGNEOUS:VOLCANIC:MAFIC | BASALT |  | 50.6 | 1.33 | 17.23 | 0.05 |  |  | 7.54 |  | 0.02 | 0.14 | 8.54 | 9.83 |  | 4.13 | 0.18 | 0.19 | [58 empty] | 70255 |  | 39.8 | 65 |  |  |  |  | 182.3 |  |  |  |  | 58.73 |  | 9341 | [8 empty] | petdb | SPREADING_CENTER | DUF183-016-003-009 | 9.8296 | 40.9342 | 40.9349 | 4.31 | 4.1763
DUF183-016-003-014 |  | DUF0183 | PAQUET, 2016 | -28.54 | 62.36 | 0.01 | -3850 | -3850 | SPREADING_CENTER |  |  |  | EMP; LA-ICPMS | WHOLE ROCK | IGNEOUS:VOLCANIC:MAFIC | BASALT |  | 50.73 | 1.39 | 17.62 | 0.05 |  |  | 7.54 |  | 0.02 | 0.14 | 7.56 | 10.19 |  | 4.17 | 0.18 | 0.19 | [58 empty] | 72828 |  | 40.8 | 64.5 |  |  |  |  | 175.1 |  |  |  |  | 61.96 |  | 9732 | [8 empty] | petdb | SPREADING_CENTER | DUF183-016-003-014 | 10.1896 | 40.7849 | 40.7856 | 4.35 | 4.1379
DUF183-019-004-001 |  | DUF0183 | PAQUET, 2016 | -27.51 | 64.06 | 0.01 | -2650 | -2650 | SPREADING_CENTER |  |  |  | EMP; LA-ICPMS | WHOLE ROCK | IGNEOUS:VOLCANIC:MAFIC | BASALT |  | 51.24 | 1.29 | 17.1 | 0.05 |  |  | 7.65 |  | 0.02 | 0.15 | 7.84 | 10.31 |  | 3.77 | 0.15 | 0.15 | [58 empty] | 73686 |  | 38.6 | 63.4 |  |  |  |  | 133.2 |  |  |  |  | 60.16 |  | 9115 | [8 empty] | petdb | SPREADING_CENTER | DUF183-019-004-001 | 10.3097 | 40.5118 | 40.5123 | 3.92 | 3.8265
DUF183-019-004-004 |  | DUF0183 | PAQUET, 2016 | -27.51 | 64.06 | 0.01 | -2650 | -2650 | SPREADING_CENTER |  |  |  | EMP; LA-ICPMS | WHOLE ROCK | IGNEOUS:VOLCANIC:MAFIC | BASALT |  | 51.14 | 1.28 | 17.09 | 0.05 |  |  | 7.66 |  | 0.01 | 0.15 | 7.85 | 10.28 |  | 3.79 | 0.14 | 0.16 | [58 empty] | 73471 |  | 37.8 | 61.7 |  |  |  |  | 129.4 |  |  |  |  | 59.39 |  | 9239 | [8 empty] | petdb | SPREADING_CENTER | DUF183-019-004-004 | 10.2797 | 40.5289 | 40.5295 | 3.93 | 3.5623
DUF183-023-002-002 |  | DUF0183 | PAQUET, 2016 | -28.23 | 64.63 | 0.01 | -3870 | -3870 | SPREADING_CENTER |  |  |  | EMP; LA-ICPMS | WHOLE ROCK | IGNEOUS:VOLCANIC:MAFIC | BASALT |  | 50.53 | 1.31 | 16.91 | 0.05 |  |  | 7.92 |  | 0.01 | 0.15 | 8.23 | 10.15 |  | 3.81 | 0.19 | 0.17 | [58 empty] | 72542 |  | 39.8 | 67.2 |  |  |  |  | 161.8 |  |  |  |  | 62.71 |  | 9336 | [8 empty] | petdb | SPREADING_CENTER | DUF183-023-002-002 | 10.1496 | 40.4177 | 40.4183 | 4 | 4.75
DUF183-023-002-010 |  | DUF0183 | PAQUET, 2016 | -28.23 | 64.63 | 0.01 | -3870 | -3870 | SPREADING_CENTER |  |  |  | EMP; LA-ICPMS | WHOLE ROCK | IGNEOUS:VOLCANIC:MAFIC | BASALT |  | 50.37 | 1.34 | 16.83 | 0.05 |  |  | 8.01 |  | 0.03 | 0.14 | 8.25 | 10.2 |  | 3.76 | 0.19 | 0.17 | [58 empty] | 72899 |  | 41 | 68.6 |  |  |  |  | 177.4 |  |  |  |  | 63.06 |  | 9289 | [8 empty] | petdb | SPREADING_CENTER | DUF183-023-002-010 | 10.1996 | 40.2952 | 40.2958 | 3.95 | 4.8101
DUF183-023-002-011 |  | DUF0183 | PAQUET, 2016 | -28.23 | 64.63 | 0.01 | -3870 | -3870 | SPREADING_CENTER |  |  |  | EMP; LA-ICPMS | WHOLE ROCK | IGNEOUS:VOLCANIC:MAFIC | BASALT |  | 50.62 | 1.41 | 16.69 | 0.05 |  |  | 8.13 |  | 0.03 | 0.15 | 8.11 | 10.14 |  | 3.81 | 0.21 | 0.17 | [58 empty] | 72471 |  | 40.3 | 66.2 |  |  |  |  | 165 |  |  |  |  | 64.1 |  | 9863 | [8 empty] | petdb | SPREADING_CENTER | DUF183-023-002-011 | 10.1396 | 40.0994 | 40.1 | 4.02 | 5.2239
DUF183-024-002-003 |  | DUF0183 | PAQUET, 2016 | -28.19 | 64.54 | 0.01 | -3830 | -3830 | SPREADING_CENTER |  |  |  | EMP; LA-ICPMS | WHOLE ROCK | IGNEOUS:VOLCANIC:MAFIC | BASALT |  | 50.43 | 1.61 | 16.15 | 0.04 |  |  | 8.98 |  | 0.02 | 0.16 | 7.92 | 9.82 |  | 4.05 | 0.26 | 0.22 | [45 empty] | 0.01 | [12 empty] | 70184 |  | 40.3 | 65.9 |  |  |  |  | 151.1 |  |  |  |  | 72.8 |  | 11394 | [8 empty] | petdb | SPREADING_CENTER | DUF183-024-002-003 | 9.8195 | 39.4396 | 39.4404 | 4.31 | 6.0325
DUF183-024-002-006 |  | DUF0183 | PAQUET, 2016 | -28.19 | 64.54 | 0.01 | -3830 | -3830 | SPREADING_CENTER |  |  |  | EMP; LA-ICPMS | WHOLE ROCK | IGNEOUS:VOLCANIC:MAFIC | BASALT |  | 50.47 | 1.61 | 16.09 | 0.04 |  |  | 8.97 |  | 0.01 | 0.17 | 7.95 | 9.74 |  | 4.01 | 0.27 | 0.22 | [45 empty] | 0.01 | [12 empty] | 69612 |  | 42.3 | 63.8 |  |  |  |  | 177.6 |  |  |  |  | 75.22 |  | 11332 | [8 empty] | petdb | SPREADING_CENTER | DUF183-024-002-006 | 9.7395 | 39.5446 | 39.5454 | 4.28 | 6.3084
DUF183-026-003-001 |  | DUF0183 | PAQUET, 2016 | -28.15 | 64.65 | 0.01 | -3960 | -3960 | SPREADING_CENTER |  |  |  | EMP; LA-ICPMS | WHOLE ROCK | IGNEOUS:VOLCANIC:MAFIC | BASALT |  | 50.67 | 1.65 | 16.12 | 0.04 |  |  | 8.98 |  | 0.01 | 0.17 | 7.56 | 9.8 |  | 4.04 | 0.25 | 0.21 | [45 empty] | 0.01 | [12 empty] | 70041 |  | 39.4 | 64.2 |  |  |  |  | 127.3 |  |  |  |  | 72.12 |  | 11577 | [8 empty] | petdb | SPREADING_CENTER | DUF183-026-003-001 | 9.7996 | 39.4565 | 39.4573 | 4.29 | 5.8275
DUF183-026-003-002 |  | DUF0183 | PAQUET, 2016 | -28.15 | 64.65 | 0.01 | -3960 | -3960 | SPREADING_CENTER |  |  |  | EMP; LA-ICPMS | WHOLE ROCK | IGNEOUS:VOLCANIC:MAFIC | BASALT |  | 50.62 | 1.64 | 16.11 | 0.04 |  |  | 8.98 |  | 0.01 | 0.16 | 7.52 | 9.8 |  | 4.05 | 0.25 | 0.21 | [45 empty] | 0.01 | [12 empty] | 70041 |  | 39 | 63.7 |  |  |  |  | 126.7 |  |  |  |  | 71.41 |  | 11568 | [8 empty] | petdb | SPREADING_CENTER | DUF183-026-003-002 | 9.7996 | 39.4258 | 39.4266 | 4.3 | 5.814
DUF183-028-003-003 |  | DUF0183 | PAQUET, 2016 | -27.96 | 64.63 | 0.01 | -4550 | -4550 | SPREADING_CENTER |  |  |  | EMP; LA-ICPMS | WHOLE ROCK | IGNEOUS:VOLCANIC:MAFIC | BASALT |  | 50.54 | 1.3 | 17.09 | 0.05 |  |  | 7.96 |  | 0.01 | 0.15 | 8.37 | 10.03 |  | 3.9 | 0.21 | 0.17 | [45 empty] | 0.01 | [12 empty] | 71685 |  | 39.6 | 64.2 |  |  |  |  | 158.5 |  |  |  |  | 58.41 |  | 9147 | [8 empty] | petdb | SPREADING_CENTER | DUF183-028-003-003 | 10.0296 | 40.7199 | 40.7205 | 4.11 | 5.1095
DUF183-031-002-004 |  | DUF0183 | PAQUET, 2016 | -27.38 | 64.55 | 0.01 | -3200 | -3200 | SPREADING_CENTER |  |  |  | EMP; LA-ICPMS | WHOLE ROCK | IGNEOUS:VOLCANIC:MAFIC | BASALT |  | 51.37 | 2.02 | 15.12 | 0.03 |  |  | 10.05 |  | 0.03 | 0.18 | 6.48 | 9.35 |  | 4.08 | 0.21 | 0.24 | [45 empty] | 0.01 | [12 empty] | 66825 |  | 47 | 56.9 |  |  |  |  | 166.5 |  |  |  |  | 81.94 |  | 14203 | [8 empty] | petdb | SPREADING_CENTER | DUF183-031-002-004 | 9.3495 | 38.7103 | 38.7112 | 4.29 | 4.8951
DY0105-012-014/E13-3X |  | DY0105 | ZHANG, 2010 | 12.85 | -103.9 | 0.01 | -2620 | -2620 | SPREADING_CENTER |  |  |  | ICPAES; ICPMS; MC-ICP-MS | WHOLE ROCK | IGNEOUS:VOLCANIC:MAFIC | BASALT |  | 49.9 | 1.47 | 15.8 |  |  |  |  | 9.39 |  | 0.17 | 8.26 | 11.8 |  | 2.87 | 0.13 | 0.15 | [66 empty] | 92.9 | [15 empty] | petdb | SPREADING_CENTER | DY0105-012-014/E13-3X | 11.7997 | 37.5147 | 37.5152 | 3 | 4.3333
DY0105-012-014/E42-4X |  | DY0105 | ZHANG, 2010 | 12.75 | -103.9 | 0.1 |  |  | SPREADING_CENTER |  |  |  | ICPAES; ICPMS; MC-ICP-MS | WHOLE ROCK | IGNEOUS:VOLCANIC:MAFIC | BASALT |  | 50.6 | 1.63 | 14.9 |  |  |  |  | 10.2 |  | 0.19 | 7.64 | 11.5 |  | 2.93 | 0.17 | 0.18 | [66 empty] | 76.2 | [15 empty] | petdb | SPREADING_CENTER | DY0105-012-014/E42-4X | 11.4996 | 36.5076 | 36.5082 | 3.1 | 5.4839
DY0115-017-001 |  | DY0115-17 | YANG YANG, 2014 | -27.93 | 64.44 | 0.01 | -4386 | -4386 | SPREADING_CENTER |  |  |  | EMP; ICPMS; ICPMS-ID | WHOLE ROCK | IGNEOUS:VOLCANIC:MAFIC | BASALT |  | 50.2 | 1.33 | 16.7 |  | 9.45 |  |  |  |  | 0.14 | 8.5 | 9.66 |  | 3.78 | 0.22 | 0.15 | [61 empty] | 72 |  |  |  |  | 167 | [15 empty] | petdb | SPREADING_CENTER | DY0115-017-001 | 9.6597 | 41.0115 | 41.012 | 4 | 5.5
DY0115-017-002 |  | DY0115-17 | YANG YANG, 2014 | -27.93 | 64.44 | 0.01 | -4386 | -4386 | SPREADING_CENTER |  |  |  | EMP; ICPMS; ICPMS-ID | WHOLE ROCK | IGNEOUS:VOLCANIC:MAFIC | BASALT |  | 50.1 | 1.32 | 16.6 |  | 9.62 |  |  |  |  | 0.14 | 8.54 | 9.66 |  | 3.78 | 0.22 | 0.15 | [61 empty] | 73 |  |  |  |  | 175 | [15 empty] | petdb | SPREADING_CENTER | DY0115-017-002 | 9.6597 | 40.8662 | 40.8668 | 4 | 5.5
DY0115-017-003 |  | DY0115-17 | YANG YANG, 2014 | -37.77 | 49.64 | 0.01 | -2941 | -2941 | SPREADING_CENTER |  |  |  | EMP; ICPMS; ICPMS-ID | WHOLE ROCK | IGNEOUS:VOLCANIC:MAFIC | BASALT |  | 48.9 | 1.42 | 14.6 |  | 13.1 |  |  |  |  | 0.23 | 8.59 | 10.8 |  | 2.57 | 0.09 | 0.12 | [61 empty] | 100 |  |  |  |  | 158 | [15 empty] | petdb | SPREADING_CENTER | DY0115-017-003 | 10.7997 | 37.8613 | 37.8617 | 2.66 | 3.3835
DY0115-017-004 |  | DY0115-17 | YANG YANG, 2014 | -37.77 | 49.64 | 0.01 | -2941 | -2941 | SPREADING_CENTER |  |  |  | EMP; ICPMS; ICPMS-ID | WHOLE ROCK | IGNEOUS:VOLCANIC:MAFIC | BASALT |  | 49.3 | 1.42 | 14.6 |  | 12.4 |  |  |  |  | 0.19 | 8.58 | 10.9 |  | 2.57 | 0.11 | 0.12 | [61 empty] | 100 |  |  |  |  | 167 | [15 empty] | petdb | SPREADING_CENTER | DY0115-017-004 | 10.8997 | 37.6625 | 37.663 | 2.68 | 4.1045
DY0115-017-005 |  | DY0115-17 | YANG YANG, 2014 | -37.77 | 49.64 | 0.01 | -2941 | -2941 | SPREADING_CENTER |  |  |  | EMP; ICPMS; ICPMS-ID | WHOLE ROCK | IGNEOUS:VOLCANIC:MAFIC | BASALT |  | 49.1 | 1.42 | 14.6 |  | 12.9 |  |  |  |  | 0.23 | 8.61 | 10.8 |  | 2.58 | 0.09 | 0.12 | [61 empty] | 105 |  |  |  |  | 167 | [15 empty] | petdb | SPREADING_CENTER | DY0115-017-005 | 10.7997 | 37.8451 | 37.8456 | 2.67 | 3.3708
DY0115-017-007 |  | DY0115-17 | YANG YANG, 2014 | -27.85 | 63.94 | 0.0001 | -2951 | -2951 | SPREADING_CENTER |  |  |  | EMP | WHOLE ROCK | IGNEOUS:VOLCANIC:MAFIC | BASALT |  | 50.6 | 1.61 | 15.1 |  | 11.1 |  |  |  |  | 0.17 | 6.4 | 10.2 |  | 4.02 | 0.3 | 0.18 | [82 empty] | petdb | SPREADING_CENTER | DY0115-017-007 | 10.1996 | 37.2072 | 37.2078 | 4.32 | 6.9444
DY0115-017-011 |  | DY0115-17 | YANG YANG, 2014 | -27.85 | 63.94 | 0.0001 | -2951 | -2954 | SPREADING_CENTER |  |  |  | EMP | WHOLE ROCK | IGNEOUS:VOLCANIC:MAFIC | BASALT |  | 51 | 1.78 | 15 |  | 11.6 |  |  |  |  | 0.18 | 6.01 | 9.91 |  | 4.25 | 0.31 | 0.2 | [82 empty] | petdb | SPREADING_CENTER | DY0115-017-011 | 9.9096 | 37.1789 | 37.1796 | 4.56 | 6.7982
DY0115-019-003-014-002 |  | DY0115-19 | YANG YANG, 2014 | -37.65 | 50.46 | 0.01 | -1729 | -1729 | SPREADING_CENTER |  |  |  | EMP; ICPMS; ICPMS-ID | WHOLE ROCK | IGNEOUS:VOLCANIC:MAFIC | BASALT |  | 47.9 | 0.87 | 15.6 |  | 11.2 |  |  |  |  | 0.14 | 10.4 | 10.9 |  | 2.46 | 0.16 | [62 empty] | 93 |  |  |  |  | 275 | [15 empty] | petdb | SPREADING_CENTER | DY0115-019-003-014-002 |  | 39.3557 |  | 2.62 | 6.1069
DY0115-019-003-019 |  | DY0115-19 | YANG YANG, 2014 | -37.63 | 50.93 | 0.01 | -2086 | -2086 | SPREADING_CENTER |  |  |  | EMP; ICPMS; ICPMS-ID | WHOLE ROCK | IGNEOUS:VOLCANIC:MAFIC | BASALT |  | 49.6 | 1.28 | 14.6 |  | 11.8 |  |  |  |  | 0.16 | 8.93 | 11.1 |  | 2.47 | 0.06 | 0.05 | [61 empty] | 100 |  |  |  |  | 175 | [15 empty] | petdb | SPREADING_CENTER | DY0115-019-003-019 | 11.0999 | 37.5222 | 37.5224 | 2.53 | 2.3715
DY0115-019-003-021 |  | DY0115-19 | YANG YANG, 2014 | -37.37 | 51.72 | 0.01 | -1316 | -1316 | SPREADING_CENTER |  |  |  | EMP; ICPMS; ICPMS-ID | WHOLE ROCK | IGNEOUS:VOLCANIC:MAFIC | BASALT |  | 49.3 | 1.19 | 14.9 |  | 11.4 |  |  |  |  | 0.16 | 8.87 | 11.1 |  | 2.46 | 0.15 | 0.04 | [61 empty] | 88 |  |  |  |  | 169 | [15 empty] | petdb | SPREADING_CENTER | DY0115-019-003-021 | 11.0999 | 37.9219 | 37.9221 | 2.61 | 5.7471
DY0115-019-003-024 |  | DY0115-19 | YANG YANG, 2014 | -37.66 | 51.56 | 0.01 | -2673 | -2673 | SPREADING_CENTER |  |  |  | EMP; ICPMS; ICPMS-ID | WHOLE ROCK | IGNEOUS:VOLCANIC:MAFIC | BASALT |  | 49.8 | 1.33 | 15.3 |  | 11.7 |  |  |  |  | 0.16 | 6.38 | 11.4 |  | 2.79 | 0.31 | 0.05 | [61 empty] | 86 |  |  |  |  | 79 | [15 empty] | petdb | SPREADING_CENTER | DY0115-019-003-024 | 11.3999 | 37.3601 | 37.3603 | 3.1 | 10
DY0115-019-003-025 |  | DY0115-19 | YANG YANG, 2014 | -37.44 | 51.57 | 0.01 | -1961 | -1961 | SPREADING_CENTER |  |  |  | EMP; ICPMS; ICPMS-ID | WHOLE ROCK | IGNEOUS:VOLCANIC:MAFIC | BASALT |  | 49.3 | 1.15 | 16.3 |  | 10.7 |  |  |  |  | 0.15 | 7.02 | 11.8 |  | 2.48 | 0.34 | 0.05 | [61 empty] | 86 |  |  |  |  | 103 | [15 empty] | petdb | SPREADING_CENTER | DY0115-019-003-025 | 11.7999 | 38.6232 | 38.6234 | 2.82 | 12.0567
DY0115-020-004-005 |  | DY0115-20 | YANG YANG, 2014 | -37.37 | 51.72 | 0.01 | -1316 | -1316 | SPREADING_CENTER |  |  |  | EMP; ICPMS; ICPMS-ID | WHOLE ROCK | IGNEOUS:VOLCANIC:MAFIC | BASALT |  | 49.1 | 1.24 | 14.8 |  | 11.2 |  |  |  |  | 0.16 | 8.64 | 11.2 |  | 2.31 | 0.19 | 0.1 | [61 empty] | 87 |  |  |  |  | 173 | [15 empty] | petdb | SPREADING_CENTER | DY0115-020-004-005 | 11.1998 | 37.7844 | 37.7847 | 2.5 | 7.6
DY0115-020-004-006 |  | DY0115-20 | YANG YANG, 2014 | -37.47 | 51.73 | 0.01 | -1585 | -1585 | SPREADING_CENTER |  |  |  | EMP; ICPMS; ICPMS-ID | WHOLE ROCK | IGNEOUS:VOLCANIC:MAFIC | BASALT |  | 48.5 | 1.4 | 14.7 |  | 12.1 |  |  |  |  | 0.18 | 8.28 | 11.2 |  | 2.35 | 0.16 | 0.12 | [61 empty] | 75 |  |  |  |  | 149 | [15 empty] | petdb | SPREADING_CENTER | DY0115-020-004-006 | 11.1997 | 37.5931 | 37.5935 | 2.51 | 6.3745
DY0115-020-005-006 |  | DY0115-20 | YANG YANG, 2014; YANG YANG, 2017 | -37.68 | 50.47 | 0.01 | -1631 | -1631 | SPREADING_CENTER |  |  |  | ICPMS; ICPMS-ID; IGN; XRF | WHOLE ROCK | IGNEOUS:VOLCANIC:MAFIC | BASALT |  | 50.15 | 1.34 | 14.86 |  | 10.95 |  |  |  |  | 0.17 | 7.49 | 11.47 |  | 2.59 | 0.21 | 0.09 |  | 0.18 | [59 empty] | 71.8 |  |  |  |  | 87.4 | [15 empty] | petdb | SPREADING_CENTER | DY0115-020-005-006 | 11.4698 | 36.9626 | 36.9629 | 2.8 | 7.5
DY0115-021-002 |  | DY0115-21 | GAO, 2016 | -36.6 | 52.5 | 0.1 |  |  | SPREADING_CENTER |  |  |  | ICPMS; IGN; XRF | WHOLE ROCK | IGNEOUS:VOLCANIC:MAFIC | BASALT |  | 46.7 | 2.09 | 15.1 |  |  |  |  | 12.5 |  | 0.19 | 5.1 | 11.3 |  | 3.03 | 0.17 | 0.37 |  | 1.37 | [58 empty] | 38.9 | 86.6 |  |  |  |  | 67.8 |  |  |  |  | 151 | [10 empty] | petdb | SPREADING_CENTER | DY0115-021-002 | 11.2992 | 36.9969 | 36.9982 | 3.2 | 5.3125
DY0115-021-003-001-005 |  | DY0115-21 | GAO, 2016 | -37 | 52.6 | 0.1 |  |  | SPREADING_CENTER |  |  |  | ICPMS; IGN; XRF | WHOLE ROCK | IGNEOUS:VOLCANIC:MAFIC | BASALT |  | 47.3 | 1.07 | 17.9 |  |  |  |  | 10.3 |  | 0.15 | 5.1 | 11.8 |  | 2.72 | 0.25 | 0.1 |  | 1.91 | [58 empty] | 53.2 | 121 |  |  |  |  | 140 |  |  |  |  | 94.3 | [10 empty] | petdb | SPREADING_CENTER | DY0115-021-003-001-005 | 11.7998 | 40.5896 | 40.5899 | 2.97 | 8.4175
DY0115-021-004-002 |  | DY0115-21 | GAO, 2016 | -36.8 | 52.4 | 0.1 |  |  | SPREADING_CENTER |  |  |  | ICPMS; IGN; XRF | WHOLE ROCK | IGNEOUS:VOLCANIC:MAFIC | BASALT |  | 46.8 | 1.08 | 18.3 |  |  |  |  | 10.8 |  | 0.18 | 4.12 | 12.2 |  | 2.69 | 0.21 | 0.12 |  | 1.9 | [58 empty] | 57.6 | 125 |  |  |  |  | 128 |  |  |  |  | 89 | [10 empty] | petdb | SPREADING_CENTER | DY0115-021-004-002 | 12.1997 | 40.5454 | 40.5458 | 2.9 | 7.2414
DY0115-021-005-001 |  | DY0115-21 | YANG YANG, 2013 | -36.506 | 52.5582 | 0.0001 | -2045 | -2045 | SPREADING_CENTER |  |  |  | ICPMS; XRF | WHOLE ROCK | IGNEOUS:VOLCANIC:MAFIC | BASALT |  | 47.4 | 1.7 | 14.23 |  | 11.31 |  |  |  |  | 0.17 | 9.91 | 10.74 |  | 2.71 | 0.26 | 0.13 | [82 empty] | petdb | SPREADING_CENTER | DY0115-021-005-001 | 10.7397 | 36.9639 | 36.9643 | 2.97 | 8.7542
DY0115-021-007-001 |  | DY0115-21 | GAO, 2016 | -36.5 | 52.5 | 0.1 |  |  | SPREADING_CENTER |  |  |  | ICPMS; IGN; XRF | WHOLE ROCK | IGNEOUS:VOLCANIC:MAFIC | BASALT |  | 50.4 | 1.48 | 15.1 |  |  |  |  | 9.72 |  | 0.15 | 6.99 | 10.8 |  | 3.21 | 0.18 | 0.13 |  | 0.39 | [58 empty] | 40.2 | 63 |  |  |  |  | 84.5 |  |  |  |  | 76.2 | [10 empty] | petdb | SPREADING_CENTER | DY0115-021-007-001 | 10.7997 | 37.5509 | 37.5514 | 3.39 | 5.3097
DY0115-021-007-002 |  | DY0115-21 | GAO, 2016 | -36.5 | 52.5 | 0.1 |  |  | SPREADING_CENTER |  |  |  | ICPMS; IGN; XRF | WHOLE ROCK | IGNEOUS:VOLCANIC:MAFIC | BASALT |  | 51.7 | 1.64 | 16.1 |  |  |  |  | 7.69 |  | 0.18 | 6.31 | 8.48 |  | 4.15 | 0.22 | 0.14 |  | 2.21 | [58 empty] | 49.4 | 64.4 |  |  |  |  | 107 |  |  |  |  | 78.5 | [10 empty] | petdb | SPREADING_CENTER | DY0115-021-007-002 | 8.4797 | 41.7276 | 41.7282 | 4.37 | 5.0343
DY0115-021-007-003 |  | DY0115-21 | GAO, 2016 | -36.5 | 52.5 | 0.1 |  |  | SPREADING_CENTER |  |  |  | ICPMS; IGN; XRF | WHOLE ROCK | IGNEOUS:VOLCANIC:MAFIC | BASALT |  | 49 | 1.46 | 15.1 |  |  |  |  | 9.4 |  | 0.16 | 7.02 | 11.3 |  | 2.94 | 0.096 | 0.14 |  | 1.92 | [58 empty] | 39.3 | 21.1 |  |  |  |  | 111 |  |  |  |  | 62.6 | [10 empty] | petdb | SPREADING_CENTER | DY0115-021-007-003 | 11.2997 | 37.2049 | 37.2053 | 3.036 | 3.1621
DY0115-021-008 |  | DY0115-21 | GAO, 2016 | -36.67 | 52.52 | 0.01 |  |  | SPREADING_CENTER |  |  |  | ICPMS; IGN; XRF | WHOLE ROCK | IGNEOUS:VOLCANIC:MAFIC | BASALT |  | 47.6 | 1.4 | 15.1 |  |  |  |  | 8.86 |  | 0.18 | 9.55 | 10.3 |  | 3.09 | 0.19 | 0.13 |  | 2.24 | [58 empty] | 50.6 | 18.7 |  |  |  |  | 188 |  |  |  |  | 63.8 | [10 empty] | petdb | SPREADING_CENTER | DY0115-021-008 | 10.2997 | 38.6027 | 38.6032 | 3.28 | 5.7927
DY0125-026-001 |  | DY125 | CHEN, 2016 | 3.7 | 63.81 | 0.01 |  |  | SPREADING_CENTER |  |  |  | ICPMS; IGN; XRF | WHOLE ROCK | IGNEOUS:VOLCANIC:MAFIC | BASALT |  | 50.6 | 1.43 | 15.4 |  |  | 9.6 |  |  |  | 0.16 | 7.92 | 11.25 |  | 2.76 | 0.18 | 0.13 |  | 0.21 | [58 empty] | 43.9 | 69.2 | 0.11 |  |  |  | 143 |  |  |  |  | 95 |  |  |  |  | 0.11 | [5 empty] | petdb | SPREADING_CENTER | DY0125-026-001 | 11.2497 | 37.9404 | 37.9408 | 2.94 | 6.1224
DY0125-026-002-001 |  | DY125 | CHEN, 2016 | 3.67 | 63.75 | 0.01 |  |  | SPREADING_CENTER |  |  |  | ICPMS; IGN; XRF | WHOLE ROCK | IGNEOUS:VOLCANIC:MAFIC | BASALT |  | 49.9 | 1.63 | 14.85 |  |  | 10.7 |  |  |  | 0.18 | 7.52 | 10.7 |  | 2.88 | 0.27 | 0.15 | [60 empty] | 126.5 | 66.2 | 0.15 |  |  |  | 118 |  |  |  |  | 93 |  |  |  |  | 0.15 | [5 empty] | petdb | SPREADING_CENTER | DY0125-026-002-001 | 10.6997 | 37.7528 | 37.7534 | 3.15 | 8.5714
DY0125-026-002-002 |  | DY125 | CHEN, 2016 | 3.67 | 63.75 | 0.01 |  |  | SPREADING_CENTER |  |  |  | ICPMS; IGN; XRF | WHOLE ROCK | IGNEOUS:VOLCANIC:MAFIC | BASALT |  | 50.1 | 1.64 | 14.8 |  |  | 11.15 |  |  |  | 0.19 | 7.65 | 10.75 |  | 2.84 | 0.27 | 0.16 |  | 0.08 | [58 empty] | 45.5 | 65.2 | 0.14 |  |  |  | 126.5 |  |  |  |  | 94 |  |  |  |  | 0.14 | [5 empty] | petdb | SPREADING_CENTER | DY0125-026-002-002 | 10.7497 | 37.6495 | 37.6501 | 3.11 | 8.6817
DY0125-026-003-001 |  | DY125 | CHEN, 2016 | 3.69 | 63.72 | 0.01 |  |  | SPREADING_CENTER |  |  |  | ICPMS; IGN; XRF | WHOLE ROCK | IGNEOUS:VOLCANIC:MAFIC | BASALT |  | 49.5 | 1.22 | 15.5 |  |  | 9.62 |  |  |  | 0.18 | 9.4 | 11.25 |  | 2.55 | 0.12 | 0.11 | [60 empty] | 58.3 | 75 | 0.14 |  |  |  | 227 |  |  |  |  | 80 |  |  |  |  | 0.14 | [5 empty] | petdb | SPREADING_CENTER | DY0125-026-003-001 | 11.2498 | 38.481 | 38.4814 | 2.67 | 4.4944
DY0125-026-003-002 |  | DY125 | CHEN, 2016 | 3.69 | 63.72 | 0.01 |  |  | SPREADING_CENTER |  |  |  | ICPMS; IGN; XRF | WHOLE ROCK | IGNEOUS:VOLCANIC:MAFIC | BASALT |  | 49.4 | 1.23 | 15.4 |  |  | 9.75 |  |  |  | 0.23 | 9.51 | 11.25 |  | 2.59 | 0.12 | 0.11 | [60 empty] | 54.7 | 86.2 | 0.13 |  |  |  | 240 |  |  |  |  | 85 |  |  |  |  | 0.13 | [5 empty] | petdb | SPREADING_CENTER | DY0125-026-003-002 | 11.2498 | 38.2652 | 38.2656 | 2.71 | 4.428
DY0125-026-004-001 |  | DY125 | CHEN, 2016 | 3.69 | 63.83 | 0.01 |  |  | SPREADING_CENTER |  |  |  | ICPMS; IGN; XRF | WHOLE ROCK | IGNEOUS:VOLCANIC:MAFIC | BASALT |  | 50.3 | 1.6 | 14.8 |  |  | 10.9 |  |  |  | 0.18 | 8.35 | 10.85 |  | 2.86 | 0.13 | 0.15 | [60 empty] | 56.1 | 68.2 | 0.07 |  |  |  | 153.5 |  |  |  |  | 81 |  |  |  |  | 0.07 | [5 empty] | petdb | SPREADING_CENTER | DY0125-026-004-001 | 10.8497 | 37.5891 | 37.5897 | 2.99 | 4.3478
DY0125-026-004-002 |  | DY125 | CHEN, 2016 | 3.69 | 63.83 | 0.01 |  |  | SPREADING_CENTER |  |  |  | ICPMS; IGN; XRF | WHOLE ROCK | IGNEOUS:VOLCANIC:MAFIC | BASALT |  | 50 | 1.49 | 15.15 |  |  | 9.67 |  |  |  | 0.17 | 7.84 | 10.8 |  | 2.9 | 0.09 | 0.13 |  | 0.61 | [58 empty] | 99.9 | 185 | 0.08 |  |  |  | 127.5 |  |  |  |  | 454 |  |  |  |  | 0.08 | [5 empty] | petdb | SPREADING_CENTER | DY0125-026-004-002 | 10.7997 | 38.2048 | 38.2053 | 2.99 | 3.01
ELT0021-010-001-1 |  | ELT0021 | PASTER, 1968 | -37.32 | -94.65 | 0.01 | -3292 | -3292 | SPREADING_CENTER |  |  |  | WET | WHOLE ROCK | IGNEOUS:VOLCANIC:MAFIC | BASALT |  | 49.9 | 1.61 | 15 |  | 1.66 |  | 7.99 |  |  | 0.14 | 7.49 | 11.65 |  | 2.89 | 0.12 | 0.16 |  |  |  | 0.11 | 0.47 | [72 empty] | 0.11 | 0.47 | 0.11 | 0.47 |  | petdb | SPREADING_CENTER | ELT0021-010-001-1 | 11.6497 | 36.5264 | 36.5269 | 3.01 | 3.9867
ELT0021-010-001-2 |  | ELT0021 | PASTER, 1968 | -37.32 | -94.65 | 0.01 | -3292 | -3292 | SPREADING_CENTER |  |  |  | WET | WHOLE ROCK | IGNEOUS:VOLCANIC:MAFIC | BASALT |  | 51.2 | 1.61 | 15.9 |  | 1.63 |  | 6.17 |  |  | 0.11 | 7.09 | 12.02 |  | 2.92 | 0.17 | 0.16 |  |  |  | 0.08 | 0.31 | [72 empty] | 0.08 | 0.31 | 0.08 | 0.31 |  | petdb | SPREADING_CENTER | ELT0021-010-001-2 | 12.0197 | 37.1996 | 37.2001 | 3.09 | 5.5016
ELT0021-010-002-1 |  | ELT0021 | PASTER, 1968 | -37.32 | -94.65 | 0.01 | -3292 | -3292 | SPREADING_CENTER |  |  |  | WET | WHOLE ROCK | IGNEOUS:VOLCANIC:MAFIC | BASALT |  | 50.4 | 1.33 | 15.8 |  | 0.94 |  | 7.93 |  |  | 0.12 | 7.75 | 11.81 |  | 2.72 | 0.1 | 0.13 |  |  |  | 0.12 | 0.48 | [72 empty] | 0.12 | 0.48 | 0.12 | 0.48 |  | petdb | SPREADING_CENTER | ELT0021-010-002-1 | 11.8097 | 37.7486 | 37.7491 | 2.82 | 3.5461
ELT0021-010-002-2 |  | ELT0021 | PASTER, 1968 | -37.32 | -94.65 | 0.01 | -3292 | -3292 | SPREADING_CENTER |  |  |  | WET | WHOLE ROCK | IGNEOUS:VOLCANIC:MAFIC | BASALT |  | 50.9 | 1.34 | 16.5 |  | 1.62 |  | 6.06 |  |  | 0.12 | 7 | 12.42 |  | 2.72 | 0.11 | 0.13 |  |  |  | 0.06 | 0.25 | [72 empty] | 0.06 | 0.25 | 0.06 | 0.25 |  | petdb | SPREADING_CENTER | ELT0021-010-002-2 | 12.4197 | 37.7784 | 37.7789 | 2.83 | 3.8869
ELT0021-011-A |  | ELT0021 | HEKINIAN, 1971 | -37.28 | -94.63 | 0.01 | -3383 | -3383 | SPREADING_CENTER |  |  |  | Unknown | WHOLE ROCK | IGNEOUS:VOLCANIC:MAFIC | THOLEIITE |  | 50.6 | 2 | 14 |  | 5 |  | 6.4 |  |  | 0.18 | 6.1 | 11 |  | 2.8 | 0.41 | 0.22 |  |  | 0.73 | [79 empty] | petdb | SPREADING_CENTER | ELT0021-011-A | 10.9995 | 35.8513 | 35.8521 | 3.21 | 12.7726
ELT0021-011-B |  | ELT0021 | HEKINIAN, 1971 | -37.28 | -94.63 | 0.01 | -3383 | -3383 | SPREADING_CENTER |  |  |  | Unknown | WHOLE ROCK | IGNEOUS:VOLCANIC:MAFIC | THOLEIITE |  | 51.1 | 1.4 | 15.7 |  | 3.2 |  | 6.2 |  |  | 0.15 | 7.6 | 11.8 |  | 2.6 | 0.2 | 0.16 |  |  | 0.8 | [79 empty] | petdb | SPREADING_CENTER | ELT0021-011-B | 11.7997 | 37.6965 | 37.697 | 2.8 | 7.1429
ELT0021-011-C |  | ELT0021 | HEKINIAN, 1971 | -37.28 | -94.63 | 0.01 | -3383 | -3383 | SPREADING_CENTER |  |  |  | Unknown | WHOLE ROCK | IGNEOUS:VOLCANIC:MAFIC | THOLEIITE |  | 51.1 | 1.2 | 14.5 |  | 2.3 |  | 7 |  |  | 0.16 | 7.5 | 11.6 |  | 2.6 | 0.22 | 0.16 |  |  | 0.66 | [79 empty] | petdb | SPREADING_CENTER | ELT0021-011-C | 11.5997 | 36.1538 | 36.1543 | 2.82 | 7.8014
END0026-001-002 | URI900376 | END0026 | NEUMANN, 1984 | 71.4833 | -8.6167 | 0.0001 | -1850 | -1850 | SPREADING_CENTER |  |  |  | AAS; FPHOT; TITR; Unknown; XRF | WHOLE ROCK | IGNEOUS:VOLCANIC:MAFIC | BASALT |  | 47.1 | 3.08 | 15.78 |  | 3.94 |  | 7.03 |  |  | 0.18 | 5.68 | 9.98 |  | 3.02 | 2.47 | 0.58 |  |  | 0.27 | [79 empty] | petdb | SPREADING_CENTER | END0026-001-002 | 9.9788 | 37.9626 | 37.9646 | 5.49 | 44.9909
END0026-002-001 | URI900377 | END0026 | KELLEY, 2013; NEUMANN, 1984; WAGGONER, 1989 | 71.412 | -7.493 | 0.001 | -890 | -890 | SPREADING_CENTER |  |  |  | AAS; FPHOT; HR-ICP-MS; MS-ID; TITR; Unknown; XRF | WHOLE ROCK | IGNEOUS:VOLCANIC:MAFIC | BASALT |  | 45.93 | 3.19 | 17.09 |  | 3.05 |  | 8.75 |  |  | 0.2 | 4.96 | 10.35 |  | 2.55 | 2.41 | 0.56 |  |  | 0.27 | [56 empty] | 0.0437 | 42.5 | 195.9 |  |  |  |  | 24.4 |  |  |  |  | 108.9 |  | 21449 | [8 empty] | petdb | SPREADING_CENTER | END0026-002-001 | 10.3488 | 40.0123 | 40.0143 | 4.96 | 48.5887
END0026-003-002 | URI900379 | END0026 | KELLEY, 2013; NEUMANN, 1984; WAGGONER, 1989 | 71.1883 | -7.09 | 0.0001 | -1050 | -1050 | SPREADING_CENTER |  |  |  | AAS; FPHOT; HR-ICP-MS; MS-ID; TITR; Unknown; XRF | WHOLE ROCK | IGNEOUS:VOLCANIC:MAFIC | BASALT |  | 46.27 | 2.73 | 14.85 |  | 2.63 |  | 7.97 |  |  | 0.19 | 7.26 | 11.53 |  | 2.3 | 2.23 | 0.47 |  |  | 0.34 | [56 empty] | 0.0793 | 46.4 | 133.4 |  |  |  |  | 56.7 |  |  |  |  | 96.8 |  | 18486 | [8 empty] | petdb | SPREADING_CENTER | END0026-003-002 | 11.529 | 35.3477 | 35.3492 | 4.53 | 49.2274
END0026-004-001 | URI900380 | END0026 | NEUMANN, 1984; WAGGONER, 1989 | 71.2583 | -6.4833 | 0.0001 | -720 | -720 | SPREADING_CENTER |  |  |  | AAS; FPHOT; MS-ID; TITR; Unknown; XRF | WHOLE ROCK | IGNEOUS:VOLCANIC:MAFIC | BASALT |  | 47.57 | 2.85 | 14.46 |  | 2.03 |  | 8.68 |  |  | 0.19 | 7.04 | 10.45 |  | 2.92 | 2.24 | 0.48 |  |  | 0.21 | [79 empty] | petdb | SPREADING_CENTER | END0026-004-001 | 10.449 | 35.5384 | 35.54 | 5.16 | 43.4109
END0026-004-002 | URI900381 | END0026 | NEUMANN, 1984; WAGGONER, 1989 | 71.2583 | -6.4833 | 0.0001 | -720 | -720 | SPREADING_CENTER |  |  |  | AAS; FPHOT; MS-ID; TITR; Unknown; XRF | WHOLE ROCK | IGNEOUS:VOLCANIC:MAFIC | BASALT |  | 46.79 | 3.22 | 16.9 |  | 3.59 |  | 6.96 |  |  | 0.18 | 4.33 | 10.19 |  | 2.87 | 2.76 | 0.62 |  |  | 0.63 | [79 empty] | petdb | SPREADING_CENTER | END0026-004-002 | 10.1887 | 39.1782 | 39.1804 | 5.63 | 49.0231
END0026-004-003 | URI900382 | END0026 | KELLEY, 2013; NEUMANN, 1984; WAGGONER, 1989 | 71.2583 | -6.4833 | 0.0001 | -720 | -720 | SPREADING_CENTER |  |  |  | AAS; FPHOT; HR-ICP-MS; MS-ID; TITR; Unknown; XRF | WHOLE ROCK | IGNEOUS:VOLCANIC:MAFIC | BASALT |  | 46.93 | 2.8 | 15.03 |  | 2.8 |  | 8.16 |  |  | 0.19 | 7.13 | 11.53 |  | 2.44 | 2.03 | 0.44 |  |  | 0.12 | [56 empty] | 0.0389 | 50.7 | 136.6 |  |  |  |  | 61.1 |  |  |  |  | 102.7 |  | 19725 | [8 empty] | petdb | SPREADING_CENTER | END0026-004-003 | 11.5291 | 35.6118 | 35.6133 | 4.47 | 45.4139
END0026-005-001 | URI900383 | END0026 | KELLEY, 2013; NEUMANN, 1984; WAGGONER, 1989 | 71.2333 | -5.7817 | 0.0001 | -660 | -660 | SPREADING_CENTER |  |  |  | AAS; FPHOT; HR-ICP-MS; MS-ID; TITR; Unknown; XRF | WHOLE ROCK | IGNEOUS:VOLCANIC:MAFIC | BASALT |  | 49.04 | 1.96 | 15.15 |  | 2.26 |  | 7.87 |  |  | 0.17 | 6.53 | 11.08 |  | 2.49 | 1.17 | 0.37 |  |  | 0.59 | [56 empty] | 0.074 | 47.6 | 68.1 |  |  |  |  | 43.6 |  |  |  |  | 91.3 |  | 13617 | [8 empty] | petdb | SPREADING_CENTER | END0026-005-001 | 11.0792 | 37.2618 | 37.2631 | 3.66 | 31.9672
END0026-005-002 | URI900384 | END0026 | NEUMANN, 1984; WAGGONER, 1989 | 71.2333 | -5.7817 | 0.0001 | -660 | -660 | SPREADING_CENTER |  |  |  | AAS; FPHOT; MS-ID; TITR; Unknown; XRF | WHOLE ROCK | IGNEOUS:VOLCANIC:MAFIC | BASALT |  | 46.74 | 3.2 | 16.97 |  | 2.02 |  | 9.24 |  |  | 0.2 | 4.65 | 10 |  | 2.97 | 2.62 | 0.56 |  |  | 0.24 | [79 empty] | petdb | SPREADING_CENTER | END0026-005-002 | 9.9988 | 39.5814 | 39.5833 | 5.59 | 46.8694
END0026-005-003 | URI900385 | END0026 | NEUMANN, 1984; WAGGONER, 1989 | 71.2333 | -5.7817 | 0.0001 | -660 | -660 | SPREADING_CENTER |  |  |  | AAS; FPHOT; MS-ID; TITR; Unknown; XRF | WHOLE ROCK | IGNEOUS:VOLCANIC:MAFIC | BASALT |  | 46.41 | 1.83 | 17.45 |  | 2.84 |  | 6.22 |  |  | 0.16 | 6.86 | 11.96 |  | 2.39 | 1.23 | 0.44 |  |  | 1.19 | [79 empty] | petdb | SPREADING_CENTER | END0026-005-003 | 11.9591 | 39.2499 | 39.2514 | 3.62 | 33.9779
END0026-006-001 | URI900386 | END0026 | KELLEY, 2013; NEUMANN, 1984; WAGGONER, 1989 | 71.325 | -5.427 | 0.001 | -1725 | -1725 | SPREADING_CENTER |  |  |  | AAS; FPHOT; HR-ICP-MS; MS-ID; TITR; Unknown; XRF | WHOLE ROCK | IGNEOUS:VOLCANIC:MAFIC | BASALT |  | 47.17 | 1.38 | 15.58 |  | 2.33 |  | 5.13 |  |  | 0.141 | 10.66 | 12.89 |  | 2.17 | 1.12 | 0.38 |  |  | 0.93 | [56 empty] | 0.0184 | 40.9 | 69.7 |  |  |  |  | 159.8 |  |  |  |  | 87.3 |  | 9034 | [8 empty] | petdb | SPREADING_CENTER | END0026-006-001 | 12.8892 | 35.5718 | 35.573 | 3.29 | 34.0426
END0026-007-002 | URI900388 | END0026 | KELLEY, 2013; NEUMANN, 1984; WAGGONER, 1989 | 71.4417 | -4.7933 | 0.0001 | -2488 | -2488 | SPREADING_CENTER |  |  |  | AAS; FPHOT; HR-ICP-MS; MS-ID; TITR; Unknown; XRF | WHOLE ROCK | IGNEOUS:VOLCANIC:MAFIC | BASALT |  | 48.09 | 3.27 | 15.67 |  | 4.25 |  | 6.89 |  |  | 0.2 | 4.92 | 9.43 |  | 3.28 | 2.45 | 0.66 |  |  | 0.26 | [56 empty] | 0.0641 | 39 | 24.9 |  |  |  |  | 27.9 |  |  |  |  | 115.1 |  | 22006 | [8 empty] | petdb | SPREADING_CENTER | END0026-007-002 | 9.4286 | 38.3474 | 38.3497 | 5.73 | 42.7574
END0026-010-002 | URI900393 | END0026 | NEUMANN, 1984 | 71.8833 | -1.3933 | 0.0001 | -2900 | -2950 | SPREADING_CENTER |  |  |  | AAS; FPHOT; TITR; Unknown; XRF | WHOLE ROCK | IGNEOUS:VOLCANIC:MAFIC | BASALT |  | 50.55 | 1.33 | 15.28 |  | 1.71 |  | 8.28 |  |  | 0.17 | 7.9 | 11.33 |  | 2.37 | 0.36 | 0.15 |  |  | 0.58 | [79 empty] | petdb | SPREADING_CENTER | END0026-010-002 | 11.3297 | 38.0396 | 38.0401 | 2.73 | 13.1868
END0026-012-003 | URI900397 | END0026 | NEUMANN, 1984; WAGGONER, 1989 | 72.3233 | 1.4817 | 0.0001 | -2525 | -2525 | SPREADING_CENTER |  |  |  | AAS; FPHOT; MS-ID; TITR; Unknown; XRF | WHOLE ROCK | IGNEOUS:VOLCANIC:MAFIC | THOLEIITE |  | 50.7 | 1.09 | 16.45 |  | 1.33 |  | 6.5 |  |  | 0.14 | 8.58 | 12.12 |  | 2.12 | 0.53 | 0.17 |  |  | 0.64 | [79 empty] | petdb | SPREADING_CENTER | END0026-012-003 | 12.1196 | 38.6624 | 38.663 | 2.65 | 20
END0026-019-001 | URI900403 | END0026 | NEUMANN, 1984 | 75.963 | 7.282 | 0.0001 | -3258 | -3258 | SPREADING_CENTER |  |  |  | AAS; FPHOT; TITR; Unknown; XRF | WHOLE ROCK | IGNEOUS:VOLCANIC:MAFIC | THOLEIITE |  | 50.75 | 1.24 | 16.23 |  | 1.27 |  | 6.64 |  |  | 0.14 | 8.87 | 10.76 |  | 3 | 0.36 | 0.17 |  |  | 0.55 | [79 empty] | petdb | SPREADING_CENTER | END0026-019-001 | 10.7596 | 39.4711 | 39.4717 | 3.36 | 10.7143
END0026-016-002 | URI900402 | END0026 | NEUMANN, 1984; WAGGONER, 1989 | 73.405 | 7.388 | 0.0001 | -2623 | -2623 | SPREADING_CENTER |  |  |  | AAS; FPHOT; MS-ID; TITR; Unknown; XRF | WHOLE ROCK | IGNEOUS:VOLCANIC:MAFIC | THOLEIITE |  | 50.61 | 1.1 | 15.97 |  | 1.32 |  | 7.74 |  |  | 0.16 | 8.65 | 12.08 |  | 2.39 | 0.07 | 0.09 |  |  | 0.25 | [79 empty] | petdb | SPREADING_CENTER | END0026-016-002 | 12.0798 | 38.077 | 38.0773 | 2.46 | 2.8455
END0026-027-002 | URI900410 | END0026 | KELLEY, 2013; NEUMANN, 1984 | 75.5233 | 7.5033 | 0.0001 | -3540 | -3540 | SPREADING_CENTER |  |  |  | AAS; FPHOT; HR-ICP-MS; TITR; Unknown; XRF | WHOLE ROCK | IGNEOUS:VOLCANIC:MAFIC | BASALT |  | 51.59 | 1.34 | 15.95 |  | 1.63 |  | 6.94 |  |  | 0.15 | 7.01 | 10.67 |  | 2.98 | 0.5 | 0.16 |  |  | 0.82 | [56 empty] | 0.069 | 36.8 | 41.3 |  |  |  |  | 78.2 |  |  |  |  | 77.8 |  | 9459 | [8 empty] | petdb | SPREADING_CENTER | END0026-027-002 | 10.6697 | 39.0992 | 39.0997 | 3.48 | 14.3678
ENV1986-001-003 |  | ENV1986 | VAN WAGONER, 1991 | 48 | -129.167 | 0.001 | -2400 | -2400 | SPREADING_CENTER |  |  |  | IGN; XRF | WHOLE ROCK | IGNEOUS:VOLCANIC:MAFIC | BASALT |  | 50.1 | 1.63 | 15.1 |  |  | 10 |  |  |  | 0.17 | 7.61 | 11.77 |  | 2.8 | 0.39 | 0.19 |  | 0.8 | [59 empty] | 64 |  |  |  |  | 83 |  |  |  |  | 81 | [10 empty] | petdb | SPREADING_CENTER | ENV1986-001-003 | 11.7696 | 36.3605 | 36.3612 | 3.19 | 12.2257
ENV7016-002-001 |  | ENV7016 | BARR, 1974; KARSTEN, 1990 | 48.75 | -128.575 | 0.001 | -1865 | -2012 | SPREADING_CENTER |  |  |  | AAS; XRF | WHOLE ROCK | IGNEOUS:VOLCANIC:MAFIC | BASALT |  | 49.45 | 0.96 | 18.71 |  |  | 8.44 |  | 8.9 |  | 0.13 | 6.31 | 13.62 |  | 2.18 | 0.18 | 0.07 | [66 empty] | 80 |  |  |  |  | 71 | [10 empty] | petdb | SPREADING_CENTER | ENV7016-002-001 | 13.6199 | 39.5937 | 39.5939 | 2.36 | 7.6271
ENV7016-002-002 |  | ENV7016 | BARR, 1974 | 48.75 | -128.575 | 0.001 | -1865 | -2012 | SPREADING_CENTER |  | 0.95 |  | AAS; FIS | WHOLE ROCK | IGNEOUS:VOLCANIC:MAFIC | BASALT |  | 52.1 | 2.08 | 14.4 |  |  |  |  | 9.3 |  | 0.21 | 7.5 | 10.6 |  | 3.2 | 0.19 | [83 empty] | petdb | SPREADING_CENTER | ENV7016-002-002 |  | 36.7883 |  | 3.39 | 5.6047
ENV7016-002-003 |  | ENV7016 | BARR, 1974 | 48.75 | -128.575 | 0.001 | -1865 | -2012 | SPREADING_CENTER |  |  |  | AAS | WHOLE ROCK | IGNEOUS:VOLCANIC:MAFIC | BASALT |  | 50.2 | 1.98 | 13.8 |  |  |  |  | 9 |  | 0.21 | 6.6 | 10.6 |  | 2.3 | 0.25 | [83 empty] | petdb | SPREADING_CENTER | ENV7016-002-003 |  | 37.1695 |  | 2.55 | 9.8039
ENV7016-002-004 |  | ENV7016 | KARSTEN, 1988 | 48.75 | -128.575 | 0.001 | -1865 | -2012 | SPREADING_CENTER |  |  |  | XRF | WHOLE ROCK | IGNEOUS:VOLCANIC:MAFIC | BASALT |  | 48.5 | 0.87 | 19.51 |  |  | 7.84 |  |  |  | 0.11 | 6.19 | 13.52 |  | 1.9 | 0.14 | 0.07 | [66 empty] | 88.8 |  |  |  |  | 67.4 | [10 empty] | petdb | SPREADING_CENTER | ENV7016-002-004 | 13.5199 | 41.187 | 41.1873 | 2.04 | 6.8627
ENV7016-002-012 |  | ENV7016 | KARSTEN, 1988 | 48.75 | -128.575 | 0.001 | -1865 | -2012 | SPREADING_CENTER |  |  |  | XRF | WHOLE ROCK | IGNEOUS:VOLCANIC:MAFIC | BASALT |  | 49.45 | 0.96 | 18.71 |  |  | 8.44 |  |  |  | 0.13 | 6.31 | 13.62 |  | 2.18 | 0.18 | 0.07 | [66 empty] | 80 |  |  |  |  | 71.4 | [10 empty] | petdb | SPREADING_CENTER | ENV7016-002-012 | 13.6199 | 39.5937 | 39.5939 | 2.36 | 7.6271
ENV7016-002-A |  | ENV7016 | VAN WAGONER, 1991 | 48.75 | -128.575 | 0.001 | -1865 | -2012 | SPREADING_CENTER |  |  |  | ICPMS; IGN; XRF | WHOLE ROCK | IGNEOUS:VOLCANIC:MAFIC | BASALT |  | 48.78 | 0.94 | 18.25 |  |  | 7.86 |  |  |  | 0.13 | 6.19 | 13.68 |  | 1.96 | 0.11 | 0.08 |  | 1.2 | [59 empty] | 70 |  |  |  |  | 80 |  |  |  |  | 73 | [10 empty] | petdb | SPREADING_CENTER | ENV7016-002-A | 13.6798 | 39.2757 | 39.2759 | 2.07 | 5.314
ENV7025-002-008 |  | ENV7025 | COUSENS, 1984 | 50.89 | -130.55 | 0.0001 | -1554 | -1940 | SPREADING_CENTER |  |  |  | INAA; Unknown; XRF | WHOLE ROCK | IGNEOUS:VOLCANIC:MAFIC | BASALT |  | 47.33 | 1.3 | 16.91 |  | 10.23 |  |  |  |  | 0.16 | 9.5 | 12.36 |  | 2.29 | 0.22 | 0.09 |  |  |  |  | 0.8 | [55 empty] | 67 | [5 empty] | 206 | [11 empty] | 0.8 |  | 0.8 |  | petdb | SPREADING_CENTER | ENV7025-002-008 | 12.3598 | 38.9736 | 38.9739 | 2.51 | 8.7649
ENV7025-003-001 |  | ENV7025 | COUSENS, 1984 | 50.7717 | -130.418 | 0.0001 | -1509 | -1875 | SPREADING_CENTER |  |  |  | INAA; Unknown; XRF | WHOLE ROCK | IGNEOUS:VOLCANIC:MAFIC | BASALT |  | 51.25 | 2.33 | 15.6 |  | 10.47 |  |  |  |  | 0.16 | 5 | 11.95 |  | 3.24 | 0.58 | 0.28 |  |  |  |  | 0.84 | [55 empty] | 70 | [5 empty] | 66 | [11 empty] | 0.84 |  | 0.84 |  | petdb | SPREADING_CENTER | ENV7025-003-001 | 11.9494 | 36.0399 | 36.0408 | 3.82 | 15.1832
ENV7025-011-002 |  | ENV7025 | COUSENS, 1984 | 50.235 | -129.907 | 0.0001 | -2200 | -2300 | SPREADING_CENTER |  |  |  | INAA; Unknown; XRF | WHOLE ROCK | IGNEOUS:VOLCANIC:MAFIC | BASALT |  | 46.7 | 1.28 | 16.37 |  | 11.21 |  |  |  |  | 0.15 | 9.12 | 10.68 |  | 2.41 | 0.18 | 0.1 |  |  |  |  | 0.77 | [37 empty] | 1.13 | [17 empty] | 59 | [5 empty] | 275 | [11 empty] | 0.77 |  | 0.77 |  | petdb | SPREADING_CENTER | ENV7025-011-002 | 10.6798 | 40.9784 | 40.9788 | 2.59 | 6.9498
ENV7025-015-003 |  | ENV7025 | COUSENS, 1984; MICHAEL, 1989 | 49.7667 | -130.3 | 0.0001 | -2000 | -2100 | SPREADING_CENTER |  |  |  | INAA; Unknown; XRF | WHOLE ROCK | IGNEOUS:VOLCANIC:MAFIC | BASALT |  | 50.35 | 1.62 | 14.71 |  | 12.14 |  | 10.04 |  |  | 0.19 | 7.51 | 11.75 |  | 2.65 | 0.43 | 0.22 |  |  |  |  | 0.6 | [37 empty] | 0.35 | [17 empty] | 41 | [5 empty] | 66 | [11 empty] | 0.6 |  | 0.6 |  | petdb | SPREADING_CENTER | ENV7025-015-003 | 11.7495 | 35.9669 | 35.9676 | 3.08 | 13.961
ENV7025-015-008 |  | ENV7025 | COUSENS, 1984 | 49.7667 | -130.3 | 0.0001 | -2000 | -2100 | SPREADING_CENTER |  |  |  | Unknown; XRF | WHOLE ROCK | IGNEOUS:VOLCANIC:MAFIC | BASALT |  | 49.24 | 1.8 | 13.54 |  | 12.39 |  |  |  |  | 0.2 | 8.3 | 11.7 |  | 2.33 | 0.37 | 0.2 |  |  |  |  | 0.5 | [37 empty] | 0.2 | [23 empty] | 90 | [11 empty] | 0.5 |  | 0.5 |  | petdb | SPREADING_CENTER | ENV7025-015-008 | 11.6996 | 34.6766 | 34.6773 | 2.7 | 13.7037
ENV7025-015-029 |  | ENV7025 | COUSENS, 1984 | 49.7667 | -130.3 | 0.0001 | -2000 | -2100 | SPREADING_CENTER |  |  |  | Unknown; XRF | WHOLE ROCK | IGNEOUS:VOLCANIC:MAFIC | BASALT |  | 48.95 | 1.79 | 13.62 |  | 12.12 |  |  |  |  | 0.2 | 8.13 | 11.94 |  | 2.64 | 0.4 | 0.19 |  |  |  |  | 0.46 | [37 empty] | 0.35 | [23 empty] | 82 | [11 empty] | 0.46 |  | 0.46 |  | petdb | SPREADING_CENTER | ENV7025-015-029 | 11.9396 | 33.9606 | 33.9612 | 3.04 | 13.1579
ENV7025-016-004 |  | ENV7025 | COUSENS, 1984 | 50.2167 | -130.233 | 0.0001 | -1900 | -2100 | SPREADING_CENTER |  |  |  | INAA; Unknown; XRF | WHOLE ROCK | IGNEOUS:VOLCANIC:MAFIC | BASALT |  | 48.79 | 1.79 | 15.29 |  | 10.89 |  |  |  |  | 0.18 | 7.88 | 11.82 |  | 3.46 | 0.28 | 0.21 |  |  |  |  | 0.12 | [37 empty] | 0.16 | [17 empty] | 42 | [5 empty] | 84 | [11 empty] | 0.12 |  | 0.12 |  | petdb | SPREADING_CENTER | ENV7025-016-004 | 11.8196 | 35.7442 | 35.7449 | 3.74 | 7.4866
ENV7115-091-001 |  | ENV7115 | COUSENS, 1984 | 50.2033 | -129.807 | 0.0001 | -2050 | -1975 | SPREADING_CENTER |  |  |  | INAA; Unknown; XRF | WHOLE ROCK | IGNEOUS:VOLCANIC:MAFIC | BASALT |  | 45.43 | 0.86 | 14.38 |  | 12.96 |  |  |  |  | 0.24 | 14.34 | 8.74 |  | 1.54 | 0.09 | 0.1 |  |  |  |  | 0.49 | [37 empty] | 2.03 | [17 empty] | 75 | [17 empty] | 0.49 |  | 0.49 |  | petdb | SPREADING_CENTER | ENV7115-091-001 | 8.7398 | 43.7057 | 43.7062 | 1.63 | 5.5215
ENV7115-070-001 |  | ENV7115 | COUSENS, 1984 | 49.1167 | -130.605 | 0.0001 | -2540 | -2540 | SPREADING_CENTER |  |  |  | Unknown; XRF | WHOLE ROCK | IGNEOUS:VOLCANIC:MAFIC | BASALT |  | 48.07 | 1.98 | 13.99 |  | 13.3 |  |  |  |  | 0.21 | 8.38 | 10.44 |  | 2.55 | 0.5 | 0.2 |  |  |  |  | 0.83 | [37 empty] | 0.44 | [23 empty] | 243 | [11 empty] | 0.83 |  | 0.83 |  | petdb | SPREADING_CENTER | ENV7115-070-001 | 10.4396 | 37.1007 | 37.1015 | 3.05 | 16.3934
ENV7115-070-008 |  | ENV7115 | COUSENS, 1984 | 49.1167 | -130.605 | 0.0001 | -2540 | -2540 | SPREADING_CENTER |  |  |  | INAA; Unknown; XRF | WHOLE ROCK | IGNEOUS:VOLCANIC:MAFIC | BASALT |  | 48.23 | 2.11 | 13.32 |  | 13.47 |  |  |  |  | 0.22 | 9.27 | 10.61 |  | 2.36 | 0.3 | 0.22 |  |  |  |  | 0.37 | [37 empty] | 0.39 | [17 empty] | 43 | [5 empty] | 218 | [11 empty] | 0.37 |  | 0.37 |  | petdb | SPREADING_CENTER | ENV7115-070-008 | 10.6095 | 36.1778 | 36.1786 | 2.66 | 11.2782
ENV7115-077-005 |  | ENV7115 | COUSENS, 1984 | 50.31 | -130.29 | 0.01 | -2300 | -2460 | SPREADING_CENTER |  |  |  | INAA; Unknown; XRF | WHOLE ROCK | IGNEOUS:VOLCANIC:MAFIC | BASALT |  | 48.43 | 1.7 | 13.32 |  | 12.49 |  |  |  |  | 0.2 | 9.02 | 12.3 |  | 2.57 | 0.21 | 0.15 |  |  |  |  | 0.25 | [37 empty] | 0.17 | [17 empty] | 45 | [5 empty] | 65 | [11 empty] | 0.25 |  | 0.25 |  | petdb | SPREADING_CENTER | ENV7115-077-005 | 12.2997 | 33.1847 | 33.1851 | 2.78 | 7.554
ENV7115-092-008 |  | ENV7115 | COUSENS, 1984 | 50.21 | -129.9 | 0.01 | -2420 | -2600 | SPREADING_CENTER |  |  |  | Unknown; XRF | WHOLE ROCK | IGNEOUS:VOLCANIC:MAFIC | BASALT |  | 48.43 | 1.95 | 13.94 |  | 13 |  |  |  |  | 0.22 | 7.69 | 11.61 |  | 3.1 | 0.26 | 0.21 |  |  |  |  | 0.13 | [37 empty] | 0.33 | [23 empty] | 94 | [11 empty] | 0.13 |  | 0.13 |  | petdb | SPREADING_CENTER | ENV7115-092-008 | 11.6096 | 34.4789 | 34.4796 | 3.36 | 7.7381
ENV7115-092-010 |  | ENV7115 | COUSENS, 1984 | 50.21 | -129.9 | 0.01 | -2420 | -2600 | SPREADING_CENTER |  |  |  | Unknown; XRF | WHOLE ROCK | IGNEOUS:VOLCANIC:MAFIC | BASALT |  | 48.43 | 1.78 | 13.28 |  | 12.83 |  |  |  |  | 0.22 | 8.73 | 12.17 |  | 2.3 | 0.21 | 0.18 |  |  |  |  | 0.41 | [37 empty] | 0.35 | [23 empty] | 97 | [11 empty] | 0.41 |  | 0.41 |  | petdb | SPREADING_CENTER | ENV7115-092-010 | 12.1696 | 33.6898 | 33.6904 | 2.51 | 8.3665
ENV7123-001-001 |  | ENV7123 | BARR, 1974 | 48.733 | -128.55 | 0.001 | -2103 | -2377 | SPREADING_CENTER |  |  |  | AAS | WHOLE ROCK | IGNEOUS:VOLCANIC:MAFIC | BASALT |  | 47.4 | 0.83 | 19 |  |  |  |  | 7.3 |  | 0.13 | 6.4 | 12.8 |  | 1.9 | 0.08 | [83 empty] | petdb | SPREADING_CENTER | ENV7123-001-001 |  | 41.7718 |  | 1.98 | 4.0404
ENV7123-001-002 |  | ENV7123 | BARR, 1974 | 48.733 | -128.55 | 0.001 | -2103 | -2377 | SPREADING_CENTER |  |  |  | AAS | WHOLE ROCK | IGNEOUS:VOLCANIC:MAFIC | BASALT |  | 48.5 | 1.03 | 15.8 |  |  |  |  | 8.6 |  | 0.15 | 6.8 | 12.4 |  | 2 | 0.14 | [83 empty] | petdb | SPREADING_CENTER | ENV7123-001-002 |  | 37.8105 |  | 2.14 | 6.5421
ENV7123-001-003 |  | ENV7123 | BARR, 1974; KARSTEN, 1990 | 48.733 | -128.55 | 0.001 | -2103 | -2377 | SPREADING_CENTER |  |  |  | AAS; XRF | WHOLE ROCK | IGNEOUS:VOLCANIC:MAFIC | BASALT |  | 49.93 | 1.43 | 14.9 |  |  | 10.53 |  | 8 |  | 0.16 | 7.35 | 12.15 |  | 2.73 | 0.11 | 0.12 | [66 empty] | 89 |  |  |  |  | 96 | [10 empty] | petdb | SPREADING_CENTER | ENV7123-001-003 | 12.1497 | 35.8162 | 35.8166 | 2.84 | 3.8732
ENV7123-001-004 |  | ENV7123 | BARR, 1974 | 48.733 | -128.55 | 0.001 | -2103 | -2377 | SPREADING_CENTER |  |  |  | AAS | WHOLE ROCK | IGNEOUS:VOLCANIC:MAFIC | BASALT |  | 48.2 | 0.82 | 19.2 |  |  |  |  | 7.2 |  | 0.13 | 6.6 | 12.4 |  | 2 | 0.09 | [83 empty] | petdb | SPREADING_CENTER | ENV7123-001-004 |  | 42.5407 |  | 2.09 | 4.3062
ENV7123-001-005 |  | ENV7123 | BARR, 1974 | 48.733 | -128.55 | 0.001 | -2103 | -2377 | SPREADING_CENTER |  |  |  | AAS | WHOLE ROCK | IGNEOUS:VOLCANIC:MAFIC | BASALT |  | 46.2 | 1.02 | 16.4 |  |  |  |  | 8.9 |  | 0.17 | 10 | 11.1 |  | 2.4 | 0.13 | [83 empty] | petdb | SPREADING_CENTER | ENV7123-001-005 |  | 40.3236 |  | 2.53 | 5.1383
ENV7123-001-014 |  | ENV7123 | KARSTEN, 1988 | 48.733 | -128.55 | 0.001 | -2103 | -2377 | SPREADING_CENTER |  |  |  | XRF | WHOLE ROCK | IGNEOUS:VOLCANIC:MAFIC | BASALT |  | 50.22 | 1.74 | 15.09 |  |  | 11.49 |  |  |  | 0.17 | 6.6 | 11.97 |  | 2.67 | 0.11 | 0.16 | [66 empty] | 83.2 |  |  |  |  | 116.6 | [10 empty] | petdb | SPREADING_CENTER | ENV7123-001-014 | 11.9697 | 36.4799 | 36.4804 | 2.78 | 3.9568
ENV7123-001-A |  | ENV7123 | VAN WAGONER, 1991 | 48.733 | -128.55 | 0.001 | -2103 | -2377 | SPREADING_CENTER |  |  |  | ICPMS; IGN; XRF | WHOLE ROCK | IGNEOUS:VOLCANIC:MAFIC | BASALT |  | 49.81 | 1.67 | 14.07 |  |  | 11.13 |  |  |  | 0.17 | 6.66 | 11.81 |  | 2.54 | 0.07 | 0.15 |  | 0.6 | [59 empty] | 71 |  |  |  |  | 57 |  |  |  |  | 90 | [10 empty] | petdb | SPREADING_CENTER | ENV7123-001-A | 11.8097 | 35.3542 | 35.3547 | 2.61 | 2.682
ENV7123-001-B |  | ENV7123 | VAN WAGONER, 1991 | 48.733 | -128.55 | 0.001 | -2103 | -2377 | SPREADING_CENTER |  |  |  | IGN; XRF | WHOLE ROCK | IGNEOUS:VOLCANIC:MAFIC | BASALT |  | 50.13 | 1.98 | 13.5 |  |  | 11.65 |  |  |  | 0.19 | 6.35 | 11.14 |  | 2.41 | 0.35 | 0.2 |  | 0.7 | [59 empty] | 68 |  |  |  |  | 41 |  |  |  |  | 112 | [10 empty] | petdb | SPREADING_CENTER | ENV7123-001-B | 11.1396 | 35.4347 | 35.4354 | 2.76 | 12.6812
ENV7222-007-001 |  | ENV7222 | COUSENS, 1984 | 50.0096 | -129.522 | 0.0001 | -1800 | -1800 | SPREADING_CENTER |  |  |  | INAA; Unknown; XRF | WHOLE ROCK | IGNEOUS:VOLCANIC:MAFIC | BASALT |  | 48.24 | 3.53 | 10.69 |  | 19.33 |  |  |  |  | 0.3 | 5.44 | 8.38 |  | 2.79 | 0.53 | 0.39 |  |  |  |  | 1.1 | [37 empty] | 0.37 | [17 empty] | 42 | [5 empty] | 147 | [11 empty] | 1.1 |  | 1.1 |  | petdb | SPREADING_CENTER | ENV7222-007-001 | 8.3792 | 34.3841 | 34.3858 | 3.32 | 15.9639
ENV7326-013-003 |  | ENV7326 | COUSENS, 1984 | 49.7717 | -130.5 | 0.0001 | -2148 | -2200 | SPREADING_CENTER |  |  |  | Unknown; XRF | WHOLE ROCK | IGNEOUS:VOLCANIC:MAFIC | BASALT |  | 49.27 | 1.56 | 14.28 |  | 12.71 |  |  |  |  | 0.21 | 7.03 | 11.8 |  | 2.58 | 0.42 | 0.18 |  |  |  |  | 0.64 | [37 empty] | 0.14 | [23 empty] | 78 | [11 empty] | 0.64 |  | 0.64 |  | petdb | SPREADING_CENTER | ENV7326-013-003 | 11.7996 | 35.3171 | 35.3177 | 3 | 14
ENV7326-013-004 |  | ENV7326 | COUSENS, 1984 | 49.7717 | -130.5 | 0.0001 | -2148 | -2200 | SPREADING_CENTER |  |  |  | INAA; Unknown; XRF | WHOLE ROCK | IGNEOUS:VOLCANIC:MAFIC | BASALT |  | 49.02 | 1.52 | 14.34 |  | 12.12 |  |  |  |  | 0.2 | 7.5 | 12.16 |  | 2.58 | 0.35 | 0.16 |  |  |  |  | 0.56 | [37 empty] | 0.33 | [17 empty] | 57 | [5 empty] | 107 | [11 empty] | 0.56 |  | 0.56 |  | petdb | SPREADING_CENTER | ENV7326-013-004 | 12.1597 | 34.9139 | 34.9144 | 2.93 | 11.9454
ENV7714-033-A |  | ENV7714 | COUSENS, 1984 | 50.08 | -130.3 | 0.01 | -2675 | -2675 | SPREADING_CENTER |  |  |  | INAA; Unknown; XRF | WHOLE ROCK | IGNEOUS:VOLCANIC:MAFIC | BASALT |  | 47.99 | 1.26 | 15.18 |  | 10.65 |  |  |  |  | 0.18 | 10.17 | 12.91 |  | 1.79 | 0.27 | 0.13 |  |  |  |  | 0.21 | [37 empty] | 0.3 | [17 empty] | 43 | [5 empty] | 204 | [11 empty] | 0.21 |  | 0.21 |  | petdb | SPREADING_CENTER | ENV7714-033-A | 12.9097 | 36.2378 | 36.2383 | 2.06 | 13.1068
ENV7714-033-B |  | ENV7714 | COUSENS, 1984 | 50.08 | -130.3 | 0.01 | -2675 | -2675 | SPREADING_CENTER |  |  |  | INAA; Unknown; XRF | WHOLE ROCK | IGNEOUS:VOLCANIC:MAFIC | BASALT |  | 47.87 | 1.28 | 15.32 |  | 10.46 |  |  |  |  | 0.17 | 10.06 | 13.13 |  | 1.88 | 0.27 | 0.14 |  |  |  |  | 0.27 | [37 empty] | 0.22 | [17 empty] | 41 | [5 empty] | 150 | [11 empty] | 0.27 |  | 0.27 |  | petdb | SPREADING_CENTER | ENV7714-033-B | 13.1297 | 35.9811 | 35.9815 | 2.15 | 12.5581
ENV7714-036-003 |  | ENV7714 | COUSENS, 1984 | 49.92 | -130.18 | 0.01 | -2130 | -2450 | SPREADING_CENTER |  |  |  | Unknown; XRF | WHOLE ROCK | IGNEOUS:VOLCANIC:MAFIC | BASALT |  | 48.89 | 1.58 | 13.32 |  | 13 |  |  |  |  | 0.21 | 8.68 | 11.88 |  | 2.14 | 0.23 | 0.13 |  |  |  |  | 0.32 | [37 empty] | 0.44 | [23 empty] | 80 | [11 empty] | 0.32 |  | 0.32 |  | petdb | SPREADING_CENTER | ENV7714-036-003 | 11.8797 | 34.4278 | 34.4283 | 2.37 | 9.7046
ENV7714-036-032 |  | ENV7714 | COUSENS, 1984 | 49.92 | -130.18 | 0.01 | -2130 | -2450 | SPREADING_CENTER |  |  |  | Unknown; XRF | WHOLE ROCK | IGNEOUS:VOLCANIC:MAFIC | BASALT |  | 48.41 | 1.61 | 13.06 |  | 13.17 |  |  |  |  | 0.23 | 9.27 | 11.97 |  | 2.06 | 0.21 | 0.13 |  |  |  |  | 0.48 | [37 empty] | 0.27 | [23 empty] | 79 | [11 empty] | 0.48 |  | 0.48 |  | petdb | SPREADING_CENTER | ENV7714-036-032 | 11.9697 | 33.975 | 33.9754 | 2.27 | 9.2511
ENV7714-036-035 |  | ENV7714 | COUSENS, 1984 | 49.92 | -130.18 | 0.01 | -2130 | -2450 | SPREADING_CENTER |  |  |  | Unknown; XRF | WHOLE ROCK | IGNEOUS:VOLCANIC:MAFIC | BASALT |  | 49.32 | 1.42 | 15.28 |  | 10.78 |  |  |  |  | 0.18 | 8.44 | 12.39 |  | 2.45 | 0.24 | 0.16 |  |  |  |  | 0.15 | [37 empty] | 0.06 | [23 empty] | 112 | [11 empty] | 0.15 |  | 0.15 |  | petdb | SPREADING_CENTER | ENV7714-036-035 | 12.3897 | 36.2965 | 36.297 | 2.69 | 8.9219
ENV7714-036-036 |  | ENV7714 | COUSENS, 1984 | 49.92 | -130.18 | 0.01 | -2130 | -2450 | SPREADING_CENTER |  |  |  | Unknown; XRF | WHOLE ROCK | IGNEOUS:VOLCANIC:MAFIC | BASALT |  | 48.73 | 1.7 | 14.25 |  | 11.98 |  |  |  |  | 0.19 | 9.58 | 10.84 |  | 2.47 | 0.18 | 0.2 |  |  |  |  | 0.47 | [37 empty] | 0.23 | [23 empty] | 251 | [11 empty] | 0.47 |  | 0.47 |  | petdb | SPREADING_CENTER | ENV7714-036-036 | 10.8396 | 37.2866 | 37.2874 | 2.65 | 6.7925
ENV7714-036-X |  | ENV7714 | COUSENS, 1984 | 49.92 | -130.18 | 0.01 | -2130 | -2450 | SPREADING_CENTER |  |  |  | INAA; Unknown; XRF | WHOLE ROCK | IGNEOUS:VOLCANIC:MAFIC | BASALT |  | 48.72 | 1.62 | 13.57 |  | 12.71 |  |  |  |  | 0.21 | 8.87 | 12.12 |  | 2.26 | 0.19 | 0.14 |  |  |  |  | 0.22 | [37 empty] | 0.22 | [17 empty] | 42 | [5 empty] | 78 | [11 empty] | 0.22 |  | 0.22 |  | petdb | SPREADING_CENTER | ENV7714-036-X | 12.1197 | 34.3283 | 34.3287 | 2.45 | 7.7551
ENV7906-032-041 |  | ENV7906 | COUSENS, 1984 | 49.99 | -129.88 | 0.01 | -2375 | -2465 | SPREADING_CENTER |  |  |  | Unknown; XRF | WHOLE ROCK | IGNEOUS:VOLCANIC:MAFIC | BASALT |  | 48.64 | 1.78 | 12.99 |  | 12.23 |  |  |  |  | 0.22 | 10.05 | 11.5 |  | 1.96 | 0.4 | 0.2 |  |  |  |  | 0.63 | [37 empty] | 0.2 | [23 empty] | 145 | [11 empty] | 0.63 |  | 0.63 |  | petdb | SPREADING_CENTER | ENV7906-032-041 | 11.4996 | 34.5878 | 34.5885 | 2.36 | 16.9492
ENV7906-032-042 |  | ENV7906 | COUSENS, 1984 | 49.99 | -129.88 | 0.01 | -2375 | -2465 | SPREADING_CENTER |  |  |  | Unknown; XRF | WHOLE ROCK | IGNEOUS:VOLCANIC:MAFIC | BASALT |  | 48.68 | 1.79 | 12.94 |  | 12.41 |  |  |  |  | 0.21 | 9.85 | 11.55 |  | 2.03 | 0.4 | 0.2 |  |  |  |  | 0.49 | [37 empty] | 0.24 | [23 empty] | 165 | [11 empty] | 0.49 |  | 0.49 |  | petdb | SPREADING_CENTER | ENV7906-032-042 | 11.5496 | 34.3121 | 34.3128 | 2.43 | 16.4609
EWI9309-007-003 | URI901020 | EWI9309 | LE ROUX, 2002 | -48.76 | -10.07 | 0.001 | -3217.5 | -3218 | SPREADING_CENTER |  |  |  | IGN; Unknown; XRF | WHOLE ROCK | IGNEOUS:VOLCANIC:MAFIC | BASALT |  | 50.33 | 0.868 | 18.51 |  | 8.346 |  |  |  |  | 0.137 | 7.346 | 12.809 |  | 2.074 | 0.226 | 0.094 |  |  |  | 0.391 | [56 empty] | 42 | 62 |  |  |  |  | 112 |  |  |  |  | 58 | [5 empty] | 0.391 |  | 0.391 |  |  | petdb | SPREADING_CENTER | EWI9309-007-003 | 12.8088 | 40.7208 | 40.7212 | 2.3 | 9.8261
EWI9309-008D-001 |  | EWI9309 | LISSNER, 2014 | -46.963 | -9.973 | 0.001 | -3894 | -3894 | SPREADING_CENTER |  |  |  | CSA; ICPMS-ID; IGN; NTIMS-ID; XRF | WHOLE ROCK | IGNEOUS:VOLCANIC:MAFIC | BASALT |  | 50.8 | 1.66 | 15.09 |  |  |  |  | 9.91 |  | 0.17 | 7.33 | 10.15 |  | 2.94 | 0.38 | 0.18 | [69 empty] | 124 | [12 empty] | petdb | SPREADING_CENTER | EWI9309-008D-001 | 10.1496 | 38.8992 | 38.8999 | 3.32 | 11.4458
EWI9309-009D-001 |  | EWI9309 | LISSNER, 2014 | -49.147 | -9.91 | 0.001 | -3892 | -3892 | SPREADING_CENTER |  |  |  | CSA; ICPMS-ID; IGN; NTIMS-ID; XRF | WHOLE ROCK | IGNEOUS:VOLCANIC:MAFIC | BASALT |  | 50.6 | 1.76 | 15.45 |  |  |  |  | 9.61 |  | 0.16 | 7.02 | 9.55 |  | 3.15 | 0.5 | 0.23 | [69 empty] | 131 | [12 empty] | petdb | SPREADING_CENTER | EWI9309-009D-001 | 9.5495 | 40.0913 | 40.0923 | 3.65 | 13.6986
EWI9309-009D-002 |  | EWI9309 | LISSNER, 2014 | -49.147 | -9.91 | 0.001 | -3892 | -3892 | SPREADING_CENTER |  |  |  | CSA; ICPMS-ID; IGN; NTIMS-ID; XRF | WHOLE ROCK | IGNEOUS:VOLCANIC:MAFIC | BASALT |  | 50.7 | 1.76 | 15.59 |  |  |  |  | 9.55 |  | 0.16 | 7.03 | 9.64 |  | 3.17 | 0.51 | 0.24 | [69 empty] | 131 | [12 empty] | petdb | SPREADING_CENTER | EWI9309-009D-002 | 9.6395 | 40.0932 | 40.0942 | 3.68 | 13.8587
EWI9309-009D-003 |  | EWI9309 | LISSNER, 2014 | -49.147 | -9.91 | 0.001 | -3892 | -3892 | SPREADING_CENTER |  |  |  | CSA; ICPMS-ID; IGN; NTIMS-ID; XRF | WHOLE ROCK | IGNEOUS:VOLCANIC:MAFIC | BASALT |  | 49.57 | 1.09 | 15.67 |  |  |  |  | 9.76 |  | 0.18 | 8.22 | 11.78 |  | 2.55 | 0.16 | 0.15 | [69 empty] | 168 | [12 empty] | petdb | SPREADING_CENTER | EWI9309-009D-003 | 11.7797 | 37.7986 | 37.7991 | 2.71 | 5.9041
EWI9309-010-008 | URI901046 | EWI9309 | LE ROUX, 2002 | -49.245 | -8.14 | 0.001 | -3860 | -3860 | SPREADING_CENTER |  |  |  | IGN; Unknown; XRF | WHOLE ROCK | IGNEOUS:VOLCANIC:MAFIC | BASALT |  | 50.437 | 1.507 | 15.266 |  | 11.06 |  |  |  |  | 0.176 | 7.826 | 11.045 |  | 2.91 | 0.155 | 0.141 |  |  |  | 0.752 | [56 empty] | 46 | 56 |  |  |  |  | 132 |  |  |  |  | 79 | [5 empty] | 0.752 |  | 0.752 |  |  | petdb | SPREADING_CENTER | EWI9309-010-008 | 11.0447 | 37.8781 | 37.8786 | 3.065 | 5.0571
EWI9309-010D-001 |  | EWI9309 | LISSNER, 2014 | -49.245 | -8.14 | 0.001 | -3860 | -3860 | SPREADING_CENTER |  |  |  | CSA; ICPMS-ID; IGN; NTIMS-ID; XRF | WHOLE ROCK | IGNEOUS:VOLCANIC:MAFIC | BASALT |  | 50.4 | 1.42 | 16.3 |  |  |  |  | 9.26 |  | 0.17 | 7.48 | 10.84 |  | 2.92 | 0.1 | 0.11 | [69 empty] | 137 | [12 empty] | petdb | SPREADING_CENTER | EWI9309-010D-001 | 10.8398 | 39.8327 | 39.8331 | 3.02 | 3.3113
EWI9309-010D-002 |  | EWI9309 | LISSNER, 2014 | -49.245 | -8.14 | 0.001 | -3860 | -3860 | SPREADING_CENTER |  |  |  | CSA; ICPMS-ID; IGN; NTIMS-ID; XRF | WHOLE ROCK | IGNEOUS:VOLCANIC:MAFIC | BASALT |  | 50.5 | 1.4 | 16.48 |  |  |  |  | 9.15 |  | 0.16 | 7.48 | 10.86 |  | 2.92 | 0.1 | 0.11 | [69 empty] | 132 | [12 empty] | petdb | SPREADING_CENTER | EWI9309-010D-002 | 10.8598 | 40.0607 | 40.0612 | 3.02 | 3.3113
EWI9309-010D-003 |  | EWI9309 | LISSNER, 2014 | -49.245 | -8.14 | 0.001 | -3860 | -3860 | SPREADING_CENTER |  |  |  | CSA; ICPMS-ID; IGN; NTIMS-ID; XRF | WHOLE ROCK | IGNEOUS:VOLCANIC:MAFIC | BASALT |  | 50.1 | 1.41 | 16.08 |  |  |  |  | 9.26 |  | 0.17 | 7.58 | 10.7 |  | 2.86 | 0.08 | 0.11 | [69 empty] | 142 | [12 empty] | petdb | SPREADING_CENTER | EWI9309-010D-003 | 10.6998 | 39.8748 | 39.8752 | 2.94 | 2.7211
EWI9309-010D-008 |  | EWI9309 | LISSNER, 2014 | -49.245 | -8.14 | 0.001 | -3860 | -3860 | SPREADING_CENTER |  |  |  | CSA; ICPMS-ID; IGN; NTIMS-ID; XRF | WHOLE ROCK | IGNEOUS:VOLCANIC:MAFIC | BASALT |  | 50.2 | 1.56 | 15.16 |  |  |  |  | 9.93 |  | 0.18 | 7.9 | 10.58 |  | 2.86 | 0.12 | 0.13 | [69 empty] | 131 | [12 empty] | petdb | SPREADING_CENTER | EWI9309-010D-008 | 10.5797 | 38.6425 | 38.643 | 2.98 | 4.0268
EWI9309-010D-009 |  | EWI9309 | LISSNER, 2014 | -49.245 | -8.14 | 0.001 | -3860 | -3860 | SPREADING_CENTER |  |  |  | CSA; ICPMS-ID; IGN; NTIMS-ID; XRF | WHOLE ROCK | IGNEOUS:VOLCANIC:MAFIC | BASALT |  | 50 | 1.41 | 16 |  |  |  |  | 9.27 |  | 0.17 | 7.64 | 10.71 |  | 2.89 | 0.09 | 0.11 | [69 empty] | 130 | [12 empty] | petdb | SPREADING_CENTER | EWI9309-010D-009 | 10.7098 | 39.678 | 39.6784 | 2.98 | 3.0201
EWI9309-011D-001 |  | EWI9309 | LISSNER, 2014 | -49.443 | -7.967 | 0.001 | -3868 | -3868 | SPREADING_CENTER |  |  |  | CSA; ICPMS-ID; IGN; XRF | WHOLE ROCK | IGNEOUS:VOLCANIC:MAFIC | BASALT |  | 50.3 | 1.42 | 15.16 |  |  |  |  | 9.9 |  | 0.18 | 8.09 | 10.72 |  | 2.8 | 0.08 | 0.1 | [69 empty] | 137 | [12 empty] | petdb | SPREADING_CENTER | EWI9309-011D-001 | 10.7198 | 38.532 | 38.5324 | 2.88 | 2.7778
EWI9309-011D-002 |  | EWI9309 | LISSNER, 2014 | -49.443 | -7.967 | 0.001 | -3868 | -3868 | SPREADING_CENTER |  |  |  | CSA; ICPMS-ID; IGN; XRF | WHOLE ROCK | IGNEOUS:VOLCANIC:MAFIC | BASALT |  | 50.3 | 1.43 | 15.14 |  |  |  |  | 10.05 |  | 0.18 | 8.15 | 10.73 |  | 2.78 | 0.07 | 0.1 | [69 empty] | 156 | [12 empty] | petdb | SPREADING_CENTER | EWI9309-011D-002 | 10.7298 | 38.5258 | 38.5261 | 2.85 | 2.4561
EWI9309-011D-003 |  | EWI9309 | LISSNER, 2014 | -49.443 | -7.967 | 0.001 | -3868 | -3868 | SPREADING_CENTER |  |  |  | CSA; ICPMS-ID; IGN; NTIMS-ID; XRF | WHOLE ROCK | IGNEOUS:VOLCANIC:MAFIC | BASALT |  | 50.4 | 1.43 | 15.18 |  |  |  |  | 9.86 |  | 0.18 | 8.09 | 10.73 |  | 2.77 | 0.06 | 0.1 | [69 empty] | 147 | [12 empty] | petdb | SPREADING_CENTER | EWI9309-011D-003 | 10.7298 | 38.615 | 38.6154 | 2.83 | 2.1201
EWI9309-011D-009 |  | EWI9309 | LISSNER, 2014 | -49.443 | -7.967 | 0.001 | -3868 | -3868 | SPREADING_CENTER |  |  |  | CSA; ICPMS-ID; IGN; NTIMS-ID; XRF | WHOLE ROCK | IGNEOUS:VOLCANIC:MAFIC | BASALT |  | 50.2 | 1.42 | 15.11 |  |  |  |  | 9.78 |  | 0.18 | 8.03 | 10.69 |  | 2.77 | 0.07 | 0.1 | [69 empty] | 138 | [12 empty] | petdb | SPREADING_CENTER | EWI9309-011D-009 | 10.6898 | 38.5664 | 38.5668 | 2.84 | 2.4648
EWI9309-011D-010 |  | EWI9309 | LISSNER, 2014 | -49.443 | -7.967 | 0.001 | -3868 | -3868 | SPREADING_CENTER |  |  |  | CSA; ICPMS-ID; IGN; NTIMS-ID; XRF | WHOLE ROCK | IGNEOUS:VOLCANIC:MAFIC | BASALT |  | 50 | 1.42 | 15.05 |  |  |  |  | 10.01 |  | 0.18 | 8.1 | 10.63 |  | 2.75 | 0.07 | 0.1 | [69 empty] | 146 | [12 empty] | petdb | SPREADING_CENTER | EWI9309-011D-010 | 10.6298 | 38.6123 | 38.6127 | 2.82 | 2.4823
EWI9309-019-003 | URI901115 | EWI9309 | LE ROUX, 2002 | -51.062 | -6.158 | 0.001 | -1743 | -1743 | SPREADING_CENTER |  |  |  | IGN; Unknown; XRF | WHOLE ROCK | IGNEOUS:VOLCANIC:MAFIC | BASALT |  | 50.189 | 1.271 | 15.799 |  | 9.935 |  |  |  |  | 0.16 | 7.554 | 12.524 |  | 2.402 | 0.375 | 0.141 |  |  |  | 0.703 | [56 empty] | 47 | 88 |  |  |  |  | 101 |  |  |  |  | 72 | [5 empty] | 0.703 |  | 0.703 |  |  | petdb | SPREADING_CENTER | EWI9309-019-003 | 12.5237 | 36.8039 | 36.8044 | 2.777 | 13.5038
EWI9309-018-006 | URI901112 | EWI9309 | LE ROUX, 2002 | -51.053 | -6.198 | 0.001 | -1991 | -1991 | SPREADING_CENTER |  |  |  | IGN; Unknown; XRF | WHOLE ROCK | IGNEOUS:VOLCANIC:MAFIC | BASALT |  | 49.029 | 0.891 | 18.099 |  | 9.247 |  |  |  |  | 0.145 | 8.836 | 12.153 |  | 2.17 | 0.102 | 0.051 |  |  |  | 0.589 | [56 empty] | 53 | 93 |  |  |  |  | 200 |  |  |  |  | 63 | [5 empty] | 0.589 |  | 0.589 |  |  | petdb | SPREADING_CENTER | EWI9309-018-006 | 12.1529 | 41.2505 | 41.2507 | 2.272 | 4.4894
EWI9309-019-009 | URI901120 | EWI9309 | LE ROUX, 2002 | -51.062 | -6.158 | 0.001 | -1743 | -1743 | SPREADING_CENTER |  |  |  | IGN; Unknown; XRF | WHOLE ROCK | IGNEOUS:VOLCANIC:MAFIC | BASALT |  | 50.083 | 1.184 | 17.107 |  | 9.213 |  |  |  |  | 0.148 | 7.24 | 12.849 |  | 2.433 | 0.337 | 0.125 |  |  |  | 0.604 | [56 empty] | 44 | 75 |  |  |  |  | 88 |  |  |  |  | 65 | [5 empty] | 0.604 |  | 0.604 |  |  | petdb | SPREADING_CENTER | EWI9309-019-009 | 12.8487 | 38.1544 | 38.1548 | 2.77 | 12.1661
EWI9309-021-003 | URI901132 | EWI9309 | LE ROUX, 2002 | -51.822 | -5.503 | 0.001 | -2025 | -2025 | SPREADING_CENTER |  |  |  | IGN; Unknown; XRF | WHOLE ROCK | IGNEOUS:VOLCANIC:MAFIC | BASALT |  | 50.415 | 1.504 | 16.523 |  | 10.459 |  |  |  |  | 0.165 | 6.692 | 11.617 |  | 2.39 | 0.381 | 0.179 |  |  |  | 0.551 | [56 empty] | 42 | 53 |  |  |  |  | 86 |  |  |  |  | 77 | [5 empty] | 0.551 |  | 0.551 |  |  | petdb | SPREADING_CENTER | EWI9309-021-003 | 11.6166 | 39.3506 | 39.3513 | 2.771 | 13.7495
EWI9309-027D-001 |  | EWI9309 | LISSNER, 2014 | -47.107 | -13.398 | 0.001 | -3081 | -3081 | SPREADING_CENTER |  |  |  | CSA; ICPMS-ID; IGN; NTIMS-ID; XRF | WHOLE ROCK | IGNEOUS:VOLCANIC:MAFIC | BASALT |  | 48.6 | 0.94 | 18.02 |  |  |  |  | 8.4 |  | 0.16 | 8.35 | 11.83 |  | 2.44 | 0.08 | 0.06 | [69 empty] | 192 | [12 empty] | petdb | SPREADING_CENTER | EWI9309-027D-001 | 11.8299 | 41.302 | 41.3022 | 2.52 | 3.1746
EWI9309-027D-002 |  | EWI9309 | LISSNER, 2014 | -47.107 | -13.398 | 0.001 | -3081 | -3081 | SPREADING_CENTER |  |  |  | CSA; ICPMS-ID; IGN; NTIMS-ID; XRF | WHOLE ROCK | IGNEOUS:VOLCANIC:MAFIC | BASALT |  | 48.9 | 1.02 | 17.24 |  |  |  |  | 9.91 |  | 0.16 | 8.82 | 10.48 |  | 2.72 | 0.07 | 0.06 | [69 empty] | 164 | [12 empty] | petdb | SPREADING_CENTER | EWI9309-027D-002 | 10.4799 | 42.2082 | 42.2085 | 2.79 | 2.509
EWI9309-027D-005 |  | EWI9309 | LISSNER, 2014 | -47.107 | -13.398 | 0.001 | -3081 | -3081 | SPREADING_CENTER |  |  |  | CSA; ICPMS-ID; IGN; NTIMS-ID; XRF | WHOLE ROCK | IGNEOUS:VOLCANIC:MAFIC | BASALT |  | 49 | 0.99 | 16.92 |  |  |  |  | 9.41 |  | 0.17 | 8.96 | 11.25 |  | 2.49 | 0.06 | 0.06 | [69 empty] | 195 | [12 empty] | petdb | SPREADING_CENTER | EWI9309-027D-005 | 11.2499 | 40.7358 | 40.736 | 2.55 | 2.3529
EWI9309-028-009 | URI901163 | EWI9309 | LE ROUX, 2002 | -46.9 | -13.453 | 0.001 | -3416.5 | -3417 | SPREADING_CENTER |  |  |  | IGN; Unknown; XRF | WHOLE ROCK | IGNEOUS:VOLCANIC:MAFIC | BASALT |  | 50.106 | 1.385 | 15.539 |  | 11.017 |  |  |  |  | 0.176 | 8.313 | 11.211 |  | 2.481 | 0.163 | 0.144 |  |  |  | 0.261 | [56 empty] | 48 | 63 |  |  |  |  | 145 |  |  |  |  | 80 | [5 empty] | 0.261 |  | 0.261 |  |  | petdb | SPREADING_CENTER | EWI9309-028-009 | 11.2107 | 38.6728 | 38.6733 | 2.644 | 6.1649
EWI9309-028D-002 |  | EWI9309 | LISSNER, 2014 | -46.9 | -13.453 | 0.001 | -3417 | -3417 | SPREADING_CENTER |  |  |  | CSA; ICPMS-ID; IGN; NTIMS-ID; XRF | WHOLE ROCK | IGNEOUS:VOLCANIC:MAFIC | BASALT |  | 50 | 1.15 | 15.36 |  |  |  |  | 8.82 |  | 0.17 | 8.1 | 10.67 |  | 2.71 | 0.07 | 0.09 | [69 empty] | 160 | [12 empty] | petdb | SPREADING_CENTER | EWI9309-028D-002 | 10.6698 | 39.0898 | 39.0902 | 2.78 | 2.518
EWI9309-028D-003 |  | EWI9309 | LISSNER, 2014 | -46.9 | -13.453 | 0.001 | -3417 | -3417 | SPREADING_CENTER |  |  |  | CSA; ICPMS-ID; IGN; NTIMS-ID; XRF | WHOLE ROCK | IGNEOUS:VOLCANIC:MAFIC | BASALT |  | 50.3 | 1.19 | 16.22 |  |  |  |  | 8.82 |  | 0.16 | 8.27 | 11.42 |  | 2.75 | 0.08 | 0.09 | [69 empty] | 142 | [12 empty] | petdb | SPREADING_CENTER | EWI9309-028D-003 | 11.4198 | 38.9956 | 38.996 | 2.83 | 2.8269
EWI9309-028D-009 |  | EWI9309 | LISSNER, 2014 | -46.9 | -13.453 | 0.001 | -3417 | -3417 | SPREADING_CENTER |  |  |  | CSA; ICPMS-ID; IGN; XRF | WHOLE ROCK | IGNEOUS:VOLCANIC:MAFIC | BASALT |  | 49.6 | 1.43 | 15.82 |  |  |  |  | 9.88 |  | 0.17 | 8.25 | 11.43 |  | 2.86 | 0.14 | 0.12 | [69 empty] | 155 | [12 empty] | petdb | SPREADING_CENTER | EWI9309-028D-009 | 11.4297 | 38.1586 | 38.1591 | 3 | 4.6667
EWI9309-030-005 | URI901166 | EWI9309 | LE ROUX, 2002 | -46.592 | -13.385 | 0.001 | -3153 | -3153 | SPREADING_CENTER |  |  |  | IGN; Unknown; XRF | WHOLE ROCK | IGNEOUS:VOLCANIC:MAFIC | BASALT |  | 50.89 | 1.552 | 16.595 |  | 10.26 |  |  |  |  | 0.151 | 7.429 | 10.332 |  | 2.903 | 0.618 | 0.233 |  |  |  | < 0.121 | [56 empty] | 43 | 53 |  |  |  |  | 143 |  |  |  |  | 81 | [5 empty] | < 0.121 |  | < 0.121 |  |  | petdb | SPREADING_CENTER | EWI9309-030-005 | 10.3315 | 40.6489 | 40.6498 | 3.521 | 17.5518
EWI9309-032-011 | URI901176 | EWI9309 | LE ROUX, 2002 | -46.23 | -13.555 | 0.001 | -3108 | -3108 | SPREADING_CENTER |  |  |  | IGN; Unknown; XRF | WHOLE ROCK | IGNEOUS:VOLCANIC:MAFIC | BASALT |  | 50.271 | 1.237 | 16.939 |  | 9.802 |  |  |  |  | 0.153 | 7.696 | 11.599 |  | 2.643 | 0.363 | 0.153 |  |  |  | 0.467 | [56 empty] | 45 | 61 |  |  |  |  | 119 |  |  |  |  | 70 | [5 empty] | 0.467 |  | 0.467 |  |  | petdb | SPREADING_CENTER | EWI9309-032-011 | 11.5987 | 39.6056 | 39.6062 | 3.006 | 12.0758
EWI9309-036-002 | URI901195 | EWI9309 | LE ROUX, 2002 | -45.567 | -14.71 | 0.001 | -3443 | -3443 | SPREADING_CENTER |  |  |  | IGN; Unknown; XRF | WHOLE ROCK | IGNEOUS:VOLCANIC:MAFIC | BASALT |  | 50.5 | 1.436 | 16.462 |  | 11.237 |  |  |  |  | 0.176 | 7.853 | 11.266 |  | 2.438 | 0.122 | 0.131 |  |  |  | < 0.356 | [56 empty] | 49 | 65 |  |  |  |  | 128 |  |  |  |  | 84 | [5 empty] | < 0.356 |  | < 0.356 |  |  | petdb | SPREADING_CENTER | EWI9309-036-002 | 11.2657 | 40.0646 | 40.0651 | 2.56 | 4.7656
EWI9309-039-002 | URI901201 | EWI9309 | LE ROUX, 2002 | -44.682 | -15.39 | 0.001 | -3534 | -3534 | SPREADING_CENTER |  |  |  | IGN; Unknown; XRF | WHOLE ROCK | IGNEOUS:VOLCANIC:MAFIC | BASALT |  | 50.074 | 1.501 | 14.96 |  | 11.972 |  |  |  |  | 0.174 | 8.564 | 10.045 |  | 2.66 | 0.239 | 0.141 |  |  |  | 0.607 | [56 empty] | 54 | 61 |  |  |  |  | 209 |  |  |  |  | 98 | [5 empty] | 0.607 |  | 0.607 |  |  | petdb | SPREADING_CENTER | EWI9309-039-002 | 10.0447 | 39.5156 | 39.5162 | 2.899 | 8.2442
EWI9309-044-012 | URI901238 | EWI9309 | LE ROUX, 2002 | -40.8617 | -16.7917 | 0.0001 | -3194 | -3194 | SPREADING_CENTER |  |  |  | IGN; Unknown; XRF | WHOLE ROCK | IGNEOUS:VOLCANIC:MAFIC | BASALT |  | 50.396 | 1.353 | 15.673 |  | 10.768 |  |  |  |  | 0.172 | 7.856 | 11.78 |  | 2.513 | 0.1 | 0.122 |  |  |  | 0.366 | [56 empty] | 46 | 74 |  |  |  |  | 118 |  |  |  |  | 77 | [5 empty] | 0.366 |  | 0.366 |  |  | petdb | SPREADING_CENTER | EWI9309-044-012 | 11.7797 | 37.9182 | 37.9186 | 2.613 | 3.827
GIL0104-001-005 |  | GIL0104 | BRYAN, 1981 | 24.183 | -46.282 | 0.001 | -4090 | -4090 | SPREADING_CENTER |  |  |  | XRF | WHOLE ROCK | IGNEOUS:VOLCANIC:MAFIC | BASALT |  | 50.44 | 1.43 | 15.92 |  |  |  |  | 9.24 |  | 0.17 | 8.08 | 11.87 |  | 2.6 | 0.09 | 0.16 | [60 empty] | 42 | 71 |  |  |  |  | 113 |  |  |  |  | 71 | [10 empty] | petdb | SPREADING_CENTER | GIL0104-001-005 | 11.8697 | 38.0164 | 38.017 | 2.69 | 3.3457
GIL0104-025-006 |  | GIL0104 | BRYAN, 1981 | 23.533 | -44.957 | 0.001 | -4300 | -4560 | SPREADING_CENTER |  |  |  | Unknown; XRF | WHOLE ROCK | IGNEOUS:VOLCANIC:MAFIC | BASALT |  | 50.62 | 2.06 | 15.04 |  |  |  | 8.89 | 11.27 |  | 0.2 | 7.24 | 10.92 |  | 2.76 | 0.13 | 0.2 | [60 empty] | 45 | 65 |  |  |  |  | 91 |  |  |  |  | 96 | [10 empty] | petdb | SPREADING_CENTER | GIL0104-025-006 | 10.9196 | 38.0029 | 38.0037 | 2.89 | 4.4983
GIL0104-025-015 |  | GIL0104 | BRYAN, 1981 | 23.533 | -44.957 | 0.001 | -4300 | -4560 | SPREADING_CENTER |  |  |  | Unknown; XRF | WHOLE ROCK | IGNEOUS:VOLCANIC:MAFIC | BASALT |  | 50.35 | 1.61 | 15.55 |  |  |  | 7.9 | 10.1 |  | 0.18 | 8.25 | 11.49 |  | 2.58 | 0.12 | 0.2 | [60 empty] | 46 | 66 |  |  |  |  | 133 |  |  |  |  | 79 | [10 empty] | petdb | SPREADING_CENTER | GIL0104-025-015 | 11.4896 | 38.0984 | 38.0992 | 2.7 | 4.4444
GIL0104-025-025 |  | GIL0104 | BRYAN, 1981 | 23.533 | -44.957 | 0.001 | -4300 | -4560 | SPREADING_CENTER |  |  |  | Unknown; XRF | WHOLE ROCK | IGNEOUS:VOLCANIC:MAFIC | BASALT |  | 50.35 | 1.61 | 15.55 |  |  |  | 8.1 | 10.1 |  | 0.18 | 8.25 | 11.49 |  | 2.58 | 0.12 | 0.2 | [60 empty] | 46 | 66 |  |  |  |  | 133 |  |  |  |  | 79 | [10 empty] | petdb | SPREADING_CENTER | GIL0104-025-025 | 11.4896 | 38.0984 | 38.0992 | 2.7 | 4.4444
GIL0104-047-002 |  | GIL0104 | BRYAN, 1981 | 23.945 | -46.3 | 0.001 | -4470 | -4580 | SPREADING_CENTER |  |  |  | XRF | WHOLE ROCK | IGNEOUS:VOLCANIC:MAFIC | BASALT |  | 50.59 | 1.45 | 15.99 |  |  |  |  | 9.2 |  | 0.17 | 7.68 | 12.06 |  | 2.81 | 0.15 | 0.15 | [60 empty] | 42 | 73 |  |  |  |  | 86 |  |  |  |  | 67 | [10 empty] | petdb | SPREADING_CENTER | GIL0104-047-002 | 12.0597 | 37.4451 | 37.4456 | 2.96 | 5.0676
HAK0604-DR001 |  | HAK0604 | MACHIDA, 2014 | -19.6868 | 65.4908 | 0.0001 | -1844 | -1844 | SPREADING_CENTER |  |  |  | ICPMS; XRF | WHOLE ROCK | IGNEOUS:VOLCANIC:MAFIC | BASALT |  | 47.55 | 0.92 | 15.96 |  | 9.89 |  |  |  |  | 0.15 | 11.48 | 11.17 |  | 2.48 | 0.12 | 0.05 |  |  |  |  | < 0.15 | [55 empty] | 91 | [10 empty] | 60 | [6 empty] | < 0.15 |  | < 0.15 |  | petdb | SPREADING_CENTER | HAK0604-DR001 | 11.1699 | 39.4279 | 39.4281 | 2.6 | 4.6154
HAK0604-DR002 |  | HAK0604 | MACHIDA, 2014 | -19.5896 | 65.8438 | 0.0001 | -2280 | -2280 | SPREADING_CENTER |  |  |  | ICPMS; XRF | WHOLE ROCK | IGNEOUS:VOLCANIC:MAFIC | BASALT |  | 50.65 | 1.71 | 15.92 |  | 9.59 |  |  |  |  | 0.16 | 6.47 | 11.07 |  | 3.38 | 0.98 | 0.31 |  |  |  |  | 0.33 | [55 empty] | 122 | [10 empty] | 64 | [6 empty] | 0.33 |  | 0.33 |  | petdb | SPREADING_CENTER | HAK0604-DR002 | 11.0693 | 37.3108 | 37.3119 | 4.36 | 22.4771
HAK0604-DR004 |  | HAK0604 | MACHIDA, 2014 | -19.5848 | 65.8608 | 0.0001 | -2652 | -2652 | SPREADING_CENTER |  |  |  | ICPMS; XRF | WHOLE ROCK | IGNEOUS:VOLCANIC:MAFIC | BASALT |  | 50.02 | 1.12 | 14.94 |  | 10.53 |  |  |  |  | 0.17 | 7.51 | 12.41 |  | 2.44 | 0.11 | 0.09 |  |  |  |  | < 0.42 | [55 empty] | 105 | [10 empty] | 72 | [6 empty] | < 0.42 |  | < 0.42 |  | petdb | SPREADING_CENTER | HAK0604-DR004 | 12.4098 | 35.8816 | 35.8819 | 2.55 | 4.3137
HAK0604-RC005 |  | HAK0604 | MACHIDA, 2014 | -19.2703 | 65.6702 | 0.0001 | -2900 | -2900 | SPREADING_CENTER |  |  |  | ICPMS; XRF | WHOLE ROCK | IGNEOUS:VOLCANIC:MAFIC | BASALT |  | 49.95 | 0.82 | 15.94 |  | 9.22 |  |  |  |  | 0.15 | 7.87 | 12.84 |  | 2.32 | 0.15 | 0.08 |  |  |  |  | < 0.3 | [55 empty] | 102 | [10 empty] | 58 | [6 empty] | < 0.3 |  | < 0.3 |  | petdb | SPREADING_CENTER | HAK0604-RC005 | 12.8398 | 36.843 | 36.8433 | 2.47 | 6.0729
HAK9303-010-A10 |  | HAK9303 | NAKAMURA, 2007 | -25.6542 | 69.689 | 0.0001 | -5047 | -5047 | SPREADING_CENTER |  |  |  | ICPMS; IGN; XRF | WHOLE ROCK | IGNEOUS:VOLCANIC:MAFIC | BASALT |  | 50.08 | 1.21 | 16.24 |  |  | 8.83 |  |  |  | 0.14 | 8.42 | 11.74 |  | 2.75 | 0.21 | 0.13 |  | 0.2 | [58 empty] | 58.3 | 71.6 |  |  |  |  | 196 |  |  |  |  | 104 | [10 empty] | petdb | SPREADING_CENTER | HAK9303-010-A10 | 11.7397 | 38.3589 | 38.3594 | 2.96 | 7.0946
HAK9303-010-A11 |  | HAK9303 | NAKAMURA, 2007 | -25.6542 | 69.689 | 0.0001 | -5047 | -5047 | SPREADING_CENTER |  |  |  | ICPMS; IGN; XRF | WHOLE ROCK | IGNEOUS:VOLCANIC:MAFIC | BASALT |  | 50.1 | 1.19 | 16.19 |  |  | 9.03 |  |  |  | 0.14 | 8.38 | 11.81 |  | 2.59 | 0.16 | 0.11 |  | 0.23 | [58 empty] | 54.4 | 66.8 |  |  |  |  | 173 |  |  |  |  | 93.1 | [10 empty] | petdb | SPREADING_CENTER | HAK9303-010-A11 | 11.8098 | 38.4589 | 38.4593 | 2.75 | 5.8182
HAK9303-010-A12 |  | HAK9303 | NAKAMURA, 2007 | -25.6542 | 69.689 | 0.0001 | -5047 | -5047 | SPREADING_CENTER |  |  |  | ICPMS; IGN; XRF | WHOLE ROCK | IGNEOUS:VOLCANIC:MAFIC | BASALT |  | 50 | 1.12 | 16.1 |  |  | 8.82 |  |  |  | 0.14 | 8.67 | 11.92 |  | 2.51 | 0.12 | 0.1 |  | 0.11 | [58 empty] | 51.3 | 67.9 |  |  |  |  | 192 |  |  |  |  | 87.3 | [10 empty] | petdb | SPREADING_CENTER | HAK9303-010-A12 | 11.9198 | 38.3042 | 38.3045 | 2.63 | 4.5627
HAK9303-010-A13 |  | HAK9303 | NAKAMURA, 2007 | -25.6542 | 69.689 | 0.0001 | -5047 | -5047 | SPREADING_CENTER |  |  |  | ICPMS; IGN; XRF | WHOLE ROCK | IGNEOUS:VOLCANIC:MAFIC | BASALT |  | 50.53 | 1.19 | 15.75 |  |  | 9.12 |  |  |  | 0.14 | 8.38 | 11.69 |  | 2.67 | 0.16 | 0.11 |  | 0.01 | [58 empty] | 57.8 | 83.7 |  |  |  |  | 156 |  |  |  |  | 110 | [10 empty] | petdb | SPREADING_CENTER | HAK9303-010-A13 | 11.6898 | 37.8876 | 37.888 | 2.83 | 5.6537
HAK9303-010-A14 |  | HAK9303 | NAKAMURA, 2007 | -25.6542 | 69.689 | 0.0001 | -5047 | -5047 | SPREADING_CENTER |  |  |  | ICPMS; XRF | WHOLE ROCK | IGNEOUS:VOLCANIC:MAFIC | BASALT |  | 50.06 | 1.17 | 16.29 |  |  | 8.88 |  |  |  | 0.14 | 8.25 | 11.87 |  | 2.55 | 0.12 | 0.11 | [60 empty] | 47.8 | 76.7 |  |  |  |  | 178 |  |  |  |  | 97.7 | [10 empty] | petdb | SPREADING_CENTER | HAK9303-010-A14 | 11.8698 | 38.6048 | 38.6051 | 2.67 | 4.4944
HAK9303-010-A15 |  | HAK9303 | NAKAMURA, 2007 | -25.6542 | 69.689 | 0.0001 | -5047 | -5047 | SPREADING_CENTER |  |  |  | ICPMS; XRF | WHOLE ROCK | IGNEOUS:VOLCANIC:MAFIC | BASALT |  | 51.04 | 1.59 | 15.12 |  |  | 10.53 |  |  |  | 0.16 | 7.51 | 11.12 |  | 2.86 | 0.13 | 0.15 | [60 empty] | 51 | 64.9 |  |  |  |  | 118 |  |  |  |  | 130 | [10 empty] | petdb | SPREADING_CENTER | HAK9303-010-A15 | 11.1197 | 37.6269 | 37.6274 | 2.99 | 4.3478
HAK9303-010-A16 |  | HAK9303 | NAKAMURA, 2007 | -25.6542 | 69.689 | 0.0001 | -5047 | -5047 | SPREADING_CENTER |  |  |  | ICPMS; IGN; XRF | WHOLE ROCK | IGNEOUS:VOLCANIC:MAFIC | BASALT |  | 50.11 | 1.16 | 16.19 |  |  | 8.79 |  |  |  | 0.14 | 8.57 | 11.88 |  | 2.57 | 0.12 | 0.1 |  | 0.07 | [58 empty] | 52.3 | 61.5 |  |  |  |  | 167 |  |  |  |  | 80.5 | [10 empty] | petdb | SPREADING_CENTER | HAK9303-010-A16 | 11.8798 | 38.4123 | 38.4126 | 2.69 | 4.461
HAK9303-010-A17 |  | HAK9303 | NAKAMURA, 2007 | -25.6542 | 69.689 | 0.0001 | -5047 | -5047 | SPREADING_CENTER |  |  |  | ICPMS; IGN; XRF | WHOLE ROCK | IGNEOUS:VOLCANIC:MAFIC | BASALT |  | 49.05 | 0.8 | 18.2 |  |  | 7.47 |  |  |  | 0.12 | 8.58 | 12.94 |  | 2.3 | 0.08 | 0.06 |  | 0.12 | [58 empty] | 57.9 | 69.2 |  |  |  |  | 190 |  |  |  |  | 72.6 | [10 empty] | petdb | SPREADING_CENTER | HAK9303-010-A17 | 12.9399 | 39.9142 | 39.9144 | 2.38 | 3.3613
HAK9303-010-A18 |  | HAK9303 | NAKAMURA, 2007 | -25.6542 | 69.689 | 0.0001 | -5047 | -5047 | SPREADING_CENTER |  |  |  | ICPMS; XRF | WHOLE ROCK | IGNEOUS:VOLCANIC:MAFIC | BASALT |  | 49.97 | 1.2 | 15.15 |  |  | 9.47 |  |  |  | 0.15 | 9.92 | 11.28 |  | 2.45 | 0.12 | 0.11 | [60 empty] | 63.3 | 79.7 |  |  |  |  | 280 |  |  |  |  | 107 | [10 empty] | petdb | SPREADING_CENTER | HAK9303-010-A18 | 11.2798 | 38.0466 | 38.047 | 2.57 | 4.6693
HAK9303-010-A19 |  | HAK9303 | NAKAMURA, 2007 | -25.6542 | 69.689 | 0.0001 | -5047 | -5047 | SPREADING_CENTER |  |  |  | ICPMS; IGN; XRF | WHOLE ROCK | IGNEOUS:VOLCANIC:MAFIC | BASALT |  | 49.99 | 0.99 | 16.88 |  |  | 8.19 |  |  |  | 0.13 | 8.56 | 12.26 |  | 2.38 | 0.13 | 0.08 |  | 0.21 | [58 empty] | 65.6 | 87.6 |  |  |  |  | 249 |  |  |  |  | 98.8 | [10 empty] | petdb | SPREADING_CENTER | HAK9303-010-A19 | 12.2598 | 39.0495 | 39.0498 | 2.51 | 5.1793
HAK9303-010-A20 |  | HAK9303 | NAKAMURA, 2007 | -25.6542 | 69.689 | 0.0001 | -5047 | -5047 | SPREADING_CENTER |  |  |  | ICPMS; IGN; XRF | WHOLE ROCK | IGNEOUS:VOLCANIC:MAFIC | BASALT |  | 50.08 | 0.96 | 16.73 |  |  | 8.28 |  |  |  | 0.13 | 8.38 | 12.02 |  | 2.7 | 0.15 | 0.08 |  | 0.12 | [58 empty] | 61.9 | 74.9 |  |  |  |  | 163 |  |  |  |  | 87.9 | [10 empty] | petdb | SPREADING_CENTER | HAK9303-010-A20 | 12.0198 | 38.7369 | 38.7371 | 2.85 | 5.2632
HAK9303-010-A5 |  | HAK9303 | NAKAMURA, 2007 | -25.6542 | 69.689 | 0.0001 | -5047 | -5047 | SPREADING_CENTER |  |  |  | IGN; XRF | WHOLE ROCK | IGNEOUS:VOLCANIC:MAFIC | BASALT |  | 50.81 | 1.18 | 15.68 |  |  | 9.16 |  |  |  | 0.14 | 8.49 | 11.66 |  | 2.75 | 0.13 | 0.11 |  | 0.05 | [80 empty] | petdb | SPREADING_CENTER | HAK9303-010-A5 | 11.6598 | 37.7423 | 37.7427 | 2.88 | 4.5139
HAK9303-010-B47 |  | HAK9303 | NAKAMURA, 2007 | -25.6542 | 69.689 | 0.0001 | -5047 | -5047 | SPREADING_CENTER |  |  |  | IGN; XRF | WHOLE ROCK | IGNEOUS:VOLCANIC:MAFIC | BASALT |  | 49.63 | 1.15 | 16.89 |  |  | 8.38 |  |  |  | 0.12 | 8.59 | 11.84 |  | 2.76 | 0.19 | 0.11 |  | 1.01 | [80 empty] | petdb | SPREADING_CENTER | HAK9303-010-B47 | 11.8398 | 39.1302 | 39.1306 | 2.95 | 6.4407
HAK9303-010-A6 |  | HAK9303 | NAKAMURA, 2007 | -25.6542 | 69.689 | 0.0001 | -5047 | -5047 | SPREADING_CENTER |  |  |  | ICPMS; IGN; XRF | WHOLE ROCK | IGNEOUS:VOLCANIC:MAFIC | BASALT |  | 50.02 | 1.06 | 16.19 |  |  | 8.67 |  |  |  | 0.14 | 8.66 | 12.1 |  | 2.53 | 0.11 | 0.09 |  | 0.05 | [58 empty] | 60.9 | 90.8 |  |  |  |  | 191 |  |  |  |  | 100 | [10 empty] | petdb | SPREADING_CENTER | HAK9303-010-A6 | 12.0998 | 38.1198 | 38.1201 | 2.64 | 4.1667
HAK9303-010-A7 |  | HAK9303 | NAKAMURA, 2007 | -25.6542 | 69.689 | 0.0001 | -5047 | -5047 | SPREADING_CENTER |  |  |  | ICPMS; IGN; XRF | WHOLE ROCK | IGNEOUS:VOLCANIC:MAFIC | BASALT |  | 49.71 | 0.99 | 16.78 |  |  | 8.31 |  |  |  | 0.13 | 8.61 | 12.18 |  | 2.43 | 0.12 | 0.08 |  | 0.06 | [58 empty] | 55.2 | 76.2 |  |  |  |  | 181 |  |  |  |  | 88.6 | [10 empty] | petdb | SPREADING_CENTER | HAK9303-010-A7 | 12.1798 | 38.9751 | 38.9754 | 2.55 | 4.7059
HAK9303-010-A8 |  | HAK9303 | NAKAMURA, 2007 | -25.6542 | 69.689 | 0.0001 | -5047 | -5047 | SPREADING_CENTER |  |  |  | ICPMS; IGN; XRF | WHOLE ROCK | IGNEOUS:VOLCANIC:MAFIC | BASALT |  | 49.31 | 1.24 | 16.77 |  |  | 9.37 |  |  |  | 0.14 | 8.27 | 11.54 |  | 2.81 | 0.17 | 0.12 |  | 0.37 | [58 empty] | 59.2 | 90.4 |  |  |  |  | 202 |  |  |  |  | 103 | [10 empty] | petdb | SPREADING_CENTER | HAK9303-010-A8 | 11.5397 | 39.4044 | 39.4048 | 2.98 | 5.7047
HAK9303-010-A9 |  | HAK9303 | NAKAMURA, 2007 | -25.6542 | 69.689 | 0.0001 | -5047 | -5047 | SPREADING_CENTER |  |  |  | ICPMS; XRF | WHOLE ROCK | IGNEOUS:VOLCANIC:MAFIC | BASALT |  | 50.44 | 1.17 | 15.7 |  |  | 9 |  |  |  | 0.15 | 8.22 | 11.94 |  | 2.68 | 0.16 | 0.11 | [60 empty] | 55.8 | 63.3 |  |  |  |  | 128 |  |  |  |  | 87.8 | [10 empty] | petdb | SPREADING_CENTER | HAK9303-010-A9 | 11.9398 | 37.3887 | 37.3891 | 2.84 | 5.6338
HAK9303-010-B10 |  | HAK9303 | NAKAMURA, 2007 | -25.6542 | 69.689 | 0.0001 | -5047 | -5047 | SPREADING_CENTER |  |  |  | IGN; XRF | WHOLE ROCK | IGNEOUS:VOLCANIC:MAFIC | BASALT |  | 50.44 | 1.25 | 15.9 |  |  | 9.02 |  |  |  | 0.14 | 7.84 | 11.89 |  | 2.62 | 0.18 | 0.11 |  | 0.41 | [80 empty] | petdb | SPREADING_CENTER | HAK9303-010-B10 | 11.8898 | 37.8361 | 37.8365 | 2.8 | 6.4286
HAK9303-010-B11 |  | HAK9303 | NAKAMURA, 2007 | -25.6542 | 69.689 | 0.0001 | -5047 | -5047 | SPREADING_CENTER |  |  |  | ICPMS; IGN; XRF | WHOLE ROCK | IGNEOUS:VOLCANIC:MAFIC | BASALT |  | 51.31 | 1.67 | 15.05 |  |  | 10.39 |  |  |  | 0.16 | 6.37 | 11.26 |  | 2.86 | 0.42 | 0.16 |  | 0.27 | [58 empty] | 53.5 | 55.3 |  |  |  |  | 98.9 |  |  |  |  | 123 | [10 empty] | petdb | SPREADING_CENTER | HAK9303-010-B11 | 11.2597 | 36.9938 | 36.9944 | 3.28 | 12.8049
HAK9303-010-B12 |  | HAK9303 | NAKAMURA, 2007 | -25.6542 | 69.689 | 0.0001 | -5047 | -5047 | SPREADING_CENTER |  |  |  | ICPMS; IGN; XRF | WHOLE ROCK | IGNEOUS:VOLCANIC:MAFIC | BASALT |  | 50.58 | 1.13 | 15.83 |  |  | 8.83 |  |  |  | 0.14 | 8.23 | 11.98 |  | 2.51 | 0.18 | 0.1 |  | 0.16 | [58 empty] | 64.2 | 82.3 |  |  |  |  | 198 |  |  |  |  | 102 | [10 empty] | petdb | SPREADING_CENTER | HAK9303-010-B12 | 11.9798 | 37.748 | 37.7483 | 2.69 | 6.6914
HAK9303-010-B13 |  | HAK9303 | NAKAMURA, 2007 | -25.6542 | 69.689 | 0.0001 | -5047 | -5047 | SPREADING_CENTER |  |  |  | ICPMS; IGN; XRF | WHOLE ROCK | IGNEOUS:VOLCANIC:MAFIC | BASALT |  | 50.16 | 1.21 | 16.01 |  |  | 8.92 |  |  |  | 0.14 | 8.28 | 11.91 |  | 2.96 | 0.18 | 0.12 |  | 0.22 | [58 empty] | 49.4 | 79.2 |  |  |  |  | 131 |  |  |  |  | 82.6 | [10 empty] | petdb | SPREADING_CENTER | HAK9303-010-B13 | 11.9097 | 37.4687 | 37.4691 | 3.14 | 5.7325
HAK9303-010-B14 |  | HAK9303 | NAKAMURA, 2007 | -25.6542 | 69.689 | 0.0001 | -5047 | -5047 | SPREADING_CENTER |  |  |  | ICPMS; IGN; XRF | WHOLE ROCK | IGNEOUS:VOLCANIC:MAFIC | BASALT |  | 50.53 | 1.18 | 15.78 |  |  | 9.08 |  |  |  | 0.14 | 8.14 | 11.72 |  | 2.82 | 0.2 | 0.1 |  | 0.1 | [58 empty] | 69.9 | 103 |  |  |  |  | 175 |  |  |  |  | 96.3 | [10 empty] | petdb | SPREADING_CENTER | HAK9303-010-B14 | 11.7198 | 37.6208 | 37.6211 | 3.02 | 6.6225
HAK9303-010-B15 |  | HAK9303 | NAKAMURA, 2007 | -25.6542 | 69.689 | 0.0001 | -5047 | -5047 | SPREADING_CENTER |  |  |  | ICPMS; IGN; XRF | WHOLE ROCK | IGNEOUS:VOLCANIC:MAFIC | BASALT |  | 50.5 | 1.22 | 16.3 |  |  | 8.9 |  |  |  | 0.13 | 8.1 | 11.71 |  | 2.92 | 0.19 | 0.11 |  | 0.61 | [58 empty] | 54.6 | 70.9 |  |  |  |  | 192 |  |  |  |  | 94.3 | [10 empty] | petdb | SPREADING_CENTER | HAK9303-010-B15 | 11.7098 | 38.2625 | 38.2629 | 3.11 | 6.1093
HAK9303-010-B16 |  | HAK9303 | NAKAMURA, 2007 | -25.6542 | 69.689 | 0.0001 | -5047 | -5047 | SPREADING_CENTER |  |  |  | ICPMS; IGN; XRF | WHOLE ROCK | IGNEOUS:VOLCANIC:MAFIC | BASALT |  | 50.95 | 1.56 | 14.74 |  |  | 10.37 |  |  |  | 0.16 | 7.39 | 11.46 |  | 2.74 | 0.18 | 0.13 |  | 0.4 | [58 empty] | 69.6 | 74.3 |  |  |  |  | 146 |  |  |  |  | 115 | [10 empty] | petdb | SPREADING_CENTER | HAK9303-010-B16 | 11.4597 | 36.5948 | 36.5953 | 2.92 | 6.1644
HAK9303-010-B17 |  | HAK9303 | NAKAMURA, 2007 | -25.6542 | 69.689 | 0.0001 | -5047 | -5047 | SPREADING_CENTER |  |  |  | ICPMS; IGN; XRF | WHOLE ROCK | IGNEOUS:VOLCANIC:MAFIC | BASALT |  | 50.46 | 1.13 | 15.9 |  |  | 8.74 |  |  |  | 0.14 | 8.26 | 11.93 |  | 2.59 | 0.16 | 0.09 |  | 0.36 | [58 empty] | 57.9 | 70.9 |  |  |  |  | 188 |  |  |  |  | 91.8 | [10 empty] | petdb | SPREADING_CENTER | HAK9303-010-B17 | 11.9298 | 37.8346 | 37.8349 | 2.75 | 5.8182
HAK9303-010-B18 |  | HAK9303 | NAKAMURA, 2007 | -25.6542 | 69.689 | 0.0001 | -5047 | -5047 | SPREADING_CENTER |  |  |  | ICPMS; IGN; XRF | WHOLE ROCK | IGNEOUS:VOLCANIC:MAFIC | BASALT |  | 49.88 | 1.38 | 15.04 |  |  | 9.89 |  |  |  | 0.15 | 8.87 | 11.13 |  | 2.73 | 0.15 | 0.12 |  | 0.01 | [58 empty] | 53.3 | 64.1 |  |  |  |  | 178 |  |  |  |  | 96.6 | [10 empty] | petdb | SPREADING_CENTER | HAK9303-010-B18 | 11.1297 | 37.6659 | 37.6664 | 2.88 | 5.2083
HAK9303-010-B19 |  | HAK9303 | NAKAMURA, 2007 | -25.6542 | 69.689 | 0.0001 | -5047 | -5047 | SPREADING_CENTER |  |  |  | IGN; XRF | WHOLE ROCK | IGNEOUS:VOLCANIC:MAFIC | BASALT |  | 50.13 | 1.13 | 16.01 |  |  | 8.67 |  |  |  | 0.13 | 9.28 | 11.59 |  | 2.85 | 0.16 | 0.11 |  | 0.3 | [80 empty] | petdb | SPREADING_CENTER | HAK9303-010-B19 | 11.5898 | 38.1694 | 38.1698 | 3.01 | 5.3156
HAK9303-010-B20 |  | HAK9303 | NAKAMURA, 2007 | -25.6542 | 69.689 | 0.0001 | -5047 | -5047 | SPREADING_CENTER |  |  |  | IGN; XRF | WHOLE ROCK | IGNEOUS:VOLCANIC:MAFIC | BASALT |  | 50 | 1.12 | 16.25 |  |  | 8.76 |  |  |  | 0.14 | 8.84 | 11.55 |  | 2.65 | 0.11 | 0.1 |  | 1.06 | [80 empty] | petdb | SPREADING_CENTER | HAK9303-010-B20 | 11.5498 | 38.942 | 38.9423 | 2.76 | 3.9855
HAK9303-010-B21 |  | HAK9303 | NAKAMURA, 2007 | -25.6542 | 69.689 | 0.0001 | -5047 | -5047 | SPREADING_CENTER |  |  |  | IGN; XRF | WHOLE ROCK | IGNEOUS:VOLCANIC:MAFIC | BASALT |  | 50.31 | 1.22 | 16.54 |  |  | 8.4 |  |  |  | 0.13 | 8.01 | 11.92 |  | 2.8 | 0.22 | 0.12 |  | 0.53 | [80 empty] | petdb | SPREADING_CENTER | HAK9303-010-B21 | 11.9197 | 38.4139 | 38.4143 | 3.02 | 7.2848
HAK9303-010-B22 |  | HAK9303 | NAKAMURA, 2007 | -25.6542 | 69.689 | 0.0001 | -5047 | -5047 | SPREADING_CENTER |  |  |  | IGN; XRF | WHOLE ROCK | IGNEOUS:VOLCANIC:MAFIC | BASALT |  | 50.24 | 1.22 | 16.55 |  |  | 8.62 |  |  |  | 0.13 | 7.32 | 12.11 |  | 2.69 | 0.13 | 0.11 |  | 0.49 | [80 empty] | petdb | SPREADING_CENTER | HAK9303-010-B22 | 12.1098 | 38.3685 | 38.3688 | 2.82 | 4.6099
HAK9303-010-B23 |  | HAK9303 | NAKAMURA, 2007 | -25.6542 | 69.689 | 0.0001 | -5047 | -5047 | SPREADING_CENTER |  |  |  | IGN; XRF | WHOLE ROCK | IGNEOUS:VOLCANIC:MAFIC | BASALT |  | 50.74 | 1.17 | 15.9 |  |  | 8.99 |  |  |  | 0.14 | 7.7 | 11.8 |  | 2.78 | 0.22 | 0.1 |  | 0.67 | [80 empty] | petdb | SPREADING_CENTER | HAK9303-010-B23 | 11.7998 | 37.7079 | 37.7083 | 3 | 7.3333
HAK9303-010-B24 |  | HAK9303 | NAKAMURA, 2007 | -25.6542 | 69.689 | 0.0001 | -5047 | -5047 | SPREADING_CENTER |  |  |  | IGN; XRF | WHOLE ROCK | IGNEOUS:VOLCANIC:MAFIC | BASALT |  | 50.44 | 1.01 | 16.84 |  |  | 7.91 |  |  |  | 0.12 | 8.42 | 12.06 |  | 2.75 | 0.18 | 0.1 |  | 0.49 | [80 empty] | petdb | SPREADING_CENTER | HAK9303-010-B24 | 12.0598 | 38.7248 | 38.7252 | 2.93 | 6.1433
HAK9303-010-B25 |  | HAK9303 | NAKAMURA, 2007 | -25.6542 | 69.689 | 0.0001 | -5047 | -5047 | SPREADING_CENTER |  |  |  | IGN; XRF | WHOLE ROCK | IGNEOUS:VOLCANIC:MAFIC | BASALT |  | 50.05 | 1.2 | 15.92 |  |  | 8.78 |  |  |  | 0.14 | 8.17 | 11.82 |  | 2.87 | 0.26 | 0.11 |  | 0.15 | [80 empty] | petdb | SPREADING_CENTER | HAK9303-010-B25 | 11.8198 | 37.5348 | 37.5352 | 3.13 | 8.3067
HAK9303-010-B26 |  | HAK9303 | NAKAMURA, 2007 | -25.6542 | 69.689 | 0.0001 | -5047 | -5047 | SPREADING_CENTER |  |  |  | IGN; XRF | WHOLE ROCK | IGNEOUS:VOLCANIC:MAFIC | BASALT |  | 51.11 | 1.18 | 15.86 |  |  | 8.81 |  |  |  | 0.13 | 7.75 | 11.78 |  | 2.87 | 0.15 | 0.11 |  | 0.77 | [80 empty] | petdb | SPREADING_CENTER | HAK9303-010-B26 | 11.7798 | 37.6167 | 37.6171 | 3.02 | 4.9669
HAK9303-010-B27 |  | HAK9303 | NAKAMURA, 2007 | -25.6542 | 69.689 | 0.0001 | -5047 | -5047 | SPREADING_CENTER |  |  |  | IGN; XRF | WHOLE ROCK | IGNEOUS:VOLCANIC:MAFIC | BASALT |  | 50.42 | 0.95 | 16.79 |  |  | 7.89 |  |  |  | 0.13 | 8.07 | 12.33 |  | 2.53 | 0.15 | 0.08 |  | 0.36 | [80 empty] | petdb | SPREADING_CENTER | HAK9303-010-B27 | 12.3298 | 38.5686 | 38.5689 | 2.68 | 5.597
HAK9303-010-B28 |  | HAK9303 | NAKAMURA, 2007 | -25.6542 | 69.689 | 0.0001 | -5047 | -5047 | SPREADING_CENTER |  |  |  | IGN; XRF | WHOLE ROCK | IGNEOUS:VOLCANIC:MAFIC | BASALT |  | 49.23 | 0.85 | 16.56 |  |  | 8.23 |  |  |  | 0.13 | 9.6 | 12.15 |  | 2.34 | 0.07 | 0.06 |  | 0.42 | [80 empty] | petdb | SPREADING_CENTER | HAK9303-010-B28 | 12.1499 | 38.8948 | 38.895 | 2.41 | 2.9046
HAK9303-010-B29 |  | HAK9303 | NAKAMURA, 2007 | -25.6542 | 69.689 | 0.0001 | -5047 | -5047 | SPREADING_CENTER |  |  |  | ICPMS; IGN; XRF | WHOLE ROCK | IGNEOUS:VOLCANIC:MAFIC | BASALT |  | 50.72 | 1.15 | 16.24 |  |  | 8.51 |  |  |  | 0.13 | 7.89 | 11.68 |  | 2.8 | 0.14 | 0.1 |  | 0.62 | [58 empty] | 55.9 | 78.1 |  |  |  |  | 167 |  |  |  |  | 113 | [10 empty] | petdb | SPREADING_CENTER | HAK9303-010-B29 | 11.6798 | 38.4521 | 38.4525 | 2.94 | 4.7619
HAK9303-010-B29O |  | HAK9303 | NAKAMURA, 2007 | -25.6542 | 69.689 | 0.0001 | -5047 | -5047 | SPREADING_CENTER |  |  |  | ICPMS; IGN; XRF | WHOLE ROCK | IGNEOUS:VOLCANIC:MAFIC | BASALT |  | 50.59 | 1.14 | 16.44 |  |  | 8.62 |  |  |  | 0.14 | 7.89 | 11.76 |  | 2.74 | 0.15 | 0.11 |  | 0.83 | [58 empty] | 46.6 | 52.8 |  |  |  |  | 141 |  |  |  |  | 103 | [10 empty] | petdb | SPREADING_CENTER | HAK9303-010-B29O | 11.7598 | 38.6897 | 38.6901 | 2.89 | 5.1903
HAK9303-010-B3 |  | HAK9303 | NAKAMURA, 2007 | -25.6542 | 69.689 | 0.0001 | -5047 | -5047 | SPREADING_CENTER |  |  |  | ICPMS; IGN; XRF | WHOLE ROCK | IGNEOUS:VOLCANIC:MAFIC | BASALT |  | 50.87 | 1.17 | 15.68 |  |  | 8.9 |  |  |  | 0.14 | 8.31 | 11.72 |  | 2.68 | 0.18 | 0.11 |  | 0.64 | [58 empty] | 55.1 | 71.8 |  |  |  |  | 145 |  |  |  |  | 103 | [10 empty] | petdb | SPREADING_CENTER | HAK9303-010-B3 | 11.7198 | 37.6987 | 37.6991 | 2.86 | 6.2937
HAK9303-010-B30 |  | HAK9303 | NAKAMURA, 2007 | -25.6542 | 69.689 | 0.0001 | -5047 | -5047 | SPREADING_CENTER |  |  |  | ICPMS; IGN; XRF | WHOLE ROCK | IGNEOUS:VOLCANIC:MAFIC | BASALT |  | 50.28 | 1.44 | 15.76 |  |  | 9.77 |  |  |  | 0.15 | 7.39 | 11.84 |  | 2.76 | 0.18 | 0.13 |  | 0.43 | [58 empty] | 48.7 | 62.3 |  |  |  |  | 129 |  |  |  |  | 109 | [10 empty] | petdb | SPREADING_CENTER | HAK9303-010-B30 | 11.8397 | 37.5035 | 37.5039 | 2.94 | 6.1224
HAK9303-010-B30O |  | HAK9303 | NAKAMURA, 2007 | -25.6542 | 69.689 | 0.0001 | -5047 | -5047 | SPREADING_CENTER |  |  |  | ICPMS; IGN; XRF | WHOLE ROCK | IGNEOUS:VOLCANIC:MAFIC | BASALT |  | 49.08 | 1.48 | 15.77 |  |  | 10.65 |  |  |  | 0.16 | 7.76 | 11.63 |  | 2.74 | 0.21 | 0.15 |  | 0.18 | [58 empty] | 60.5 | 84.8 |  |  |  |  | 171 |  |  |  |  | 145 | [10 empty] | petdb | SPREADING_CENTER | HAK9303-010-B30O | 11.6297 | 37.8627 | 37.8632 | 2.95 | 7.1186
HAK9303-010-B31 |  | HAK9303 | NAKAMURA, 2007 | -25.6542 | 69.689 | 0.0001 | -5047 | -5047 | SPREADING_CENTER |  |  |  | ICPMS; IGN; XRF | WHOLE ROCK | IGNEOUS:VOLCANIC:MAFIC | BASALT |  | 50.99 | 1.58 | 15.2 |  |  | 9.95 |  |  |  | 0.16 | 6.91 | 11.82 |  | 2.88 | 0.15 | 0.14 |  | 0.02 | [58 empty] | 60.8 | 74.1 |  |  |  |  | 137 |  |  |  |  | 116 | [10 empty] | petdb | SPREADING_CENTER | HAK9303-010-B31 | 11.8197 | 36.5461 | 36.5466 | 3.03 | 4.9505
HAK9303-010-B31O |  | HAK9303 | NAKAMURA, 2007 | -25.6542 | 69.689 | 0.0001 | -5047 | -5047 | SPREADING_CENTER |  |  |  | ICPMS; IGN; XRF | WHOLE ROCK | IGNEOUS:VOLCANIC:MAFIC | BASALT |  | 50.59 | 1.54 | 14.94 |  |  | 10.95 |  |  |  | 0.16 | 7.22 | 11.51 |  | 2.82 | 0.22 | 0.14 |  | 0.05 | [58 empty] | 46.5 | 60.5 |  |  |  |  | 102 |  |  |  |  | 113 | [10 empty] | petdb | SPREADING_CENTER | HAK9303-010-B31O | 11.5097 | 36.6673 | 36.6678 | 3.04 | 7.2368
HAK9303-010-B32 |  | HAK9303 | NAKAMURA, 2007 | -25.6542 | 69.689 | 0.0001 | -5047 | -5047 | SPREADING_CENTER |  |  |  | ICPMS; IGN; XRF | WHOLE ROCK | IGNEOUS:VOLCANIC:MAFIC | BASALT |  | 49.83 | 1.09 | 16.48 |  |  | 8.42 |  |  |  | 0.13 | 8.77 | 11.8 |  | 2.64 | 0.14 | 0.1 |  | 0.93 | [58 empty] | 59.1 | 89.4 |  |  |  |  | 205 |  |  |  |  | 88.8 | [10 empty] | petdb | SPREADING_CENTER | HAK9303-010-B32 | 11.7998 | 38.8411 | 38.8414 | 2.78 | 5.036
HAK9303-010-B32O |  | HAK9303 | NAKAMURA, 2007 | -25.6542 | 69.689 | 0.0001 | -5047 | -5047 | SPREADING_CENTER |  |  |  | ICPMS; IGN; XRF | WHOLE ROCK | IGNEOUS:VOLCANIC:MAFIC | BASALT |  | 49.42 | 1.11 | 16.89 |  |  | 8.71 |  |  |  | 0.13 | 8.61 | 11.88 |  | 2.63 | 0.13 | 0.12 |  | 1.64 | [58 empty] | 48.8 | 70.8 |  |  |  |  | 162 |  |  |  |  | 96.4 | [10 empty] | petdb | SPREADING_CENTER | HAK9303-010-B32O | 11.8797 | 39.3179 | 39.3184 | 2.76 | 4.7101
HAK9303-010-B33 |  | HAK9303 | NAKAMURA, 2007 | -25.6542 | 69.689 | 0.0001 | -5047 | -5047 | SPREADING_CENTER |  |  |  | ICPMS; IGN; XRF | WHOLE ROCK | IGNEOUS:VOLCANIC:MAFIC | BASALT |  | 50.6 | 1.2 | 15.76 |  |  | 9.09 |  |  |  | 0.14 | 8 | 11.82 |  | 2.81 | 0.2 | 0.11 |  | 0.18 | [58 empty] | 49 | 62.9 |  |  |  |  | 127 |  |  |  |  | 74.9 | [10 empty] | petdb | SPREADING_CENTER | HAK9303-010-B33 | 11.8198 | 37.4433 | 37.4437 | 3.01 | 6.6445
HAK9303-010-B34 |  | HAK9303 | NAKAMURA, 2007 | -25.6542 | 69.689 | 0.0001 | -5047 | -5047 | SPREADING_CENTER |  |  |  | ICPMS; IGN; XRF | WHOLE ROCK | IGNEOUS:VOLCANIC:MAFIC | BASALT |  | 50.48 | 1.16 | 18.42 |  |  | 6.78 |  |  |  | 0.16 | 7.47 | 11.33 |  | 2.88 | 0.11 | 0.09 |  | 1.21 | [58 empty] | 38.2 | 74.2 |  |  |  |  | 89.1 |  |  |  |  | 89.1 | [10 empty] | petdb | SPREADING_CENTER | HAK9303-010-B34 | 11.3298 | 41.9809 | 41.9812 | 2.99 | 3.6789
HAK9303-010-B35 |  | HAK9303 | NAKAMURA, 2007 | -25.6542 | 69.689 | 0.0001 | -5047 | -5047 | SPREADING_CENTER |  |  |  | IGN; XRF | WHOLE ROCK | IGNEOUS:VOLCANIC:MAFIC | BASALT |  | 50.32 | 1 | 16.5 |  |  | 8.49 |  |  |  | 0.13 | 8.4 | 11.92 |  | 2.77 | 0.19 | 0.09 |  | 0.43 | [80 empty] | petdb | SPREADING_CENTER | HAK9303-010-B35 | 11.9198 | 38.4298 | 38.4301 | 2.96 | 6.4189
HAK9303-010-B36 |  | HAK9303 | NAKAMURA, 2007 | -25.6542 | 69.689 | 0.0001 | -5047 | -5047 | SPREADING_CENTER |  |  |  | IGN; XRF | WHOLE ROCK | IGNEOUS:VOLCANIC:MAFIC | DOLERITE |  | 50.6 | 1.18 | 16.14 |  |  | 8.97 |  |  |  | 0.14 | 7.16 | 12.04 |  | 2.84 | 0.11 | 0.12 |  | 0.09 | [80 empty] | petdb | SPREADING_CENTER | HAK9303-010-B36 | 12.0397 | 37.6907 | 37.6911 | 2.95 | 3.7288
HAK9303-010-B37 |  | HAK9303 | NAKAMURA, 2007 | -25.6542 | 69.689 | 0.0001 | -5047 | -5047 | SPREADING_CENTER |  |  |  | IGN; XRF | WHOLE ROCK | IGNEOUS:VOLCANIC:MAFIC | BASALT |  | 51.26 | 1.14 | 17.04 |  |  | 8.33 |  |  |  | 0.15 | 8.08 | 12.04 |  | 2.77 | 0.09 | 0.1 |  | 1.34 | [80 empty] | petdb | SPREADING_CENTER | HAK9303-010-B37 | 12.0398 | 39.0956 | 39.096 | 2.86 | 3.1469
HAK9303-010-B38 |  | HAK9303 | NAKAMURA, 2007 | -25.6542 | 69.689 | 0.0001 | -5047 | -5047 | SPREADING_CENTER |  |  |  | ICPMS; IGN; XRF | WHOLE ROCK | IGNEOUS:VOLCANIC:MAFIC | BASALT |  | 50.8 | 1.56 | 15.62 |  |  | 9.84 |  |  |  | 0.15 | 6.84 | 11.49 |  | 3.08 | 0.32 | 0.16 |  | 0.52 | [58 empty] | 49.8 | 59.4 |  |  |  |  | 117 |  |  |  |  | 110 | [10 empty] | petdb | SPREADING_CENTER | HAK9303-010-B38 | 11.4897 | 37.2576 | 37.2582 | 3.4 | 9.4118
HAK9303-010-B39 |  | HAK9303 | NAKAMURA, 2007 | -25.6542 | 69.689 | 0.0001 | -5047 | -5047 | SPREADING_CENTER |  |  |  | IGN; XRF | WHOLE ROCK | IGNEOUS:VOLCANIC:MAFIC | BASALT |  | 50.35 | 1.35 | 15.24 |  |  | 9.77 |  |  |  | 0.15 | 8.45 | 11.32 |  | 2.67 | 0.32 | 0.12 |  | 0.12 | [80 empty] | petdb | SPREADING_CENTER | HAK9303-010-B39 | 11.3197 | 37.5733 | 37.5737 | 2.99 | 10.7023
HAK9303-010-B4 |  | HAK9303 | NAKAMURA, 2007 | -25.6542 | 69.689 | 0.0001 | -5047 | -5047 | SPREADING_CENTER |  |  |  | ICPMS; IGN; XRF | WHOLE ROCK | IGNEOUS:VOLCANIC:MAFIC | BASALT |  | 50.75 | 1.17 | 15.67 |  |  | 9.22 |  |  |  | 0.15 | 8.54 | 11.59 |  | 2.75 | 0.2 | 0.11 |  | 0.07 | [58 empty] | 52.7 | 81.7 |  |  |  |  | 164 |  |  |  |  | 91.2 | [10 empty] | petdb | SPREADING_CENTER | HAK9303-010-B4 | 11.5898 | 37.7742 | 37.7745 | 2.95 | 6.7797
HAK9303-010-B40 |  | HAK9303 | NAKAMURA, 2007 | -25.6542 | 69.689 | 0.0001 | -5047 | -5047 | SPREADING_CENTER |  |  |  | ICPMS; IGN; XRF | WHOLE ROCK | IGNEOUS:VOLCANIC:MAFIC | BASALT |  | 49.91 | 1.08 | 16.61 |  |  | 8.41 |  |  |  | 0.16 | 10.12 | 9.52 |  | 2.74 | 0.19 | 0.09 |  | 2.01 | [58 empty] | 43.8 | 72.8 |  |  |  |  | 151 |  |  |  |  | 118 | [10 empty] | petdb | SPREADING_CENTER | HAK9303-010-B40 | 9.5198 | 42.995 | 42.9953 | 2.93 | 6.4846
HAK9303-010-B41 |  | HAK9303 | NAKAMURA, 2007 | -25.6542 | 69.689 | 0.0001 | -5047 | -5047 | SPREADING_CENTER |  |  |  | IGN; XRF | WHOLE ROCK | IGNEOUS:VOLCANIC:MAFIC | BASALT |  | 50.43 | 1.05 | 16.33 |  |  | 8.18 |  |  |  | 0.13 | 7.89 | 12.41 |  | 2.61 | 0.11 | 0.09 |  | 0.52 | [80 empty] | petdb | SPREADING_CENTER | HAK9303-010-B41 | 12.4098 | 37.7079 | 37.7082 | 2.72 | 4.0441
HAK9303-010-B42 |  | HAK9303 | NAKAMURA, 2007 | -25.6542 | 69.689 | 0.0001 | -5047 | -5047 | SPREADING_CENTER |  |  |  | IGN; XRF | WHOLE ROCK | IGNEOUS:VOLCANIC:MAFIC | BASALT |  | 49.11 | 0.84 | 16.66 |  |  | 8.27 |  |  |  | 0.13 | 9.4 | 12.38 |  | 2.39 | 0.12 | 0.06 |  | 0.12 | [80 empty] | petdb | SPREADING_CENTER | HAK9303-010-B42 | 12.3799 | 38.5372 | 38.5374 | 2.51 | 4.7809
HAK9303-010-B43 |  | HAK9303 | NAKAMURA, 2007 | -25.6542 | 69.689 | 0.0001 | -5047 | -5047 | SPREADING_CENTER |  |  |  | IGN; XRF | WHOLE ROCK | IGNEOUS:VOLCANIC:MAFIC | BASALT |  | 50.22 | 1.21 | 15.97 |  |  | 9.13 |  |  |  | 0.14 | 7.36 | 11.88 |  | 2.93 | 0.18 | 0.12 |  | 0.31 | [80 empty] | petdb | SPREADING_CENTER | HAK9303-010-B43 | 11.8797 | 37.5014 | 37.5018 | 3.11 | 5.7878
HAK9303-010-B44 |  | HAK9303 | NAKAMURA, 2007 | -25.6542 | 69.689 | 0.0001 | -5047 | -5047 | SPREADING_CENTER |  |  |  | IGN; XRF | WHOLE ROCK | IGNEOUS:VOLCANIC:MAFIC | BASALT |  | 49.8 | 0.93 | 16.83 |  |  | 8.14 |  |  |  | 0.13 | 8.87 | 11.91 |  | 2.75 | 0.19 | 0.09 |  | 0.03 | [80 empty] | petdb | SPREADING_CENTER | HAK9303-010-B44 | 11.9098 | 38.9454 | 38.9457 | 2.94 | 6.4626
HAK9303-010-B45 |  | HAK9303 | NAKAMURA, 2007 | -25.6542 | 69.689 | 0.0001 | -5047 | -5047 | SPREADING_CENTER |  |  |  | IGN; XRF | WHOLE ROCK | IGNEOUS:VOLCANIC:MAFIC | BASALT |  | 50.51 | 1.51 | 15.5 |  |  | 10.15 |  |  |  | 0.15 | 7.35 | 11.25 |  | 2.96 | 0.16 | 0.14 |  | 0.61 | [80 empty] | petdb | SPREADING_CENTER | HAK9303-010-B45 | 11.2497 | 37.8073 | 37.8078 | 3.12 | 5.1282
HAK9303-010-B46 |  | HAK9303 | NAKAMURA, 2007 | -25.6542 | 69.689 | 0.0001 | -5047 | -5047 | SPREADING_CENTER |  |  |  | ICPMS; IGN; XRF | WHOLE ROCK | IGNEOUS:VOLCANIC:MAFIC | DOLERITE |  | 50.45 | 1.11 | 15.05 |  |  | 9.5 |  |  |  | 0.15 | 8.13 | 12.6 |  | 2.62 | 0.11 | 0.09 |  | 0.14 | [58 empty] | 53.9 | 87.2 |  |  |  |  | 94.5 |  |  |  |  | 100 | [10 empty] | petdb | SPREADING_CENTER | HAK9303-010-B46 | 12.5998 | 35.5049 | 35.5052 | 2.73 | 4.0293
HAK9303-010-B48 |  | HAK9303 | NAKAMURA, 2007 | -25.6542 | 69.689 | 0.0001 | -5047 | -5047 | SPREADING_CENTER |  |  |  | ICPMS; IGN; XRF | WHOLE ROCK | IGNEOUS:VOLCANIC:MAFIC | BASALT |  | 49.25 | 1.25 | 17.21 |  |  | 9.21 |  |  |  | 0.14 | 7.09 | 12.11 |  | 2.86 | 0.14 | 0.15 |  | 1.19 | [58 empty] | 55.8 | 79.5 |  |  |  |  | 181 |  |  |  |  | 96.2 | [10 empty] | petdb | SPREADING_CENTER | HAK9303-010-B48 | 12.1097 | 39.0383 | 39.0388 | 3 | 4.6667
HAK9303-010-B49 |  | HAK9303 | NAKAMURA, 2007 | -25.6542 | 69.689 | 0.0001 | -5047 | -5047 | SPREADING_CENTER |  |  |  | ICPMS; IGN; XRF | WHOLE ROCK | IGNEOUS:VOLCANIC:MAFIC | BASALT |  | 50.23 | 1.16 | 18.05 |  |  | 7.15 |  |  |  | 0.16 | 7.84 | 10.93 |  | 3.11 | 0.13 | 0.09 |  | 1.27 | [58 empty] | 39.1 | 69.7 |  |  |  |  | 89.7 |  |  |  |  | 88.2 | [10 empty] | petdb | SPREADING_CENTER | HAK9303-010-B49 | 10.9298 | 41.8019 | 41.8023 | 3.24 | 4.0123
HAK9303-010-B5 |  | HAK9303 | NAKAMURA, 2007 | -25.6542 | 69.689 | 0.0001 | -5047 | -5047 | SPREADING_CENTER |  |  |  | ICPMS; IGN; XRF | WHOLE ROCK | IGNEOUS:VOLCANIC:MAFIC | BASALT |  | 50.5 | 1.44 | 15.16 |  |  | 9.98 |  |  |  | 0.16 | 7.87 | 11.31 |  | 2.89 | 0.2 | 0.13 |  | 0.06 | [58 empty] | 52.8 | 78.2 |  |  |  |  | 128 |  |  |  |  | 106 | [10 empty] | petdb | SPREADING_CENTER | HAK9303-010-B5 | 11.3097 | 37.2531 | 37.2536 | 3.09 | 6.4725
HAK9303-010-B50 |  | HAK9303 | NAKAMURA, 2007 | -25.6542 | 69.689 | 0.0001 | -5047 | -5047 | SPREADING_CENTER |  |  |  | ICPMS; IGN; XRF | WHOLE ROCK | IGNEOUS:VOLCANIC:MAFIC | BASALT |  | 50.46 | 1.43 | 15.58 |  |  | 9.82 |  |  |  | 0.15 | 7.51 | 11.81 |  | 2.6 | 0.21 | 0.13 |  | 0.32 | [58 empty] | 56.5 | 67.7 |  |  |  |  | 142 |  |  |  |  | 116 | [10 empty] | petdb | SPREADING_CENTER | HAK9303-010-B50 | 11.8097 | 37.4903 | 37.4907 | 2.81 | 7.4733
HAK9303-010-B51 |  | HAK9303 | NAKAMURA, 2007 | -25.6542 | 69.689 | 0.0001 | -5047 | -5047 | SPREADING_CENTER |  |  |  | ICPMS; IGN; XRF | WHOLE ROCK | IGNEOUS:VOLCANIC:MAFIC | BASALT |  | 50.06 | 1.18 | 16.25 |  |  | 8.63 |  |  |  | 0.13 | 8.29 | 11.7 |  | 2.94 | 0.19 | 0.11 |  | 0.34 | [58 empty] | 71.2 | 84.2 |  |  |  |  | 222 |  |  |  |  | 99 | [10 empty] | petdb | SPREADING_CENTER | HAK9303-010-B51 | 11.6998 | 38.1768 | 38.1772 | 3.13 | 6.0703
HAK9303-010-B52 |  | HAK9303 | NAKAMURA, 2007 | -25.6542 | 69.689 | 0.0001 | -5047 | -5047 | SPREADING_CENTER |  |  |  | IGN; XRF | WHOLE ROCK | IGNEOUS:VOLCANIC:MAFIC | BASALT |  | 50.73 | 1.19 | 16.05 |  |  | 8.72 |  |  |  | 0.13 | 7.47 | 11.94 |  | 2.86 | 0.17 | 0.11 |  | 0.46 | [80 empty] | petdb | SPREADING_CENTER | HAK9303-010-B52 | 11.9398 | 37.6334 | 37.6338 | 3.03 | 5.6106
HAK9303-010-B53 |  | HAK9303 | NAKAMURA, 2007 | -25.6542 | 69.689 | 0.0001 | -5047 | -5047 | SPREADING_CENTER |  |  |  | IGN; XRF | WHOLE ROCK | IGNEOUS:VOLCANIC:MAFIC | BASALT |  | 50.4 | 1.5 | 15.8 |  |  | 9.89 |  |  |  | 0.14 | 7.23 | 11.71 |  | 2.79 | 0.19 | 0.14 |  | 0.51 | [80 empty] | petdb | SPREADING_CENTER | HAK9303-010-B53 | 11.7097 | 37.7209 | 37.7214 | 2.98 | 6.3758
HAK9303-010-B54 |  | HAK9303 | NAKAMURA, 2007 | -25.6542 | 69.689 | 0.0001 | -5047 | -5047 | SPREADING_CENTER |  |  |  | IGN; XRF | WHOLE ROCK | IGNEOUS:VOLCANIC:MAFIC | BASALT |  | 49.42 | 0.85 | 16.61 |  |  | 8.28 |  |  |  | 0.13 | 9.58 | 12.21 |  | 2.4 | 0.09 | 0.06 |  | 0.63 | [80 empty] | petdb | SPREADING_CENTER | HAK9303-010-B54 | 12.2099 | 38.7579 | 38.7581 | 2.49 | 3.6145
HAK9303-010-B55 |  | HAK9303 | NAKAMURA, 2007 | -25.6542 | 69.689 | 0.0001 | -5047 | -5047 | SPREADING_CENTER |  |  |  | IGN; XRF | WHOLE ROCK | IGNEOUS:VOLCANIC:MAFIC | BASALT |  | 49.37 | 0.9 | 16.78 |  |  | 8.08 |  |  |  | 0.13 | 10.01 | 11.81 |  | 2.21 | 0.05 | 0.07 |  | 1.87 | [80 empty] | petdb | SPREADING_CENTER | HAK9303-010-B55 | 11.8099 | 40.007 | 40.0072 | 2.26 | 2.2124
HAK9303-010-B56 |  | HAK9303 | NAKAMURA, 2007 | -25.6542 | 69.689 | 0.0001 | -5047 | -5047 | SPREADING_CENTER |  |  |  | IGN; XRF | WHOLE ROCK | IGNEOUS:VOLCANIC:MAFIC | BASALT |  | 50.77 | 1.15 | 18.07 |  |  | 6.86 |  |  |  | 0.15 | 7.46 | 11.08 |  | 3.06 | 0.11 | 0.09 |  | 1.31 | [80 empty] | petdb | SPREADING_CENTER | HAK9303-010-B56 | 11.0798 | 41.666 | 41.6664 | 3.17 | 3.47
HAK9303-010-B57 |  | HAK9303 | NAKAMURA, 2007 | -25.6542 | 69.689 | 0.0001 | -5047 | -5047 | SPREADING_CENTER |  |  |  | IGN; XRF | WHOLE ROCK | IGNEOUS:VOLCANIC:MAFIC | BASALT |  | 50.07 | 1.32 | 15.75 |  |  | 9.61 |  |  |  | 0.14 | 7.56 | 12.01 |  | 2.76 | 0.12 | 0.12 |  | 0.13 | [80 empty] | petdb | SPREADING_CENTER | HAK9303-010-B57 | 12.0097 | 37.272 | 37.2724 | 2.88 | 4.1667
HAK9303-010-B6 |  | HAK9303 | NAKAMURA, 2007 | -25.6542 | 69.689 | 0.0001 | -5047 | -5047 | SPREADING_CENTER |  |  |  | IGN; XRF | WHOLE ROCK | IGNEOUS:VOLCANIC:MAFIC | BASALT |  | 50.17 | 1.14 | 16.35 |  |  | 8.67 |  |  |  | 0.13 | 8.07 | 12.01 |  | 2.66 | 0.17 | 0.1 |  | 0.02 | [80 empty] | petdb | SPREADING_CENTER | HAK9303-010-B6 | 12.0098 | 38.2487 | 38.2491 | 2.83 | 6.0071
HAK9303-010-B7 |  | HAK9303 | NAKAMURA, 2007 | -25.6542 | 69.689 | 0.0001 | -5047 | -5047 | SPREADING_CENTER |  |  |  | IGN; XRF | WHOLE ROCK | IGNEOUS:VOLCANIC:MAFIC | BASALT |  | 51.23 | 1.55 | 15.52 |  |  | 8.93 |  |  |  | 0.14 | 7.22 | 11.49 |  | 3.01 | 0.32 | 0.16 |  | 0.12 | [80 empty] | petdb | SPREADING_CENTER | HAK9303-010-B7 | 11.4897 | 37.21 | 37.2106 | 3.33 | 9.6096
HAK9303-010-B8 |  | HAK9303 | NAKAMURA, 2007 | -25.6542 | 69.689 | 0.0001 | -5047 | -5047 | SPREADING_CENTER |  |  |  | IGN; XRF | WHOLE ROCK | IGNEOUS:VOLCANIC:MAFIC | BASALT |  | 49.48 | 1.22 | 16.69 |  |  | 9.15 |  |  |  | 0.13 | 8.07 | 11.53 |  | 2.78 | 0.26 | 0.11 |  | 0.1 | [80 empty] | petdb | SPREADING_CENTER | HAK9303-010-B8 | 11.5298 | 39.2627 | 39.263 | 3.04 | 8.5526
HAK9303-010-B9 |  | HAK9303 | NAKAMURA, 2007 | -25.6542 | 69.689 | 0.0001 | -5047 | -5047 | SPREADING_CENTER |  |  |  | IGN; XRF | WHOLE ROCK | IGNEOUS:VOLCANIC:MAFIC | BASALT |  | 49.91 | 1.19 | 15.87 |  |  | 8.85 |  |  |  | 0.14 | 8.83 | 11.5 |  | 2.79 | 0.22 | 0.12 |  | 0.28 | [80 empty] | petdb | SPREADING_CENTER | HAK9303-010-B9 | 11.4997 | 38.1424 | 38.1429 | 3.01 | 7.309
HAK9303-010-C10 |  | HAK9303 | NAKAMURA, 2007 | -25.6542 | 69.689 | 0.0001 | -5047 | -5047 | SPREADING_CENTER |  |  |  | ICPMS; IGN; XRF | WHOLE ROCK | IGNEOUS:VOLCANIC:MAFIC | BASALT |  | 49.23 | 1.25 | 17.38 |  |  | 8.46 |  |  |  | 0.26 | 9.92 | 9.16 |  | 3.24 | 0.08 | 0.11 |  | 2.97 | [58 empty] | 56.9 | 281 |  |  |  |  | 167 |  |  |  |  | 232 | [10 empty] | petdb | SPREADING_CENTER | HAK9303-010-C10 | 9.1598 | 44.0542 | 44.0547 | 3.32 | 2.4096
HAK9303-010-C11 |  | HAK9303 | NAKAMURA, 2007 | -25.6542 | 69.689 | 0.0001 | -5047 | -5047 | SPREADING_CENTER |  |  |  | ICPMS; IGN; XRF | WHOLE ROCK | IGNEOUS:VOLCANIC:MAFIC | BASALT |  | 48.18 | 1.69 | 16.81 |  |  | 9.81 |  |  |  | 0.25 | 12.57 | 4.96 |  | 4.13 | 0.07 | 0.15 |  | 4.77 | [58 empty] | 58.5 | 1739 |  |  |  |  | 199 |  |  |  |  | 530 | [10 empty] | petdb | SPREADING_CENTER | HAK9303-010-C11 | 4.9597 | 51.4095 | 51.4105 | 4.2 | 1.6667
HAK9303-010-C12 |  | HAK9303 | NAKAMURA, 2007 | -25.6542 | 69.689 | 0.0001 | -5047 | -5047 | SPREADING_CENTER |  |  |  | ICPMS; IGN; XRF | WHOLE ROCK | IGNEOUS:VOLCANIC:MAFIC | BASALT |  | 49.67 | 1.16 | 16.37 |  |  | 9.07 |  |  |  | 0.19 | 9.45 | 10.37 |  | 2.74 | 0.07 | 0.09 |  | 2.49 | [58 empty] | 39.4 | 77.2 |  |  |  |  | 93.3 |  |  |  |  | 94.6 | [10 empty] | petdb | SPREADING_CENTER | HAK9303-010-C12 | 10.3698 | 41.1224 | 41.1227 | 2.81 | 2.4911
HAK9303-010-C13 |  | HAK9303 | NAKAMURA, 2007 | -25.6542 | 69.689 | 0.0001 | -5047 | -5047 | SPREADING_CENTER |  |  |  | ICPMS; IGN; XRF | WHOLE ROCK | IGNEOUS:VOLCANIC:MAFIC | DOLERITE |  | 50.5 | 1.06 | 16.6 |  |  | 8.2 |  |  |  | 0.22 | 8.54 | 11.3 |  | 2.57 | 0.09 | 0.08 |  | 2.18 | [58 empty] | 43.4 | 56.3 |  |  |  |  | 90.8 |  |  |  |  | 142 | [10 empty] | petdb | SPREADING_CENTER | HAK9303-010-C13 | 11.2998 | 40.028 | 40.0283 | 2.66 | 3.3835
HAK9303-010-C14 |  | HAK9303 | NAKAMURA, 2007 | -25.6542 | 69.689 | 0.0001 | -5047 | -5047 | SPREADING_CENTER |  |  |  | ICPMS; IGN; XRF | WHOLE ROCK | IGNEOUS:VOLCANIC:MAFIC | DOLERITE |  | 49.22 | 1.09 | 16.25 |  |  | 8.97 |  |  |  | 0.23 | 9.27 | 11.51 |  | 2.67 | 0.06 | 0.08 |  | 1.99 | [58 empty] | 75.2 | 110 |  |  |  |  | 158 |  |  |  |  | 128 | [10 empty] | petdb | SPREADING_CENTER | HAK9303-010-C14 | 11.5098 | 39.0299 | 39.0301 | 2.73 | 2.1978
HAK9303-010-C15 |  | HAK9303 | NAKAMURA, 2007 | -25.6542 | 69.689 | 0.0001 | -5047 | -5047 | SPREADING_CENTER |  |  |  | ICPMS; IGN; XRF | WHOLE ROCK | IGNEOUS:VOLCANIC:MAFIC | BASALT |  | 52.53 | 1.14 | 15.09 |  |  | 8.11 |  |  |  | 0.23 | 8.68 | 10.43 |  | 3.35 | 0.07 | 0.1 |  | 0.83 | [58 empty] | 44.7 | 26 |  |  |  |  | 131 |  |  |  |  | 68.8 | [10 empty] | petdb | SPREADING_CENTER | HAK9303-010-C15 | 10.4298 | 38.067 | 38.0674 | 3.42 | 2.0468
HAK9303-010-C16 |  | HAK9303 | NAKAMURA, 2007 | -25.6542 | 69.689 | 0.0001 | -5047 | -5047 | SPREADING_CENTER |  |  |  | ICPMS; IGN; XRF | WHOLE ROCK | IGNEOUS:VOLCANIC:MAFIC | DOLERITE |  | 49.77 | 1.01 | 16.54 |  |  | 8.47 |  |  |  | 0.28 | 9.89 | 11.15 |  | 2.61 | 0.07 | 0.09 |  | 2.19 | [58 empty] | 62.9 | 96.1 |  |  |  |  | 124 |  |  |  |  | 135 | [10 empty] | petdb | SPREADING_CENTER | HAK9303-010-C16 | 11.1498 | 40.1628 | 40.1632 | 2.68 | 2.6119
HAK9303-010-C17 |  | HAK9303 | NAKAMURA, 2007 | -25.6542 | 69.689 | 0.0001 | -5047 | -5047 | SPREADING_CENTER |  |  |  | ICPMS; IGN; XRF | WHOLE ROCK | IGNEOUS:VOLCANIC:MAFIC | BASALT |  | 50.33 | 1.19 | 15.23 |  |  | 9.91 |  |  |  | 0.26 | 9.33 | 10.7 |  | 2.76 | 0.06 | 0.08 |  | 1.9 | [58 empty] | 55 | 42 |  |  |  |  | 69.6 |  |  |  |  | 87.6 | [10 empty] | petdb | SPREADING_CENTER | HAK9303-010-C17 | 10.6998 | 38.7629 | 38.7632 | 2.82 | 2.1277
HAK9303-010-C18 |  | HAK9303 | NAKAMURA, 2007 | -25.6542 | 69.689 | 0.0001 | -5047 | -5047 | SPREADING_CENTER |  |  |  | ICPMS; IGN; XRF | WHOLE ROCK | IGNEOUS:VOLCANIC:MAFIC | BASALT |  | 47.23 | 1.11 | 17.6 |  |  | 10.03 |  |  |  | 0.26 | 11.48 | 8.61 |  | 2.45 | 0.08 | 0.09 |  | 3.48 | [58 empty] | 60.6 | 22.9 |  |  |  |  | 65.8 |  |  |  |  | 290 | [10 empty] | petdb | SPREADING_CENTER | HAK9303-010-C18 | 8.6098 | 47.0944 | 47.0948 | 2.53 | 3.1621
HAK9303-010-C19 |  | HAK9303 | NAKAMURA, 2007 | -25.6542 | 69.689 | 0.0001 | -5047 | -5047 | SPREADING_CENTER |  |  |  | ICPMS; IGN; XRF | WHOLE ROCK | IGNEOUS:VOLCANIC:MAFIC | BASALT |  | 49.48 | 1.14 | 17.43 |  |  | 8.43 |  |  |  | 0.16 | 7.66 | 11.42 |  | 3.27 | 0.09 | 0.09 |  | 1.44 | [58 empty] | 43.8 | 187 |  |  |  |  | 417 |  |  |  |  | 102 | [10 empty] | petdb | SPREADING_CENTER | HAK9303-010-C19 | 11.4198 | 39.9124 | 39.9127 | 3.36 | 2.6786
HAK9303-010-C2 |  | HAK9303 | NAKAMURA, 2007 | -25.6542 | 69.689 | 0.0001 | -5047 | -5047 | SPREADING_CENTER |  |  |  | ICPMS; IGN; XRF | WHOLE ROCK | IGNEOUS:VOLCANIC:MAFIC | DOLERITE |  | 50.04 | 1.19 | 15.97 |  |  | 9.12 |  |  |  | 0.24 | 8.91 | 11.18 |  | 2.77 | 0.05 | 0.1 |  | 1.85 | [58 empty] | 70.3 | 21.9 |  |  |  |  | 136 |  |  |  |  | 118 | [10 empty] | petdb | SPREADING_CENTER | HAK9303-010-C2 | 11.1798 | 39.0384 | 39.0387 | 2.82 | 1.773
HAK9303-010-C20 |  | HAK9303 | NAKAMURA, 2007 | -25.6542 | 69.689 | 0.0001 | -5047 | -5047 | SPREADING_CENTER |  |  |  | ICPMS; IGN; XRF | WHOLE ROCK | IGNEOUS:VOLCANIC:MAFIC | BASALT |  | 50.55 | 1.22 | 16.48 |  |  | 8.5 |  |  |  | 0.15 | 7.86 | 10.94 |  | 3.28 | 0.08 | 0.11 |  | 1.59 | [58 empty] | 40.6 | 58.7 |  |  |  |  | 159 |  |  |  |  | 88.8 | [10 empty] | petdb | SPREADING_CENTER | HAK9303-010-C20 | 10.9398 | 39.3754 | 39.3758 | 3.36 | 2.381
HAK9303-010-C21 |  | HAK9303 | NAKAMURA, 2007 | -25.6542 | 69.689 | 0.0001 | -5047 | -5047 | SPREADING_CENTER |  |  |  | ICPMS; IGN; XRF | WHOLE ROCK | IGNEOUS:VOLCANIC:MAFIC | DOLERITE |  | 50.75 | 1.78 | 16.6 |  |  | 10.29 |  |  |  | 0.24 | 13.83 | 2.12 |  | 2.85 | 0.07 | 0.16 |  | 5.41 | [58 empty] | 34.8 | 705 |  |  |  |  | 117 |  |  |  |  | 1289 | [10 empty] | petdb | SPREADING_CENTER | HAK9303-010-C21 | 2.1197 | 65.8239 | 65.8255 | 2.92 | 2.3973
HAK9303-010-C22 |  | HAK9303 | NAKAMURA, 2007 | -25.6542 | 69.689 | 0.0001 | -5047 | -5047 | SPREADING_CENTER |  |  |  | ICPMS; IGN; XRF | WHOLE ROCK | IGNEOUS:VOLCANIC:MAFIC | BASALT |  | 48.83 | 1.44 | 15.98 |  |  | 9.65 |  |  |  | 0.29 | 9.74 | 10.13 |  | 2.94 | 0.07 | 0.13 |  | 2.6 | [58 empty] | 49.9 | 14.3 |  |  |  |  | 204 |  |  |  |  | 154 | [10 empty] | petdb | SPREADING_CENTER | HAK9303-010-C22 | 10.1297 | 40.6505 | 40.6511 | 3.01 | 2.3256
HAK9303-010-C23 |  | HAK9303 | NAKAMURA, 2007 | -25.6542 | 69.689 | 0.0001 | -5047 | -5047 | SPREADING_CENTER |  |  |  | ICPMS; IGN; XRF | WHOLE ROCK | IGNEOUS:VOLCANIC:MAFIC | BASALT |  | 48.32 | 0.98 | 17.17 |  |  | 8.31 |  |  |  | 0.2 | 10.35 | 11.04 |  | 2.45 | 0.06 | 0.07 |  | 2.46 | [58 empty] | 50 | 71.7 |  |  |  |  | 184 |  |  |  |  | 159 | [10 empty] | petdb | SPREADING_CENTER | HAK9303-010-C23 | 11.0399 | 41.5353 | 41.5356 | 2.51 | 2.3904
HAK9303-010-C24 |  | HAK9303 | NAKAMURA, 2007 | -25.6542 | 69.689 | 0.0001 | -5047 | -5047 | SPREADING_CENTER |  |  |  | ICPMS; IGN; XRF | WHOLE ROCK | IGNEOUS:VOLCANIC:MAFIC | BASALT |  | 50.17 | 1.52 | 15.44 |  |  | 9.76 |  |  |  | 0.3 | 9.76 | 9.58 |  | 2.59 | 0.05 | 0.13 |  | 2.6 | [58 empty] | 39.9 | 137 |  |  |  |  | 130 |  |  |  |  | 186 | [10 empty] | petdb | SPREADING_CENTER | HAK9303-010-C24 | 9.5797 | 41.5353 | 41.5358 | 2.64 | 1.8939
HAK9303-010-C25 |  | HAK9303 | NAKAMURA, 2007 | -25.6542 | 69.689 | 0.0001 | -5047 | -5047 | SPREADING_CENTER |  |  |  | ICPMS; IGN; XRF | WHOLE ROCK | IGNEOUS:VOLCANIC:MAFIC | BASALT |  | 50.25 | 1.64 | 14.86 |  |  | 10.69 |  |  |  | 0.25 | 8.2 | 10.98 |  | 2.72 | 0.06 | 0.14 |  | 1.71 | [58 empty] | 43.4 | 39.4 |  |  |  |  | 86.2 |  |  |  |  | 101 | [10 empty] | petdb | SPREADING_CENTER | HAK9303-010-C25 | 10.9797 | 37.7508 | 37.7513 | 2.78 | 2.1583
HAK9303-010-C26 |  | HAK9303 | NAKAMURA, 2007 | -25.6542 | 69.689 | 0.0001 | -5047 | -5047 | SPREADING_CENTER |  |  |  | ICPMS; IGN; XRF | WHOLE ROCK | IGNEOUS:VOLCANIC:MAFIC | BASALT |  | 51.7 | 0.96 | 15.72 |  |  | 9.16 |  |  |  | 0.29 | 11.35 | 6.87 |  | 3.19 | 0.05 | 0.08 |  | 3.54 | [58 empty] | 39.5 | 8.25 |  |  |  |  | 267 |  |  |  |  | 365 | [10 empty] | petdb | SPREADING_CENTER | HAK9303-010-C26 | 6.8698 | 46.9072 | 46.9077 | 3.24 | 1.5432
HAK9303-010-C27 |  | HAK9303 | NAKAMURA, 2007 | -25.6542 | 69.689 | 0.0001 | -5047 | -5047 | SPREADING_CENTER |  |  |  | ICPMS; IGN; XRF | WHOLE ROCK | IGNEOUS:VOLCANIC:MAFIC | BASALT |  | 48.87 | 0.97 | 17.24 |  |  | 8.63 |  |  |  | 0.21 | 9.1 | 11.87 |  | 1.93 | 0.13 | 0.08 |  | 1.58 | [58 empty] | 53.2 | 18.5 |  |  |  |  | 168 |  |  |  |  | 118 | [10 empty] | petdb | SPREADING_CENTER | HAK9303-010-C27 | 11.8698 | 40.9134 | 40.9137 | 2.06 | 6.3107
HAK9303-010-C28 |  | HAK9303 | NAKAMURA, 2007 | -25.6542 | 69.689 | 0.0001 | -5047 | -5047 | SPREADING_CENTER |  |  |  | ICPMS; IGN; XRF | WHOLE ROCK | IGNEOUS:VOLCANIC:MAFIC | BASALT |  | 50.28 | 1.89 | 15.15 |  |  | 10.36 |  |  |  | 0.23 | 7.96 | 9.2 |  | 4.26 | 0.07 | 0.19 |  | 2.31 | [58 empty] | 49.3 | 20.1 |  |  |  |  | 106 |  |  |  |  | 115 | [10 empty] | petdb | SPREADING_CENTER | HAK9303-010-C28 | 9.1996 | 38.8848 | 38.8855 | 4.33 | 1.6166
HAK9303-010-C29 |  | HAK9303 | NAKAMURA, 2007 | -25.6542 | 69.689 | 0.0001 | -5047 | -5047 | SPREADING_CENTER |  |  |  | ICPMS; IGN; XRF | WHOLE ROCK | IGNEOUS:VOLCANIC:MAFIC | BASALT |  | 50.38 | 1.18 | 15.2 |  |  | 8.64 |  |  |  | 0.31 | 9.51 | 11.16 |  | 2.42 | 0.06 | 0.1 |  | 2.15 | [58 empty] | 50.9 | 393 |  |  |  |  | 96.9 |  |  |  |  | 148 | [10 empty] | petdb | SPREADING_CENTER | HAK9303-010-C29 | 11.1598 | 38.4449 | 38.4452 | 2.48 | 2.4194
HAK9303-010-C3 |  | HAK9303 | NAKAMURA, 2007 | -25.6542 | 69.689 | 0.0001 | -5047 | -5047 | SPREADING_CENTER |  |  |  | ICPMS; IGN; XRF | WHOLE ROCK | IGNEOUS:VOLCANIC:MAFIC | DOLERITE |  | 49.5 | 1.26 | 16.4 |  |  | 8.92 |  |  |  | 0.28 | 8.74 | 11.16 |  | 2.65 | 0.09 | 0.12 |  | 2.08 | [58 empty] | 45.4 | 50.5 |  |  |  |  | 107 |  |  |  |  | 111 | [10 empty] | petdb | SPREADING_CENTER | HAK9303-010-C3 | 11.1597 | 39.8561 | 39.8566 | 2.74 | 3.2847
HAK9303-010-C30 |  | HAK9303 | NAKAMURA, 2007 | -25.6542 | 69.689 | 0.0001 | -5047 | -5047 | SPREADING_CENTER |  |  |  | ICPMS; IGN; XRF | WHOLE ROCK | IGNEOUS:VOLCANIC:MAFIC | DOLERITE |  | 50.29 | 1.27 | 15.44 |  |  | 9.54 |  |  |  | 0.22 | 8.23 | 11.51 |  | 2.51 | 0.07 | 0.1 |  | 1.12 | [58 empty] | 45.6 | 35.5 |  |  |  |  | 112 |  |  |  |  | 67.2 | [10 empty] | petdb | SPREADING_CENTER | HAK9303-010-C30 | 11.5098 | 38.0554 | 38.0558 | 2.58 | 2.7132
HAK9303-010-C31 |  | HAK9303 | NAKAMURA, 2007 | -25.6542 | 69.689 | 0.0001 | -5047 | -5047 | SPREADING_CENTER |  |  |  | ICPMS; IGN; XRF | WHOLE ROCK | IGNEOUS:VOLCANIC:MAFIC | BASALT |  | 48.4 | 1.04 | 16.76 |  |  | 8.51 |  |  |  | 0.28 | 9.62 | 11.49 |  | 2.65 | 0.07 | 0.09 |  | 2.36 | [58 empty] | 39.2 | 12.6 |  |  |  |  | 127 |  |  |  |  | 123 | [10 empty] | petdb | SPREADING_CENTER | HAK9303-010-C31 | 11.4898 | 39.8229 | 39.8232 | 2.72 | 2.5735
HAK9303-010-C32 |  | HAK9303 | NAKAMURA, 2007 | -25.6542 | 69.689 | 0.0001 | -5047 | -5047 | SPREADING_CENTER |  |  |  | ICPMS; IGN; XRF | WHOLE ROCK | IGNEOUS:VOLCANIC:MAFIC | BASALT |  | 49.73 | 1.16 | 15.65 |  |  | 9.2 |  |  |  | 0.26 | 9.09 | 11.11 |  | 2.56 | 0.05 | 0.1 |  | 1.48 | [58 empty] | 47 | 52 |  |  |  |  | 119 |  |  |  |  | 97.2 | [10 empty] | petdb | SPREADING_CENTER | HAK9303-010-C32 | 11.1098 | 39.0121 | 39.0125 | 2.61 | 1.9157
HAK9303-010-C33 |  | HAK9303 | NAKAMURA, 2007 | -25.6542 | 69.689 | 0.0001 | -5047 | -5047 | SPREADING_CENTER |  |  |  | ICPMS; IGN; XRF | WHOLE ROCK | IGNEOUS:VOLCANIC:MAFIC | BASALT |  | 48.4 | 1.65 | 16.76 |  |  | 9.83 |  |  |  | 0.24 | 9.99 | 6.82 |  | 4.37 | 0.07 | 0.14 |  | 6.14 | [58 empty] | 23.6 | 384 |  |  |  |  | 80.6 |  |  |  |  | 106 | [10 empty] | petdb | SPREADING_CENTER | HAK9303-010-C33 | 6.8197 | 46.0125 | 46.0132 | 4.44 | 1.5766
HAK9303-010-C34 |  | HAK9303 | NAKAMURA, 2007 | -25.6542 | 69.689 | 0.0001 | -5047 | -5047 | SPREADING_CENTER |  |  |  | ICPMS; IGN; XRF | WHOLE ROCK | IGNEOUS:VOLCANIC:MAFIC | BASALT |  | 53.96 | 1.62 | 15.2 |  |  | 12.1 |  |  |  | 0.13 | 10.11 | 2.52 |  | 3.36 | 0.08 | 0.13 |  | 6.04 | [58 empty] | 30.7 | 4.39 |  |  |  |  | 54.5 |  |  |  |  | 83.3 | [10 empty] | petdb | SPREADING_CENTER | HAK9303-010-C34 | 2.5197 | 59.8522 | 59.8533 | 3.44 | 2.3256
HAK9303-010-C35 |  | HAK9303 | NAKAMURA, 2007 | -25.6542 | 69.689 | 0.0001 | -5047 | -5047 | SPREADING_CENTER |  |  |  | ICPMS; IGN; XRF | WHOLE ROCK | IGNEOUS:VOLCANIC:MAFIC | DOLERITE |  | 50.26 | 1.51 | 15.7 |  |  | 9.99 |  |  |  | 0.19 | 7.72 | 11.03 |  | 2.9 | 0.06 | 0.14 |  | 1.42 | [58 empty] | 60.4 | 28.4 |  |  |  |  | 137 |  |  |  |  | 123 | [10 empty] | petdb | SPREADING_CENTER | HAK9303-010-C35 | 11.0297 | 38.6791 | 38.6796 | 2.96 | 2.027
HAK9303-010-C36 |  | HAK9303 | NAKAMURA, 2007 | -25.6542 | 69.689 | 0.0001 | -5047 | -5047 | SPREADING_CENTER |  |  |  | ICPMS; IGN; XRF | WHOLE ROCK | IGNEOUS:VOLCANIC:MAFIC | DOLERITE |  | 49.52 | 1.4 | 16.12 |  |  | 9.72 |  |  |  | 0.17 | 8.24 | 10.73 |  | 2.92 | 0.09 | 0.13 |  | 1.93 | [58 empty] | 41.3 | 85.6 |  |  |  |  | 107 |  |  |  |  | 80.9 | [10 empty] | petdb | SPREADING_CENTER | HAK9303-010-C36 | 10.7297 | 39.7727 | 39.7732 | 3.01 | 2.99
HAK9303-010-C37 |  | HAK9303 | NAKAMURA, 2007 | -25.6542 | 69.689 | 0.0001 | -5047 | -5047 | SPREADING_CENTER |  |  |  | ICPMS; IGN; XRF | WHOLE ROCK | IGNEOUS:VOLCANIC:MAFIC | BASALT |  | 52.12 | 1.53 | 15.33 |  |  | 9.81 |  |  |  | 0.26 | 8.6 | 8.36 |  | 3.05 | 0.07 | 0.14 |  | 2.53 | [58 empty] | 40.1 | 55 |  |  |  |  | 95.6 |  |  |  |  | 227 | [10 empty] | petdb | SPREADING_CENTER | HAK9303-010-C37 | 8.3597 | 43.0335 | 43.0341 | 3.12 | 2.2436
HAK9303-010-C38 |  | HAK9303 | NAKAMURA, 2007 | -25.6542 | 69.689 | 0.0001 | -5047 | -5047 | SPREADING_CENTER |  |  |  | ICPMS; IGN; XRF | WHOLE ROCK | IGNEOUS:VOLCANIC:MAFIC | BASALT |  | 49.78 | 1.16 | 15.48 |  |  | 8.08 |  |  |  | 0.13 | 8.44 | 12.39 |  | 2.66 | 0.08 | 0.09 |  | 1.16 | [58 empty] | 47.6 | 7.59 |  |  |  |  | 97.6 |  |  |  |  | 53 | [10 empty] | petdb | SPREADING_CENTER | HAK9303-010-C38 | 12.3898 | 36.4493 | 36.4495 | 2.74 | 2.9197
HAK9303-010-C38O |  | HAK9303 | NAKAMURA, 2007 | -25.6542 | 69.689 | 0.0001 | -5047 | -5047 | SPREADING_CENTER |  |  |  | ICPMS; IGN; XRF | WHOLE ROCK | IGNEOUS:VOLCANIC:MAFIC | BASALT |  | 51.21 | 1.33 | 16.62 |  |  | 7.87 |  |  |  | 0.13 | 10.39 | 7 |  | 4.08 | 0.32 | 0.1 |  | 3.12 | [58 empty] | 28.4 | 17.4 |  |  |  |  | 74.5 |  |  |  |  | 95.3 | [10 empty] | petdb | SPREADING_CENTER | HAK9303-010-C38O | 6.9998 | 45.6522 | 45.6527 | 4.4 | 7.2727
HAK9303-010-C39 |  | HAK9303 | NAKAMURA, 2007 | -25.6542 | 69.689 | 0.0001 | -5047 | -5047 | SPREADING_CENTER |  |  |  | ICPMS; IGN; XRF | WHOLE ROCK | IGNEOUS:VOLCANIC:MAFIC | BASALT |  | 47.75 | 1.07 | 16.97 |  |  | 10.52 |  |  |  | 0.26 | 11.26 | 9.23 |  | 2.06 | 0.08 | 0.08 |  | 2.97 | [58 empty] | 47.5 | 19.4 |  |  |  |  | 151 |  |  |  |  | 194 | [10 empty] | petdb | SPREADING_CENTER | HAK9303-010-C39 | 9.2298 | 45.5846 | 45.585 | 2.14 | 3.7383
HAK9303-010-C4 |  | HAK9303 | NAKAMURA, 2007 | -25.6542 | 69.689 | 0.0001 | -5047 | -5047 | SPREADING_CENTER |  |  |  | ICPMS; IGN; XRF | WHOLE ROCK | IGNEOUS:VOLCANIC:MAFIC | BASALT |  | 50.61 | 1.21 | 15.62 |  |  | 9.11 |  |  |  | 0.17 | 9.57 | 9.57 |  | 3.41 | 0.05 | 0.1 |  | 2.28 | [58 empty] | 45.3 | 26.8 |  |  |  |  | 119 |  |  |  |  | 142 | [10 empty] | petdb | SPREADING_CENTER | HAK9303-010-C4 | 9.5698 | 40.3784 | 40.3788 | 3.46 | 1.4451
HAK9303-010-C40 |  | HAK9303 | NAKAMURA, 2007 | -25.6542 | 69.689 | 0.0001 | -5047 | -5047 | SPREADING_CENTER |  |  |  | ICPMS; IGN; XRF | WHOLE ROCK | IGNEOUS:VOLCANIC:MAFIC | BASALT |  | 49.99 | 1.57 | 16.35 |  |  | 13.43 |  |  |  | 0.29 | 8.38 | 4.36 |  | 4.94 | 0.07 | 0.13 |  | 3.17 | [58 empty] | 33.3 | 140 |  |  |  |  | 67.5 |  |  |  |  | 156 | [10 empty] | petdb | SPREADING_CENTER | HAK9303-010-C40 | 4.3597 | 50.339 | 50.3398 | 5.01 | 1.3972
HAK9303-010-C41 |  | HAK9303 | NAKAMURA, 2007 | -25.6542 | 69.689 | 0.0001 | -5047 | -5047 | SPREADING_CENTER |  |  |  | ICPMS; IGN; XRF | WHOLE ROCK | IGNEOUS:VOLCANIC:MAFIC | DOLERITE |  | 47.65 | 1.74 | 17.21 |  |  | 13.46 |  |  |  | 0.33 | 12.12 | 2.13 |  | 4.69 | 0.06 | 0.14 |  | 5.15 | [58 empty] | 20 | 49.8 |  |  |  |  | 91.6 |  |  |  |  | 127 | [10 empty] | petdb | SPREADING_CENTER | HAK9303-010-C41 | 2.1297 | 59.6263 | 59.6274 | 4.75 | 1.2632
HAK9303-010-C42 |  | HAK9303 | NAKAMURA, 2007 | -25.6542 | 69.689 | 0.0001 | -5047 | -5047 | SPREADING_CENTER |  |  |  | ICPMS; IGN; XRF | WHOLE ROCK | IGNEOUS:VOLCANIC:MAFIC | BASALT |  | 49.64 | 1.44 | 16.49 |  |  | 10.07 |  |  |  | 0.17 | 8.39 | 10.13 |  | 2.83 | 0.1 | 0.13 |  | 2.17 | [58 empty] | 28 | 19.2 |  |  |  |  | 88 |  |  |  |  | 61.1 | [10 empty] | petdb | SPREADING_CENTER | HAK9303-010-C42 | 10.1297 | 41.5656 | 41.5662 | 2.93 | 3.413
HAK9303-010-C43 |  | HAK9303 | NAKAMURA, 2007 | -25.6542 | 69.689 | 0.0001 | -5047 | -5047 | SPREADING_CENTER |  |  |  | ICPMS; IGN; XRF | WHOLE ROCK | IGNEOUS:VOLCANIC:MAFIC | DOLERITE |  | 49.66 | 1.44 | 16.46 |  |  | 9.92 |  |  |  | 0.17 | 8.5 | 10 |  | 2.91 | 0.1 | 0.13 |  | 2.31 | [58 empty] | 36.2 | 24.3 |  |  |  |  | 116 |  |  |  |  | 80.2 | [10 empty] | petdb | SPREADING_CENTER | HAK9303-010-C43 | 9.9997 | 41.6314 | 41.632 | 3.01 | 3.3223
HAK9303-010-C44 |  | HAK9303 | NAKAMURA, 2007 | -25.6542 | 69.689 | 0.0001 | -5047 | -5047 | SPREADING_CENTER |  |  |  | ICPMS; IGN; XRF | WHOLE ROCK | IGNEOUS:VOLCANIC:MAFIC | DOLERITE |  | 50.65 | 1.14 | 14.54 |  |  | 8.71 |  |  |  | 0.19 | 8.7 | 12.39 |  | 2.64 | 0.04 | 0.1 |  | 1.12 | [58 empty] | 51.6 | 83.3 |  |  |  |  | 129 |  |  |  |  | 121 | [10 empty] | petdb | SPREADING_CENTER | HAK9303-010-C44 | 12.3898 | 35.0752 | 35.0755 | 2.68 | 1.4925
HAK9303-010-C45 |  | HAK9303 | NAKAMURA, 2007 | -25.6542 | 69.689 | 0.0001 | -5047 | -5047 | SPREADING_CENTER |  |  |  | ICPMS; IGN; XRF | WHOLE ROCK | IGNEOUS:VOLCANIC:MAFIC | DOLERITE |  | 50.42 | 1.08 | 16.9 |  |  | 8.06 |  |  |  | 0.16 | 8.22 | 11.33 |  | 2.91 | 0.09 | 0.08 |  | 1.75 | [58 empty] | 49.3 | 78 |  |  |  |  | 125 |  |  |  |  | 110 | [10 empty] | petdb | SPREADING_CENTER | HAK9303-010-C45 | 11.3298 | 39.8728 | 39.8731 | 3 | 3
HAK9303-010-C46 |  | HAK9303 | NAKAMURA, 2007 | -25.6542 | 69.689 | 0.0001 | -5047 | -5047 | SPREADING_CENTER |  |  |  | ICPMS; IGN; XRF | WHOLE ROCK | IGNEOUS:VOLCANIC:MAFIC | DOLERITE |  | 48.65 | 1.06 | 15.92 |  |  | 9.34 |  |  |  | 0.2 | 9.25 | 12.16 |  | 2.48 | 0.04 | 0.08 |  | 1.88 | [58 empty] | 63.9 | 18.9 |  |  |  |  | 169 |  |  |  |  | 112 | [10 empty] | petdb | SPREADING_CENTER | HAK9303-010-C46 | 12.1598 | 37.7677 | 37.768 | 2.52 | 1.5873
HAK9303-010-C5 |  | HAK9303 | NAKAMURA, 2007 | -25.6542 | 69.689 | 0.0001 | -5047 | -5047 | SPREADING_CENTER |  |  |  | ICPMS; IGN; XRF | WHOLE ROCK | IGNEOUS:VOLCANIC:MAFIC | DOLERITE |  | 48.14 | 1.09 | 17.44 |  |  | 9.04 |  |  |  | 0.2 | 9.69 | 10.96 |  | 2.5 | 0.06 | 0.1 |  | 2.34 | [58 empty] | 51.2 | 24.9 |  |  |  |  | 174 |  |  |  |  | 160 | [10 empty] | petdb | SPREADING_CENTER | HAK9303-010-C5 | 10.9598 | 41.9785 | 41.9788 | 2.56 | 2.3438
HAK9303-010-C6 |  | HAK9303 | NAKAMURA, 2007 | -25.6542 | 69.689 | 0.0001 | -5047 | -5047 | SPREADING_CENTER |  |  |  | ICPMS; IGN; XRF | WHOLE ROCK | IGNEOUS:VOLCANIC:MAFIC | DOLERITE |  | 49.48 | 1.37 | 15.32 |  |  | 9.79 |  |  |  | 0.28 | 9.04 | 11.3 |  | 2.42 | 0.06 | 0.13 |  | 2.11 | [58 empty] | 80.2 | 209 |  |  |  |  | 142 |  |  |  |  | 247 | [10 empty] | petdb | SPREADING_CENTER | HAK9303-010-C6 | 11.2997 | 38.3847 | 38.3852 | 2.48 | 2.4194
HAK9303-010-C7 |  | HAK9303 | NAKAMURA, 2007 | -25.6542 | 69.689 | 0.0001 | -5047 | -5047 | SPREADING_CENTER |  |  |  | ICPMS; IGN; XRF | WHOLE ROCK | IGNEOUS:VOLCANIC:MAFIC | BASALT |  | 50.21 | 1.39 | 16.01 |  |  | 13.08 |  |  |  | 0.17 | 12.95 | 3.14 |  | 1.82 | 0.04 | 0.12 |  | 5.99 | [58 empty] | 30.5 | 138 |  |  |  |  | 85.7 |  |  |  |  | 139 | [10 empty] | petdb | SPREADING_CENTER | HAK9303-010-C7 | 3.1397 | 64.6699 | 64.6711 | 1.86 | 2.1505
HAK9303-010-C8 |  | HAK9303 | NAKAMURA, 2007 | -25.6542 | 69.689 | 0.0001 | -5047 | -5047 | SPREADING_CENTER |  |  |  | ICPMS; IGN; XRF | WHOLE ROCK | IGNEOUS:VOLCANIC:MAFIC | BASALT |  | 50.43 | 1.76 | 14.91 |  |  | 10.65 |  |  |  | 0.18 | 7.34 | 10.67 |  | 3.49 | 0.09 | 0.17 |  | 1.49 | [58 empty] | 34 | 32.8 |  |  |  |  | 89.5 |  |  |  |  | 95.8 | [10 empty] | petdb | SPREADING_CENTER | HAK9303-010-C8 | 10.6696 | 37.1367 | 37.1373 | 3.58 | 2.514
HAK9303-010-C9 |  | HAK9303 | NAKAMURA, 2007 | -25.6542 | 69.689 | 0.0001 | -5047 | -5047 | SPREADING_CENTER |  |  |  | ICPMS; IGN; XRF | WHOLE ROCK | IGNEOUS:VOLCANIC:MAFIC | DOLERITE |  | 49.38 | 1.08 | 16.26 |  |  | 8.57 |  |  |  | 0.21 | 9.88 | 10.95 |  | 2.76 | 0.1 | 0.09 |  | 1.89 | [58 empty] | 57.7 | 12.7 |  |  |  |  | 175 |  |  |  |  | 97.6 | [10 empty] | petdb | SPREADING_CENTER | HAK9303-010-C9 | 10.9498 | 39.8354 | 39.8358 | 2.86 | 3.4965
HANAUST-MGA-301 |  | HANAUST | HANYU, 2011 | -21.9233 | -157.925 | 0.0001 |  |  | OCEAN_ISLAND |  |  |  | ICPMS; TIMS-ID; XRF | WHOLE ROCK | IGNEOUS:VOLCANIC:MAFIC | BASALT |  | 44.33 | 2.88 | 10.27 |  | 13.27 |  |  |  |  | 0.18 | 11.28 | 14.43 |  | 2.43 | 0.72 | 0.38 | [82 empty] | petdb | OCEAN_ISLAND | HANAUST-MGA-301 | 14.4292 | 24.8768 | 24.8777 | 3.15 | 22.8571
HANAUST-MGA-303-001 |  | HANAUST | HANYU, 2011 | -21.9167 | -157.922 | 0.0001 |  |  | OCEAN_ISLAND |  |  |  | ICPMS; TIMS-ID; XRF | WHOLE ROCK | IGNEOUS:VOLCANIC:MAFIC | BASALT |  | 43.39 | 2.08 | 8.27 |  | 14.29 |  |  |  |  | 0.2 | 18.51 | 11.95 |  | 1.78 | 0.51 | 0.3 | [82 empty] | petdb | OCEAN_ISLAND | HANAUST-MGA-303-001 | 11.9494 | 24.703 | 24.7038 | 2.29 | 22.2707
HANAUST-MGA-305-001 |  | HANAUST | HANYU, 2011 | -21.9167 | -157.922 | 0.0001 |  |  | OCEAN_ISLAND |  |  |  | ICPMS; TIMS-ID; XRF | WHOLE ROCK | IGNEOUS:VOLCANIC:MAFIC | BASALT |  | 44.6 | 2.83 | 10.15 |  | 13 |  |  |  |  | 0.18 | 11.24 | 14.73 |  | 2.24 | 0.69 | 0.37 | [82 empty] | petdb | OCEAN_ISLAND | HANAUST-MGA-305-001 | 14.7292 | 24.5383 | 24.5391 | 2.93 | 23.5495
HANAUST-MGA-306-002 |  | HANAUST | HANYU, 2011 | -21.9267 | -157.907 | 0.0001 |  |  | OCEAN_ISLAND |  |  |  | ICPMS; TIMS-ID; XRF | WHOLE ROCK | IGNEOUS:VOLCANIC:MAFIC | BASALT |  | 44.77 | 2.25 | 9.13 |  | 13.36 |  |  |  |  | 0.18 | 15.97 | 13.2 |  | 1.58 | 0.39 | 0.26 | [82 empty] | petdb | OCEAN_ISLAND | HANAUST-MGA-306-002 | 13.1995 | 25.2548 | 25.2555 | 1.97 | 19.797
HANAUST-MGA-307 |  | HANAUST | HANYU, 2011 | -21.94 | -157.925 | 0.0001 |  |  | OCEAN_ISLAND |  |  |  | ICPMS; TIMS-ID; XRF | WHOLE ROCK | IGNEOUS:VOLCANIC:MAFIC | BASALT |  | 44.31 | 2.8 | 10.84 |  | 13.59 |  |  |  |  | 0.18 | 12.19 | 13.59 |  | 2.09 | 0.67 | 0.37 | [82 empty] | petdb | OCEAN_ISLAND | HANAUST-MGA-307 | 13.5892 | 27.296 | 27.297 | 2.76 | 24.2754
HANAUST-RRT-301-001 |  | HANAUST | HANYU, 2011 | -22.4467 | -151.348 | 0.0001 |  |  | OCEAN_ISLAND |  |  |  | ICPMS; TIMS-ID; XRF | WHOLE ROCK | IGNEOUS:VOLCANIC:MAFIC | BASALT |  | 43.16 | 1.94 | 8.44 |  | 15.15 |  |  |  |  | 0.19 | 21.01 | 9.78 |  | 1.07 | 0.33 | 0.23 | [82 empty] | petdb | OCEAN_ISLAND | HANAUST-RRT-301-001 | 9.7795 | 29.7818 | 29.7828 | 1.4 | 23.5714
HANAUST-RRT-302-001 |  | HANAUST | HANYU, 2011 | -22.4683 | -151.348 | 0.0001 |  |  | OCEAN_ISLAND |  |  |  | ICPMS; TIMS-ID; XRF | WHOLE ROCK | IGNEOUS:VOLCANIC:MAFIC | BASALT |  | 43.89 | 3.01 | 13.25 |  | 14.22 |  |  |  |  | 0.18 | 10.49 | 11.4 |  | 2.57 | 0.7 | 0.42 | [82 empty] | petdb | OCEAN_ISLAND | HANAUST-RRT-302-001 | 11.3991 | 34.0066 | 34.008 | 3.27 | 21.4067
HANAUST-RRT-303 |  | HANAUST | HANYU, 2011 | -22.45 | -151.352 | 0.0001 |  |  | OCEAN_ISLAND |  |  |  | ICPMS; TIMS-ID; XRF | WHOLE ROCK | IGNEOUS:VOLCANIC:MAFIC | BASALT |  | 43.13 | 1.83 | 8.68 |  | 15.51 |  |  |  |  | 0.19 | 21 | 10.05 |  | 1.01 | 0.09 | 0.19 | [82 empty] | petdb | OCEAN_ISLAND | HANAUST-RRT-303 | 10.0496 | 30.2314 | 30.2322 | 1.1 | 8.1818
HANAUST-RRT-304-002 |  | HANAUST | HANYU, 2011 | -22.4567 | -151.328 | 0.0001 |  |  | OCEAN_ISLAND |  |  |  | ICPMS; TIMS-ID; XRF | WHOLE ROCK | IGNEOUS:VOLCANIC:MAFIC | BASALT |  | 45.27 | 2.95 | 11.81 |  | 14.23 |  |  |  |  | 0.19 | 10.58 | 13.05 |  | 1.93 | 0.46 | 0.36 | [82 empty] | petdb | OCEAN_ISLAND | HANAUST-RRT-304-002 | 13.0492 | 30.1195 | 30.1206 | 2.39 | 19.2469
HANAUST-RRT-305-002 |  | HANAUST | HANYU, 2011 | -22.4783 | -151.348 | 0.0001 |  |  | OCEAN_ISLAND |  |  |  | ICPMS; TIMS-ID; XRF | WHOLE ROCK | IGNEOUS:VOLCANIC:MAFIC | BASALT |  | 43.53 | 3.58 | 12.8 |  | 15.08 |  |  |  |  | 0.24 | 10.2 | 9.66 |  | 3.49 | 1.09 | 0.71 | [82 empty] | petdb | OCEAN_ISLAND | HANAUST-RRT-305-002 | 9.6585 | 34.3302 | 34.3327 | 4.58 | 23.7991
HANAUST-RRT-306 |  | HANAUST | HANYU, 2011 | -22.4483 | -151.35 | 0.0001 |  |  | OCEAN_ISLAND |  |  |  | ICPMS; TIMS-ID; XRF | WHOLE ROCK | IGNEOUS:VOLCANIC:MAFIC | BASALT |  | 46.9 | 2.27 | 11.52 |  | 13.92 |  |  |  |  | 0.17 | 11.82 | 11.63 |  | 2.03 | 0.36 | 0.24 | [82 empty] | petdb | OCEAN_ISLAND | HANAUST-RRT-306 | 11.6295 | 31.6528 | 31.6536 | 2.39 | 15.0628
HANAUST-RTG-301-001 |  | HANAUST | HANYU, 2011 | -21.2183 | -159.795 | 0.0001 |  |  | OCEAN_ISLAND |  |  |  | ICPMS; TIMS-ID; XRF | WHOLE ROCK | IGNEOUS:VOLCANIC:MAFIC | BASALT |  | 45.15 | 3.53 | 13.51 |  | 13.14 |  |  |  |  | 0.17 | 8.76 | 11.15 |  | 2.43 | 1.6 | 0.6 | [82 empty] | petdb | OCEAN_ISLAND | HANAUST-RTG-301-001 | 11.1487 | 34.1919 | 34.1939 | 4.03 | 39.7022
HANAUST-RTG-302 |  | HANAUST | HANYU, 2011 | -21.215 | -159.795 | 0.0001 |  |  | OCEAN_ISLAND |  |  |  | ICPMS; TIMS-ID; XRF | WHOLE ROCK | IGNEOUS:VOLCANIC:MAFIC | BASALT |  | 44.5 | 2.93 | 10.72 |  | 13.76 |  |  |  |  | 0.18 | 13.69 | 11.07 |  | 2.06 | 1.42 | 0.46 | [82 empty] | petdb | OCEAN_ISLAND | HANAUST-RTG-302 | 11.069 | 29.9665 | 29.9679 | 3.48 | 40.8046
HANISH-H4 |  | nr | ROGERS, 1993 | 14 | 43 | 1 |  |  | SPREADING_CENTER |  |  |  | Unknown | WHOLE ROCK | IGNEOUS:VOLCANIC:MAFIC | BASALT |  | 45.75 | 2.87 | 19.28 |  | 11.08 |  |  |  |  | 0.16 | 4.64 | 11.69 |  | 3.06 | 0.89 | 0.43 | [60 empty] | 34.2 | [5 empty] | 20 | [15 empty] | petdb | SPREADING_CENTER | HANISH-H4 | 11.6891 | 41.4338 | 41.4353 | 3.95 | 22.5316
HANAUST-RTG-303 |  | HANAUST | HANYU, 2011 | -21.22 | -159.77 | 0.0001 |  |  | OCEAN_ISLAND |  |  |  | ICPMS; TIMS-ID; XRF | WHOLE ROCK | IGNEOUS:VOLCANIC:MAFIC | BASALT |  | 42.91 | 2.86 | 8.24 |  | 14.85 |  |  |  |  | 0.18 | 17.24 | 11.37 |  | 1.54 | 1.29 | 0.43 | [82 empty] | petdb | OCEAN_ISLAND | HANAUST-RTG-303 | 11.3691 | 25.0893 | 25.0906 | 2.83 | 45.583
HANAUST-RTG-305 |  | HANAUST | HANYU, 2011 | -21.2483 | -159.76 | 0.0001 |  |  | OCEAN_ISLAND |  |  |  | ICPMS; TIMS-ID; XRF | WHOLE ROCK | IGNEOUS:VOLCANIC:MAFIC | BASALT |  | 44.49 | 3.38 | 12.81 |  | 13.06 |  |  |  |  | 0.17 | 9.47 | 11.61 |  | 2.52 | 1.92 | 0.6 | [82 empty] | petdb | OCEAN_ISLAND | HANAUST-RTG-305 | 11.6087 | 31.9109 | 31.9127 | 4.44 | 43.2432
HANAUST-RTG-306 |  | HANAUST | HANYU, 2011 | -21.2517 | -159.768 | 0.0001 |  |  | OCEAN_ISLAND |  |  |  | ICPMS; TIMS-ID; XRF | WHOLE ROCK | IGNEOUS:VOLCANIC:MAFIC | BASALT |  | 43.33 | 3.18 | 9.76 |  | 14.28 |  |  |  |  | 0.18 | 14.4 | 12.09 |  | 1.81 | 1.2 | 0.51 | [82 empty] | petdb | OCEAN_ISLAND | HANAUST-RTG-306 | 12.0889 | 27.0972 | 27.0987 | 3.01 | 39.8671
HANAUST-TBA-301 |  | HANAUST | HANYU, 2011 | -23.3683 | -149.468 | 0.0001 |  |  | OCEAN_ISLAND |  |  |  | ICPMS; XRF | WHOLE ROCK | IGNEOUS:VOLCANIC:MAFIC | BASALT |  | 42.13 | 2.84 | 11.39 |  | 15.19 |  |  |  |  | 0.21 | 12.42 | 12.16 |  | 2.82 | 0.78 | 0.51 | [82 empty] | petdb | OCEAN_ISLAND | HANAUST-TBA-301 | 12.1589 | 29.2181 | 29.2196 | 3.6 | 21.6667
HANAUST-TBA-303-002 |  | HANAUST | HANYU, 2011 | -23.3767 | -149.48 | 0.0001 |  |  | OCEAN_ISLAND |  |  |  | ICPMS; TIMS-ID; XRF | WHOLE ROCK | IGNEOUS:VOLCANIC:MAFIC | BASALT |  | 44.63 | 2 | 10.03 |  | 13.31 |  |  |  |  | 0.23 | 14.38 | 12.79 |  | 1.9 | 0.54 | 0.29 | [82 empty] | petdb | OCEAN_ISLAND | HANAUST-TBA-303-002 | 12.7894 | 27.1118 | 27.1126 | 2.44 | 22.1311
HANAUST-TBA-303-003 |  | HANAUST | HANYU, 2011 | -23.3767 | -149.48 | 0.0001 |  |  | OCEAN_ISLAND |  |  |  | ICPMS; TIMS-ID; XRF | WHOLE ROCK | IGNEOUS:VOLCANIC:MAFIC | BASALT |  | 44.37 | 2.16 | 9.64 |  | 13.57 |  |  |  |  | 0.23 | 14.32 | 13.23 |  | 2 | 0.59 | 0.33 | [82 empty] | petdb | OCEAN_ISLAND | HANAUST-TBA-303-003 | 13.2293 | 25.6222 | 25.6231 | 2.59 | 22.7799
HANAUST-TBA-304-004 |  | HANAUST | HANYU, 2011 | -23.36 | -149.47 | 0.0001 |  |  | OCEAN_ISLAND |  |  |  | ICPMS; TIMS-ID; XRF | WHOLE ROCK | IGNEOUS:VOLCANIC:MAFIC | BASALT |  | 43.64 | 1.74 | 8.15 |  | 13.73 |  |  |  |  | 0.2 | 20.99 | 11.15 |  | 1.21 | 0.46 | 0.28 | [82 empty] | petdb | OCEAN_ISLAND | HANAUST-TBA-304-004 | 11.1494 | 26.3657 | 26.3666 | 1.67 | 27.5449
HANAUST-TBA-304-005 |  | HANAUST | HANYU, 2011 | -23.36 | -149.47 | 0.0001 |  |  | OCEAN_ISLAND |  |  |  | ICPMS; TIMS-ID; XRF | WHOLE ROCK | IGNEOUS:VOLCANIC:MAFIC | BASALT |  | 44.04 | 2.07 | 9.06 |  | 13.49 |  |  |  |  | 0.18 | 17.12 | 13.35 |  | 1.16 | 0.39 | 0.25 | [82 empty] | petdb | OCEAN_ISLAND | HANAUST-TBA-304-005 | 13.3495 | 25.4042 | 25.4049 | 1.55 | 25.1613
HANISH-H18 |  | nr | ROGERS, 1993; VOLKER, 1997 | 14 | 43 | 1 |  |  | SPREADING_CENTER |  |  |  | INAA; SSMS; Unknown; XRF | WHOLE ROCK | IGNEOUS:VOLCANIC:MAFIC | ALKALI BASALT |  | 47.83 | 2.14 | 15.53 |  | 3.22 |  | 6.93 |  |  | 0.17 | 9.38 | 10.14 |  | 3.04 | 0.62 | 0.31 |  |  | 0.52 | [57 empty] | 48.4 | [5 empty] | 251 | [15 empty] | petdb | SPREADING_CENTER | HANISH-H18 | 10.1393 | 39.1789 | 39.1801 | 3.66 | 16.9399
HANISH-H24 |  | nr | ROGERS, 1993 | 14 | 43 | 1 |  |  | SPREADING_CENTER |  |  |  | Unknown | WHOLE ROCK | IGNEOUS:VOLCANIC:MAFIC | BASALT |  | 46.29 | 2.08 | 14.94 |  | 10.6 |  |  |  |  | 0.14 | 9.72 | 9.29 |  | 2.69 | 0.56 | 0.3 | [60 empty] | 48.3 | [5 empty] | 227 | [15 empty] | petdb | SPREADING_CENTER | HANISH-H24 | 9.2894 | 40.529 | 40.5303 | 3.25 | 17.2308
HANISH-H25 |  | nr | ROGERS, 1993 | 14 | 43 | 1 |  |  | SPREADING_CENTER |  |  |  | Unknown | WHOLE ROCK | IGNEOUS:VOLCANIC:MAFIC | BASALT |  | 47.13 | 2.23 | 15 |  | 11.11 |  |  |  |  | 0.15 | 9.45 | 10.21 |  | 2.87 | 0.59 | 0.32 | [60 empty] | 44.9 | [5 empty] | 219 | [15 empty] | petdb | SPREADING_CENTER | HANISH-H25 | 10.2093 | 38.5368 | 38.538 | 3.46 | 17.052
HANISH-H30 |  | nr | ROGERS, 1993 | 14 | 43 | 1 |  |  | SPREADING_CENTER |  |  |  | Unknown | WHOLE ROCK | IGNEOUS:VOLCANIC:MAFIC | BASALT |  | 46.89 | 2.11 | 15.1 |  | 10.75 |  |  |  |  | 0.14 | 10.19 | 9.43 |  | 2.67 | 0.56 | 0.3 | [60 empty] | 47.7 | [5 empty] | 227 | [15 empty] | petdb | SPREADING_CENTER | HANISH-H30 | 9.4294 | 40.5433 | 40.5446 | 3.23 | 17.3375
HANISH-H42 |  | nr | ROGERS, 1993 | 14 | 43 | 1 |  |  | SPREADING_CENTER |  |  |  | Unknown | WHOLE ROCK | IGNEOUS:VOLCANIC:MAFIC | BASALT |  | 44 | 2.82 | 18.36 |  | 10.91 |  |  |  |  | 0.16 | 4.54 | 11.39 |  | 3.95 | 0.62 | 0.43 | [60 empty] | 34.9 | [5 empty] | 20 | [15 empty] | petdb | SPREADING_CENTER | HANISH-H42 | 11.3891 | 39.7072 | 39.7086 | 4.57 | 13.5667
HUD1966-001-003 |  | HUD1966 | AUMENTO, 1968; ERLANK, 1976 | 45.65 | -28.15 | 0.01 | -2340 | -2340 | SPREADING_CENTER |  |  |  | AAS; ES; FPHOT; Unknown; WET; XRF | WHOLE ROCK | IGNEOUS:VOLCANIC:MAFIC | BASALT |  | 49.7 | 1.25 | 15.5 |  | 1.28 |  | 8.46 |  |  | 0.11 | 9.1 | 11.2 |  | 3 | 0.29 | 0.13 |  |  | 0.6 | [57 empty] | 48 | 81 |  |  |  |  | 160 |  |  |  |  | 90 | [10 empty] | petdb | SPREADING_CENTER | HUD1966-001-003 | 11.1997 | 37.701 | 37.7015 | 3.29 | 8.8146
HUD1966-001-005 |  | HUD1966 | AUMENTO, 1968 | 45.65 | -28.15 | 0.01 | -2340 | -2340 | SPREADING_CENTER |  |  |  | ES; WET; XRF | WHOLE ROCK | IGNEOUS:VOLCANIC:MAFIC | BASALT |  | 49.8 | [13 empty] | 0.28 | [83 empty] | petdb | SPREADING_CENTER | HUD1966-001-005
HUD1966-001-006 |  | HUD1966 | AUMENTO, 1968 | 45.65 | -28.15 | 0.01 | -2340 | -2340 | SPREADING_CENTER |  |  |  | ES; WET; XRF | WHOLE ROCK | IGNEOUS:VOLCANIC:MAFIC | BASALT |  | 49.8 | [13 empty] | 0.28 | [83 empty] | petdb | SPREADING_CENTER | HUD1966-001-006
HUD1966-001-007 |  | HUD1966 | AUMENTO, 1968 | 45.65 | -28.15 | 0.01 | -2340 | -2340 | SPREADING_CENTER |  |  |  | AAS; ES; FPHOT; IGN; WET; XRF | WHOLE ROCK | IGNEOUS:VOLCANIC:MAFIC | BASALT |  | 44.9 | 1.35 | 16.5 |  | 7.14 |  | 4.2 |  |  | 0.36 | 7.8 | 11.2 |  | 2.9 | 0.37 |  |  |  | 4.17 | [57 empty] | 130 | 100 |  |  |  |  | 170 |  |  |  |  | 100 | [10 empty] | petdb | SPREADING_CENTER | HUD1966-001-007 |  | 39.253 |  | 3.27 | 11.315
HUD1966-009-004 |  | HUD1966 | AUMENTO, 1968; ERLANK, 1976; SCHILLING, 1980; WHITE, 1977 | 45.33 | -28.03 | 0.01 | -1792 | -1960 | SPREADING_CENTER |  |  |  | AAS; ES; FPHOT; INAA; ISE; MS-ID; Unknown; WET; XRF | WHOLE ROCK | IGNEOUS:VOLCANIC:MAFIC | BASALT |  | 50.08 | 1.41 | 17.1 |  | 2.68 |  | 6.65 |  |  | 0.11 | 6.32 | 11.8 |  | 2.9 | 0.52 | 0.14 |  |  | 0.66 | [41 empty] | 175 | 271 | [14 empty] | 49 | 81 |  |  |  |  | 77 |  |  |  |  | 92 | [10 empty] | petdb | SPREADING_CENTER | HUD1966-009-004 | 11.7997 | 38.9625 | 38.963 | 3.42 | 15.2047
HUD1966-009-007 |  | HUD1966 | AUMENTO, 1968; SCHILLING, 1980 | 45.33 | -28.03 | 0.01 | -1792 | -1960 | SPREADING_CENTER |  |  |  | AAS; ES; FPHOT; IGN; INAA; WET; XRF | WHOLE ROCK | IGNEOUS:VOLCANIC:MAFIC | BASALT |  | 49.67 | 1.38 | 17.5 |  | 2.53 |  | 6.5 |  |  | 0.12 | 6.51 | 12 |  | 2.9 | 0.55 | 0.14 |  |  | 0.65 | [42 empty] | 232 | [14 empty] | 40 | 61 |  |  |  |  | 70 |  |  |  |  | 85 | [10 empty] | petdb | SPREADING_CENTER | HUD1966-009-007 | 11.9997 | 39.1635 | 39.164 | 3.45 | 15.942
HUD1966-009-015 |  | HUD1966 | AUMENTO, 1968 | 45.33 | -28.03 | 0.01 | -1792 | -1960 | SPREADING_CENTER |  |  |  | ES; WET; XRF | WHOLE ROCK | IGNEOUS:VOLCANIC:MAFIC | BASALT |  | 50 | [13 empty] | 0.4 | [83 empty] | petdb | SPREADING_CENTER | HUD1966-009-015
HUD1966-009-016 |  | HUD1966 | AUMENTO, 1968 | 45.33 | -28.03 | 0.01 | -1792 | -1960 | SPREADING_CENTER |  |  |  | ES; WET; XRF | WHOLE ROCK | IGNEOUS:VOLCANIC:MAFIC | BASALT |  | 50 | [13 empty] | 0.56 | [83 empty] | petdb | SPREADING_CENTER | HUD1966-009-016
HUD1966-009-018 |  | HUD1966 | AUMENTO, 1968 | 45.33 | -28.03 | 0.01 | -1792 | -1960 | SPREADING_CENTER |  |  |  | AAS; ES; FPHOT; IGN; WET; XRF | WHOLE ROCK | IGNEOUS:VOLCANIC:MAFIC | BASALT |  | 49.1 | 1.24 | 16.5 |  | 2.43 |  | 6.4 |  |  | 0.14 | 7.46 | 12.2 |  | 2.5 | 0.34 | 0.15 |  |  | 1.1 | [57 empty] | 60 | 70 |  |  |  |  | 120 |  |  |  |  | 75 | [10 empty] | petdb | SPREADING_CENTER | HUD1966-009-018 | 12.1997 | 38.2274 | 38.2279 | 2.84 | 11.9718
HUD1966-009-020 |  | HUD1966 | AUMENTO, 1968 | 45.33 | -28.03 | 0.01 | -1792 | -1960 | SPREADING_CENTER |  |  |  | AAS; ES; FPHOT; WET; XRF | WHOLE ROCK | IGNEOUS:VOLCANIC:MAFIC | BASALT |  | 50.1 | [9 empty] | 6.8 |  |  | 3.1 | 0.47 | [83 empty] | petdb | SPREADING_CENTER | HUD1966-009-020 |  |  |  | 3.57 | 13.1653
HUD1966-009-023 |  | HUD1966 | AUMENTO, 1968 | 45.33 | -28.03 | 0.01 | -1792 | -1960 | SPREADING_CENTER |  |  |  | ES; WET; XRF | WHOLE ROCK | IGNEOUS:VOLCANIC:MAFIC | BASALT |  | 49 | [13 empty] | 0.32 | [83 empty] | petdb | SPREADING_CENTER | HUD1966-009-023
HUD1966-056-003 |  | HUD1966 | AUMENTO, 1968; ERLANK, 1976; SCHILLING, 1980; SCHILLING, 1983 | 45.22 | -28 | 0.001 | -3076 | -709 | SPREADING_CENTER |  |  |  | AAS; ES; FPHOT; INAA; ISE; Unknown; WET; XRF | WHOLE ROCK | IGNEOUS:VOLCANIC:MAFIC | BASALT |  | 50.8 | 1.22 | 15.1 |  | 0.93 |  | 8.27 |  |  | 0.14 | 8.44 | 11.6 |  | 2.4 | 0.23 | 0.11 |  |  | 0.42 | [41 empty] | 155 | 221 | [14 empty] | 46 | 200 |  |  |  |  | 168 |  |  |  |  | 82 | [10 empty] | petdb | SPREADING_CENTER | HUD1966-056-003 | 11.5998 | 37.3871 | 37.3875 | 2.63 | 8.7452
HUD1966-056-004 |  | HUD1966 | AUMENTO, 1968; ERLANK, 1976; SCHILLING, 1980; SCHILLING, 1983 | 45.22 | -28 | 0.001 | -3076 | -709 | SPREADING_CENTER |  |  |  | AAS; ES; FPHOT; INAA; ISE; Unknown; WET; XRF | WHOLE ROCK | IGNEOUS:VOLCANIC:MAFIC | BASALT |  | 50.4 | 1.21 | 15.1 |  | 0.83 |  | 8.17 |  |  | 0.14 | 8.6 | 11.6 |  | 2.4 | 0.27 | 0.11 |  |  | 0.41 | [41 empty] | 135 | 218 | [14 empty] | 40 | 110 |  |  |  |  | 168 |  |  |  |  | 76 | [10 empty] | petdb | SPREADING_CENTER | HUD1966-056-004 | 11.5998 | 37.3471 | 37.3475 | 2.67 | 10.1124
HUD1966-056-006 |  | HUD1966 | AUMENTO, 1968 | 45.22 | -28 | 0.001 | -3076 | -709 | SPREADING_CENTER |  |  |  | ES; WET; XRF | WHOLE ROCK | IGNEOUS:VOLCANIC:MAFIC | BASALT |  | 51 | [13 empty] | 0.25 | [83 empty] | petdb | SPREADING_CENTER | HUD1966-056-006
HUD1966-056-012 |  | HUD1966 | AUMENTO, 1968 | 45.22 | -28 | 0.001 | -3076 | -709 | SPREADING_CENTER |  |  |  | ES; WET; XRF | WHOLE ROCK | IGNEOUS:VOLCANIC:MAFIC | BASALT |  | 50 | [13 empty] | 0.23 | [83 empty] | petdb | SPREADING_CENTER | HUD1966-056-012
HUD1980-005-003 |  | AII0093-5 | WALKER, 1984 | -26.47 | 67.45 | 0.01 |  |  | SPREADING_CENTER |  |  |  | EMP; INAA; XRF | WHOLE ROCK | IGNEOUS:VOLCANIC:MAFIC | BASALT |  | 50.41 | 1.06 | 15.01 |  |  |  |  | 9.64 |  | 0.21 | 8.86 | 11.95 |  | 1.9 | 0.19 | 0 | [82 empty] | petdb | SPREADING_CENTER | HUD1980-005-003 | 11.95 | 37.4606 | 37.4606 | 2.09 | 9.0909
HUD8117-006-005 |  | HUD8117 | LIIAS, 1986 | 47.21 | -129.081 | 0.001 | -2600 | -2600 | SPREADING_CENTER |  |  |  | XRF | WHOLE ROCK | IGNEOUS:VOLCANIC:MAFIC | BASALT |  | 50.26 | 1.77 | 13.92 |  |  | 12.95 |  |  |  | 0.21 | 7.15 | 11.29 |  | 2.18 | 0.2 | 0.19 | [66 empty] | 63 |  |  |  |  | 111 | [10 empty] | petdb | SPREADING_CENTER | HUD8117-006-005 | 11.2896 | 36.3919 | 36.3926 | 2.38 | 8.4034
HUD8117-006-012 |  | HUD8117 | LIIAS, 1986 | 47.21 | -129.081 | 0.001 | -2600 | -2600 | SPREADING_CENTER |  |  |  | XRF | WHOLE ROCK | IGNEOUS:VOLCANIC:MAFIC | BASALT |  | 49.86 | 1.76 | 13.75 |  |  | 12.85 |  |  |  | 0.22 | 7.01 | 11.21 |  | 2.16 | 0.176 | 0.2 | [82 empty] | petdb | SPREADING_CENTER | HUD8117-006-012 | 11.2096 | 36.3028 | 36.3035 | 2.336 | 7.5342
HUD8117-012-001 |  | HUD8117 | KARSTEN, 1988 | 47.6283 | -129.287 | 0 |  |  | SPREADING_CENTER |  |  |  | XRF | WHOLE ROCK | IGNEOUS:VOLCANIC:MAFIC | BASALT |  | 49.36 | 1.3 | 16.82 |  |  | 9.49 |  |  |  | 0.16 | 7.38 | 12.77 |  | 2.25 | 0.26 | 0.15 | [82 empty] | petdb | SPREADING_CENTER | HUD8117-012-001 | 12.7697 | 38.2088 | 38.2093 | 2.51 | 10.3586
ISL1176-075-002 |  | ISL1176 | LE ROEX, 1983 | -52.9 | 11.362 | 0.001 |  |  | SPREADING_CENTER |  |  |  | EMP; INAA; Unknown | WHOLE ROCK | IGNEOUS:VOLCANIC:MAFIC | BASALT |  | 50.27 | 2.21 | 14.99 |  |  |  |  | 10.42 |  | 0.18 | 5.42 | 10.08 |  | 3.81 | 0.85 | 0.35 |  | 0.92 | [58 empty] | 44 | 61 |  |  |  |  | 36 |  |  |  |  | 95 | [10 empty] | petdb | SPREADING_CENTER | ISL1176-075-002 | 10.0793 | 37.0076 | 37.0088 | 4.66 | 18.2403
ISL1176-075-003 |  | ISL1176 | LE ROEX, 1983 | -52.9 | 11.362 | 0.001 |  |  | SPREADING_CENTER |  |  |  | EMP; Unknown | WHOLE ROCK | IGNEOUS:VOLCANIC:MAFIC | BASALT |  | 51.14 | 2.22 | 15.1 |  |  |  |  | 10.37 |  | 0.19 | 5.12 | 10.05 |  | 4.04 | 0.82 | 0.39 |  | 1 | [58 empty] | 40 | 55 |  |  |  |  | 34 |  |  |  |  | 93 | [10 empty] | petdb | SPREADING_CENTER | ISL1176-075-003 | 10.0492 | 36.9134 | 36.9147 | 4.86 | 16.8724
JCK0007-005-001 |  | JCK0007 | WILSON, 2013 | 13.2962 | -44.9575 | 0.0001 | -2612 | -2612 | SPREADING_CENTER |  |  |  | ICPMS; IGN; XRF | WHOLE ROCK | IGNEOUS:VOLCANIC:MAFIC | BASALT |  | 49.25 | 1.35 | 14.78 |  | 10.36 |  |  |  |  | 0.17 | 8.47 | 11.11 |  | 2.23 | 0.39 | 0.16 |  | 1.43 |  |  |  |  | 0.1 | [75 empty] | petdb | SPREADING_CENTER | JCK0007-005-001 | 11.1097 | 37.8287 | 37.8293 | 2.62 | 14.8855
JCK0007-005-001-002 |  | JCK0007 | WILSON, 2013 | 13.2962 | -44.9575 | 0.0001 | -2612 | -2612 | SPREADING_CENTER |  |  |  | ICPMS; IGN; XRF | WHOLE ROCK | IGNEOUS:VOLCANIC:MAFIC | BASALT |  | 49.24 | 1.24 | 14.16 |  | 10.08 |  |  |  |  | 0.17 | 11.38 | 10.83 |  | 2.15 | 0.35 | 0.15 |  | 0.1 |  |  |  |  | 0.08 | [75 empty] | petdb | SPREADING_CENTER | JCK0007-005-001-002 | 10.8297 | 37.4932 | 37.4938 | 2.5 | 14
JCK0007-005-001-003 |  | JCK0007 | WILSON, 2013 | 13.2962 | -44.9575 | 0.0001 | -2612 | -2612 | SPREADING_CENTER |  |  |  | ICPMS; IGN; XRF | WHOLE ROCK | IGNEOUS:VOLCANIC:MAFIC | BASALT |  | 49.84 | 1.36 | 15.66 |  | 10.17 |  |  |  |  | 0.17 | 8.39 | 11.12 |  | 2.39 | 0.4 | 0.16 | [6 empty] | 0.11 | [75 empty] | petdb | SPREADING_CENTER | JCK0007-005-001-003 | 11.1197 | 38.9135 | 38.9141 | 2.79 | 14.3369
JCK0007-005-001-004 |  | JCK0007 | WILSON, 2013 | 13.2962 | -44.9575 | 0.0001 | -2612 | -2612 | SPREADING_CENTER |  |  |  | ICPMS; IGN; XRF | WHOLE ROCK | IGNEOUS:VOLCANIC:MAFIC | BASALT |  | 49.7 | 1.33 | 15.63 |  | 10.08 |  |  |  |  | 0.17 | 8.67 | 11.17 |  | 2.35 | 0.36 | 0.16 | [6 empty] | 0.12 | [75 empty] | petdb | SPREADING_CENTER | JCK0007-005-001-004 | 11.1697 | 38.8855 | 38.8861 | 2.71 | 13.2841
JCK0007-005-001A |  | JCK0007 | WILSON, 2013 | 13.2962 | -44.9575 | 0.0001 | -2612 | -2612 | SPREADING_CENTER |  |  |  | ICPMS; IGN; XRF | WHOLE ROCK | IGNEOUS:VOLCANIC:MAFIC | BASALT |  | 49.4 | 1.38 | 14.83 |  | 10.24 |  |  |  |  | 0.17 | 8.22 | 11.14 |  | 2.28 | 0.38 | 0.17 |  | 2.46 |  |  |  |  | 0.06 | [75 empty] | petdb | SPREADING_CENTER | JCK0007-005-001A | 11.1396 | 37.7865 | 37.7871 | 2.66 | 14.2857
JCK0007-005-002-001 |  | JCK0007 | WILSON, 2013 | 13.2962 | -44.9575 | 0.0001 | -2612 | -2612 | SPREADING_CENTER |  |  |  | ICPMS; IGN; XRF | WHOLE ROCK | IGNEOUS:VOLCANIC:MAFIC | BASALT |  | 47.79 | 1.95 | 13.87 |  | 10.4 |  |  |  |  | 0.16 | 10.49 | 10.58 |  | 2.64 | 0.83 | 0.36 |  | 0.2 |  |  |  |  | 0.12 | [75 empty] | petdb | SPREADING_CENTER | JCK0007-005-002-001 | 10.5792 | 36.1688 | 36.1701 | 3.47 | 23.9193
JCK0007-005-002-002 |  | JCK0007 | WILSON, 2013 | 13.2962 | -44.9575 | 0.0001 | -2612 | -2612 | SPREADING_CENTER |  |  |  | ICPMS; IGN; XRF | WHOLE ROCK | IGNEOUS:VOLCANIC:MAFIC | BASALT |  | 49.18 | 2.08 | 15.03 |  | 10.07 |  |  |  |  | 0.15 | 8.76 | 11.19 |  | 2.79 | 0.87 | 0.38 |  | 0.28 |  |  |  |  | 0.13 | [75 empty] | petdb | SPREADING_CENTER | JCK0007-005-002-002 | 11.1892 | 36.7418 | 36.7431 | 3.66 | 23.7705
JCK0007-005-002-006 |  | JCK0007 | WILSON, 2013 | 13.2962 | -44.9575 | 0.0001 | -2612 | -2612 | SPREADING_CENTER |  |  |  | IGN; XRF | WHOLE ROCK | IGNEOUS:VOLCANIC:MAFIC | BASALT |  | 48.46 | 1.78 | 14.22 |  | 9.71 |  |  |  |  | 0.15 | 9.97 | 10.92 |  | 2.58 | 0.74 | 0.31 |  | 0.63 |  |  |  |  | 0.15 | [75 empty] | petdb | SPREADING_CENTER | JCK0007-005-002-006 | 10.9193 | 36.3497 | 36.3508 | 3.32 | 22.2892
JCK0007-005-002-007 |  | JCK0007 | WILSON, 2013 | 13.2962 | -44.9575 | 0.0001 | -2612 | -2612 | SPREADING_CENTER |  |  |  | ICPMS; IGN; XRF | WHOLE ROCK | IGNEOUS:VOLCANIC:MAFIC | BASALT |  | 49.62 | 1.38 | 15.57 |  | 10.16 |  |  |  |  | 0.17 | 7.32 | 11.49 |  | 2.34 | 0.38 | 0.16 |  | 1.66 |  |  |  |  | 0.07 | [75 empty] | petdb | SPREADING_CENTER | JCK0007-005-002-007 | 11.4897 | 38.2349 | 38.2355 | 2.72 | 13.9706
JCK0007-005-004-001 |  | JCK0007 | WILSON, 2013 | 13.2962 | -44.9575 | 0.0001 | -2612 | -2612 | SPREADING_CENTER |  |  |  | ICPMS; IGN; XRF | WHOLE ROCK | IGNEOUS:VOLCANIC:MAFIC | BASALT |  | 49.64 | 1.26 | 15.07 |  | 10.15 |  |  |  |  | 0.18 | 8.18 | 11.51 |  | 2.51 | 0.08 | 0.13 |  | 1.35 |  |  |  |  | 0.08 | [75 empty] | petdb | SPREADING_CENTER | JCK0007-005-004-001 | 11.5097 | 37.4752 | 37.4757 | 2.59 | 3.0888
JCK0007-005-005-002 |  | JCK0007 | WILSON, 2013 | 13.2962 | -44.9575 | 0.0001 | -2612 | -2612 | SPREADING_CENTER |  |  |  | ICPMS; IGN; XRF | WHOLE ROCK | IGNEOUS:VOLCANIC:MAFIC | BASALT |  | 48.6 | 1.81 | 14.71 |  | 9.9 |  |  |  |  | 0.16 | 8.06 | 11.45 |  | 2.59 | 0.69 | 0.33 |  | 1.52 |  |  |  |  | 0.13 | [75 empty] | petdb | SPREADING_CENTER | JCK0007-005-005-002 | 11.4493 | 36.2887 | 36.2899 | 3.28 | 21.0366
JCK0007-005-005-003 |  | JCK0007 | WILSON, 2013 | 13.2962 | -44.9575 | 0.0001 | -2612 | -2612 | SPREADING_CENTER |  |  |  | ICPMS; IGN; XRF | WHOLE ROCK | IGNEOUS:VOLCANIC:MAFIC | BASALT |  | 49.32 | 1.85 | 15.23 |  | 9.84 |  |  |  |  | 0.16 | 7.91 | 11.61 |  | 2.74 | 0.72 | 0.33 |  | 0.65 |  |  |  |  | 0.14 | [75 empty] | petdb | SPREADING_CENTER | JCK0007-005-005-003 | 11.6093 | 36.5876 | 36.5887 | 3.46 | 20.8092
JCK0007-005-005-004 |  | JCK0007 | WILSON, 2013 | 13.2962 | -44.9575 | 0.0001 | -2612 | -2612 | SPREADING_CENTER |  |  |  | ICPMS; IGN; XRF | WHOLE ROCK | IGNEOUS:VOLCANIC:MAFIC | BASALT |  | 50.77 | 1.43 | 15.13 |  | 10.28 |  |  |  |  | 0.17 | 7.38 | 11.69 |  | 2.43 | 0.34 | 0.16 |  | 0.86 |  |  |  |  | 0.12 | [75 empty] | petdb | SPREADING_CENTER | JCK0007-005-005-004 | 11.6897 | 37.1285 | 37.1291 | 2.77 | 12.2744
JCK0007-005-006-001 |  | JCK0007 | WILSON, 2013 | 13.2962 | -44.9575 | 0.0001 | -2612 | -2612 | SPREADING_CENTER |  |  |  | ICPMS; IGN; XRF | WHOLE ROCK | IGNEOUS:VOLCANIC:MAFIC | DOLERITE |  | 49.46 | 1.09 | 15.05 |  | 9.79 |  |  |  |  | 0.16 | 8.37 | 12.01 |  | 2.23 | 0.14 | 0.12 | [5 empty] | 0.14 | [76 empty] | petdb | SPREADING_CENTER | JCK0007-005-006-001 | 12.0097 | 36.9718 | 36.9723 | 2.37 | 5.9072
JCK0007-005-006-002 |  | JCK0007 | WILSON, 2013 | 13.2962 | -44.9575 | 0.0001 | -2612 | -2612 | SPREADING_CENTER |  |  |  | ICPMS; IGN; XRF | WHOLE ROCK | IGNEOUS:VOLCANIC:MAFIC | DOLERITE |  | 49.56 | 1.09 | 14.86 |  | 9.58 |  |  |  |  | 0.16 | 8.09 | 12.79 |  | 2.2 | 0.14 | 0.11 | [5 empty] | 0.03 | [76 empty] | petdb | SPREADING_CENTER | JCK0007-005-006-002 | 12.7898 | 35.4777 | 35.478 | 2.34 | 5.9829
JCK0007-005-008-007 |  | JCK0007 | WILSON, 2013 | 13.2962 | -44.9575 | 0.0001 | -2612 | -2612 | SPREADING_CENTER |  |  |  | ICPMS; IGN; XRF | WHOLE ROCK | IGNEOUS:VOLCANIC:MAFIC | BASALT |  | 49.16 | 1.78 | 14.7 |  | 10.33 |  |  |  |  | 0.16 | 8.95 | 10.93 |  | 2.6 | 0.66 | 0.31 |  | 0.43 |  |  |  |  | 0.12 | [75 empty] | petdb | SPREADING_CENTER | JCK0007-005-008-007 | 10.9293 | 37.1545 | 37.1556 | 3.26 | 20.2454
JCK0007-005-016 |  | JCK0007 | WILSON, 2013 | 13.2962 | -44.9575 | 0.0001 | -2612 | -2612 | SPREADING_CENTER |  |  |  | ICPMS; IGN; XRF | WHOLE ROCK | IGNEOUS:VOLCANIC:MAFIC | BASALT |  | 49.09 | 1.77 | 14.77 |  | 10.14 |  |  |  |  | 0.16 | 8.76 | 10.97 |  | 2.65 | 0.65 | 0.32 |  | 0.09 |  |  |  |  | 0.17 | [75 empty] | petdb | SPREADING_CENTER | JCK0007-005-016 | 10.9693 | 37.1305 | 37.1316 | 3.3 | 19.697
JCK0007-006-001-010 |  | JCK0007 | WILSON, 2013 | 13.3033 | -44.9583 | 0.0001 | -2526 | -2526 | SPREADING_CENTER |  |  |  | ICPMS; IGN; XRF | WHOLE ROCK | IGNEOUS:VOLCANIC:MAFIC | BASALT |  | 48.97 | 2.44 | 14.28 |  | 11.44 |  |  |  |  | 0.16 | 7.54 | 10.21 |  | 3.02 | 0.79 | 0.48 |  | 1.01 |  |  |  |  | 0.08 | [75 empty] | petdb | SPREADING_CENTER | JCK0007-006-001-010 | 10.209 | 36.9307 | 36.9324 | 3.81 | 20.7349
JCK0007-006-003-001 |  | JCK0007 | WILSON, 2013 | 13.3033 | -44.9583 | 0.0001 | -2526 | -2526 | SPREADING_CENTER |  |  |  | ICPMS; IGN; XRF | WHOLE ROCK | IGNEOUS:VOLCANIC:MAFIC | BASALT |  | 50 | 1.5 | 14.72 |  | 10.97 |  |  |  |  | 0.18 | 8.08 | 11.12 |  | 2.41 | 0.37 | 0.19 |  | 0.01 |  |  |  |  | 0.21 | [75 empty] | petdb | SPREADING_CENTER | JCK0007-006-003-001 | 11.1196 | 37.4521 | 37.4528 | 2.78 | 13.3094
JCK0007-006-006 |  | JCK0007 | WILSON, 2013 | 13.3033 | -44.9583 | 0.0001 | -2526 | -2526 | SPREADING_CENTER |  |  |  | ICPMS; IGN; XRF | WHOLE ROCK | IGNEOUS:VOLCANIC:MAFIC | BASALT |  | 50.39 | 1.44 | 14.69 |  | 10.7 |  |  |  |  | 0.18 | 8.17 | 10.94 |  | 2.41 | 0.35 | 0.19 |  | 0.34 |  |  |  |  | 0.2 | [75 empty] | petdb | SPREADING_CENTER | JCK0007-006-006 | 10.9396 | 37.7396 | 37.7404 | 2.76 | 12.6812
JCK0007-006-007-003 |  | JCK0007 | WILSON, 2013 | 13.3033 | -44.9583 | 0.0001 | -2526 | -2526 | SPREADING_CENTER |  |  |  | ICPMS; IGN; XRF | WHOLE ROCK | IGNEOUS:VOLCANIC:MAFIC | BASALT |  | 50.35 | 1.45 | 14.67 |  | 10.78 |  |  |  |  | 0.18 | 8.65 | 10.83 |  | 2.43 | 0.42 | 0.19 |  | 0.15 |  |  |  |  | 0.12 | [75 empty] | petdb | SPREADING_CENTER | JCK0007-006-007-003 | 10.8296 | 37.7964 | 37.7971 | 2.85 | 14.7368
JCK0007-006-007-004 |  | JCK0007 | WILSON, 2013 | 13.3033 | -44.9583 | 0.0001 | -2526 | -2526 | SPREADING_CENTER |  |  |  | ICPMS; IGN; XRF | WHOLE ROCK | IGNEOUS:VOLCANIC:MAFIC | BASALT |  | 50.87 | 1.4 | 14.89 |  | 11.07 |  |  |  |  | 0.19 | 7.88 | 11.15 |  | 2.45 | 0.32 | 0.16 |  | 0.41 |  |  |  |  | 0.26 | [75 empty] | petdb | SPREADING_CENTER | JCK0007-006-007-004 | 11.1497 | 37.6583 | 37.6589 | 2.77 | 11.5523
JCK0007-006-007-006 |  | JCK0007 | WILSON, 2013 | 13.3033 | -44.9583 | 0.0001 | -2526 | -2526 | SPREADING_CENTER |  |  |  | ICPMS; IGN; XRF | WHOLE ROCK | IGNEOUS:VOLCANIC:MAFIC | BASALT |  | 51.19 | 1.48 | 14.85 |  | 10.86 |  |  |  |  | 0.18 | 8.33 | 10.99 |  | 2.41 | 0.4 | 0.19 |  | 0.23 |  |  |  |  | 0.26 | [75 empty] | petdb | SPREADING_CENTER | JCK0007-006-007-006 | 10.9896 | 37.8541 | 37.8548 | 2.81 | 14.2349
JCK0007-006-009 |  | JCK0007 | WILSON, 2013 | 13.3033 | -44.9583 | 0.0001 | -2526 | -2526 | SPREADING_CENTER |  |  |  | ICPMS; IGN; XRF | WHOLE ROCK | IGNEOUS:VOLCANIC:MAFIC | BASALT |  | 50.67 | 1.46 | 14.63 |  | 10.76 |  |  |  |  | 0.18 | 8.44 | 10.91 |  | 2.42 | 0.41 | 0.19 |  | 0.24 |  |  |  |  | 0.21 | [75 empty] | petdb | SPREADING_CENTER | JCK0007-006-009 | 10.9096 | 37.6175 | 37.6182 | 2.83 | 14.4876
JCK0007-007-018 |  | JCK0007 | WILSON, 2013 | 13.3007 | -44.9312 | 0.0001 | -2962 | -2962 | SPREADING_CENTER |  |  |  | ICPMS; IGN; XRF | WHOLE ROCK | IGNEOUS:VOLCANIC:MAFIC | BASALT |  | 48.01 | 1.5 | 13.35 |  | 10.24 |  |  |  |  | 0.16 | 9.23 | 12.4 |  | 2.17 | 0.19 | 0.19 |  | 2.64 |  |  |  |  | 0.09 | [75 empty] | petdb | SPREADING_CENTER | JCK0007-007-018 | 12.3996 | 33.6516 | 33.6523 | 2.36 | 8.0508
JCK0007-007-020 |  | JCK0007 | WILSON, 2013 | 13.3007 | -44.9312 | 0.0001 | -2962 | -2962 | SPREADING_CENTER |  |  |  | ICPMS; IGN; XRF | WHOLE ROCK | IGNEOUS:VOLCANIC:MAFIC | BASALT |  | 49.54 | 0.98 | 18.07 |  | 8.42 |  |  |  |  | 0.14 | 6.63 | 12.51 |  | 2.07 | 0.04 | 0.09 |  | 1.07 |  |  |  |  | 0.07 | [75 empty] | petdb | SPREADING_CENTER | JCK0007-007-020 | 12.5098 | 40.823 | 40.8233 | 2.11 | 1.8957
JCK0007-007-021 |  | JCK0007 | WILSON, 2013 | 13.3007 | -44.9312 | 0.0001 | -2962 | -2962 | SPREADING_CENTER |  |  |  | ICPMS; IGN; XRF | WHOLE ROCK | IGNEOUS:VOLCANIC:MAFIC | BASALT |  | 49.8 | 1.11 | 15.25 |  | 9.58 |  |  |  |  | 0.17 | 8.28 | 12.23 |  | 2.49 | 0.04 | 0.1 |  | 0.44 |  |  |  |  | 0 | [75 empty] | petdb | SPREADING_CENTER | JCK0007-007-021 | 12.2298 | 36.6356 | 36.636 | 2.53 | 1.581
JCK0007-009-003-002 |  | JCK0007 | WILSON, 2013 | 13.3192 | -44.9343 | 0.0001 | -2354 | -2354 | SPREADING_CENTER |  |  |  | ICPMS; IGN; XRF | WHOLE ROCK | IGNEOUS:VOLCANIC:MAFIC | DOLERITE |  | 50 | 1.29 | 13.68 |  | 10.4 |  |  |  |  | 0.18 | 8.11 | 12.17 |  | 2.33 | 0.22 | 0.12 |  | 0.54 |  |  |  | 0.13 | [76 empty] | petdb | SPREADING_CENTER | JCK0007-009-003-002 | 12.1697 | 34.3041 | 34.3045 | 2.55 | 8.6275
JCK0007-009-003-004 |  | JCK0007 | WILSON, 2013 | 13.3192 | -44.9343 | 0.0001 | -2354 | -2354 | SPREADING_CENTER |  |  |  | ICPMS; IGN; XRF | WHOLE ROCK | IGNEOUS:VOLCANIC:MAFIC | DOLERITE |  | 48.61 | 1.11 | 14.75 |  | 10.4 |  |  |  |  | 0.22 | 8.64 | 11.83 |  | 2.4 | 0.04 | 0.1 |  | 1.35 |  |  |  | 0.1 | [76 empty] | petdb | SPREADING_CENTER | JCK0007-009-003-004 | 11.8298 | 36.6452 | 36.6456 | 2.44 | 1.6393
JCK0007-009-003-005 |  | JCK0007 | WILSON, 2013 | 13.3192 | -44.9343 | 0.0001 | -2354 | -2354 | SPREADING_CENTER |  |  |  | ICPMS; IGN; XRF | WHOLE ROCK | IGNEOUS:VOLCANIC:MAFIC | BASALT |  | 48.32 | 1.49 | 15.02 |  | 10.33 |  |  |  |  | 0.16 | 7.98 | 11.55 |  | 2.33 | 0.23 | 0.18 |  | 2.54 |  |  |  |  | 0.02 | [75 empty] | petdb | SPREADING_CENTER | JCK0007-009-003-005 | 11.5496 | 37.4543 | 37.455 | 2.56 | 8.9844
JCK0007-009-003-006 |  | JCK0007 | WILSON, 2013 | 13.3192 | -44.9343 | 0.0001 | -2354 | -2354 | SPREADING_CENTER |  |  |  | ICPMS; IGN; XRF | WHOLE ROCK | IGNEOUS:VOLCANIC:MAFIC | DOLERITE |  | 50.12 | 1.28 | 14.04 |  | 10.36 |  |  |  |  | 0.17 | 7.77 | 11.97 |  | 2.35 | 0.17 | 0.11 |  | 0.7 |  |  |  | 0.16 | [76 empty] | petdb | SPREADING_CENTER | JCK0007-009-003-006 | 11.9698 | 35.2288 | 35.2291 | 2.52 | 6.746
JCK0007-009-003-007 |  | JCK0007 | WILSON, 2013 | 13.3192 | -44.9343 | 0.0001 | -2354 | -2354 | SPREADING_CENTER |  |  |  | ICPMS; IGN; XRF | WHOLE ROCK | IGNEOUS:VOLCANIC:MAFIC | DOLERITE |  | 48.73 | 1.4 | 14.71 |  | 9.7 |  |  |  |  | 0.15 | 7.71 | 11.28 |  | 3.04 | 0.2 | 0.19 |  | 2.39 |  |  |  | 0.04 | [76 empty] | petdb | SPREADING_CENTER | JCK0007-009-003-007 | 11.2796 | 36.3777 | 36.3784 | 3.24 | 6.1728
JCK0007-009-008-002 |  | JCK0007 | WILSON, 2013 | 13.3192 | -44.9343 | 0.0001 | -2354 | -2354 | SPREADING_CENTER |  |  |  | ICPMS; IGN; XRF | WHOLE ROCK | IGNEOUS:VOLCANIC:MAFIC | BASALT |  | 50.71 | 1.5 | 15.21 |  | 10.75 |  |  |  |  | 0.17 | 7.08 | 11.37 |  | 2.46 | 0.34 | 0.17 |  | 0.38 |  |  |  |  | 0.25 | [75 empty] | petdb | SPREADING_CENTER | JCK0007-009-008-002 | 11.3696 | 37.744 | 37.7446 | 2.8 | 12.1429
JCK0007-009-011-008 |  | JCK0007 | WILSON, 2013 | 13.3192 | -44.9343 | 0.0001 | -2354 | -2354 | SPREADING_CENTER |  |  |  | ICPMS; IGN; XRF | WHOLE ROCK | IGNEOUS:VOLCANIC:MAFIC | BASALT |  | 49.33 | 1.1 | 14.42 |  | 10.44 |  |  |  |  | 0.19 | 8.5 | 11.87 |  | 2.25 | 0.03 | 0.09 |  | 1.63 |  |  |  |  | 0.06 | [75 empty] | petdb | SPREADING_CENTER | JCK0007-009-011-008 | 11.8698 | 36.2896 | 36.2899 | 2.28 | 1.3158
JCK0007-010-009 |  | JCK0007 | WILSON, 2013 | 13.3428 | -44.8903 | 0.0001 | -3187 | -3187 | SPREADING_CENTER |  |  |  | ICPMS; IGN; XRF | WHOLE ROCK | IGNEOUS:VOLCANIC:MAFIC | BASALT |  | 48.51 | 1.1 | 19.01 |  | 8 |  |  |  |  | 0.13 | 6.57 | 12.34 |  | 2.29 | 0.34 | 0.14 |  | 0.8 |  |  |  |  | 0.06 | [75 empty] | petdb | SPREADING_CENTER | JCK0007-010-009 | 12.3397 | 41.7052 | 41.7057 | 2.63 | 12.9278
JCK0007-010-018 |  | JCK0007 | WILSON, 2013 | 13.3428 | -44.8903 | 0.0001 | -3187 | -3187 | SPREADING_CENTER |  |  |  | ICPMS; IGN; XRF | WHOLE ROCK | IGNEOUS:VOLCANIC:MAFIC | BASALT |  | 49.04 | 1.5 | 14.93 |  | 10.49 |  |  |  |  | 0.19 | 7.47 | 11.36 |  | 2.56 | 0.33 | 0.19 |  | 1.25 |  |  |  |  | 0.09 | [75 empty] | petdb | SPREADING_CENTER | JCK0007-010-018 | 11.3596 | 37.1825 | 37.1831 | 2.89 | 11.4187
JCK0007-010-028 |  | JCK0007 | WILSON, 2013 | 13.3428 | -44.8903 | 0.0001 | -3187 | -3187 | SPREADING_CENTER |  |  |  | ICPMS; IGN; XRF | WHOLE ROCK | IGNEOUS:VOLCANIC:MAFIC | BASALT |  | 50.14 | 1.39 | 15.06 |  | 10.42 |  |  |  |  | 0.17 | 7.8 | 11.44 |  | 2.3 | 0.44 | 0.18 |  | 1.98 |  |  |  |  | 0.09 | [75 empty] | petdb | SPREADING_CENTER | JCK0007-010-028 | 11.4396 | 37.5373 | 37.5379 | 2.74 | 16.0584
JCK0007-010-030-002 |  | JCK0007 | WILSON, 2013 | 13.3428 | -44.8903 | 0.0001 | -3187 | -3187 | SPREADING_CENTER |  |  |  | IGN; XRF | WHOLE ROCK | IGNEOUS:VOLCANIC:MAFIC | BASALT |  | 49.62 | 1.5 | 15.13 |  | 10.76 |  |  |  |  | 0.17 | 7.2 | 11.28 |  | 2.53 | 0.15 | 0.17 |  | 1.67 |  |  |  |  | 0.01 | [75 empty] | petdb | SPREADING_CENTER | JCK0007-010-030-002 | 11.2796 | 37.8593 | 37.86 | 2.68 | 5.597
JCK0007-010-037 |  | JCK0007 | WILSON, 2013 | 13.3428 | -44.8903 | 0.0001 | -3187 | -3187 | SPREADING_CENTER |  |  |  | ICPMS; IGN; XRF | WHOLE ROCK | IGNEOUS:VOLCANIC:MAFIC | BASALT |  | 49.57 | 1.39 | 14.83 |  | 10.28 |  |  |  |  | 0.17 | 7.62 | 11.49 |  | 2.41 | 0.44 | 0.18 |  | 0.42 |  |  |  |  | 0.28 | [75 empty] | petdb | SPREADING_CENTER | JCK0007-010-037 | 11.4896 | 36.9254 | 36.9261 | 2.85 | 15.4386
JCK0007-010-038-001 |  | JCK0007 | WILSON, 2013 | 13.3428 | -44.8903 | 0.0001 | -3187 | -3187 | SPREADING_CENTER |  |  |  | ICPMS; IGN; XRF | WHOLE ROCK | IGNEOUS:VOLCANIC:MAFIC | BASALT |  | 49.49 | 1.33 | 14.9 |  | 10.22 |  |  |  |  | 0.17 | 7.76 | 11.95 |  | 1.9 | 0.08 | 0.13 |  | 2.07 |  |  |  |  | 0.02 | [75 empty] | petdb | SPREADING_CENTER | JCK0007-010-038-001 | 11.9497 | 37.3998 | 37.4003 | 1.98 | 4.0404
JCK0007-010-038-002 |  | JCK0007 | WILSON, 2013 | 13.3428 | -44.8903 | 0.0001 | -3187 | -3187 | SPREADING_CENTER |  |  |  | ICPMS; IGN; XRF | WHOLE ROCK | IGNEOUS:VOLCANIC:MAFIC | BASALT |  | 49.5 | 1.16 | 14.6 |  | 10.04 |  |  |  |  | 0.16 | 7.84 | 12.45 |  | 2.3 | 0.05 | 0.11 |  | 1.44 |  |  |  |  | 0 | [75 empty] | petdb | SPREADING_CENTER | JCK0007-010-038-002 | 12.4498 | 35.5453 | 35.5456 | 2.35 | 2.1277
JCK0007-011-002 |  | JCK0007 | WILSON, 2013 | 13.2732 | -44.8718 | 0.0001 | -3740 | -3740 | SPREADING_CENTER |  |  |  | ICPMS; IGN; XRF | WHOLE ROCK | IGNEOUS:VOLCANIC:MAFIC | BASALT |  | 49.13 | 1.31 | 15.29 |  | 10.16 |  |  |  |  | 0.15 | 7.27 | 12.13 |  | 2.45 | 0.18 | 0.13 |  | 1.46 |  |  |  |  | 0.03 | [75 empty] | petdb | SPREADING_CENTER | JCK0007-011-002 | 12.1297 | 36.7813 | 36.7817 | 2.63 | 6.8441
JCK0007-011-003 |  | JCK0007 | WILSON, 2013 | 13.2732 | -44.8718 | 0.0001 | -3740 | -3740 | SPREADING_CENTER |  |  |  | ICPMS; IGN; XRF | WHOLE ROCK | IGNEOUS:VOLCANIC:MAFIC | BASALT |  | 48.16 | 1.05 | 15.92 |  | 10.59 |  |  |  |  | 0.18 | 8.45 | 11.96 |  | 2.26 | 0.22 | 0.13 |  | 1.63 |  |  |  |  | 0.05 | [75 empty] | petdb | SPREADING_CENTER | JCK0007-011-003 | 11.9597 | 38.2493 | 38.2498 | 2.48 | 8.871
JCK0007-011-005 |  | JCK0007 | WILSON, 2013 | 13.2732 | -44.8718 | 0.0001 | -3740 | -3740 | SPREADING_CENTER |  |  |  | ICPMS; IGN; XRF | WHOLE ROCK | IGNEOUS:VOLCANIC:MAFIC | BASALT |  | 47.65 | 0.67 | 16.73 |  | 10.01 |  |  |  |  | 0.17 | 9.45 | 12.19 |  | 1.92 | 0.1 | 0.06 |  | 0.52 |  |  |  |  | 0.26 | [75 empty] | petdb | SPREADING_CENTER | JCK0007-011-005 | 12.1899 | 39.6815 | 39.6818 | 2.02 | 4.9505
JCK0007-011-008 |  | JCK0007 | WILSON, 2013 | 13.2732 | -44.8718 | 0.0001 | -3740 | -3740 | SPREADING_CENTER |  |  |  | ICPMS; IGN; XRF | WHOLE ROCK | IGNEOUS:VOLCANIC:MAFIC | BASALT |  | 51.28 | 1.51 | 14.95 |  | 10.29 |  |  |  |  | 0.17 | 7.95 | 10.76 |  | 2.68 | 0.55 | 0.22 |  | 0.29 |  |  |  |  | 0.23 | [75 empty] | petdb | SPREADING_CENTER | JCK0007-011-008 | 10.7595 | 37.8309 | 37.8317 | 3.23 | 17.0279
JCK0007-011-011 |  | JCK0007 | WILSON, 2013 | 13.2732 | -44.8718 | 0.0001 | -3740 | -3740 | SPREADING_CENTER |  |  |  | ICPMS; IGN; XRF | WHOLE ROCK | IGNEOUS:VOLCANIC:MAFIC | BASALT |  | 48.17 | 1.03 | 15.98 |  | 10.18 |  |  |  |  | 0.17 | 8.46 | 11.76 |  | 2.21 | 0.19 | 0.11 |  | 2.62 |  |  |  |  | 0.14 | [75 empty] | petdb | SPREADING_CENTER | JCK0007-011-011 | 11.7598 | 38.7833 | 38.7837 | 2.4 | 7.9167
JCK0007-012-001-002 |  | JCK0007 | WILSON, 2013 | 13.3045 | -44.7822 | 0.0001 | -3457 | -3457 | SPREADING_CENTER |  |  |  | ICPMS; IGN; XRF | WHOLE ROCK | IGNEOUS:VOLCANIC:MAFIC | BASALT |  | 48.9 | 1.02 | 19.53 |  | 7.87 |  |  |  |  | 0.13 | 5.79 | 12.96 |  | 2.28 | 0.21 | 0.11 |  | 0.94 |  |  |  |  | 0.08 | [75 empty] | petdb | SPREADING_CENTER | JCK0007-012-001-002 | 12.9598 | 41.4897 | 41.49 | 2.49 | 8.4337
JCK0007-012-001-002R |  | JCK0007 | WILSON, 2013 | 13.3045 | -44.7822 | 0.0001 | -3457 | -3457 | SPREADING_CENTER |  |  |  | ICPMS; IGN; XRF | WHOLE ROCK | IGNEOUS:VOLCANIC:MAFIC | BASALT |  | 47.81 | 1.96 | 13.51 |  | 11.19 |  |  |  |  | 0.19 | 9.52 | 10.42 |  | 2.6 | 0.8 | 0.36 |  | 0.94 |  |  |  |  | 0.21 | [75 empty] | petdb | SPREADING_CENTER | JCK0007-012-001-002R | 10.4192 | 35.932 | 35.9334 | 3.4 | 23.5294
JCK0007-012-001-004 |  | JCK0007 | WILSON, 2013 | 13.3045 | -44.7822 | 0.0001 | -3457 | -3457 | SPREADING_CENTER |  |  |  | ICPMS; IGN; XRF | WHOLE ROCK | IGNEOUS:VOLCANIC:MAFIC | BASALT |  | 47.99 | 1.96 | 13.56 |  | 11.08 |  |  |  |  | 0.18 | 9.62 | 10.3 |  | 2.61 | 0.8 | 0.36 |  | 0.9 |  |  |  |  | 0.08 | [75 empty] | petdb | SPREADING_CENTER | JCK0007-012-001-004 | 10.2992 | 36.2112 | 36.2125 | 3.41 | 23.4604
JCK0007-012-002-002 |  | JCK0007 | WILSON, 2013 | 13.3045 | -44.7822 | 0.0001 | -3457 | -3457 | SPREADING_CENTER |  |  |  | ICPMS; IGN; XRF | WHOLE ROCK | IGNEOUS:VOLCANIC:MAFIC | BASALT |  | 48.9 | 1.02 | 19.53 |  | 7.87 |  |  |  |  | 0.13 | 5.79 | 12.96 |  | 2.28 | 0.21 | 0.11 |  | 0.19 |  |  |  |  | 0.08 | [75 empty] | petdb | SPREADING_CENTER | JCK0007-012-002-002 | 12.9598 | 41.4897 | 41.49 | 2.49 | 8.4337
JCK0007-012-003-004 |  | JCK0007 | WILSON, 2013 | 13.3045 | -44.7822 | 0.0001 | -3457 | -3457 | SPREADING_CENTER |  |  |  | ICPMS; IGN; XRF | WHOLE ROCK | IGNEOUS:VOLCANIC:MAFIC | BASALT |  | 48.88 | 1.25 | 15.48 |  | 10.25 |  |  |  |  | 0.17 | 7.64 | 12.04 |  | 2.15 | 0.21 | 0.15 |  | 2.01 |  |  |  |  | 0.17 | [75 empty] | petdb | SPREADING_CENTER | JCK0007-012-003-004 | 12.0397 | 37.6319 | 37.6324 | 2.36 | 8.8983
JCK0007-012-005 |  | JCK0007 | WILSON, 2013 | 13.3045 | -44.7822 | 0.0001 | -3457 | -3457 | SPREADING_CENTER |  |  |  | ICPMS; IGN; XRF | WHOLE ROCK | IGNEOUS:VOLCANIC:MAFIC | BASALT |  | 48.54 | 1.97 | 13.71 |  | 11.17 |  |  |  |  | 0.21 | 9.69 | 10.18 |  | 2.77 | 0.83 | 0.37 |  | 1.14 |  |  |  |  | 0.28 | [75 empty] | petdb | SPREADING_CENTER | JCK0007-012-005 | 10.1792 | 36.3906 | 36.392 | 3.6 | 23.0556
JCK0007-012-006-002G |  | JCK0007 | WILSON, 2013 | 13.3045 | -44.7822 | 0.0001 | -3457 | -3457 | SPREADING_CENTER |  |  |  | ICPMS; IGN; XRF | WHOLE ROCK | IGNEOUS:VOLCANIC:MAFIC | BASALT |  | 48.41 | 1.96 | 13.68 |  | 10.96 |  |  |  |  | 0.17 | 9.63 | 10.23 |  | 2.79 | 0.82 | 0.37 |  | 1.51 |  |  |  |  | 0.19 | [75 empty] | petdb | SPREADING_CENTER | JCK0007-012-006-002G | 10.2292 | 36.2312 | 36.2326 | 3.61 | 22.7147
JCK0007-012-008 |  | JCK0007 | WILSON, 2013 | 13.3045 | -44.7822 | 0.0001 | -3457 | -3457 | SPREADING_CENTER |  |  |  | ICPMS; IGN; XRF | WHOLE ROCK | IGNEOUS:VOLCANIC:MAFIC | BASALT |  | 48.79 | 1.07 | 17.01 |  | 9.16 |  |  |  |  | 0.15 | 7.36 | 12.34 |  | 2.12 | 0.18 | 0.1 |  | 1.7 |  |  |  |  | 0.14 | [75 empty] | petdb | SPREADING_CENTER | JCK0007-012-008 | 12.3398 | 39.4398 | 39.4402 | 2.3 | 7.8261
JCK0007-012-012 |  | JCK0007 | WILSON, 2013 | 13.3045 | -44.7822 | 0.0001 | -3457 | -3457 | SPREADING_CENTER |  |  |  | ICPMS; IGN; XRF | WHOLE ROCK | IGNEOUS:VOLCANIC:MAFIC | BASALT |  | 50.3 | 1.19 | 15.16 |  | 10.26 |  |  |  |  | 0.17 | 8.22 | 11.6 |  | 2.45 | 0.18 | 0.13 |  | 1.29 |  |  |  |  | 0.26 | [75 empty] | petdb | SPREADING_CENTER | JCK0007-012-012 | 11.5997 | 37.4539 | 37.4544 | 2.63 | 6.8441
JCK0007-013-002 |  | JCK0007 | WILSON, 2013 | 13.3188 | -44.8871 | 0.0001 | -3196 | -3196 | SPREADING_CENTER |  |  |  | ICPMS; IGN; XRF | WHOLE ROCK | IGNEOUS:VOLCANIC:MAFIC | BASALT |  | 49.75 | 1.45 | 14.48 |  | 11.1 |  |  |  |  | 0.16 | 7.56 | 10.46 |  | 2.83 | 0.04 | 0.16 |  | 2.16 |  |  |  |  | 0.03 | [75 empty] | petdb | SPREADING_CENTER | JCK0007-013-002 | 10.4597 | 37.9085 | 37.9091 | 2.87 | 1.3937
JCK0007-013-009 |  | JCK0007 | WILSON, 2013 | 13.3188 | -44.8871 | 0.0001 | -3196 | -3196 | SPREADING_CENTER |  |  |  | ICPMS; IGN; XRF | WHOLE ROCK | IGNEOUS:VOLCANIC:MAFIC | BASALT |  | 48.12 | 1.49 | 14.79 |  | 10.51 |  |  |  |  | 0.21 | 7.86 | 10.82 |  | 3.25 | 0.04 | 0.16 |  | 2.22 |  |  |  |  | < 0.03 | [75 empty] | petdb | SPREADING_CENTER | JCK0007-013-009 | 10.8197 | 37.1116 | 37.1122 | 3.29 | 1.2158
JCK0007-013-012 |  | JCK0007 | WILSON, 2013 | 13.3188 | -44.8871 | 0.0001 | -3196 | -3196 | SPREADING_CENTER |  |  |  | ICPMS; IGN; XRF | WHOLE ROCK | IGNEOUS:VOLCANIC:MAFIC | BASALT |  | 49.72 | 1.34 | 14.99 |  | 9.86 |  |  |  |  | 0.16 | 7.91 | 11.83 |  | 2.36 | 0.41 | 0.18 |  | 0.31 |  |  |  |  | 0.06 | [75 empty] | petdb | SPREADING_CENTER | JCK0007-013-012 | 11.8296 | 36.7173 | 36.7179 | 2.77 | 14.8014
JCK0007-013-026 |  | JCK0007 | WILSON, 2013 | 13.3188 | -44.8871 | 0.0001 | -3196 | -3196 | SPREADING_CENTER |  |  |  | ICPMS; IGN; XRF | WHOLE ROCK | IGNEOUS:VOLCANIC:MAFIC | DOLERITE |  | 49.22 | 1.6 | 15.03 |  | 9.64 |  |  |  |  | 0.19 | 8.32 | 10.16 |  | 2.7 | 0.03 | 0.19 |  | 1.99 |  |  |  | 0.02 | [76 empty] | petdb | SPREADING_CENTER | JCK0007-013-026 | 10.1596 | 39.5765 | 39.5772 | 2.73 | 1.0989
JCK0007-013-036 |  | JCK0007 | WILSON, 2013 | 13.3188 | -44.8871 | 0.0001 | -3196 | -3196 | SPREADING_CENTER |  |  |  | ICPMS; IGN; XRF | WHOLE ROCK | IGNEOUS:VOLCANIC:MAFIC | DOLERITE |  | 45.87 | 1.07 | 15.27 |  | 9.43 |  |  |  |  | 0.29 | 9.75 | 13.1 |  | 1.62 | 0.03 | 0.1 |  | 2.38 |  |  |  | 0.02 | [76 empty] | petdb | SPREADING_CENTER | JCK0007-013-036 | 13.0998 | 36.5434 | 36.5437 | 1.65 | 1.8182
JCK0007-014-001-001 |  | JCK0007 | WILSON, 2013 | 13.3257 | -44.8592 | 0.0001 | -3500 | -3500 | SPREADING_CENTER |  |  |  | IGN; XRF | WHOLE ROCK | IGNEOUS:VOLCANIC:MAFIC | BASALT |  | 49.79 | 0.97 | 15.58 |  | 11.08 |  |  |  |  | 0.18 | 8.79 | 10.7 |  | 2.26 | 0.31 | 0.11 | [6 empty] | 0.13 | [75 empty] | petdb | SPREADING_CENTER | JCK0007-014-001-001 | 10.6998 | 39.8586 | 39.859 | 2.57 | 12.0623
JCK0007-014-001-002 |  | JCK0007 | WILSON, 2013 | 13.3257 | -44.8592 | 0.0001 | -3500 | -3500 | SPREADING_CENTER |  |  |  | ICPMS; IGN; XRF | WHOLE ROCK | IGNEOUS:VOLCANIC:MAFIC | BASALT |  | 50.18 | 1.25 | 14.53 |  | 10.87 |  |  |  |  | 0.19 | 8.07 | 11.42 |  | 2.17 | 0.34 | 0.15 |  | 0.2 |  |  |  |  | 0.16 | [75 empty] | petdb | SPREADING_CENTER | JCK0007-014-001-002 | 11.4197 | 37.0364 | 37.0369 | 2.51 | 13.5458
JCK0007-014-001-005 |  | JCK0007 | WILSON, 2013 | 13.3257 | -44.8592 | 0.0001 | -3500 | -3500 | SPREADING_CENTER |  |  |  | ICPMS; IGN; XRF | WHOLE ROCK | IGNEOUS:VOLCANIC:MAFIC | BASALT |  | 50.26 | 1.25 | 14.52 |  | 10.81 |  |  |  |  | 0.18 | 8.03 | 11.38 |  | 2.19 | 0.33 | 0.15 |  | 0.19 |  |  |  |  | 0.18 | [75 empty] | petdb | SPREADING_CENTER | JCK0007-014-001-005 | 11.3797 | 37.0682 | 37.0688 | 2.52 | 13.0952
JCK0007-014-001-006 |  | JCK0007 | WILSON, 2013 | 13.3257 | -44.8592 | 0.0001 | -3500 | -3500 | SPREADING_CENTER |  |  |  | ICPMS; IGN; XRF | WHOLE ROCK | IGNEOUS:VOLCANIC:MAFIC | BASALT |  | 49.5 | 0.97 | 15.46 |  | 11.15 |  |  |  |  | 0.18 | 8.65 | 10.7 |  | 2.25 | 0.26 | 0.12 |  | 0.15 |  |  |  |  | 0.17 | [75 empty] | petdb | SPREADING_CENTER | JCK0007-014-001-006 | 10.6997 | 39.7454 | 39.7459 | 2.51 | 10.3586
JCK0007-014-001-007 |  | JCK0007 | WILSON, 2013 | 13.3257 | -44.8592 | 0.0001 | -3500 | -3500 | SPREADING_CENTER |  |  |  | ICPMS; IGN; XRF | WHOLE ROCK | IGNEOUS:VOLCANIC:MAFIC | BASALT |  | 50.51 | 1.26 | 14.58 |  | 10.84 |  |  |  |  | 0.18 | 8.1 | 11.53 |  | 2.18 | 0.26 | 0.15 |  | 0.37 |  |  |  |  | 0.18 | [75 empty] | petdb | SPREADING_CENTER | JCK0007-014-001-007 | 11.5297 | 36.9942 | 36.9948 | 2.44 | 10.6557
JCK0007-014-001-015 |  | JCK0007 | WILSON, 2013 | 13.3257 | -44.8592 | 0.0001 | -3500 | -3500 | SPREADING_CENTER |  |  |  | ICPMS; IGN; XRF | WHOLE ROCK | IGNEOUS:VOLCANIC:MAFIC | BASALT |  | 50.09 | 1.26 | 14.45 |  | 10.87 |  |  |  |  | 0.18 | 8.09 | 11.56 |  | 2.15 | 0.31 | 0.15 | [6 empty] | 0.13 | [75 empty] | petdb | SPREADING_CENTER | JCK0007-014-001-015 | 11.5597 | 36.7303 | 36.7308 | 2.46 | 12.6016
JCK0007-015-001 |  | JCK0007 | WILSON, 2013 | 13.0697 | -44.0888 | 0.0001 | -4496 | -4496 | SPREADING_CENTER |  |  |  | ICPMS; IGN; XRF | WHOLE ROCK | IGNEOUS:VOLCANIC:MAFIC | BASALT |  | 50.27 | 1.44 | 14.56 |  | 10.2 |  |  |  |  | 0.17 | 8.38 | 10.67 |  | 2.61 | 0.51 | 0.21 |  | 0.55 |  |  |  |  | 0.25 | [75 empty] | petdb | SPREADING_CENTER | JCK0007-015-001 | 10.6696 | 37.5201 | 37.5209 | 3.12 | 16.3462
JCK0007-015-012 |  | JCK0007 | WILSON, 2013 | 13.0697 | -44.0888 | 0.0001 | -4496 | -4496 | SPREADING_CENTER |  |  |  | ICPMS; IGN; XRF | WHOLE ROCK | IGNEOUS:VOLCANIC:MAFIC | BASALT |  | 47.4 | 0.72 | 16.34 |  | 11.09 |  |  |  |  | 0.18 | 9.38 | 12.17 |  | 1.87 | 0.15 | 0.07 |  | 0.69 |  |  |  |  | 0.18 | [75 empty] | petdb | SPREADING_CENTER | JCK0007-015-012 | 12.1699 | 39.1789 | 39.1791 | 2.02 | 7.4257
JCK0007-015-013 |  | JCK0007 | WILSON, 2013 | 13.0697 | -44.0888 | 0.0001 | -4496 | -4496 | SPREADING_CENTER |  |  |  | ICPMS; IGN; XRF | WHOLE ROCK | IGNEOUS:VOLCANIC:MAFIC | BASALT |  | 50.77 | 1.43 | 14.75 |  | 10.22 |  |  |  |  | 0.17 | 8.43 | 10.55 |  | 2.53 | 0.58 | 0.21 | [6 empty] | 0.36 | [75 empty] | petdb | SPREADING_CENTER | JCK0007-015-013 | 10.5496 | 38.0922 | 38.093 | 3.11 | 18.6495
JCK0007-015-014 |  | JCK0007 | WILSON, 2013 | 13.0697 | -44.0888 | 0.0001 | -4496 | -4496 | SPREADING_CENTER |  |  |  | IGN; XRF | WHOLE ROCK | IGNEOUS:VOLCANIC:MAFIC | BASALT |  | 50.43 | 1.42 | 14.62 |  | 10.45 |  |  |  |  | 0.17 | 8.47 | 10.51 |  | 2.49 | 0.6 | 0.21 | [6 empty] | 0.12 | [75 empty] | petdb | SPREADING_CENTER | JCK0007-015-014 | 10.5096 | 37.9987 | 37.9995 | 3.09 | 19.4175
JCK0007-015-015 |  | JCK0007 | WILSON, 2013 | 13.0697 | -44.0888 | 0.0001 | -4496 | -4496 | SPREADING_CENTER |  |  |  | ICPMS; IGN; XRF | WHOLE ROCK | IGNEOUS:VOLCANIC:MAFIC | BASALT |  | 50.81 | 1.43 | 14.72 |  | 10.31 |  |  |  |  | 0.17 | 8.42 | 10.6 |  | 2.52 | 0.61 | 0.21 |  | 0.09 |  |  |  |  | 0.28 | [75 empty] | petdb | SPREADING_CENTER | JCK0007-015-015 | 10.5996 | 37.9393 | 37.9401 | 3.13 | 19.4888
JCK0007-016-011 |  | JCK0007 | WILSON, 2013 | 13.027 | -44.8388 | 0.0001 | -4820 | -4820 | SPREADING_CENTER |  |  |  | ICPMS; IGN; XRF | WHOLE ROCK | IGNEOUS:VOLCANIC:MAFIC | BASALT |  | 50.41 | 1.48 | 14.4 |  | 11.01 |  |  |  |  | 0.18 | 8.25 | 10.59 |  | 2.48 | 0.32 | 0.2 |  | 0.18 |  |  |  |  | 0.22 | [75 empty] | petdb | SPREADING_CENTER | JCK0007-016-011 | 10.5896 | 37.8142 | 37.815 | 2.8 | 11.4286
JCK0007-016-012 |  | JCK0007 | WILSON, 2013 | 13.027 | -44.8388 | 0.0001 | -4820 | -4820 | SPREADING_CENTER |  |  |  | ICPMS; IGN; XRF | WHOLE ROCK | IGNEOUS:VOLCANIC:MAFIC | BASALT |  | 50.47 | 1.48 | 14.47 |  | 11.16 |  |  |  |  | 0.18 | 8.28 | 10.66 |  | 2.57 | 0.29 | 0.2 |  | 1.01 |  |  |  |  | 0.3 | [75 empty] | petdb | SPREADING_CENTER | JCK0007-016-012 | 10.6596 | 37.6884 | 37.6892 | 2.86 | 10.1399
JCK0007-016-013 |  | JCK0007 | WILSON, 2013 | 13.027 | -44.8388 | 0.0001 | -4820 | -4820 | SPREADING_CENTER |  |  |  | ICPMS; IGN; XRF | WHOLE ROCK | IGNEOUS:VOLCANIC:MAFIC | BASALT |  | 48.77 | 0.67 | 16.99 |  | 10.14 |  |  |  |  | 0.17 | 9.33 | 12.17 |  | 1.96 | 0.1 | 0.06 |  | 0.26 |  |  |  |  | 0.2 | [75 empty] | petdb | SPREADING_CENTER | JCK0007-016-013 | 12.1699 | 40.0235 | 40.0237 | 2.06 | 4.8544
JCK0007-016-014 |  | JCK0007 | WILSON, 2013 | 13.027 | -44.8388 | 0.0001 | -4820 | -4820 | SPREADING_CENTER |  |  |  | ICPMS; IGN; XRF | WHOLE ROCK | IGNEOUS:VOLCANIC:MAFIC | BASALT |  | 50.51 | 1.49 | 14.4 |  | 11.19 |  |  |  |  | 0.18 | 8.26 | 10.6 |  | 2.58 | 0.3 | 0.2 |  | 0.13 |  |  |  |  | 0.38 | [75 empty] | petdb | SPREADING_CENTER | JCK0007-016-014 | 10.5996 | 37.655 | 37.6557 | 2.88 | 10.4167
JCK0007-016-017 |  | JCK0007 | WILSON, 2013 | 13.027 | -44.8388 | 0.0001 | -4820 | -4820 | SPREADING_CENTER |  |  |  | ICPMS; IGN; XRF | WHOLE ROCK | IGNEOUS:VOLCANIC:MAFIC | BASALT |  | 50.95 | 1.5 | 14.54 |  | 10.95 |  |  |  |  | 0.18 | 8.27 | 10.69 |  | 2.58 | 0.29 | 0.2 |  | 0.34 |  |  |  |  | 0.35 | [75 empty] | petdb | SPREADING_CENTER | JCK0007-016-017 | 10.6896 | 37.7322 | 37.7329 | 2.87 | 10.1045
JCK0007-019-001-003 |  | JCK0007 | WILSON, 2013 | 12.7808 | -44.8385 | 0.0001 | -4094 | -4094 | SPREADING_CENTER |  |  |  | ICPMS; IGN; XRF | WHOLE ROCK | IGNEOUS:VOLCANIC:MAFIC | BASALT |  | 50.45 | 1.22 | 17.7 |  | 9.03 |  |  |  |  | 0.15 | 6.9 | 12.13 |  | 2.41 | 0.23 | 0.15 |  | 0.22 |  |  |  |  | 0.16 | [75 empty] | petdb | SPREADING_CENTER | JCK0007-019-001-003 | 12.1297 | 40.2562 | 40.2567 | 2.64 | 8.7121
JCK0007-019-001-007 |  | JCK0007 | WILSON, 2013 | 12.7808 | -44.8385 | 0.0001 | -4094 | -4094 | SPREADING_CENTER |  |  |  | ICPMS; IGN; XRF | WHOLE ROCK | IGNEOUS:VOLCANIC:MAFIC | BASALT |  | 48.9 | 1.17 | 17.52 |  | 9.03 |  |  |  |  | 0.16 | 6.77 | 12.08 |  | 2.32 | 0.23 | 0.14 |  | 2.32 |  |  |  |  | 0.22 | [75 empty] | petdb | SPREADING_CENTER | JCK0007-019-001-007 | 12.0797 | 40.2302 | 40.2307 | 2.55 | 9.0196
JCK0007-019-002 |  | JCK0007 | WILSON, 2013 | 12.7808 | -44.8385 | 0.0001 | -4094 | -4094 | SPREADING_CENTER |  |  |  | ICPMS; IGN; XRF | WHOLE ROCK | IGNEOUS:VOLCANIC:MAFIC | BASALT |  | 50.23 | 1.27 | 14.98 |  | 10.03 |  |  |  |  | 0.17 | 8.86 | 11.13 |  | 2.31 | 0.33 | 0.15 |  | 0.38 |  |  |  |  | 0.27 | [75 empty] | petdb | SPREADING_CENTER | JCK0007-019-002 | 11.1297 | 38.0455 | 38.0461 | 2.64 | 12.5
JCK0007-019-003 |  | JCK0007 | WILSON, 2013 | 12.7808 | -44.8385 | 0.0001 | -4094 | -4094 | SPREADING_CENTER |  |  |  | ICPMS; IGN; XRF | WHOLE ROCK | IGNEOUS:VOLCANIC:MAFIC | BASALT |  | 48.78 | 1.01 | 19.89 |  | 7.67 |  |  |  |  | 0.12 | 6.05 | 12.72 |  | 2.26 | 0.19 | 0.12 |  | 0.96 |  |  |  |  | 0.12 | [75 empty] | petdb | SPREADING_CENTER | JCK0007-019-003 | 12.7197 | 42.3723 | 42.3727 | 2.45 | 7.7551
JCK0007-019-004-002 |  | JCK0007 | WILSON, 2013 | 12.7808 | -44.8385 | 0.0001 | -4094 | -4094 | SPREADING_CENTER |  |  |  | ICPMS; IGN; XRF | WHOLE ROCK | IGNEOUS:VOLCANIC:MAFIC | BASALT |  | 49.73 | 1.31 | 14.93 |  | 10.01 |  |  |  |  | 0.18 | 7.52 | 11.63 |  | 2.36 | 0.45 | 0.17 |  | 3.06 |  |  |  |  | 0.25 | [75 empty] | petdb | SPREADING_CENTER | JCK0007-019-004-002 | 11.6296 | 36.9142 | 36.9148 | 2.81 | 16.0142
JCK0007-019-005 |  | JCK0007 | WILSON, 2013 | 12.7808 | -44.8385 | 0.0001 | -4094 | -4094 | SPREADING_CENTER |  |  |  | ICPMS; IGN; XRF | WHOLE ROCK | IGNEOUS:VOLCANIC:MAFIC | BASALT |  | 50.61 | 1.51 | 14.53 |  | 11.3 |  |  |  |  | 0.18 | 8.02 | 10.78 |  | 2.54 | 0.38 | 0.21 |  | 0.23 |  |  |  |  | 0.32 | [75 empty] | petdb | SPREADING_CENTER | JCK0007-019-005 | 10.7796 | 37.5258 | 37.5266 | 2.92 | 13.0137
JCK0007-019-006 |  | JCK0007 | WILSON, 2013 | 12.7808 | -44.8385 | 0.0001 | -4094 | -4094 | SPREADING_CENTER |  |  |  | ICPMS; IGN; XRF | WHOLE ROCK | IGNEOUS:VOLCANIC:MAFIC | BASALT |  | 49.38 | 1.13 | 18.59 |  | 8.78 |  |  |  |  | 0.19 | 6.61 | 12.32 |  | 2.3 | 0.23 | 0.14 |  | 0.74 |  |  |  |  | 0.17 | [75 empty] | petdb | SPREADING_CENTER | JCK0007-019-006 | 12.3197 | 41.2901 | 41.2906 | 2.53 | 9.0909
JCK0007-020-018 |  | JCK0007 | WILSON, 2013 | 12.9863 | -44.9318 | 0.0001 | -2866 | -2866 | SPREADING_CENTER |  |  |  | ICPMS; IGN; XRF | WHOLE ROCK | IGNEOUS:VOLCANIC:MAFIC | BASALT |  | 49.93 | 1.33 | 15.18 |  | 10.44 |  |  |  |  | 0.17 | 6.92 | 11.82 |  | 2.51 | 0.3 | 0.13 |  | 0.61 |  |  |  |  | 0.09 | [75 empty] | petdb | SPREADING_CENTER | JCK0007-020-018 | 11.8197 | 36.9119 | 36.9123 | 2.81 | 10.6762
JCK0007-020-028 |  | JCK0007 | WILSON, 2013 | 12.9863 | -44.9318 | 0.0001 | -2866 | -2866 | SPREADING_CENTER |  |  |  | ICPMS; IGN; XRF | WHOLE ROCK | IGNEOUS:VOLCANIC:MAFIC | DOLERITE |  | 47.98 | 1.36 | 14.68 |  | 11.33 |  |  |  |  | 0.14 | 8.41 | 8.86 |  | 3.15 | 0.06 | 0.14 |  | 2.54 |  |  |  | 0.06 | [76 empty] | petdb | SPREADING_CENTER | JCK0007-020-028 | 8.8597 | 40.7368 | 40.7374 | 3.21 | 1.8692
JCK0007-020-032 |  | JCK0007 | WILSON, 2013 | 12.9863 | -44.9318 | 0.0001 | -2866 | -2866 | SPREADING_CENTER |  |  |  | ICPMS; IGN; XRF | WHOLE ROCK | IGNEOUS:VOLCANIC:MAFIC | BASALT |  | 49.13 | 1.31 | 16.03 |  | 10.07 |  |  |  |  | 0.18 | 6.93 | 12.21 |  | 2.47 | 0.15 | 0.14 |  | 0.45 |  |  |  |  | 0.15 | [75 empty] | petdb | SPREADING_CENTER | JCK0007-020-032 | 12.2097 | 37.7568 | 37.7573 | 2.62 | 5.7252
JCK0007-023-011 |  | JCK0007 | WILSON, 2013 | 13.5097 | -44.8988 | 0.0001 | -2854 | -2854 | SPREADING_CENTER |  |  |  | ICPMS; IGN; XRF | WHOLE ROCK | IGNEOUS:VOLCANIC:MAFIC | BASALT |  | 49.28 | 1.66 | 14.63 |  | 11.96 |  |  |  |  | 0.19 | 6.46 | 10.65 |  | 2.48 | 0.44 | 0.22 |  | 2.6 |  |  |  |  | 0.09 | [75 empty] | petdb | SPREADING_CENTER | JCK0007-023-011 | 10.6495 | 37.9508 | 37.9517 | 2.92 | 15.0685
JCK0007-023-013 |  | JCK0007 | WILSON, 2013 | 13.5097 | -44.8988 | 0.0001 | -2854 | -2854 | SPREADING_CENTER |  |  |  | ICPMS; IGN; XRF | WHOLE ROCK | IGNEOUS:VOLCANIC:MAFIC | BASALT |  | 50.75 | 1.62 | 14.23 |  | 11.83 |  |  |  |  | 0.19 | 6.73 | 10.48 |  | 2.6 | 0.55 | 0.22 |  | 0.87 |  |  |  |  | 0.35 | [75 empty] | petdb | SPREADING_CENTER | JCK0007-023-013 | 10.4795 | 37.293 | 37.2939 | 3.15 | 17.4603
JCK0007-023-014 |  | JCK0007 | WILSON, 2013 | 13.5097 | -44.8988 | 0.0001 | -2854 | -2854 | SPREADING_CENTER |  |  |  | ICPMS; IGN; XRF | WHOLE ROCK | IGNEOUS:VOLCANIC:MAFIC | BASALT |  | 49.26 | 1.65 | 14.82 |  | 11.05 |  |  |  |  | 0.2 | 7.16 | 10.7 |  | 2.46 | 0.6 | 0.28 |  | 2.85 |  |  |  |  | 0.28 | [75 empty] | petdb | SPREADING_CENTER | JCK0007-023-014 | 10.6994 | 38.0282 | 38.0293 | 3.06 | 19.6078
JCK0007-023-027 |  | JCK0007 | WILSON, 2013 | 13.5097 | -44.8988 | 0.0001 | -2854 | -2854 | SPREADING_CENTER |  |  |  | ICPMS; IGN; XRF | WHOLE ROCK | IGNEOUS:VOLCANIC:MAFIC | BASALT |  | 50.83 | 1.63 | 14.35 |  | 11.69 |  |  |  |  | 0.19 | 6.61 | 10.66 |  | 2.51 | 0.59 | 0.22 |  | 0.61 |  |  |  |  | 0.31 | [75 empty] | petdb | SPREADING_CENTER | JCK0007-023-027 | 10.6595 | 37.273 | 37.2738 | 3.1 | 19.0323
JCK0007-023-032 |  | JCK0007 | WILSON, 2013 | 13.5097 | -44.8988 | 0.0001 | -2854 | -2854 | SPREADING_CENTER |  |  |  | ICPMS; IGN; XRF | WHOLE ROCK | IGNEOUS:VOLCANIC:MAFIC | BASALT |  | 49.77 | 1.65 | 14.4 |  | 11.7 |  |  |  |  | 0.19 | 6.64 | 10.5 |  | 2.47 | 0.47 | 0.21 |  | 0.86 |  |  |  |  | 0.2 | [75 empty] | petdb | SPREADING_CENTER | JCK0007-023-032 | 10.4996 | 37.8318 | 37.8326 | 2.94 | 15.9864
JCK0007-024-001 |  | JCK0007 | WILSON, 2013 | 13.3532 | -44.9023 | 0.0001 | -3011 | -3011 | SPREADING_CENTER |  |  |  | ICPMS; IGN; XRF | WHOLE ROCK | IGNEOUS:VOLCANIC:MAFIC | BASALT |  | 50.41 | 1.35 | 14.9 |  | 10.99 |  |  |  |  | 0.18 | 8.14 | 10.94 |  | 2.36 | 0.44 | 0.18 |  | 0.39 |  |  |  |  | 0.19 | [75 empty] | petdb | SPREADING_CENTER | JCK0007-024-001 | 10.9396 | 38.059 | 38.0597 | 2.8 | 15.7143
JCK0007-024-001-002 |  | JCK0007 | WILSON, 2013 | 13.3532 | -44.9023 | 0.0001 | -3011 | -3011 | SPREADING_CENTER |  |  |  | IGN; XRF | WHOLE ROCK | IGNEOUS:VOLCANIC:MAFIC | BASALT |  | 49.8 | 1.36 | 14.75 |  | 11.02 |  |  |  |  | 0.18 | 8.18 | 10.88 |  | 2.37 | 0.39 | 0.18 | [6 empty] | 0.31 | [75 empty] | petdb | SPREADING_CENTER | JCK0007-024-001-002 | 10.8796 | 37.9636 | 37.9643 | 2.76 | 14.1304
JCK0007-024-001-003 |  | JCK0007 | WILSON, 2013 | 13.3532 | -44.9023 | 0.0001 | -3011 | -3011 | SPREADING_CENTER |  |  |  | ICPMS; IGN; XRF | WHOLE ROCK | IGNEOUS:VOLCANIC:MAFIC | BASALT |  | 50.55 | 1.38 | 15.1 |  | 11.17 |  |  |  |  | 0.18 | 8.27 | 11.11 |  | 2.46 | 0.4 | 0.19 | [6 empty] | 0.35 | [75 empty] | petdb | SPREADING_CENTER | JCK0007-024-001-003 | 11.1096 | 37.9587 | 37.9594 | 2.86 | 13.986
JCK0007-024-001-004 |  | JCK0007 | WILSON, 2013 | 13.3532 | -44.9023 | 0.0001 | -3011 | -3011 | SPREADING_CENTER |  |  |  | ICPMS; IGN; XRF | WHOLE ROCK | IGNEOUS:VOLCANIC:MAFIC | BASALT |  | 50.06 | 1.36 | 14.75 |  | 10.98 |  |  |  |  | 0.18 | 8.23 | 10.93 |  | 2.4 | 0.39 | 0.19 | [6 empty] | 0.35 | [75 empty] | petdb | SPREADING_CENTER | JCK0007-024-001-004 | 10.9296 | 37.8271 | 37.8278 | 2.79 | 13.9785
JCK0007-024-005 |  | JCK0007 | WILSON, 2013 | 13.3532 | -44.9023 | 0.0001 | -3011 | -3011 | SPREADING_CENTER |  |  |  | ICPMS; IGN; XRF | WHOLE ROCK | IGNEOUS:VOLCANIC:MAFIC | BASALT |  | 49.35 | 1.35 | 14.67 |  | 11.1 |  |  |  |  | 0.19 | 8.04 | 10.96 |  | 2.37 | 0.38 | 0.18 |  | 0.96 |  |  |  |  | 0.29 | [75 empty] | petdb | SPREADING_CENTER | JCK0007-024-005 | 10.9596 | 37.7047 | 37.7054 | 2.75 | 13.8182
JCK0007-024-006 |  | JCK0007 | WILSON, 2013 | 13.3532 | -44.9023 | 0.0001 | -3011 | -3011 | SPREADING_CENTER |  |  |  | ICPMS; IGN; XRF | WHOLE ROCK | IGNEOUS:VOLCANIC:MAFIC | BASALT |  | 50.32 | 1.4 | 14.67 |  | 11.27 |  |  |  |  | 0.2 | 7.99 | 10.82 |  | 2.4 | 0.4 | 0.19 |  | 0.87 |  |  |  |  | 0.29 | [75 empty] | petdb | SPREADING_CENTER | JCK0007-024-006 | 10.8196 | 37.8834 | 37.8841 | 2.8 | 14.2857
JCK0007-024-007 |  | JCK0007 | WILSON, 2013 | 13.3532 | -44.9023 | 0.0001 | -3011 | -3011 | SPREADING_CENTER |  |  |  | ICPMS; IGN; XRF | WHOLE ROCK | IGNEOUS:VOLCANIC:MAFIC | BASALT |  | 50.43 | 1.23 | 17.31 |  | 9.25 |  |  |  |  | 0.15 | 6.92 | 11.77 |  | 2.48 | 0.45 | 0.16 |  | 0.02 |  |  |  |  | 0.23 | [75 empty] | petdb | SPREADING_CENTER | JCK0007-024-007 | 11.7697 | 39.9981 | 39.9986 | 2.93 | 15.3584
JCK0007-024-009 |  | JCK0007 | WILSON, 2013 | 13.3532 | -44.9023 | 0.0001 | -3011 | -3011 | SPREADING_CENTER |  |  |  | ICPMS; IGN; XRF | WHOLE ROCK | IGNEOUS:VOLCANIC:MAFIC | BASALT |  | 50.2 | 1.36 | 14.73 |  | 11.02 |  |  |  |  | 0.18 | 8.13 | 11.03 |  | 2.42 | 0.39 | 0.18 |  | 0.86 |  |  |  |  | 0.28 | [75 empty] | petdb | SPREADING_CENTER | JCK0007-024-009 | 11.0296 | 37.5881 | 37.5887 | 2.81 | 13.879
JCK0007-025-001-001 |  | JCK0007 | WILSON, 2013 | 13.401 | -44.8855 | 0.0001 | -3857 | -3857 | SPREADING_CENTER |  |  |  | ICPMS; IGN; XRF | WHOLE ROCK | IGNEOUS:VOLCANIC:MAFIC | BASALT |  | 50.89 | 1.53 | 14.81 |  | 11.27 |  |  |  |  | 0.18 | 7.76 | 10.99 |  | 2.56 | 0.38 | 0.21 |  | 0.49 |  |  |  |  | 0.19 | [75 empty] | petdb | SPREADING_CENTER | JCK0007-025-001-001 | 10.9896 | 37.5748 | 37.5756 | 2.94 | 12.9252
JCK0007-025-001-003 |  | JCK0007 | WILSON, 2013 | 13.401 | -44.8855 | 0.0001 | -3857 | -3857 | SPREADING_CENTER |  |  |  | ICPMS; IGN; XRF | WHOLE ROCK | IGNEOUS:VOLCANIC:MAFIC | BASALT |  | 49.87 | 1.51 | 14.55 |  | 11.37 |  |  |  |  | 0.18 | 7.98 | 10.68 |  | 2.49 | 0.37 | 0.2 |  | 0.19 |  |  |  |  | 0.34 | [75 empty] | petdb | SPREADING_CENTER | JCK0007-025-001-003 | 10.6796 | 37.8265 | 37.8272 | 2.86 | 12.9371
JCK0007-025-001-004 |  | JCK0007 | WILSON, 2013 | 13.401 | -44.8855 | 0.0001 | -3857 | -3857 | SPREADING_CENTER |  |  |  | ICPMS; IGN; XRF | WHOLE ROCK | IGNEOUS:VOLCANIC:MAFIC | BASALT |  | 50.02 | 1.51 | 14.57 |  | 11.26 |  |  |  |  | 0.18 | 7.97 | 10.83 |  | 2.5 | 0.38 | 0.2 |  | 0.11 |  |  |  |  | 0.36 | [75 empty] | petdb | SPREADING_CENTER | JCK0007-025-001-004 | 10.8296 | 37.566 | 37.5667 | 2.88 | 13.1944
JCK0007-025-002-003 |  | JCK0007 | WILSON, 2013 | 13.401 | -44.8855 | 0.0001 | -3857 | -3857 | SPREADING_CENTER |  |  |  | ICPMS; IGN; XRF | WHOLE ROCK | IGNEOUS:VOLCANIC:MAFIC | BASALT |  | 51.6 | 1.49 | 15.03 |  | 9.54 |  |  |  |  | 0.15 | 8.5 | 10.16 |  | 2.69 | 0.57 | 0.25 |  | 0.57 |  |  |  |  | 0.22 | [75 empty] | petdb | SPREADING_CENTER | JCK0007-025-002-003 | 10.1595 | 38.9932 | 38.9942 | 3.26 | 17.4847
JCK0007-025-003-001 |  | JCK0007 | WILSON, 2013 | 13.401 | -44.8855 | 0.0001 | -3857 | -3857 | SPREADING_CENTER |  |  |  | ICPMS; IGN; XRF | WHOLE ROCK | IGNEOUS:VOLCANIC:MAFIC | BASALT |  | 48.27 | 0.64 | 17.29 |  | 9.88 |  |  |  |  | 0.18 | 9.31 | 12.28 |  | 1.92 | 0.09 | 0.06 | [6 empty] | 0.26 | [75 empty] | petdb | SPREADING_CENTER | JCK0007-025-003-001 | 12.2799 | 40.328 | 40.3282 | 2.01 | 4.4776
JCK0007-025-003-002 |  | JCK0007 | WILSON, 2013 | 13.401 | -44.8855 | 0.0001 | -3857 | -3857 | SPREADING_CENTER |  |  |  | ICPMS; XRF | WHOLE ROCK | IGNEOUS:VOLCANIC:MAFIC | BASALT |  | 49.95 | 1.51 | 14.57 |  | 11.27 |  |  |  |  | 0.18 | 7.93 | 10.75 |  | 2.5 | 0.38 | 0.2 | [6 empty] | 0.35 | [75 empty] | petdb | SPREADING_CENTER | JCK0007-025-003-002 | 10.7496 | 37.7074 | 37.7081 | 2.88 | 13.1944
JCK0007-025-003-003 |  | JCK0007 | WILSON, 2013 | 13.401 | -44.8855 | 0.0001 | -3857 | -3857 | SPREADING_CENTER |  |  |  | ICPMS; IGN; XRF | WHOLE ROCK | IGNEOUS:VOLCANIC:MAFIC | BASALT |  | 50 | 1.51 | 14.53 |  | 11.28 |  |  |  |  | 0.18 | 8.03 | 10.8 |  | 2.59 | 0.38 | 0.2 |  | 0.16 |  |  |  |  | 0.35 | [75 empty] | petdb | SPREADING_CENTER | JCK0007-025-003-003 | 10.7996 | 37.4112 | 37.412 | 2.97 | 12.7946
JCK0007-025-005-001 |  | JCK0007 | WILSON, 2013 | 13.401 | -44.8855 | 0.0001 | -3857 | -3857 | SPREADING_CENTER |  |  |  | ICPMS; IGN; XRF | WHOLE ROCK | IGNEOUS:VOLCANIC:MAFIC | BASALT |  | 49.98 | 1.49 | 14.57 |  | 11.11 |  |  |  |  | 0.18 | 7.9 | 10.58 |  | 2.46 | 0.43 | 0.21 | [6 empty] | 0.29 | [75 empty] | petdb | SPREADING_CENTER | JCK0007-025-005-001 | 10.5796 | 38.023 | 38.0238 | 2.89 | 14.8789
JCK0007-025-005-002 |  | JCK0007 | WILSON, 2013 | 13.401 | -44.8855 | 0.0001 | -3857 | -3857 | SPREADING_CENTER |  |  |  | ICPMS; IGN; XRF | WHOLE ROCK | IGNEOUS:VOLCANIC:MAFIC | BASALT |  | 50.49 | 1.5 | 14.64 |  | 11.31 |  |  |  |  | 0.18 | 8.02 | 10.68 |  | 2.51 | 0.4 | 0.21 |  | 0.17 |  |  |  |  | 0.2 | [75 empty] | petdb | SPREADING_CENTER | JCK0007-025-005-002 | 10.6796 | 37.9073 | 37.9081 | 2.91 | 13.7457
JCK0007-026-001 |  | JCK0007 | WILSON, 2013 | 13.6595 | -44.966 | 0.0001 | -3496 | -3496 | SPREADING_CENTER |  |  |  | ICPMS; IGN; XRF | WHOLE ROCK | IGNEOUS:VOLCANIC:MAFIC | BASALT |  | 47.46 | 0.73 | 16.66 |  | 10.9 |  |  |  |  | 0.2 | 9.51 | 12.3 |  | 1.92 | 0.13 | 0.08 |  | 1.37 |  |  |  |  | 0.09 | [75 empty] | petdb | SPREADING_CENTER | JCK0007-026-001 | 12.2998 | 39.3638 | 39.3641 | 2.05 | 6.3415
JCK0007-026-002 |  | JCK0007 | WILSON, 2013 | 13.6595 | -44.966 | 0.0001 | -3496 | -3496 | SPREADING_CENTER |  |  |  | ICPMS; IGN; XRF | WHOLE ROCK | IGNEOUS:VOLCANIC:MAFIC | BASALT |  | 47.58 | 0.75 | 16.35 |  | 10.63 |  |  |  |  | 0.18 | 9.45 | 12.37 |  | 1.84 | 0.17 | 0.07 | [6 empty] | 0.23 | [75 empty] | petdb | SPREADING_CENTER | JCK0007-026-002 | 12.3699 | 38.8803 | 38.8806 | 2.01 | 8.4577
JCK0007-026-003 |  | JCK0007 | WILSON, 2013 | 13.6595 | -44.966 | 0.0001 | -3496 | -3496 | SPREADING_CENTER |  |  |  | ICPMS; IGN; XRF | WHOLE ROCK | IGNEOUS:VOLCANIC:MAFIC | BASALT |  | 48.66 | 0.72 | 16.94 |  | 10.84 |  |  |  |  | 0.18 | 9.52 | 12.43 |  | 1.91 | 0.16 | 0.08 |  | 0.31 |  |  |  |  | 0.2 | [75 empty] | petdb | SPREADING_CENTER | JCK0007-026-003 | 12.4298 | 39.5282 | 39.5284 | 2.07 | 7.7295
JCK0007-026-004-002 |  | JCK0007 | WILSON, 2013 | 13.6595 | -44.966 | 0.0001 | -3496 | -3496 | SPREADING_CENTER |  |  |  | ICPMS; IGN; XRF | WHOLE ROCK | IGNEOUS:VOLCANIC:MAFIC | BASALT |  | 46.85 | 0.71 | 16.41 |  | 10.58 |  |  |  |  | 0.18 | 9.53 | 12.3 |  | 1.94 | 0.15 | 0.08 |  | 0.54 |  |  |  |  | 0.11 | [75 empty] | petdb | SPREADING_CENTER | JCK0007-026-004-002 | 12.2998 | 38.953 | 38.9533 | 2.09 | 7.177
JCK0007-026-004-004 |  | JCK0007 | WILSON, 2013 | 13.6595 | -44.966 | 0.0001 | -3496 | -3496 | SPREADING_CENTER |  |  |  | ICPMS; IGN; XRF | WHOLE ROCK | IGNEOUS:VOLCANIC:MAFIC | BASALT |  | 46.53 | 0.72 | 16.27 |  | 10.71 |  |  |  |  | 0.18 | 9.48 | 12.33 |  | 1.89 | 0.14 | 0.08 |  | 1.52 |  |  |  |  | 0.1 | [75 empty] | petdb | SPREADING_CENTER | JCK0007-026-004-004 | 12.3298 | 38.7851 | 38.7853 | 2.03 | 6.8966
JCK0007-026-005 |  | JCK0007 | WILSON, 2013 | 13.6595 | -44.966 | 0.0001 | -3496 | -3496 | SPREADING_CENTER |  |  |  | ICPMS; IGN; XRF | WHOLE ROCK | IGNEOUS:VOLCANIC:MAFIC | BASALT |  | 47.27 | 0.73 | 16.44 |  | 10.82 |  |  |  |  | 0.18 | 9.53 | 12.46 |  | 1.83 | 0.15 | 0.07 |  | 0.87 |  |  |  |  | 0.16 | [75 empty] | petdb | SPREADING_CENTER | JCK0007-026-005 | 12.4599 | 38.895 | 38.8953 | 1.98 | 7.5758
JCK0007-026-006 |  | JCK0007 | WILSON, 2013 | 13.6595 | -44.966 | 0.0001 | -3496 | -3496 | SPREADING_CENTER |  |  |  | ICPMS; IGN; XRF | WHOLE ROCK | IGNEOUS:VOLCANIC:MAFIC | BASALT |  | 47.52 | 0.74 | 16.44 |  | 10.74 |  |  |  |  | 0.18 | 9.41 | 12.2 |  | 1.83 | 0.17 | 0.08 |  | 1.22 |  |  |  |  | 0.22 | [75 empty] | petdb | SPREADING_CENTER | JCK0007-026-006 | 12.1998 | 39.3146 | 39.3149 | 2 | 8.5
JCK0007-026-007 |  | JCK0007 | WILSON, 2013 | 13.6595 | -44.966 | 0.0001 | -3496 | -3496 | SPREADING_CENTER |  |  |  | ICPMS; IGN; XRF | WHOLE ROCK | IGNEOUS:VOLCANIC:MAFIC | BASALT |  | 48.47 | 0.73 | 16.79 |  | 10.73 |  |  |  |  | 0.18 | 9.59 | 12.34 |  | 1.9 | 0.15 | 0.07 | [6 empty] | 0.15 | [75 empty] | petdb | SPREADING_CENTER | JCK0007-026-007 | 12.3399 | 39.4923 | 39.4926 | 2.05 | 7.3171
JCK0007-026-009 |  | JCK0007 | WILSON, 2013 | 13.6595 | -44.966 | 0.0001 | -3496 | -3496 | SPREADING_CENTER |  |  |  | ICPMS; IGN; XRF | WHOLE ROCK | IGNEOUS:VOLCANIC:MAFIC | BASALT |  | 46.38 | 0.68 | 16.52 |  | 10.48 |  |  |  |  | 0.17 | 9.84 | 12.13 |  | 1.81 | 0.15 | 0.07 |  | 1.17 |  |  |  |  | 0.12 | [75 empty] | petdb | SPREADING_CENTER | JCK0007-026-009 | 12.1299 | 39.6023 | 39.6026 | 1.96 | 7.6531
JCK0007-027-001 |  | JCK0007 | WILSON, 2013 | 13.803 | -44.9647 | 0.0001 | -3164 | -3164 | SPREADING_CENTER |  |  |  | ICPMS; IGN; XRF | WHOLE ROCK | IGNEOUS:VOLCANIC:MAFIC | BASALT |  | 49.26 | 2.7 | 13.22 |  | 12.34 |  |  |  |  | 0.18 | 7.23 | 11.15 |  | 2.25 | 0.53 | 0.26 |  | 2.21 |  |  |  |  | 0.05 | [75 empty] | petdb | SPREADING_CENTER | JCK0007-027-001 | 11.1495 | 35.0032 | 35.0041 | 2.78 | 19.0647
JCK0007-027-002 |  | JCK0007 | WILSON, 2013 | 13.803 | -44.9647 | 0.0001 | -3164 | -3164 | SPREADING_CENTER |  |  |  | ICPMS; IGN; XRF | WHOLE ROCK | IGNEOUS:VOLCANIC:MAFIC | BASALT |  | 47.97 | 0.72 | 16.58 |  | 10.73 |  |  |  |  | 0.18 | 9.48 | 12.3 |  | 1.85 | 0.16 | 0.07 |  | 0.48 |  |  |  |  | 0.12 | [75 empty] | petdb | SPREADING_CENTER | JCK0007-027-002 | 12.2999 | 39.326 | 39.3262 | 2.01 | 7.9602
JCK0007-027-003 |  | JCK0007 | WILSON, 2013 | 13.803 | -44.9647 | 0.0001 | -3164 | -3164 | SPREADING_CENTER |  |  |  | ICPMS; IGN; XRF | WHOLE ROCK | IGNEOUS:VOLCANIC:MAFIC | BASALT |  | 48.06 | 0.74 | 16.4 |  | 10.78 |  |  |  |  | 0.18 | 9.48 | 12.3 |  | 1.88 | 0.17 | 0.08 | [6 empty] | 0.23 | [75 empty] | petdb | SPREADING_CENTER | JCK0007-027-003 | 12.2998 | 39.0099 | 39.0102 | 2.05 | 8.2927
JCK0007-028-012 |  | JCK0007 | WILSON, 2013 | 13.843 | -44.9378 | 0.0001 | -2768 | -2768 | SPREADING_CENTER |  |  |  | ICPMS; XRF | WHOLE ROCK | IGNEOUS:VOLCANIC:MAFIC | BASALT |  | 51.52 | 1.65 | 14.56 |  | 11.76 |  |  |  |  | 0.19 | 6.59 | 10.66 |  | 2.48 | 0.59 | 0.22 | [6 empty] | 0.19 | [75 empty] | petdb | SPREADING_CENTER | JCK0007-028-012 | 10.6595 | 37.6613 | 37.6621 | 3.07 | 19.2182
JCK0007-029-001 |  | JCK0007 | WILSON, 2013 | 13.9025 | -45.0305 | 0.0001 | -3181 | -3181 | SPREADING_CENTER |  |  |  | ICPMS; IGN; XRF | WHOLE ROCK | IGNEOUS:VOLCANIC:MAFIC | BASALT |  | 49.93 | 1.36 | 14.98 |  | 10.04 |  |  |  |  | 0.17 | 8.78 | 11.09 |  | 2.46 | 0.5 | 0.19 |  | 0.77 |  |  |  |  | 0.3 | [75 empty] | petdb | SPREADING_CENTER | JCK0007-029-001 | 11.0896 | 37.7027 | 37.7034 | 2.96 | 16.8919
JCK0007-029-004 |  | JCK0007 | WILSON, 2013 | 13.9025 | -45.0305 | 0.0001 | -3181 | -3181 | SPREADING_CENTER |  |  |  | ICPMS; XRF | WHOLE ROCK | IGNEOUS:VOLCANIC:MAFIC | BASALT |  | 50.38 | 1.43 | 15.13 |  | 10.13 |  |  |  |  | 0.17 | 7.99 | 11.18 |  | 2.54 | 0.51 | 0.2 | [6 empty] | 0.23 | [75 empty] | petdb | SPREADING_CENTER | JCK0007-029-004 | 11.1796 | 37.6481 | 37.6488 | 3.05 | 16.7213
JCK0007-029-005 |  | JCK0007 | WILSON, 2013 | 13.9025 | -45.0305 | 0.0001 | -3181 | -3181 | SPREADING_CENTER |  |  |  | ICPMS; IGN; XRF | WHOLE ROCK | IGNEOUS:VOLCANIC:MAFIC | BASALT |  | 49.05 | 1.3 | 14.23 |  | 10.01 |  |  |  |  | 0.16 | 10 | 10.82 |  | 2.32 | 0.48 | 0.18 |  | 0.52 |  |  |  |  | 0.25 | [75 empty] | petdb | SPREADING_CENTER | JCK0007-029-005 | 10.8196 | 37.2133 | 37.2139 | 2.8 | 17.1429
JCK0007-029-009 |  | JCK0007 | WILSON, 2013 | 13.9025 | -45.0305 | 0.0001 | -3181 | -3181 | SPREADING_CENTER |  |  |  | ICPMS; IGN; XRF | WHOLE ROCK | IGNEOUS:VOLCANIC:MAFIC | BASALT |  | 50 | 1.1 | 15.27 |  | 9.67 |  |  |  |  | 0.16 | 7.77 | 12.21 |  | 2.34 | 0.41 | 0.12 |  | 0.04 |  |  |  |  | 0.17 | [75 empty] | petdb | SPREADING_CENTER | JCK0007-029-009 | 12.2097 | 36.563 | 36.5634 | 2.75 | 14.9091
JCK0007-029-015 |  | JCK0007 | WILSON, 2013 | 13.9025 | -45.0305 | 0.0001 | -3181 | -3181 | SPREADING_CENTER |  |  |  | ICPMS; IGN; XRF | WHOLE ROCK | IGNEOUS:VOLCANIC:MAFIC | BASALT |  | 49.29 | 1.34 | 14.83 |  | 10 |  |  |  |  | 0.17 | 9.13 | 11.08 |  | 2.39 | 0.49 | 0.18 |  | 0.67 |  |  |  |  | 0.26 | [75 empty] | petdb | SPREADING_CENTER | JCK0007-029-015 | 11.0796 | 37.6035 | 37.6042 | 2.88 | 17.0139
JCK0007-029-016 |  | JCK0007 | WILSON, 2013 | 13.9025 | -45.0305 | 0.0001 | -3181 | -3181 | SPREADING_CENTER |  |  |  | ICPMS; IGN; XRF | WHOLE ROCK | IGNEOUS:VOLCANIC:MAFIC | BASALT |  | 49.26 | 1.37 | 14.58 |  | 10.13 |  |  |  |  | 0.17 | 9.11 | 11.09 |  | 2.39 | 0.51 | 0.19 |  | 0.14 |  |  |  |  | 0.22 | [75 empty] | petdb | SPREADING_CENTER | JCK0007-029-016 | 11.0896 | 37.1677 | 37.1684 | 2.9 | 17.5862
JCK0007-029-017 |  | JCK0007 | WILSON, 2013 | 13.9025 | -45.0305 | 0.0001 | -3181 | -3181 | SPREADING_CENTER |  |  |  | ICPMS; IGN; XRF | WHOLE ROCK | IGNEOUS:VOLCANIC:MAFIC | BASALT |  | 50.67 | 1.48 | 14.98 |  | 10.36 |  |  |  |  | 0.17 | 7.8 | 11.1 |  | 2.57 | 0.56 | 0.2 | [6 empty] | 0.19 | [75 empty] | petdb | SPREADING_CENTER | JCK0007-029-017 | 11.0996 | 37.4537 | 37.4545 | 3.13 | 17.8914
JCK0007-030-002-001 |  | JCK0007 | WILSON, 2013 | 14.0853 | -45.0207 | 0.0001 | -2970 | -2970 | SPREADING_CENTER |  |  |  | ICPMS; IGN; XRF | WHOLE ROCK | IGNEOUS:VOLCANIC:MAFIC | BASALT |  | 48.5 | 1.07 | 17.45 |  | 8.71 |  |  |  |  | 0.14 | 7.02 | 12.21 |  | 2.27 | 0.35 | 0.14 |  | 2.27 |  |  |  |  | 0.21 | [75 empty] | petdb | SPREADING_CENTER | JCK0007-030-002-001 | 12.2097 | 39.8735 | 39.874 | 2.62 | 13.3588
JCK0007-030-002-003 |  | JCK0007 | WILSON, 2013 | 14.0853 | -45.0207 | 0.0001 | -2970 | -2970 | SPREADING_CENTER |  |  |  | ICPMS; IGN; XRF | WHOLE ROCK | IGNEOUS:VOLCANIC:MAFIC | BASALT |  | 49.74 | 1.12 | 17.51 |  | 8.83 |  |  |  |  | 0.14 | 7.13 | 12.41 |  | 2.39 | 0.38 | 0.14 |  | 0.19 |  |  |  |  | 0.28 | [75 empty] | petdb | SPREADING_CENTER | JCK0007-030-002-003 | 12.4097 | 39.4219 | 39.4224 | 2.77 | 13.7184
JCK0007-030-002-004 |  | JCK0007 | WILSON, 2013 | 14.0853 | -45.0207 | 0.0001 | -2970 | -2970 | SPREADING_CENTER |  |  |  | ICPMS; IGN; XRF | WHOLE ROCK | IGNEOUS:VOLCANIC:MAFIC | BASALT |  | 49.1 | 1.07 | 17.83 |  | 8.61 |  |  |  |  | 0.14 | 6.81 | 12.44 |  | 2.32 | 0.34 | 0.14 |  | 1.52 |  |  |  |  | 0.24 | [75 empty] | petdb | SPREADING_CENTER | JCK0007-030-002-004 | 12.4397 | 39.948 | 39.9485 | 2.66 | 12.782
JCK0007-030-002-006 |  | JCK0007 | WILSON, 2013 | 14.0853 | -45.0207 | 0.0001 | -2970 | -2970 | SPREADING_CENTER |  |  |  | ICPMS; IGN; XRF | WHOLE ROCK | IGNEOUS:VOLCANIC:MAFIC | BASALT |  | 49.25 | 1.08 | 18.02 |  | 8.6 |  |  |  |  | 0.14 | 6.97 | 12.4 |  | 2.34 | 0.36 | 0.14 |  | 0.54 |  |  |  |  | 0.24 | [75 empty] | petdb | SPREADING_CENTER | JCK0007-030-002-006 | 12.3997 | 40.2189 | 40.2194 | 2.7 | 13.3333
JCK0007-030-005 |  | JCK0007 | WILSON, 2013 | 14.0853 | -45.0207 | 0.0001 | -2970 | -2970 | SPREADING_CENTER |  |  |  | ICPMS; IGN; XRF | WHOLE ROCK | IGNEOUS:VOLCANIC:MAFIC | BASALT |  | 51.24 | 1.69 | 15.23 |  | 10.4 |  |  |  |  | 0.17 | 6.54 | 10.42 |  | 2.92 | 0.75 | 0.27 |  | 0.68 |  |  |  |  | 0.23 | [75 empty] | petdb | SPREADING_CENTER | JCK0007-030-005 | 10.4194 | 38.2749 | 38.2759 | 3.67 | 20.436
JS20013-015 |  | JS20013-015 | RHODES, 2015 | 19.4333 | -155.972 | 0.0001 | -1211 | -1211 | OCEAN_ISLAND |  |  |  | XRF | WHOLE ROCK | IGNEOUS:VOLCANIC:MAFIC | BASALT |  | 51.4 | 2.16 | 13.32 |  |  | 12.24 |  |  |  | 0.184 | 7.34 | 10.52 |  | 2.16 | 0.33 | 0.22 | [82 empty] | petdb | OCEAN_ISLAND | JS20013-015 | 10.5195 | 36.6357 | 36.6365 | 2.49 | 13.253
JS20013-016 |  | JS20013-016 | RHODES, 2015 | 19.4333 | -155.967 | 0.0001 | -1211 | -1211 | OCEAN_ISLAND |  |  |  | XRF | WHOLE ROCK | IGNEOUS:VOLCANIC:MAFIC | BASALT |  | 51.26 | 2.13 | 13.25 |  |  | 12.64 |  |  |  | 0.192 | 7.39 | 10.53 |  | 2.22 | 0.33 | 0.22 | [82 empty] | petdb | OCEAN_ISLAND | JS20013-016 | 10.5295 | 36.3962 | 36.397 | 2.55 | 12.9412
JS20013-009 |  | JS20013-009 | RHODES, 2015 | 19.4305 | -155.984 | 0.0001 | -1431 | -1431 | OCEAN_ISLAND |  |  |  | XRF | WHOLE ROCK | IGNEOUS:VOLCANIC:MAFIC | BASALT |  | 51.49 | 2.15 | 13.38 |  |  | 12.28 |  |  |  | 0.188 | 7.43 | 10.54 |  | 2.19 | 0.33 | 0.21 | [82 empty] | petdb | OCEAN_ISLAND | JS20013-009 | 10.5396 | 36.6538 | 36.6546 | 2.52 | 13.0952
JS20013-010 |  | JS20013-010 | RHODES, 2015 | 19.4305 | -155.984 | 0.0001 | -1431 | -1431 | OCEAN_ISLAND |  |  |  | XRF | WHOLE ROCK | IGNEOUS:VOLCANIC:MAFIC | BASALT |  | 48.32 | 3.12 | 14.82 |  |  | 13.93 |  |  |  | 0.197 | 5.4 | 9.77 |  | 3.2 | 0.63 | 0.4 | [82 empty] | petdb | OCEAN_ISLAND | JS20013-010 | 9.7692 | 38.4636 | 38.4651 | 3.83 | 16.4491
JS20013-011 |  | JS20013-011 | RHODES, 2015 | 19.4342 | -155.974 | 0.0001 | -1340 | -1340 | OCEAN_ISLAND |  |  |  | XRF | WHOLE ROCK | IGNEOUS:VOLCANIC:MAFIC | BASALT |  | 51.36 | 2.15 | 13.31 |  |  | 12.25 |  |  |  | 0.181 | 7.39 | 10.54 |  | 2.16 | 0.33 | 0.22 | [82 empty] | petdb | OCEAN_ISLAND | JS20013-011 | 10.5395 | 36.5816 | 36.5825 | 2.49 | 13.253
JS20013-012 |  | JS20013-012 | RHODES, 2015 | 19.4337 | -155.973 | 0.0001 | -1265 | -1265 | OCEAN_ISLAND |  |  |  | XRF | WHOLE ROCK | IGNEOUS:VOLCANIC:MAFIC | BASALT |  | 51.31 | 2.15 | 13.31 |  |  | 12.25 |  |  |  | 0.182 | 7.32 | 10.55 |  | 2.16 | 0.34 | 0.21 | [82 empty] | petdb | OCEAN_ISLAND | JS20013-012 | 10.5496 | 36.5525 | 36.5533 | 2.5 | 13.6
JS20013-013 |  | JS20013-013 | RHODES, 2015 | 19.4333 | -155.972 | 0.0001 | -1211 | -1211 | OCEAN_ISLAND |  |  |  | XRF | WHOLE ROCK | IGNEOUS:VOLCANIC:MAFIC | BASALT |  | 51.16 | 2.14 | 13.26 |  |  | 12.22 |  |  |  | 0.197 | 7.34 | 10.53 |  | 2.23 | 0.33 | 0.22 | [82 empty] | petdb | OCEAN_ISLAND | JS20013-013 | 10.5295 | 36.3972 | 36.3981 | 2.56 | 12.8906
JS20013-014 |  | JS20013-014 | RHODES, 2015 | 19.4333 | -155.972 | 0.0001 | -1211 | -1211 | OCEAN_ISLAND |  |  |  | XRF | WHOLE ROCK | IGNEOUS:VOLCANIC:MAFIC | BASALT |  | 51.33 | 2.16 | 13.34 |  |  | 12.26 |  |  |  | 0.187 | 7.32 | 10.52 |  | 2.09 | 0.33 | 0.22 | [82 empty] | petdb | OCEAN_ISLAND | JS20013-014 | 10.5195 | 36.7869 | 36.7878 | 2.42 | 13.6364
JEBELT-JZ11 |  | nr | ROGERS, 1993 | 16 | 42 | 1 |  |  | SPREADING_CENTER |  |  |  | Unknown | WHOLE ROCK | IGNEOUS:VOLCANIC:MAFIC | BASALT |  | 47.5 | 1.81 | 16.39 |  | 9.76 |  |  |  |  | 0.15 | 7.79 | 11.99 |  | 2.7 | 0.48 | 0.27 | [60 empty] | 40 | [5 empty] | 134 | [15 empty] | petdb | SPREADING_CENTER | JEBELT-JZ11 | 11.9894 | 37.9825 | 37.9834 | 3.18 | 15.0943
JEBELT-JZ9A |  | nr | ROGERS, 1993 | 16 | 42 | 1 |  |  | SPREADING_CENTER |  |  |  | Unknown | WHOLE ROCK | IGNEOUS:VOLCANIC:MAFIC | BASALT |  | 47.84 | 1.82 | 16.85 |  | 9.7 |  |  |  |  | 0.15 | 7.52 | 11.8 |  | 2.66 | 0.48 | 0.27 | [60 empty] | 38.9 | [5 empty] | 117 | [15 empty] | petdb | SPREADING_CENTER | JEBELT-JZ9A | 11.7994 | 39.0044 | 39.0054 | 3.14 | 15.2866
JS20013-001 |  | JS20013-001 | RHODES, 2015 | 19.4192 | -155.986 | 0.0001 | -1432 | -1432 | OCEAN_ISLAND |  |  |  | XRF | WHOLE ROCK | IGNEOUS:VOLCANIC:MAFIC | PICRITE |  | 48.8 | 1.72 | 10.61 |  |  | 12.64 |  |  |  | 0.181 | 15.24 | 8.46 |  | 1.17 | 0.27 | 0.18 | [82 empty] | petdb | OCEAN_ISLAND | JS20013-001 | 8.4596 | 37.6122 | 37.6131 | 1.44 | 18.75
JS20013-002 |  | JS20013-002 | RHODES, 2015 | 19.4188 | -155.986 | 0.0001 | -1424 | -1424 | OCEAN_ISLAND |  |  |  | XRF | WHOLE ROCK | IGNEOUS:VOLCANIC:MAFIC | BASALT |  | 51.46 | 2.1 | 13.79 |  |  | 12.2 |  |  |  | 0.181 | 6.55 | 10.69 |  | 2.22 | 0.38 | 0.24 | [82 empty] | petdb | OCEAN_ISLAND | JS20013-002 | 10.6895 | 36.9805 | 36.9814 | 2.6 | 14.6154
JS20013-003 |  | JS20013-003 | RHODES, 2015 | 19.4188 | -155.986 | 0.0001 | -1422 | -1422 | OCEAN_ISLAND |  |  |  | XRF | WHOLE ROCK | IGNEOUS:VOLCANIC:MAFIC | BASALT |  | 50.88 | 2.08 | 13.7 |  |  | 12.12 |  |  |  | 0.191 | 6.61 | 10.67 |  | 2.25 | 0.38 | 0.23 | [82 empty] | petdb | OCEAN_ISLAND | JS20013-003 | 10.6695 | 36.8152 | 36.816 | 2.63 | 14.4487
JS20013-004A |  | JS20013-004 | RHODES, 2015 | 19.419 | -155.987 | 0.0001 | -1382 | -1382 | OCEAN_ISLAND |  |  |  | XRF | WHOLE ROCK | IGNEOUS:VOLCANIC:MAFIC | BASALT |  | 51.45 | 2.09 | 13.76 |  |  | 12.16 |  |  |  | 0.19 | 6.58 | 10.69 |  | 2.25 | 0.38 | 0.23 | [82 empty] | petdb | OCEAN_ISLAND | JS20013-004A | 10.6895 | 36.8809 | 36.8818 | 2.63 | 14.4487
JS20013-004B |  | JS20013-004 | RHODES, 2015 | 19.419 | -155.987 | 0.0001 | -1382 | -1382 | OCEAN_ISLAND |  |  |  | XRF | WHOLE ROCK | IGNEOUS:VOLCANIC:MAFIC | BASALT |  | 51.62 | 2.09 | 13.83 |  |  | 12.13 |  |  |  | 0.184 | 6.56 | 10.71 |  | 2.32 | 0.38 | 0.23 | [82 empty] | petdb | OCEAN_ISLAND | JS20013-004B | 10.7095 | 36.8497 | 36.8506 | 2.7 | 14.0741
JS20013-005A |  | JS20013-005 | RHODES, 2015 | 19.4183 | -155.988 | 0.0001 | -1364 | -1364 | OCEAN_ISLAND |  |  |  | XRF | WHOLE ROCK | IGNEOUS:VOLCANIC:MAFIC | BASALT |  | 51.71 | 2.1 | 13.84 |  |  | 12.2 |  |  |  | 0.187 | 6.6 | 10.76 |  | 2.42 | 0.38 | 0.23 | [82 empty] | petdb | OCEAN_ISLAND | JS20013-005A | 10.7595 | 36.6174 | 36.6183 | 2.8 | 13.5714
JS20013-005B |  | JS20013-005 | RHODES, 2015 | 19.4183 | -155.988 | 0.0001 | -1364 | -1364 | OCEAN_ISLAND |  |  |  | XRF | WHOLE ROCK | IGNEOUS:VOLCANIC:MAFIC | BASALT |  | 51.51 | 2.09 | 13.84 |  |  | 12.15 |  |  |  | 0.183 | 6.55 | 10.66 |  | 2.26 | 0.38 | 0.24 | [82 empty] | petdb | OCEAN_ISLAND | JS20013-005B | 10.6595 | 37.0537 | 37.0546 | 2.64 | 14.3939
JS20013-006 |  | JS20013-006 | RHODES, 2015 | 19.4182 | -155.991 | 0.0001 | -1379 | -1379 | OCEAN_ISLAND |  |  |  | XRF | WHOLE ROCK | IGNEOUS:VOLCANIC:MAFIC | BASALT |  | 51.61 | 2.1 | 13.88 |  |  | 12.15 |  |  |  | 0.182 | 6.56 | 10.68 |  | 2.35 | 0.38 | 0.23 | [82 empty] | petdb | OCEAN_ISLAND | JS20013-006 | 10.6795 | 36.9388 | 36.9397 | 2.73 | 13.9194
JS20013-007 |  | JS20013-007 | RHODES, 2015 | 19.4222 | -155.992 | 0.0001 | -1441 | -1441 | OCEAN_ISLAND |  |  |  | XRF | WHOLE ROCK | IGNEOUS:VOLCANIC:MAFIC | BASALT |  | 51.61 | 2.08 | 13.83 |  |  | 12.08 |  |  |  | 0.179 | 6.64 | 10.68 |  | 2.23 | 0.38 | 0.23 | [82 empty] | petdb | OCEAN_ISLAND | JS20013-007 | 10.6795 | 37.0497 | 37.0506 | 2.61 | 14.5594
JS20013-008 |  | JS20013-008 | RHODES, 2015 | 19.4233 | -155.995 | 0.0001 | -1400 | -1400 | OCEAN_ISLAND |  |  |  | XRF | WHOLE ROCK | IGNEOUS:VOLCANIC:MAFIC | BASALT |  | 51.61 | 2.09 | 13.93 |  |  | 12.12 |  |  |  | 0.179 | 6.57 | 10.73 |  | 2.35 | 0.38 | 0.23 | [82 empty] | petdb | OCEAN_ISLAND | JS20013-008 | 10.7295 | 36.9334 | 36.9343 | 2.73 | 13.9194
JS20014-001 |  | JS20014-001 | RHODES, 2015 | 19.435 | -155.965 | 0.0001 | -1119.4 | -1119.4 | OCEAN_ISLAND |  |  |  | XRF | WHOLE ROCK | IGNEOUS:VOLCANIC:MAFIC | BASALT |  | 51.17 | 2.15 | 13.37 |  |  | 12.29 |  |  |  | 0.205 | 7.47 | 10.54 |  | 2.08 | 0.33 | 0.22 | [82 empty] | petdb | OCEAN_ISLAND | JS20014-001 | 10.5395 | 36.819 | 36.8198 | 2.41 | 13.6929
JS20014-002 |  | JS20014-002 | RHODES, 2015 | 19.4393 | -155.959 | 0.0001 | -1070.8 | -1070.8 | OCEAN_ISLAND |  |  |  | XRF | WHOLE ROCK | IGNEOUS:VOLCANIC:MAFIC | BASALT |  | 51.53 | 1.98 | 13.38 |  |  | 12.05 |  |  |  | 0.186 | 7.73 | 10.27 |  | 2.35 | 0.33 | 0.23 | [82 empty] | petdb | OCEAN_ISLAND | JS20014-002 | 10.2695 | 36.8838 | 36.8847 | 2.68 | 12.3134
JS20014-003 |  | JS20014-003 | RHODES, 2015 | 19.4433 | -155.956 | 0.0001 | -1027.7 | -1027.7 | OCEAN_ISLAND |  |  |  | XRF | WHOLE ROCK | IGNEOUS:VOLCANIC:MAFIC | BASALT |  | 51.46 | 2 | 13.43 |  |  | 12.06 |  |  |  | 0.181 | 7.52 | 10.29 |  | 2.11 | 0.35 | 0.22 | [82 empty] | petdb | OCEAN_ISLAND | JS20014-003 | 10.2895 | 37.3167 | 37.3176 | 2.46 | 14.2276
JS20014-004 |  | JS20014-004 | RHODES, 2015 | 19.4485 | -155.959 | 0.0001 | -1065.8 | -1065.8 | OCEAN_ISLAND |  |  |  | XRF | WHOLE ROCK | IGNEOUS:VOLCANIC:MAFIC | BASALT |  | 47.49 | 2.9 | 15.51 |  |  | 13.81 |  |  |  | 0.184 | 6.54 | 9.62 |  | 2.98 | 0.63 | 0.38 | [82 empty] | petdb | OCEAN_ISLAND | JS20014-004 | 9.6192 | 40.1966 | 40.1982 | 3.61 | 17.4515
JS20014-005 |  | JS20014-005 | RHODES, 2015 | 19.4508 | -155.96 | 0.0001 | -1065.7 | -1065.7 | OCEAN_ISLAND |  |  |  | XRF | WHOLE ROCK | IGNEOUS:VOLCANIC:MAFIC | BASALT |  | 47.12 | 2.86 | 15.5 |  |  | 13.76 |  |  |  | 0.18 | 6.61 | 9.57 |  | 3.06 | 0.61 | 0.37 | [82 empty] | petdb | OCEAN_ISLAND | JS20014-005 | 9.5692 | 40.1613 | 40.1628 | 3.67 | 16.6213
JS20014-006 |  | JS20014-006 | RHODES, 2015 | 19.451 | -155.95 | 0.0001 | -1047.3 | -1047.3 | OCEAN_ISLAND |  |  |  | XRF | WHOLE ROCK | IGNEOUS:VOLCANIC:MAFIC | BASALT |  | 47.08 | 2.86 | 15.39 |  |  | 13.79 |  |  |  | 0.185 | 6.69 | 9.56 |  | 3.04 | 0.61 | 0.37 | [82 empty] | petdb | OCEAN_ISLAND | JS20014-006 | 9.5592 | 40.0434 | 40.0449 | 3.65 | 16.7123
JS20014-007 |  | JS20014-007 | RHODES, 2015 | 19.4512 | -155.96 | 0.0001 | -1034.4 | -1034.4 | OCEAN_ISLAND |  |  |  | XRF | WHOLE ROCK | IGNEOUS:VOLCANIC:MAFIC | BASALT |  | 47.1 | 2.87 | 15.38 |  |  | 13.82 |  |  |  | 0.182 | 6.78 | 9.52 |  | 3.05 | 0.59 | 0.37 | [82 empty] | petdb | OCEAN_ISLAND | JS20014-007 | 9.5192 | 40.1092 | 40.1106 | 3.64 | 16.2088
JS20014-008 |  | JS20014-008 | RHODES, 2015 | 19.4532 | -155.958 | 0.0001 | -934 | -934 | OCEAN_ISLAND |  |  |  | XRF | WHOLE ROCK | IGNEOUS:VOLCANIC:MAFIC | BASALT |  | 46.9 | 2.84 | 15.41 |  |  | 13.73 |  |  |  | 0.183 | 6.75 | 9.53 |  | 3.15 | 0.58 | 0.37 | [82 empty] | petdb | OCEAN_ISLAND | JS20014-008 | 9.5292 | 39.9769 | 39.9784 | 3.73 | 15.5496
JS20014-009 |  | JS20014-009 | RHODES, 2015 | 19.4537 | -155.958 | 0.0001 | -924 | -924 | OCEAN_ISLAND |  |  |  | XRF | WHOLE ROCK | IGNEOUS:VOLCANIC:MAFIC | BASALT |  | 47.43 | 2.86 | 15.51 |  |  | 13.37 |  |  |  | 0.184 | 6.69 | 9.57 |  | 3.01 | 0.6 | 0.37 | [82 empty] | petdb | OCEAN_ISLAND | JS20014-009 | 9.5692 | 40.2739 | 40.2754 | 3.61 | 16.6205
JS20014-010 |  | JS20014-010 | RHODES, 2015 | 19.4538 | -155.958 | 0.0001 | -925 | -925 | OCEAN_ISLAND |  |  |  | XRF | WHOLE ROCK | IGNEOUS:VOLCANIC:MAFIC | BASALT |  | 47.01 | 2.88 | 15.31 |  |  | 13.81 |  |  |  | 0.182 | 6.75 | 9.55 |  | 3.19 | 0.6 | 0.38 | [82 empty] | petdb | OCEAN_ISLAND | JS20014-010 | 9.5492 | 39.693 | 39.6945 | 3.79 | 15.8311
JS20014-011 |  | JS20014-011 | RHODES, 2015 | 19.4587 | -155.957 | 0.0001 | -939.3 | -939.3 | OCEAN_ISLAND |  |  |  | XRF | WHOLE ROCK | IGNEOUS:VOLCANIC:MAFIC | BASALT |  | 51.95 | 2.01 | 13.29 |  |  | 11.84 |  |  |  | 0.177 | 7.6 | 10.19 |  | 2.24 | 0.36 | 0.22 | [82 empty] | petdb | OCEAN_ISLAND | JS20014-011 | 10.1895 | 37.0276 | 37.0285 | 2.6 | 13.8462
JS20014-012 |  | JS20014-012 | RHODES, 2015 | 19.4597 | -155.957 | 0.0001 | -938 | -938 | OCEAN_ISLAND |  |  |  | XRF | WHOLE ROCK | IGNEOUS:VOLCANIC:MAFIC | BASALT |  | 51.89 | 2 | 13.32 |  |  | 11.88 |  |  |  | 0.176 | 7.71 | 10.19 |  | 2.18 | 0.36 | 0.22 | [82 empty] | petdb | OCEAN_ISLAND | JS20014-012 | 10.1895 | 37.1824 | 37.1833 | 2.54 | 14.1732
JS20014-014 |  | JS20014-014 | RHODES, 2015 | 19.4623 | -155.958 | 0.0001 | -944.85 | -944.85 | OCEAN_ISLAND |  |  |  | XRF | WHOLE ROCK | IGNEOUS:VOLCANIC:MAFIC | BASALT |  | 52.06 | 2 | 13.44 |  |  | 11.84 |  |  |  | 0.177 | 7.66 | 10.26 |  | 2.16 | 0.36 | 0.22 | [82 empty] | petdb | OCEAN_ISLAND | JS20014-014 | 10.2595 | 37.2942 | 37.2951 | 2.52 | 14.2857
JS20015-001 |  | JS20015-001 | RHODES, 2015 | 19.352 | -155.97 | 0.0001 | -1755 | -1755 | OCEAN_ISLAND |  |  |  | XRF | WHOLE ROCK | IGNEOUS:VOLCANIC:MAFIC | BASALT |  | 50.94 | 2.12 | 14.1 |  |  | 11.78 |  |  |  | 0.174 | 6.75 | 11.26 |  | 2.31 | 0.37 | 0.24 | [82 empty] | petdb | OCEAN_ISLAND | JS20015-001 | 11.2595 | 36.365 | 36.3659 | 2.68 | 13.806
JS20015-002 |  | JS20015-002 | RHODES, 2015 | 19.4853 | -155.97 | 0.0001 | -1748 | -1748 | OCEAN_ISLAND |  |  |  | XRF | WHOLE ROCK | IGNEOUS:VOLCANIC:MAFIC | BASALT |  | 50.96 | 2.13 | 14.15 |  |  | 11.83 |  |  |  | 0.176 | 6.76 | 11.28 |  | 2.27 | 0.38 | 0.24 | [82 empty] | petdb | OCEAN_ISLAND | JS20015-002 | 11.2795 | 36.4644 | 36.4653 | 2.65 | 14.3396
JS20015-003 |  | JS20015-003 | RHODES, 2015 | 19.3518 | -155.969 | 0.0001 | -1643.6 | -1643.6 | OCEAN_ISLAND |  |  |  | XRF | WHOLE ROCK | IGNEOUS:VOLCANIC:MAFIC | BASALT |  | 50.88 | 2.13 | 14.12 |  |  | 11.85 |  |  |  | 0.171 | 6.7 | 11.22 |  | 2.3 | 0.37 | 0.24 | [82 empty] | petdb | OCEAN_ISLAND | JS20015-003 | 11.2195 | 36.4817 | 36.4825 | 2.67 | 13.8577
JS20015-004 |  | JS20015-004 | RHODES, 2015 | 19.3518 | -155.968 | 0.0001 | -1611.5 | -1611.5 | OCEAN_ISLAND |  |  |  | XRF | WHOLE ROCK | IGNEOUS:VOLCANIC:MAFIC | BASALT |  | 50.88 | 2.11 | 14.16 |  |  | 11.73 |  |  |  | 0.176 | 6.73 | 11.28 |  | 2.12 | 0.37 | 0.24 | [82 empty] | petdb | OCEAN_ISLAND | JS20015-004 | 11.2795 | 36.7245 | 36.7254 | 2.49 | 14.8594
JS20015-005 |  | JS20015-005 | RHODES, 2015 | 19.3517 | -155.965 | 0.0001 | -1583 | -1583 | OCEAN_ISLAND |  |  |  | XRF | WHOLE ROCK | IGNEOUS:VOLCANIC:MAFIC | BASALT |  | 50.81 | 2.13 | 14.05 |  |  | 11.78 |  |  |  | 0.176 | 6.71 | 11.24 |  | 2.1 | 0.37 | 0.24 | [82 empty] | petdb | OCEAN_ISLAND | JS20015-005 | 11.2395 | 36.6442 | 36.645 | 2.47 | 14.9798
JS20015-006 |  | JS20015-006 | RHODES, 2015 | 19.3516 | -155.965 | 0.0001 | -1550 | -1550 | OCEAN_ISLAND |  |  |  | XRF | WHOLE ROCK | IGNEOUS:VOLCANIC:MAFIC | BASALT |  | 51.01 | 2.15 | 14.09 |  |  | 11.86 |  |  |  | 0.178 | 6.69 | 11.25 |  | 2.19 | 0.38 | 0.24 | [82 empty] | petdb | OCEAN_ISLAND | JS20015-006 | 11.2495 | 36.5416 | 36.5425 | 2.57 | 14.786
JS20015-007 |  | JS20015-007 | RHODES, 2015 | 19.3545 | -155.955 | 0.0001 | -1686 | -1686 | OCEAN_ISLAND |  |  |  | XRF | WHOLE ROCK | IGNEOUS:VOLCANIC:MAFIC | BASALT |  | 51.57 | 2.18 | 13.93 |  |  | 11.5 |  |  |  | 0.178 | 7.13 | 10.3 |  | 2.14 | 0.41 | 0.25 | [82 empty] | petdb | OCEAN_ISLAND | JS20015-007 | 10.2995 | 38.0375 | 38.0385 | 2.55 | 16.0784
JS20015-008 |  | JS20015-008 | RHODES, 2015 | 19.3547 | -155.955 | 0.0001 | -1658 | -1658 | OCEAN_ISLAND |  |  |  | XRF | WHOLE ROCK | IGNEOUS:VOLCANIC:MAFIC | BASALT |  | 51.7 | 2.2 | 13.88 |  |  | 11.64 |  |  |  | 0.187 | 7.13 | 10.31 |  | 2.16 | 0.42 | 0.25 | [82 empty] | petdb | OCEAN_ISLAND | JS20015-008 | 10.3095 | 37.8887 | 37.8897 | 2.58 | 16.2791
JS20015-009 |  | JS20015-009 | RHODES, 2015 | 19.3552 | -155.954 | 0.0001 | -1629 | -1629 | OCEAN_ISLAND |  |  |  | XRF | WHOLE ROCK | IGNEOUS:VOLCANIC:MAFIC | ALKALI BASALT |  | 46.5 | 3.56 | 15.66 |  |  | 14.12 |  |  |  | 0.166 | 5.81 | 8.93 |  | 3.57 | 0.9 | 0.54 | [82 empty] | petdb | OCEAN_ISLAND | JS20015-009 | 8.9289 | 40.4196 | 40.4217 | 4.47 | 20.1342
JS20015-010 |  | JS20015-010 | RHODES, 2015 | 19.3553 | -155.954 | 0.0001 | -1586 | -1586 | OCEAN_ISLAND |  |  |  | XRF | WHOLE ROCK | IGNEOUS:VOLCANIC:MAFIC | ALKALI BASALT |  | 46.75 | 3.51 | 15.81 |  |  | 14.13 |  |  |  | 0.175 | 5.91 | 8.77 |  | 3.59 | 0.89 | 0.53 | [82 empty] | petdb | OCEAN_ISLAND | JS20015-010 | 8.7689 | 40.9323 | 40.9344 | 4.48 | 19.8661
JS20015-011 |  | JS20015-011 | RHODES, 2015 | 19.3572 | -155.951 | 0.0001 | -1463 | -1463 | OCEAN_ISLAND |  |  |  | XRF | WHOLE ROCK | IGNEOUS:VOLCANIC:MAFIC | ALKALI BASALT |  | 46.57 | 3.48 | 15.74 |  |  | 14.01 |  |  |  | 0.163 | 5.96 | 8.74 |  | 3.7 | 0.89 | 0.53 | [82 empty] | petdb | OCEAN_ISLAND | JS20015-011 | 8.7389 | 40.6916 | 40.6938 | 4.59 | 19.39
JS20015-012 |  | JS20015-012 | RHODES, 2015 | 19.3578 | -155.948 | 0.0001 | -1327 | -1327 | OCEAN_ISLAND |  |  |  | XRF | WHOLE ROCK | IGNEOUS:VOLCANIC:MAFIC | ALKALI BASALT |  | 46.61 | 3.51 | 15.78 |  |  | 14.02 |  |  |  | 0.164 | 5.83 | 8.91 |  | 3.61 | 0.88 | 0.54 | [82 empty] | petdb | OCEAN_ISLAND | JS20015-012 | 8.9089 | 40.5954 | 40.5976 | 4.49 | 19.5991
JS20015-013 |  | JS20015-013 | RHODES, 2015 | 19.358 | -155.948 | 0.0001 | -1300 | -1300 | OCEAN_ISLAND |  |  |  | XRF | WHOLE ROCK | IGNEOUS:VOLCANIC:MAFIC | ALKALI BASALT |  | 46.7 | 3.51 | 15.74 |  |  | 14.07 |  |  |  | 0.162 | 5.92 | 8.8 |  | 3.68 | 0.87 | 0.54 | [82 empty] | petdb | OCEAN_ISLAND | JS20015-013 | 8.7989 | 40.6343 | 40.6365 | 4.55 | 19.1209
JS20015-014 |  | JS20015-014 | RHODES, 2015 | 19.3598 | -155.945 | 0.0001 | -1095 | -1095 | OCEAN_ISLAND |  |  |  | XRF | WHOLE ROCK | IGNEOUS:VOLCANIC:MAFIC | ALKALI BASALT |  | 46.74 | 3.49 | 15.76 |  |  | 14 |  |  |  | 0.162 | 6.01 | 8.61 |  | 3.57 | 0.89 | 0.53 | [82 empty] | petdb | OCEAN_ISLAND | JS20015-014 | 8.6089 | 41.2016 | 41.2038 | 4.46 | 19.9552
JS20015-015 |  | JS20015-015 | RHODES, 2015 | 19.36 | -155.945 | 0.0001 | -1095 | -1095 | OCEAN_ISLAND |  |  |  | XRF | WHOLE ROCK | IGNEOUS:VOLCANIC:MAFIC | ALKALI BASALT |  | 46.69 | 3.47 | 15.71 |  |  | 13.99 |  |  |  | 0.165 | 6.02 | 8.76 |  | 3.68 | 0.89 | 0.53 | [82 empty] | petdb | OCEAN_ISLAND | JS20015-015 | 8.7589 | 40.642 | 40.6441 | 4.57 | 19.4748
JS20016-001 |  | JS20016-001 | RHODES, 2015 | 18.8233 | -155.729 | 0.0001 | -2290 | -2290 | OCEAN_ISLAND |  |  |  | XRF | WHOLE ROCK | IGNEOUS:VOLCANIC:MAFIC | BASALT |  | 51.28 | 2.09 | 13.33 |  |  | 12 |  |  |  | 0.178 | 7.27 | 10.83 |  | 2.01 | 0.34 | 0.22 | [82 empty] | petdb | OCEAN_ISLAND | JS20016-001 | 10.8295 | 36.3258 | 36.3266 | 2.35 | 14.4681
JS20016-002 |  | JS20016-002 | RHODES, 2015 | 18.8233 | -155.729 | 0.0001 | -2290 | -2290 | OCEAN_ISLAND |  |  |  | XRF | WHOLE ROCK | IGNEOUS:VOLCANIC:MAFIC | BASALT |  | 50.9 | 2.07 | 13.23 |  |  | 12.01 |  |  |  | 0.179 | 7.45 | 10.79 |  | 2.11 | 0.33 | 0.22 | [82 empty] | petdb | OCEAN_ISLAND | JS20016-002 | 10.7895 | 36.072 | 36.0728 | 2.44 | 13.5246
JS20016-003 |  | JS20016-003 | RHODES, 2015 | 18.8233 | -155.728 | 0.0001 | -2240 | -2240 | OCEAN_ISLAND |  |  |  | XRF | WHOLE ROCK | IGNEOUS:VOLCANIC:MAFIC | BASALT |  | 51.1 | 2.09 | 13.26 |  |  | 12.03 |  |  |  | 0.18 | 7.33 | 10.8 |  | 2.01 | 0.34 | 0.22 | [82 empty] | petdb | OCEAN_ISLAND | JS20016-003 | 10.7995 | 36.2581 | 36.2589 | 2.35 | 14.4681
JS20016-004 |  | JS20016 | RHODES, 2015 | 18.8285 | -155.699 | 0.1 | -600 | -600 | OCEAN_ISLAND |  | 463 |  | XRF | WHOLE ROCK | IGNEOUS:VOLCANIC:MAFIC | BASALT |  | 50.61 | 1.93 | 12.42 |  |  | 11.83 |  |  |  | 0.168 | 10.37 | 9.94 |  | 1.84 | 0.33 | 0.19 | [82 empty] | petdb | OCEAN_ISLAND | JS20016-004 | 9.9396 | 36.662 | 36.6628 | 2.17 | 15.2074
JS20016-005 |  | JS20016-005 | RHODES, 2015 | 18.823 | -155.725 | 0.0001 | -2095 | -2095 | OCEAN_ISLAND |  |  |  | XRF | WHOLE ROCK | IGNEOUS:VOLCANIC:MAFIC | BASALT |  | 50.92 | 1.97 | 12.65 |  |  | 11.85 |  |  |  | 0.175 | 9.6 | 10.22 |  | 1.92 | 0.3 | 0.19 | [82 empty] | petdb | OCEAN_ISLAND | JS20016-005 | 10.2196 | 36.4393 | 36.4401 | 2.22 | 13.5135
JS20016-006 |  | JS20016-006 | RHODES, 2015 | 18.8232 | -155.725 | 0.0001 | -2068 | -2068 | OCEAN_ISLAND |  |  |  | XRF | WHOLE ROCK | IGNEOUS:VOLCANIC:MAFIC | PICRITE |  | 50.06 | 1.73 | 11.39 |  |  | 11.73 |  |  |  | 0.176 | 13.6 | 8.95 |  | 1.77 | 0.27 | 0.17 | [82 empty] | petdb | OCEAN_ISLAND | JS20016-006 | 8.9496 | 36.9003 | 36.9011 | 2.04 | 13.2353
JS20016-007 |  | JS20016-007 | RHODES, 2015 | 18.8235 | -155.725 | 0.0001 | -2041 | -2041 | OCEAN_ISLAND |  |  |  | XRF | WHOLE ROCK | IGNEOUS:VOLCANIC:MAFIC | BASALT |  | 50.63 | 1.91 | 12.47 |  |  | 11.88 |  |  |  | 0.191 | 10.62 | 9.65 |  | 1.84 | 0.32 | 0.19 | [82 empty] | petdb | OCEAN_ISLAND | JS20016-007 | 9.6496 | 37.3477 | 37.3485 | 2.16 | 14.8148
JS20016-008 |  | JS20016-008 | RHODES, 2015 | 18.8233 | -155.724 | 0.0001 | -2007 | -2007 | OCEAN_ISLAND |  |  |  | XRF | WHOLE ROCK | IGNEOUS:VOLCANIC:MAFIC | PICRITE |  | 49.8 | 1.75 | 11.43 |  |  | 11.79 |  |  |  | 0.18 | 13.63 | 8.99 |  | 1.99 | 0.24 | 0.18 | [82 empty] | petdb | OCEAN_ISLAND | JS20016-008 | 8.9896 | 36.507 | 36.5078 | 2.23 | 10.7623
JS20017-002 |  | JS20017-002 | RHODES, 2015 | 19.374 | -155.943 | 0.0001 | -1012 | -1012 | OCEAN_ISLAND |  |  |  | XRF | WHOLE ROCK | IGNEOUS:VOLCANIC:MAFIC | ALKALI BASALT |  | 46.77 | 3.47 | 15.73 |  |  | 13.95 |  |  |  | 0.169 | 6.19 | 8.75 |  | 3.73 | 0.85 | 0.55 | [82 empty] | petdb | OCEAN_ISLAND | JS20017-002 | 8.7488 | 40.6508 | 40.653 | 4.58 | 18.559
JS20017-003 |  | JS20017-003 | RHODES, 2015 | 19.3742 | -155.937 | 0.0001 | -1012 | -1012 | OCEAN_ISLAND |  |  |  | XRF | WHOLE ROCK | IGNEOUS:VOLCANIC:MAFIC | ALKALI BASALT |  | 46.83 | 3.54 | 15.8 |  |  | 13.93 |  |  |  | 0.164 | 6.07 | 8.82 |  | 3.54 | 0.86 | 0.53 | [82 empty] | petdb | OCEAN_ISLAND | JS20017-003 | 8.8189 | 40.9422 | 40.9444 | 4.4 | 19.5455
JS20017-004 |  | JS20017-004 | RHODES, 2015 | 19.374 | -155.936 | 0.0001 | -1000 | -1000 | OCEAN_ISLAND |  |  |  | XRF | WHOLE ROCK | IGNEOUS:VOLCANIC:MAFIC | ALKALI BASALT |  | 46.68 | 3.48 | 15.64 |  |  | 13.9 |  |  |  | 0.164 | 5.94 | 8.94 |  | 3.52 | 0.88 | 0.54 | [82 empty] | petdb | OCEAN_ISLAND | JS20017-004 | 8.9389 | 40.4784 | 40.4806 | 4.4 | 20
JS20017-005 |  | JS20017-005 | RHODES, 2015 | 19.3738 | -155.936 | 0.0001 | -951 | -951 | OCEAN_ISLAND |  |  |  | XRF | WHOLE ROCK | IGNEOUS:VOLCANIC:MAFIC | ALKALI BASALT |  | 46.54 | 3.43 | 15.66 |  |  | 13.89 |  |  |  | 0.164 | 6.22 | 8.58 |  | 3.86 | 0.85 | 0.53 | [82 empty] | petdb | OCEAN_ISLAND | JS20017-005 | 8.5789 | 40.6435 | 40.6456 | 4.71 | 18.0467
JS20017-006 |  | JS20017-006 | RHODES, 2015 | 19.374 | -155.936 | 0.0001 | -951 | -951 | OCEAN_ISLAND |  |  |  | XRF | WHOLE ROCK | IGNEOUS:VOLCANIC:MAFIC | ALKALI BASALT |  | 46.5 | 3.43 | 15.64 |  |  | 13.86 |  |  |  | 0.164 | 6.19 | 8.62 |  | 3.79 | 0.84 | 0.53 | [82 empty] | petdb | OCEAN_ISLAND | JS20017-006 | 8.6189 | 40.6689 | 40.671 | 4.63 | 18.1425
JS20017-007 |  | JS20017-007 | RHODES, 2015 | 19.3738 | -155.935 | 0.0001 | -917 | -917 | OCEAN_ISLAND |  |  |  | XRF | WHOLE ROCK | IGNEOUS:VOLCANIC:MAFIC | ALKALI BASALT |  | 46.55 | 3.48 | 15.68 |  |  | 13.99 |  |  |  | 0.165 | 5.99 | 8.71 |  | 3.86 | 0.88 | 0.54 | [82 empty] | petdb | OCEAN_ISLAND | JS20017-007 | 8.7089 | 40.3926 | 40.3947 | 4.74 | 18.5654
JS20017-009 |  | JS20017-009 | RHODES, 2015 | 19.374 | -155.934 | 0.0001 | -896 | -896 | OCEAN_ISLAND |  |  |  | XRF | WHOLE ROCK | IGNEOUS:VOLCANIC:MAFIC | ALKALI BASALT |  | 46.35 | 3.46 | 15.61 |  |  | 13.91 |  |  |  | 0.174 | 5.91 | 8.97 |  | 3.86 | 0.88 | 0.54 | [82 empty] | petdb | OCEAN_ISLAND | JS20017-009 | 8.9689 | 39.7993 | 39.8015 | 4.74 | 18.5654
JS20017-010 |  | JS20017-010 | RHODES, 2015 | 19.374 | -155.934 | 0.0001 | -858 | -858 | OCEAN_ISLAND |  |  |  | XRF | WHOLE ROCK | IGNEOUS:VOLCANIC:MAFIC | ALKALI BASALT |  | 46.56 | 3.51 | 15.61 |  |  | 14.19 |  |  |  | 0.172 | 6.01 | 8.85 |  | 3.63 | 0.87 | 0.57 | [82 empty] | petdb | OCEAN_ISLAND | JS20017-010 | 8.8488 | 40.4254 | 40.4277 | 4.5 | 19.3333
JS20017-011 |  | JS20017-011 | RHODES, 2015 | 19.3742 | -155.933 | 0.0001 | -794 | -794 | OCEAN_ISLAND |  |  |  | XRF | WHOLE ROCK | IGNEOUS:VOLCANIC:MAFIC | ALKALI BASALT |  | 46.54 | 3.47 | 15.79 |  |  | 14 |  |  |  | 0.164 | 6.12 | 8.65 |  | 3.9 | 0.87 | 0.53 | [82 empty] | petdb | OCEAN_ISLAND | JS20017-011 | 8.6489 | 40.6175 | 40.6196 | 4.77 | 18.239
JS20017-012 |  | JS20017-012 | RHODES, 2015 | 19.3742 | -155.933 | 0.0001 | -772 | -772 | OCEAN_ISLAND |  |  |  | XRF | WHOLE ROCK | IGNEOUS:VOLCANIC:MAFIC | ALKALI BASALT |  | 46.7 | 3.5 | 15.69 |  |  | 14.04 |  |  |  | 0.174 | 6.03 | 8.65 |  | 3.42 | 0.89 | 0.54 | [82 empty] | petdb | OCEAN_ISLAND | JS20017-012 | 8.6489 | 41.282 | 41.2842 | 4.31 | 20.6497
JS20017-013 |  | JS20017-013 | RHODES, 2015 | 19.3768 | -155.937 | 0.0001 | -1040 | -1040 | OCEAN_ISLAND |  |  |  | XRF | WHOLE ROCK | IGNEOUS:VOLCANIC:MAFIC | ALKALI BASALT |  | 46.81 | 3.49 | 15.73 |  |  | 14.02 |  |  |  | 0.163 | 6.09 | 8.54 |  | 3.59 | 0.9 | 0.53 | [82 empty] | petdb | OCEAN_ISLAND | JS20017-013 | 8.5389 | 41.2456 | 41.2478 | 4.49 | 20.0445
JS20017-014 |  | JS20017-014 | RHODES, 2015 | 19.3775 | -155.938 | 0.0001 | -1044 | -1044 | OCEAN_ISLAND |  |  |  | XRF | WHOLE ROCK | IGNEOUS:VOLCANIC:MAFIC | ALKALI BASALT |  | 46.91 | 3.5 | 15.73 |  |  | 13.99 |  |  |  | 0.168 | 6.06 | 8.59 |  | 3.71 | 0.89 | 0.54 | [82 empty] | petdb | OCEAN_ISLAND | JS20017-014 | 8.5889 | 40.9477 | 40.9499 | 4.6 | 19.3478
JS20017-016 |  | JS20017-016 | RHODES, 2015 | 19.3808 | -155.946 | 0.0001 | -1064 | -1064 | OCEAN_ISLAND |  |  |  | XRF | WHOLE ROCK | IGNEOUS:VOLCANIC:MAFIC | BASALT |  | 49.92 | 2.1 | 12.94 |  |  | 12.34 |  |  |  | 0.186 | 9.32 | 10.5 |  | 1.91 | 0.31 | 0.22 | [82 empty] | petdb | OCEAN_ISLAND | JS20017-016 | 10.4995 | 36.4417 | 36.4426 | 2.22 | 13.964
JS20017-017 |  | JS20017-017 | RHODES, 2015 | 19.3808 | -155.946 | 0.0001 | -1064 | -1064 | OCEAN_ISLAND |  |  |  | XRF | WHOLE ROCK | IGNEOUS:VOLCANIC:MAFIC | BASALT |  | 50.9 | 2.06 | 13.07 |  |  | 12.24 |  |  |  | 0.184 | 8.73 | 10.1 |  | 2.1 | 0.31 | 0.21 | [82 empty] | petdb | OCEAN_ISLAND | JS20017-017 | 10.0996 | 37.1054 | 37.1062 | 2.41 | 12.8631
JS20018-001 |  | JS20018-001 | RHODES, 2015 | 19.467 | -155.988 | 0.0001 | -1251 | -1251 | OCEAN_ISLAND |  |  |  | XRF | WHOLE ROCK | IGNEOUS:VOLCANIC:MAFIC | BASALT |  | 51.9 | 2.02 | 13.34 |  |  | 11.83 |  |  |  | 0.176 | 7.6 | 10.22 |  | 1.97 | 0.36 | 0.22 | [82 empty] | petdb | OCEAN_ISLAND | JS20018-001 | 10.2195 | 37.522 | 37.5229 | 2.33 | 15.4506
JS20018-002 |  | JS20018-001 | RHODES, 2015 | 19.4668 | -155.988 | 0.0001 | -1242 | -1242 | OCEAN_ISLAND |  |  |  | XRF | WHOLE ROCK | IGNEOUS:VOLCANIC:MAFIC | BASALT |  | 51.89 | 2.03 | 13.36 |  |  | 11.97 |  |  |  | 0.179 | 7.71 | 10.23 |  | 2.35 | 0.36 | 0.23 | [82 empty] | petdb | OCEAN_ISLAND | JS20018-002 | 10.2295 | 36.89 | 36.8909 | 2.71 | 13.2841
JS20018-003 |  | JS20018-002 | RHODES, 2015 | 19.4665 | -155.987 | 0.0001 | -1246 | -1246 | OCEAN_ISLAND |  |  |  | XRF | WHOLE ROCK | IGNEOUS:VOLCANIC:MAFIC | BASALT |  | 51.76 | 2.01 | 13.32 |  |  | 11.81 |  |  |  | 0.176 | 7.7 | 10.14 |  | 1.94 | 0.36 | 0.22 | [82 empty] | petdb | OCEAN_ISLAND | JS20018-003 | 10.1395 | 37.6935 | 37.6944 | 2.3 | 15.6522
JS20018-004 |  | JS20018-003 | RHODES, 2015 | 19.4653 | -155.986 | 0.0001 | -1195 | -1195 | OCEAN_ISLAND |  |  |  | XRF | WHOLE ROCK | IGNEOUS:VOLCANIC:MAFIC | BASALT |  | 51.69 | 2.03 | 13.36 |  |  | 11.91 |  |  |  | 0.178 | 7.69 | 10.21 |  | 2.31 | 0.36 | 0.22 | [82 empty] | petdb | OCEAN_ISLAND | JS20018-004 | 10.2095 | 36.9944 | 36.9952 | 2.67 | 13.4831
JS20018-005 |  | JS20018-004 | RHODES, 2015 | 19.465 | -155.985 | 0.0001 | -1189 | -1189 | OCEAN_ISLAND |  |  |  | XRF | WHOLE ROCK | IGNEOUS:VOLCANIC:MAFIC | BASALT |  | 51.88 | 2.01 | 13.26 |  |  | 11.96 |  |  |  | 0.179 | 7.61 | 10.2 |  | 2.02 | 0.36 | 0.22 | [82 empty] | petdb | OCEAN_ISLAND | JS20018-005 | 10.1995 | 37.3328 | 37.3337 | 2.38 | 15.1261
JS20018-006 |  | JS20018-005 | RHODES, 2015 | 19.4627 | -155.985 | 0.0001 | -1196 | -1196 | OCEAN_ISLAND |  |  |  | XRF | WHOLE ROCK | IGNEOUS:VOLCANIC:MAFIC | BASALT |  | 51.56 | 2.31 | 13.67 |  |  | 12.92 |  |  |  | 0.188 | 6.13 | 10.31 |  | 2.56 | 0.46 | 0.28 | [82 empty] | petdb | OCEAN_ISLAND | JS20018-006 | 10.3094 | 36.8216 | 36.8227 | 3.02 | 15.2318
JS20018-007 |  | JS20018-006 | RHODES, 2015 | 19.4623 | -155.985 | 0.0001 | -1177 | -1177 | OCEAN_ISLAND |  |  |  | XRF | WHOLE ROCK | IGNEOUS:VOLCANIC:MAFIC | BASALT |  | 51.58 | 2.31 | 13.69 |  |  | 12.89 |  |  |  | 0.194 | 6.04 | 10.31 |  | 2.22 | 0.45 | 0.28 | [82 empty] | petdb | OCEAN_ISLAND | JS20018-007 | 10.3094 | 37.4301 | 37.4313 | 2.67 | 16.8539
JS20018-008 |  | JS20018-007 | RHODES, 2015 | 19.4608 | -155.984 | 0.0001 | -1158 | -1158 | OCEAN_ISLAND |  |  |  | XRF | WHOLE ROCK | IGNEOUS:VOLCANIC:MAFIC | BASALT |  | 51.64 | 2.3 | 13.66 |  |  | 12.84 |  |  |  | 0.187 | 6.04 | 10.31 |  | 2.32 | 0.46 | 0.28 | [82 empty] | petdb | OCEAN_ISLAND | JS20018-008 | 10.3094 | 37.2003 | 37.2014 | 2.78 | 16.5468
JS20018-009 |  | JS20018-008 | RHODES, 2015 | 19.4633 | -155.979 | 0.0001 | -1190 | -1190 | OCEAN_ISLAND |  |  |  | XRF | WHOLE ROCK | IGNEOUS:VOLCANIC:MAFIC | BASALT |  | 51.81 | 2 | 13.33 |  |  | 11.81 |  |  |  | 0.176 | 7.68 | 10.16 |  | 2.17 | 0.36 | 0.22 | [82 empty] | petdb | OCEAN_ISLAND | JS20018-009 | 10.1595 | 37.2738 | 37.2747 | 2.53 | 14.2292
JS20018-010 |  | JS20018-009 | RHODES, 2015 | 19.4647 | -155.976 | 0.0001 | -1128 | -1128 | OCEAN_ISLAND |  |  |  | XRF | WHOLE ROCK | IGNEOUS:VOLCANIC:MAFIC | BASALT |  | 51.81 | 2.02 | 13.37 |  |  | 11.86 |  |  |  | 0.178 | 7.62 | 10.21 |  | 2.3 | 0.36 | 0.23 | [82 empty] | petdb | OCEAN_ISLAND | JS20018-010 | 10.2095 | 37.0287 | 37.0296 | 2.66 | 13.5338
JS20018-011 |  | JS20018-010 | RHODES, 2015 | 19.4652 | -155.975 | 0.0001 | -1153 | -1153 | OCEAN_ISLAND |  |  |  | XRF | WHOLE ROCK | IGNEOUS:VOLCANIC:MAFIC | BASALT |  | 51.98 | 2.02 | 13.31 |  |  | 11.85 |  |  |  | 0.177 | 7.65 | 10.2 |  | 2.12 | 0.36 | 0.22 | [82 empty] | petdb | OCEAN_ISLAND | JS20018-011 | 10.1995 | 37.2486 | 37.2495 | 2.48 | 14.5161
JS20018-012 |  | JS20018-011 | RHODES, 2015 | 19.466 | -155.974 | 0.0001 | -1236 | -1236 | OCEAN_ISLAND |  |  |  | XRF | WHOLE ROCK | IGNEOUS:VOLCANIC:MAFIC | BASALT |  | 51.79 | 2.02 | 13.29 |  |  | 11.82 |  |  |  | 0.175 | 7.55 | 10.21 |  | 2.1 | 0.36 | 0.22 | [82 empty] | petdb | OCEAN_ISLAND | JS20018-012 | 10.2095 | 37.2288 | 37.2297 | 2.46 | 14.6341
JS20018-013 |  | JS20018-012 | RHODES, 2015 | 19.467 | -155.973 | 0.0001 | -1320 | -1320 | OCEAN_ISLAND |  |  |  | XRF | WHOLE ROCK | IGNEOUS:VOLCANIC:MAFIC | BASALT |  | 52.03 | 2.01 | 13.36 |  |  | 11.93 |  |  |  | 0.18 | 7.68 | 10.23 |  | 1.83 | 0.36 | 0.22 | [82 empty] | petdb | OCEAN_ISLAND | JS20018-013 | 10.2295 | 37.7824 | 37.7833 | 2.19 | 16.4384
JS20019-001 |  | JS20019-001 | RHODES, 2015 | 18.823 | -155.725 | 0.0001 | -2016 | -2016 | OCEAN_ISLAND |  |  |  | XRF | WHOLE ROCK | IGNEOUS:VOLCANIC:MAFIC | BASALT |  | 51.07 | 1.97 | 12.69 |  |  | 11.82 |  |  |  | 0.184 | 9.55 | 10.13 |  | 1.91 | 0.34 | 0.19 | [82 empty] | petdb | OCEAN_ISLAND | JS20019-001 | 10.1296 | 36.6567 | 36.6575 | 2.25 | 15.1111
JS20019-002 |  | JS20019-002 | RHODES, 2015 | 18.823 | -155.725 | 0.0001 | -2123 | -2123 | OCEAN_ISLAND |  |  |  | XRF | WHOLE ROCK | IGNEOUS:VOLCANIC:MAFIC | BASALT |  | 50.65 | 2.01 | 12.79 |  |  | 11.94 |  |  |  | 0.178 | 9.46 | 10.11 |  | 1.97 | 0.3 | 0.19 | [82 empty] | petdb | OCEAN_ISLAND | JS20019-002 | 10.1096 | 36.819 | 36.8197 | 2.27 | 13.2159
JS20019-004 |  | JS20019-004 | RHODES, 2015 | 18.8228 | -155.723 | 0.0001 | -1986 | -1986 | OCEAN_ISLAND |  |  |  | XRF | WHOLE ROCK | IGNEOUS:VOLCANIC:MAFIC | PICRITE |  | 49.86 | 1.7 | 11.25 |  |  | 11.84 |  |  |  | 0.199 | 14.19 | 8.83 |  | 1.62 | 0.27 | 0.17 | [82 empty] | petdb | OCEAN_ISLAND | JS20019-004 | 8.8296 | 37.1754 | 37.1762 | 1.89 | 14.2857
JS20019-005 |  | JS20019-005 | RHODES, 2015 | 18.821 | -155.722 | 0.0001 | -1910 | -1910 | OCEAN_ISLAND |  |  |  | XRF | WHOLE ROCK | IGNEOUS:VOLCANIC:MAFIC | PICRITE |  | 49.19 | 1.59 | 10.56 |  |  | 11.78 |  |  |  | 0.171 | 15.96 | 8.35 |  | 1.38 | 0.24 | 0.16 | [82 empty] | petdb | OCEAN_ISLAND | JS20019-005 | 8.3497 | 37.3515 | 37.3523 | 1.62 | 14.8148
JS20019-006 |  | JS20019-006 | RHODES, 2015 | 18.8228 | -155.723 | 0.0001 | -1892 | -1892 | OCEAN_ISLAND |  |  |  | XRF | WHOLE ROCK | IGNEOUS:VOLCANIC:MAFIC | PICRITE |  | 49.76 | 1.72 | 11.41 |  |  | 11.72 |  |  |  | 0.172 | 13.53 | 8.98 |  | 1.69 | 0.26 | 0.17 | [82 empty] | petdb | OCEAN_ISLAND | JS20019-006 | 8.9796 | 37.0466 | 37.0474 | 1.95 | 13.3333
JS20019-007 |  | JS20019-007 | RHODES, 2015 | 18.8228 | -155.721 | 0.0001 | -1825 | -1825 | OCEAN_ISLAND |  |  |  | XRF | WHOLE ROCK | IGNEOUS:VOLCANIC:MAFIC | PICRITE |  | 47.27 | 1.33 | 8.68 |  |  | 11.89 |  |  |  | 0.175 | 21.91 | 6.96 |  | 1.28 | 0.22 | 0.14 | [82 empty] | petdb | OCEAN_ISLAND | JS20019-007 | 6.9597 | 36.6577 | 36.6586 | 1.5 | 14.6667
JS20019-008 |  | JS20019-008 | RHODES, 2015 | 18.8227 | -155.721 | 0.0001 | -1805 | -1805 | OCEAN_ISLAND |  |  |  | XRF | WHOLE ROCK | IGNEOUS:VOLCANIC:MAFIC | PICRITE |  | 47.07 | 1.22 | 8.27 |  |  | 11.8 |  |  |  | 0.169 | 23.02 | 6.67 |  | 0.97 | 0.2 | 0.12 | [82 empty] | petdb | OCEAN_ISLAND | JS20019-008 | 6.6697 | 37.2361 | 37.2369 | 1.17 | 17.094
JS20019-009 |  | JS20019-009 | RHODES, 2015 | 18.8227 | -155.721 | 0.0001 | -1805 | -1805 | OCEAN_ISLAND |  |  |  | XRF | WHOLE ROCK | IGNEOUS:VOLCANIC:MAFIC | PICRITE |  | 47.27 | 1.29 | 8.63 |  |  | 11.8 |  |  |  | 0.171 | 22.07 | 6.97 |  | 1.18 | 0.21 | 0.13 | [82 empty] | petdb | OCEAN_ISLAND | JS20019-009 | 6.9697 | 36.7682 | 36.769 | 1.39 | 15.1079
JS20019-010 |  | JS20019 | RHODES, 2015 | 18.8285 | -155.699 | 0.1 | -600 | -600 | OCEAN_ISLAND |  | 468 |  | XRF | WHOLE ROCK | IGNEOUS:VOLCANIC:MAFIC | PICRITE |  | 48.7 | 1.54 | 10.17 |  |  | 11.75 |  |  |  | 0.168 | 17.49 | 7.97 |  | 1.34 | 0.28 | 0.16 | [82 empty] | petdb | OCEAN_ISLAND | JS20019-010 | 7.9697 | 37.433 | 37.4339 | 1.62 | 17.284
JS20019-011 |  | JS20019-011 | RHODES, 2015 | 18.8227 | -155.72 | 0.0001 | -1721 | -1721 | OCEAN_ISLAND |  |  |  | XRF | WHOLE ROCK | IGNEOUS:VOLCANIC:MAFIC | PICRITE |  | 48.78 | 1.59 | 10.52 |  |  | 11.74 |  |  |  | 0.187 | 16.64 | 8.29 |  | 1.6 | 0.27 | 0.16 | [82 empty] | petdb | OCEAN_ISLAND | JS20019-011 | 8.2897 | 36.8899 | 36.8907 | 1.87 | 14.4385
JS20019-012 |  | JS20019-012 | RHODES, 2015 | 18.8227 | -155.719 | 0.0001 | -1678 | -1678 | OCEAN_ISLAND |  |  |  | XRF | WHOLE ROCK | IGNEOUS:VOLCANIC:MAFIC | PICRITE |  | 48.62 | 1.53 | 10.11 |  |  | 11.75 |  |  |  | 0.194 | 17.65 | 7.94 |  | 1.43 | 0.25 | 0.16 | [82 empty] | petdb | OCEAN_ISLAND | JS20019-012 | 7.9397 | 37.2107 | 37.2116 | 1.68 | 14.881
JS20019-013 |  | JS20019-013 | RHODES, 2015 | 18.8227 | -155.719 | 0.0001 | -1635 | -1635 | OCEAN_ISLAND |  |  |  | XRF | WHOLE ROCK | IGNEOUS:VOLCANIC:MAFIC | PICRITE |  | 47.93 | 1.45 | 9.53 |  |  | 11.83 |  |  |  | 0.21 | 19.4 | 7.52 |  | 1.32 | 0.22 | 0.15 | [82 empty] | petdb | OCEAN_ISLAND | JS20019-013 | 7.5197 | 37.2084 | 37.2092 | 1.54 | 14.2857
JS20019-014 |  | JS20019-014 | RHODES, 2015 | 18.8225 | -155.719 | 0.0001 | -1600 | -1600 | OCEAN_ISLAND |  |  |  | XRF | WHOLE ROCK | IGNEOUS:VOLCANIC:MAFIC | PICRITE |  | 48.63 | 1.54 | 10.17 |  |  | 11.75 |  |  |  | 0.183 | 17.34 | 7.95 |  | 1.41 | 0.24 | 0.16 | [82 empty] | petdb | OCEAN_ISLAND | JS20019-014 | 7.9497 | 37.3842 | 37.385 | 1.65 | 14.5455
JS20019-015 |  | JS20019-015 | RHODES, 2015 | 18.8227 | -155.719 | 0.0001 | -1598 | -1598 | OCEAN_ISLAND |  |  |  | XRF | WHOLE ROCK | IGNEOUS:VOLCANIC:MAFIC | PICRITE |  | 48.79 | 1.59 | 10.44 |  |  | 11.74 |  |  |  | 0.17 | 16.63 | 8.19 |  | 1.6 | 0.25 | 0.16 | [82 empty] | petdb | OCEAN_ISLAND | JS20019-015 | 8.1897 | 36.977 | 36.9778 | 1.85 | 13.5135
JS20019-016 |  | JS20019-016 | RHODES, 2015 | 18.8225 | -155.717 | 0.0001 | -1548 | -1548 | OCEAN_ISLAND |  |  |  | XRF | WHOLE ROCK | IGNEOUS:VOLCANIC:MAFIC | PICRITE |  | 47.51 | 1.45 | 8.79 |  |  | 12.3 |  |  |  | 0.172 | 20.53 | 6.92 |  | 1.35 | 0.27 | 0.18 | [82 empty] | petdb | OCEAN_ISLAND | JS20019-016 | 6.9196 | 36.8013 | 36.8023 | 1.62 | 16.6667
JS20019-017 |  | JS20019-017 | RHODES, 2015 | 18.823 | -155.717 | 0.0001 | -1501 | -1501 | OCEAN_ISLAND |  |  |  | XRF | WHOLE ROCK | IGNEOUS:VOLCANIC:MAFIC | PICRITE |  | 48.12 | 1.51 | 9.14 |  |  | 12.22 |  |  |  | 0.173 | 19.62 | 7.09 |  | 1.39 | 0.28 | 0.19 | [82 empty] | petdb | OCEAN_ISLAND | JS20019-017 | 7.0896 | 37.1231 | 37.1242 | 1.67 | 16.7665
JS20019-018 |  | JS20019-018 | RHODES, 2015 | 18.8232 | -155.717 | 0.0001 | -1451 | -1451 | OCEAN_ISLAND |  |  |  | XRF | WHOLE ROCK | IGNEOUS:VOLCANIC:MAFIC | PICRITE |  | 48.1 | 1.51 | 9.43 |  |  | 11.98 |  |  |  | 0.172 | 19.33 | 7.4 |  | 1.52 | 0.28 | 0.18 | [82 empty] | petdb | OCEAN_ISLAND | JS20019-018 | 7.3996 | 36.7094 | 36.7103 | 1.8 | 15.5556
JS20019-019 |  | JS20019-019 | RHODES, 2015 | 18.8233 | -155.715 | 0.0001 | -1401 | -1401 | OCEAN_ISLAND |  |  |  | XRF | WHOLE ROCK | IGNEOUS:VOLCANIC:MAFIC | PICRITE |  | 48.41 | 1.59 | 9.59 |  |  | 12.18 |  |  |  | 0.176 | 18.22 | 7.39 |  | 1.37 | 0.31 | 0.21 | [82 empty] | petdb | OCEAN_ISLAND | JS20019-019 | 7.3896 | 37.4378 | 37.439 | 1.68 | 18.4524
JS20019-020 |  | JS20019-020 | RHODES, 2015 | 18.8228 | -155.715 | 0.0001 | -1373 | -1373 | OCEAN_ISLAND |  |  |  | XRF | WHOLE ROCK | IGNEOUS:VOLCANIC:MAFIC | BASALT |  | 49.28 | 2.09 | 14.13 |  |  | 11.85 |  |  |  | 0.177 | 7.46 | 11.52 |  | 2.52 | 0.53 | 0.28 | [82 empty] | petdb | OCEAN_ISLAND | JS20019-020 | 11.5194 | 35.507 | 35.508 | 3.05 | 17.377
JS20019-021 |  | JS20019-021 | RHODES, 2015 | 18.8227 | -155.715 | 0.0001 | -1352 | -1352 | OCEAN_ISLAND |  |  |  | XRF | WHOLE ROCK | IGNEOUS:VOLCANIC:MAFIC | BASALT |  | 51.47 | 2.35 | 13.59 |  |  | 12.34 |  |  |  | 0.178 | 6.64 | 10.42 |  | 2.34 | 0.37 | 0.25 | [82 empty] | petdb | OCEAN_ISLAND | JS20019-021 | 10.4195 | 36.9438 | 36.9448 | 2.71 | 13.6531
JS20019-022 |  | JS20019-022 | RHODES, 2015 | 18.8225 | -155.715 | 0.0001 | -1350 | -1350 | OCEAN_ISLAND |  |  |  | XRF | WHOLE ROCK | IGNEOUS:VOLCANIC:MAFIC | BASALT |  | 51.64 | 2.4 | 13.55 |  |  | 12.55 |  |  |  | 0.185 | 6.44 | 10.37 |  | 2.16 | 0.41 | 0.25 | [82 empty] | petdb | OCEAN_ISLAND | JS20019-022 | 10.3695 | 37.2233 | 37.2243 | 2.57 | 15.9533
JS20020-001 |  | JS20020-001 | RHODES, 2015 | 18.8237 | -155.714 | 0.0001 | -1353 | -1353 | OCEAN_ISLAND |  |  |  | XRF | WHOLE ROCK | IGNEOUS:VOLCANIC:MAFIC | PICRITE |  | 46.6 | 1.23 | 8.08 |  |  | 12.08 |  |  |  | 0.223 | 23.08 | 6.63 |  | 1.13 | 0.24 | 0.13 | [82 empty] | petdb | OCEAN_ISLAND | JS20020-001 | 6.6297 | 36.3091 | 36.3099 | 1.37 | 17.5182
JS20020-002 |  | JS20020-002 | RHODES, 2015 | 18.8233 | -155.713 | 0.0001 | -1377 | -1377 | OCEAN_ISLAND |  |  |  | XRF | WHOLE ROCK | IGNEOUS:VOLCANIC:MAFIC | BASALT |  | 51.23 | 2.27 | 13.42 |  |  | 12.32 |  |  |  | 0.203 | 6.98 | 10.36 |  | 2.29 | 0.35 | 0.24 | [82 empty] | petdb | OCEAN_ISLAND | JS20020-002 | 10.3595 | 36.8655 | 36.8664 | 2.64 | 13.2576
JS20020-003 |  | JS20020-003 | RHODES, 2015 | 18.8232 | -155.712 | 0.0001 | -1296 | -1296 | OCEAN_ISLAND |  |  |  | XRF | WHOLE ROCK | IGNEOUS:VOLCANIC:MAFIC | BASALT |  | 51.54 | 2.29 | 13.51 |  |  | 12.34 |  |  |  | 0.212 | 6.78 | 10.38 |  | 2.16 | 0.36 | 0.24 | [82 empty] | petdb | OCEAN_ISLAND | JS20020-003 | 10.3795 | 37.191 | 37.192 | 2.52 | 14.2857
JS20020-004 |  | JS20020-004 | RHODES, 2015 | 18.8232 | -155.713 | 0.0001 | -1297 | -1297 | OCEAN_ISLAND |  |  |  | XRF | WHOLE ROCK | IGNEOUS:VOLCANIC:MAFIC | BASALT |  | 51.3 | 2.27 | 13.51 |  |  | 12.27 |  |  |  | 0.191 | 7.09 | 10.41 |  | 2.36 | 0.36 | 0.24 | [82 empty] | petdb | OCEAN_ISLAND | JS20020-004 | 10.4095 | 36.8025 | 36.8034 | 2.72 | 13.2353
JS20020-005 |  | JS20020-005 | RHODES, 2015 | 18.8233 | -155.712 | 0.0001 | -1244 | -1244 | OCEAN_ISLAND |  |  |  | XRF | WHOLE ROCK | IGNEOUS:VOLCANIC:MAFIC | BASALT |  | 51.16 | 2.18 | 13.31 |  |  | 12.18 |  |  |  | 0.184 | 7.67 | 10.29 |  | 2.16 | 0.35 | 0.23 | [82 empty] | petdb | OCEAN_ISLAND | JS20020-005 | 10.2895 | 37.0221 | 37.023 | 2.51 | 13.9442
JS20020-006 |  | JS20020-004 | RHODES, 2015 | 18.8233 | -155.712 | 0.0001 | -1209 | -1209 | OCEAN_ISLAND |  |  |  | XRF | WHOLE ROCK | IGNEOUS:VOLCANIC:MAFIC | BASALT |  | 51.43 | 2.12 | 13.09 |  |  | 12.13 |  |  |  | 0.178 | 8.21 | 10.16 |  | 2.03 | 0.33 | 0.22 | [82 empty] | petdb | OCEAN_ISLAND | JS20020-006 | 10.1595 | 37.1246 | 37.1255 | 2.36 | 13.9831
JS20020-007 |  | JS20020-006 | RHODES, 2015 | 18.8233 | -155.711 | 0.0001 | -1184 | -1184 | OCEAN_ISLAND |  |  |  | XRF | WHOLE ROCK | IGNEOUS:VOLCANIC:MAFIC | BASALT |  | 50.53 | 1.96 | 12.51 |  |  | 11.91 |  |  |  | 0.173 | 10.28 | 9.73 |  | 1.87 | 0.31 | 0.2 | [82 empty] | petdb | OCEAN_ISLAND | JS20020-007 | 9.7296 | 37.2178 | 37.2187 | 2.18 | 14.2202
JS20020-008 |  | JS20020-007 | RHODES, 2015 | 18.8233 | -155.711 | 0.0001 | -1146 | -1146 | OCEAN_ISLAND |  |  |  | XRF | WHOLE ROCK | IGNEOUS:VOLCANIC:MAFIC | BASALT |  | 51.07 | 2.36 | 13.43 |  |  | 12.65 |  |  |  | 0.22 | 6.4 | 10.39 |  | 2.22 | 0.38 | 0.24 | [82 empty] | petdb | OCEAN_ISLAND | JS20020-008 | 10.3895 | 36.9113 | 36.9123 | 2.6 | 14.6154
JS20020-009 |  | JS20020-008 | RHODES, 2015 | 18.8233 | -155.711 | 0.0001 | -1146 | -1146 | OCEAN_ISLAND |  |  |  | XRF | WHOLE ROCK | IGNEOUS:VOLCANIC:MAFIC | BASALT |  | 51.45 | 2.36 | 13.59 |  |  | 12.63 |  |  |  | 0.194 | 6.44 | 10.46 |  | 2.06 | 0.38 | 0.24 | [82 empty] | petdb | OCEAN_ISLAND | JS20020-009 | 10.4595 | 37.3264 | 37.3273 | 2.44 | 15.5738
JS20020-010 |  | JS20020-009 | RHODES, 2015 | 18.8232 | -155.711 | 0.0001 | -1050 | -1050 | OCEAN_ISLAND |  |  |  | XRF | WHOLE ROCK | IGNEOUS:VOLCANIC:MAFIC | BASALT |  | 51.55 | 2.24 | 13.61 |  |  | 12.2 |  |  |  | 0.183 | 6.77 | 10.52 |  | 2.25 | 0.37 | 0.22 | [82 empty] | petdb | OCEAN_ISLAND | JS20020-010 | 10.5195 | 36.9442 | 36.945 | 2.62 | 14.1221
JS20020-011 AG |  | JS20020-010 | RHODES, 2015 | 18.8228 | -155.71 | 0.0001 | -1000 | -1000 | OCEAN_ISLAND |  |  |  | XRF | WHOLE ROCK | IGNEOUS:VOLCANIC:MAFIC | BASALT |  | 51.29 | 2.09 | 13.3 |  |  | 12.03 |  |  |  | 0.18 | 7.64 | 10.44 |  | 2.01 | 0.34 | 0.21 | [82 empty] | petdb | OCEAN_ISLAND | JS20020-011 AG | 10.4396 | 36.989 | 36.9898 | 2.35 | 14.4681
JS20020-011 WC |  | JS20020-010 | RHODES, 2015 | 18.8228 | -155.71 | 0.0001 | -1000 | -1000 | OCEAN_ISLAND |  |  |  | XRF | WHOLE ROCK | IGNEOUS:VOLCANIC:MAFIC | BASALT |  | 51.44 | 2.1 | 13.34 |  |  | 12.05 |  |  |  | 0.178 | 7.63 | 10.44 |  | 1.97 | 0.34 | 0.21 | [82 empty] | petdb | OCEAN_ISLAND | JS20020-011 WC | 10.4396 | 37.1269 | 37.1277 | 2.31 | 14.7186
JS20020-012 |  | JS20020-009 | RHODES, 2015 | 18.825 | -155.708 | 0.0001 | -950 | -950 | OCEAN_ISLAND |  |  |  | XRF | WHOLE ROCK | IGNEOUS:VOLCANIC:MAFIC | PICRITE |  | 48.64 | 1.66 | 10.42 |  |  | 12.25 |  |  |  | 0.174 | 16.47 | 8.12 |  | 1.55 | 0.26 | 0.17 | [82 empty] | petdb | OCEAN_ISLAND | JS20020-012 | 8.1196 | 37.1943 | 37.1951 | 1.81 | 14.3646
JS20020-013 |  | JS20020-010 | RHODES, 2015 | 18.8235 | -155.708 | 0.0001 | -899 | -899 | OCEAN_ISLAND |  |  |  | XRF | WHOLE ROCK | IGNEOUS:VOLCANIC:MAFIC | PICRITE |  | 49.34 | 1.81 | 11.22 |  |  | 12.31 |  |  |  | 0.181 | 14.01 | 8.72 |  | 1.73 | 0.28 | 0.19 | [82 empty] | petdb | OCEAN_ISLAND | JS20020-013 | 8.7196 | 37.1231 | 37.124 | 2.01 | 13.9303
JS20020-014 |  | JS20020 | RHODES, 2015 | 18.8235 | -155.708 | 0.0001 | -857 | -857 | OCEAN_ISLAND |  | 273 |  | XRF | WHOLE ROCK | IGNEOUS:VOLCANIC:MAFIC | BASALT |  | 50.64 | 1.94 | 12.77 |  |  | 11.87 |  |  |  | 0.174 | 9.82 | 9.92 |  | 1.85 | 0.31 | 0.2 | [82 empty] | petdb | OCEAN_ISLAND | JS20020-014 | 9.9196 | 37.355 | 37.3559 | 2.16 | 14.3519
JS20020-015 |  | JS20020-010 | RHODES, 2015 | 18.8235 | -155.707 | 0.0001 | -797 | -797 | OCEAN_ISLAND |  |  |  | XRF | WHOLE ROCK | IGNEOUS:VOLCANIC:MAFIC | PICRITE |  | 49.86 | 1.82 | 11.92 |  |  | 12.05 |  |  |  | 0.176 | 12.34 | 9.29 |  | 1.87 | 0.28 | 0.18 | [82 empty] | petdb | OCEAN_ISLAND | JS20020-015 | 9.2896 | 37.0296 | 37.0304 | 2.15 | 13.0233
JS20020-017 |  | JS20020 | RHODES, 2015 | 18.8252 | -155.704 | 0.0001 | -668 | -668 | OCEAN_ISLAND |  | 196 |  | XRF | WHOLE ROCK | IGNEOUS:VOLCANIC:MAFIC | PICRITE |  | 49.11 | 1.81 | 10.67 |  |  | 12.24 |  |  |  | 0.18 | 15.25 | 8.28 |  | 1.67 | 0.29 | 0.21 | [82 empty] | petdb | OCEAN_ISLAND | JS20020-017 | 8.2796 | 37.0668 | 37.0678 | 1.96 | 14.7959
JS20020-018 |  | JS20020-012 | RHODES, 2015 | 18.8275 | -155.7 | 0.0001 | -621 | -621 | OCEAN_ISLAND |  |  |  | XRF | WHOLE ROCK | IGNEOUS:VOLCANIC:MAFIC | BASALT |  | 49.69 | 2.06 | 12.1 |  |  | 12.18 |  |  |  | 0.188 | 11.68 | 9.38 |  | 1.95 | 0.29 | 0.24 | [82 empty] | petdb | OCEAN_ISLAND | JS20020-018 | 9.3795 | 37.0297 | 37.0307 | 2.24 | 12.9464
JS20020-020 |  | JS20020 | RHODES, 2015 | 18.8285 | -155.699 | 0.1 | -600 | -600 | OCEAN_ISLAND |  | 120 |  | XRF | WHOLE ROCK | IGNEOUS:VOLCANIC:MAFIC | BASALT |  | 51.93 | 3.26 | 13.02 |  |  | 13.16 |  |  |  | 0.193 | 5.23 | 9.03 |  | 2.74 | 0.67 | 0.46 | [82 empty] | petdb | OCEAN_ISLAND | JS20020-020 | 9.029 | 37.5529 | 37.5548 | 3.41 | 19.6481
JS20020-021 |  | JS20020-014 | RHODES, 2015 | 18.83 | -155.696 | 0.0001 | -603 | -603 | OCEAN_ISLAND |  |  |  | XRF | WHOLE ROCK | IGNEOUS:VOLCANIC:MAFIC | BASALT |  | 50.86 | 3.32 | 13.27 |  |  | 13.47 |  |  |  | 0.202 | 5.73 | 9.18 |  | 2.95 | 0.57 | 0.47 | [82 empty] | petdb | OCEAN_ISLAND | JS20020-021 | 9.179 | 37.4531 | 37.455 | 3.52 | 16.1932
JS20020-022 |  | JS20020 | RHODES, 2015 | 18.8303 | -155.695 | 0.0001 | -501 | -501 | OCEAN_ISLAND |  | 55 |  | XRF | WHOLE ROCK | IGNEOUS:VOLCANIC:MAFIC | BASALT |  | 50.9 | 3.31 | 13.25 |  |  | 13.29 |  |  |  | 0.188 | 5.71 | 9.17 |  | 2.93 | 0.6 | 0.48 | [82 empty] | petdb | OCEAN_ISLAND | JS20020-022 | 9.169 | 37.4374 | 37.4394 | 3.53 | 16.9972
JS20020-023 |  | JS20020-017 | RHODES, 2015 | 18.8305 | -155.695 | 0.0001 | -489 | -489 | OCEAN_ISLAND |  |  |  | XRF | WHOLE ROCK | IGNEOUS:VOLCANIC:MAFIC | BASALT |  | 50.14 | 3.2 | 13.28 |  |  | 13.29 |  |  |  | 0.195 | 6.5 | 9.37 |  | 2.72 | 0.52 | 0.46 | [82 empty] | petdb | OCEAN_ISLAND | JS20020-023 | 9.369 | 37.5629 | 37.5648 | 3.24 | 16.0494
JS20020-024 |  | JS20020-018 | RHODES, 2015 | 18.8308 | -155.694 | 0.0001 | -490 | -490 | OCEAN_ISLAND |  |  |  | XRF | WHOLE ROCK | IGNEOUS:VOLCANIC:MAFIC | BASALT |  | 50.19 | 3.22 | 13.49 |  |  | 13.25 |  |  |  | 0.195 | 6.31 | 9.32 |  | 2.56 | 0.52 | 0.17 | [82 empty] | petdb | OCEAN_ISLAND | JS20020-024 | 9.3196 | 38.3131 | 38.3138 | 3.08 | 16.8831
JS20023-001 |  | JS20023-001 | RHODES, 2015 | 18.6747 | -155.684 | 0.0001 | -4065 | -4065 | OCEAN_ISLAND |  |  |  | XRF | WHOLE ROCK | IGNEOUS:VOLCANIC:MAFIC | PICRITE |  | 45.77 | 1.15 | 7.44 |  |  | 12.16 |  |  |  | 0.181 | 25.33 | 6.03 |  | 1 | 0.18 | 0.11 | [82 empty] | petdb | OCEAN_ISLAND | JS20023-001 | 6.0298 | 36.7523 | 36.753 | 1.18 | 15.2542
JS20023-003 |  | JS20023-003 | RHODES, 2015 | 18.6752 | -155.685 | 0.0001 | -4018 | -4018 | OCEAN_ISLAND |  |  |  | XRF | WHOLE ROCK | IGNEOUS:VOLCANIC:MAFIC | BASALT |  | 50.61 | 2.02 | 12.81 |  |  | 12.05 |  |  |  | 0.193 | 9.39 | 9.83 |  | 2.01 | 0.33 | 0.21 | [82 empty] | petdb | OCEAN_ISLAND | JS20023-003 | 9.8296 | 37.2962 | 37.297 | 2.34 | 14.1026
JS20023-004 |  | JS20023-004 | RHODES, 2015 | 18.6757 | -155.686 | 0.0001 | -3995 | -3995 | OCEAN_ISLAND |  |  |  | XRF | WHOLE ROCK | IGNEOUS:VOLCANIC:MAFIC | PICRITE |  | 47.13 | 1.31 | 8.55 |  |  | 12.23 |  |  |  | 0.172 | 21.99 | 6.8 |  | 1.44 | 0.2 | 0.13 | [82 empty] | petdb | OCEAN_ISLAND | JS20023-004 | 6.7997 | 36.3843 | 36.3851 | 1.64 | 12.1951
JS20023-005 |  | JS20023-005 | RHODES, 2015 | 18.676 | -155.686 | 0.0001 | -3962 | -3962 | OCEAN_ISLAND |  |  |  | XRF | WHOLE ROCK | IGNEOUS:VOLCANIC:MAFIC | PICRITE |  | 46.18 | 1.2 | 7.75 |  |  | 12.21 |  |  |  | 0.178 | 24.31 | 6.32 |  | 1.18 | 0.18 | 0.11 | [82 empty] | petdb | OCEAN_ISLAND | JS20023-005 | 6.3198 | 36.2538 | 36.2546 | 1.36 | 13.2353
JS20023-006 |  | JS20023-006 | RHODES, 2015 | 18.6758 | -155.686 | 0.0001 | -3921 | -3921 | OCEAN_ISLAND |  |  |  | XRF | WHOLE ROCK | IGNEOUS:VOLCANIC:MAFIC | PICRITE |  | 46.66 | 1.26 | 8.21 |  |  | 12.28 |  |  |  | 0.183 | 23.18 | 6.64 |  | 1.29 | 0.19 | 0.12 | [82 empty] | petdb | OCEAN_ISLAND | JS20023-006 | 6.6397 | 36.3103 | 36.3111 | 1.48 | 12.8378
JS20023-007 |  | JS20023-007 | RHODES, 2015 | 18.6772 | -155.686 | 0.0001 | -3878 | -3878 | OCEAN_ISLAND |  |  |  | XRF | WHOLE ROCK | IGNEOUS:VOLCANIC:MAFIC | PICRITE |  | 46.07 | 1.18 | 7.63 |  |  | 12.25 |  |  |  | 0.185 | 24.94 | 6.07 |  | 0.96 | 0.18 | 0.12 | [82 empty] | petdb | OCEAN_ISLAND | JS20023-007 | 6.0697 | 37.3277 | 37.3285 | 1.14 | 15.7895
JS20023-008 |  | JS20023-008 | RHODES, 2015 | 18.6775 | -155.686 | 0.0001 | -3850 | -3850 | OCEAN_ISLAND |  |  |  | XRF | WHOLE ROCK | IGNEOUS:VOLCANIC:MAFIC | PICRITE |  | 46.42 | 1.21 | 7.83 |  |  | 12.25 |  |  |  | 0.171 | 24.55 | 6.21 |  | 1.17 | 0.18 | 0.12 | [82 empty] | petdb | OCEAN_ISLAND | JS20023-008 | 6.2097 | 36.8634 | 36.8642 | 1.35 | 13.3333
JS20023-009 |  | JS20023-009 | RHODES, 2015 | 18.6783 | -155.686 | 0.0001 | -3808 | -3808 | OCEAN_ISLAND |  |  |  | XRF | WHOLE ROCK | IGNEOUS:VOLCANIC:MAFIC | PICRITE |  | 46.65 | 1.27 | 8.25 |  |  | 12.27 |  |  |  | 0.182 | 23.48 | 6.5 |  | 1.35 | 0.19 | 0.12 | [82 empty] | petdb | OCEAN_ISLAND | JS20023-009 | 6.4997 | 36.6751 | 36.6759 | 1.54 | 12.3377
JS20023-010 |  | JS20023-010 | RHODES, 2015 | 18.679 | -155.687 | 0.0001 | -3759 | -3759 | OCEAN_ISLAND |  |  |  | XRF | WHOLE ROCK | IGNEOUS:VOLCANIC:MAFIC | PICRITE |  | 45.77 | 1.14 | 7.33 |  |  | 12.17 |  |  |  | 0.169 | 25.55 | 5.86 |  | 1.14 | 0.17 | 0.11 | [82 empty] | petdb | OCEAN_ISLAND | JS20023-010 | 5.8598 | 36.5695 | 36.5702 | 1.31 | 12.9771
JS20023-011 |  | JS20023-011 | RHODES, 2015 | 18.6797 | -155.787 | 0.0001 | -3719 | -3719 | OCEAN_ISLAND |  |  |  | XRF | WHOLE ROCK | IGNEOUS:VOLCANIC:MAFIC | PICRITE |  | 44.83 | 0.99 | 6.32 |  |  | 12.39 |  |  |  | 0.191 | 28.72 | 5.04 |  | 0.87 | 0.15 | 0.1 | [82 empty] | petdb | OCEAN_ISLAND | JS20023-011 | 5.0398 | 37.0082 | 37.009 | 1.02 | 14.7059
JS20023-012 |  | JS20023-012 | RHODES, 2015 | 18.6797 | -155.687 | 0.0001 | -3719 | -3719 | OCEAN_ISLAND |  |  |  | XRF | WHOLE ROCK | IGNEOUS:VOLCANIC:MAFIC | PICRITE |  | 45.9 | 1.11 | 7.14 |  |  | 12.27 |  |  |  | 0.178 | 26.41 | 5.71 |  | 1.13 | 0.17 | 0.11 | [82 empty] | petdb | OCEAN_ISLAND | JS20023-012 | 5.7098 | 36.494 | 36.4948 | 1.3 | 13.0769
JS20023-013 |  | JS20023-013 | RHODES, 2015 | 18.6808 | -155.688 | 0.0001 | -3618 | -3618 | OCEAN_ISLAND |  |  |  | XRF | WHOLE ROCK | IGNEOUS:VOLCANIC:MAFIC | PICRITE |  | 46.62 | 1.08 | 6.99 |  |  | 12.31 |  |  |  | 0.173 | 26.68 | 5.57 |  | 1.15 | 0.16 | 0.11 | [82 empty] | petdb | OCEAN_ISLAND | JS20023-013 | 5.5698 | 36.4397 | 36.4405 | 1.31 | 12.2137
JS20023-014 |  | JS20023-014 | RHODES, 2015 | 18.6826 | -155.691 | 0.0001 | -3467 | -3467 | OCEAN_ISLAND |  |  |  | XRF | WHOLE ROCK | IGNEOUS:VOLCANIC:MAFIC | PICRITE |  | 47.75 | 1.28 | 8.93 |  |  | 12.49 |  |  |  | 0.189 | 20.27 | 7.46 |  | 1.32 | 0.18 | 0.12 | [82 empty] | petdb | OCEAN_ISLAND | JS20023-014 | 7.4597 | 35.921 | 35.9217 | 1.5 | 12
JS20023-015 |  | JS20023-015 | RHODES, 2015 | 18.6832 | -155.7 | 0.0001 | -3411 | -3411 | OCEAN_ISLAND |  |  |  | XRF | WHOLE ROCK | IGNEOUS:VOLCANIC:MAFIC | PICRITE |  | 47.14 | 1.34 | 8.66 |  |  | 12.18 |  |  |  | 0.172 | 21.44 | 6.9 |  | 1.26 | 0.2 | 0.13 | [82 empty] | petdb | OCEAN_ISLAND | JS20023-015 | 6.8997 | 36.8591 | 36.8599 | 1.46 | 13.6986
JS20023-016 |  | JS20023-016 | RHODES, 2015 | 18.6847 | -155.693 | 0.0001 | -3295 | -3295 | OCEAN_ISLAND |  |  |  | XRF | WHOLE ROCK | IGNEOUS:VOLCANIC:MAFIC | PICRITE |  | 47.15 | 1.29 | 8.58 |  |  | 12.26 |  |  |  | 0.182 | 21.54 | 6.99 |  | 1.39 | 0.19 | 0.13 | [82 empty] | petdb | OCEAN_ISLAND | JS20023-016 | 6.9897 | 36.0784 | 36.0792 | 1.58 | 12.0253
JS20023-017 |  | JS20023-017 | RHODES, 2015 | 18.686 | -155.694 | 0.0001 | -3223 | -3223 | OCEAN_ISLAND |  |  |  | XRF | WHOLE ROCK | IGNEOUS:VOLCANIC:MAFIC | PICRITE |  | 47.43 | 1.32 | 8.67 |  |  | 12.12 |  |  |  | 0.207 | 21.67 | 6.99 |  | 1.43 | 0.2 | 0.13 | [82 empty] | petdb | OCEAN_ISLAND | JS20023-017 | 6.9897 | 36.2032 | 36.204 | 1.63 | 12.2699
JS20023-018 |  | JS20023-018 | RHODES, 2015 | 18.6867 | -155.687 | 0.0001 | -3174 | -3174 | OCEAN_ISLAND |  |  |  | XRF | WHOLE ROCK | IGNEOUS:VOLCANIC:MAFIC | PICRITE |  | 47.58 | 1.43 | 9.18 |  |  | 12.21 |  |  |  | 0.179 | 19.88 | 7.31 |  | 1.48 | 0.22 | 0.14 | [82 empty] | petdb | OCEAN_ISLAND | JS20023-018 | 7.3097 | 36.5099 | 36.5106 | 1.7 | 12.9412
JS20023-019 |  | JS20023-019 | RHODES, 2015 | 18.687 | -155.695 | 0.0001 | -3135 | -3135 | OCEAN_ISLAND |  |  |  | XRF | WHOLE ROCK | IGNEOUS:VOLCANIC:MAFIC | PICRITE |  | 46.79 | 1.19 | 7.99 |  |  | 12.34 |  |  |  | 0.189 | 23.35 | 6.51 |  | 1.26 | 0.17 | 0.12 | [82 empty] | petdb | OCEAN_ISLAND | JS20023-019 | 6.5097 | 36.1812 | 36.182 | 1.43 | 11.8881
JS20023-020 |  | JS20023-020 | RHODES, 2015 | 18.6875 | -155.695 | 0.0001 | -3109 | -3109 | OCEAN_ISLAND |  |  |  | XRF | WHOLE ROCK | IGNEOUS:VOLCANIC:MAFIC | PICRITE |  | 47.21 | 1.24 | 8.48 |  |  | 12.32 |  |  |  | 0.179 | 21.71 | 6.99 |  | 1.29 | 0.19 | 0.12 | [82 empty] | petdb | OCEAN_ISLAND | JS20023-020 | 6.9897 | 36.059 | 36.0597 | 1.48 | 12.8378
JS20023-021 |  | JS20023-021 | RHODES, 2015 | 18.6878 | -155.696 | 0.0001 | -3077 | -3077 | OCEAN_ISLAND |  |  |  | XRF | WHOLE ROCK | IGNEOUS:VOLCANIC:MAFIC | PICRITE |  | 47.13 | 1.2 | 8.23 |  |  | 12.43 |  |  |  | 0.179 | 22.44 | 6.85 |  | 1.29 | 0.18 | 0.12 | [82 empty] | petdb | OCEAN_ISLAND | JS20023-021 | 6.8497 | 35.78 | 35.7808 | 1.47 | 12.2449
JS20023-022 |  | JS20023-022 | RHODES, 2015 | 18.6922 | -155.697 | 0.0001 | -3046 | -3046 | OCEAN_ISLAND |  |  |  | XRF | WHOLE ROCK | IGNEOUS:VOLCANIC:MAFIC | PICRITE |  | 46.92 | 1.12 | 7.93 |  |  | 12.53 |  |  |  | 0.198 | 22.91 | 6.77 |  | 1.14 | 0.16 | 0.11 | [82 empty] | petdb | OCEAN_ISLAND | JS20023-022 | 6.7698 | 35.58 | 35.5807 | 1.3 | 12.3077
JS20024-001 |  | JS20024 | RHODES, 2015 | 18.8285 | -155.699 | 0.1 | -600 | -600 | OCEAN_ISLAND |  | 543 |  | XRF | WHOLE ROCK | IGNEOUS:VOLCANIC:MAFIC | PICRITE |  | 49.83 | 1.87 | 11.37 |  |  | 11.97 |  |  |  | 0.171 | 13.24 | 8.88 |  | 1.81 | 0.37 | 0.19 | [82 empty] | petdb | OCEAN_ISLAND | JS20024-001 | 8.8796 | 36.8036 | 36.8045 | 2.18 | 16.9725
JS20024-002 |  | JS20024-002 | RHODES, 2015 | 18.6223 | -155.781 | 0.0001 | -4493 | -4493 | OCEAN_ISLAND |  |  |  | XRF | WHOLE ROCK | IGNEOUS:VOLCANIC:MAFIC | PICRITE |  | 49.69 | 1.76 | 11.38 |  |  | 11.79 |  |  |  | 0.18 | 13.51 | 9.16 |  | 1.87 | 0.26 | 0.17 | [82 empty] | petdb | OCEAN_ISLAND | JS20024-002 | 9.1596 | 36.2508 | 36.2515 | 2.13 | 12.2066
JS20024-003 |  | JS20024-003 | RHODES, 2015 | 18.6238 | -155.781 | 0.0001 | -4442 | -4442 | OCEAN_ISLAND |  |  |  | XRF | WHOLE ROCK | IGNEOUS:VOLCANIC:MAFIC | PICRITE |  | 47.24 | 1.38 | 8.8 |  |  | 12.1 |  |  |  | 0.173 | 21.29 | 7.04 |  | 1.43 | 0.21 | 0.14 | [82 empty] | petdb | OCEAN_ISLAND | JS20024-003 | 7.0397 | 36.3939 | 36.3947 | 1.64 | 12.8049
JS20024-004 |  | JS20024-004 | RHODES, 2015 | 18.6245 | -155.781 | 0.0001 | -4401 | -4401 | OCEAN_ISLAND |  |  |  | XRF | WHOLE ROCK | IGNEOUS:VOLCANIC:MAFIC | PICRITE |  | 48.86 | 1.75 | 10.62 |  |  | 12.01 |  |  |  | 0.169 | 15.84 | 8.3 |  | 1.81 | 0.27 | 0.18 | [82 empty] | petdb | OCEAN_ISLAND | JS20024-004 | 8.2996 | 36.6448 | 36.6457 | 2.08 | 12.9808
JS20024-005 |  | JS20024-005 | RHODES, 2015 | 18.6262 | -155.78 | 0.0001 | -4344 | -4344 | OCEAN_ISLAND |  |  |  | XRF | WHOLE ROCK | IGNEOUS:VOLCANIC:MAFIC | PICRITE |  | 48.98 | 1.8 | 10.79 |  |  | 12.02 |  |  |  | 0.185 | 15.24 | 8.45 |  | 1.81 | 0.27 | 0.19 | [82 empty] | petdb | OCEAN_ISLAND | JS20024-005 | 8.4496 | 36.6712 | 36.6721 | 2.08 | 12.9808
JS20024-006 |  | JS20024-006 | RHODES, 2015 | 18.6252 | -155.779 | 0.0001 | -4300 | -4300 | OCEAN_ISLAND |  |  |  | XRF | WHOLE ROCK | IGNEOUS:VOLCANIC:MAFIC | PICRITE |  | 48.85 | 1.76 | 10.54 |  |  | 12 |  |  |  | 0.194 | 15.75 | 8.24 |  | 1.75 | 0.32 | 0.18 | [82 empty] | petdb | OCEAN_ISLAND | JS20024-006 | 8.2396 | 36.6644 | 36.6653 | 2.07 | 15.4589
JS20024-007 |  | JS20024-007 | RHODES, 2015 | 18.6273 | -155.779 | 0.0001 | -4258 | -4258 | OCEAN_ISLAND |  |  |  | XRF | WHOLE ROCK | IGNEOUS:VOLCANIC:MAFIC | PICRITE |  | 48.76 | 1.68 | 10.36 |  |  | 11.93 |  |  |  | 0.172 | 16.51 | 8.11 |  | 1.66 | 0.33 | 0.17 | [82 empty] | petdb | OCEAN_ISLAND | JS20024-007 | 8.1096 | 36.7459 | 36.7467 | 1.99 | 16.5829
JS20024-008 |  | JS20024-008 | RHODES, 2015 | 18.6285 | -155.777 | 0.0001 | -4191 | -4191 | OCEAN_ISLAND |  |  |  | XRF | WHOLE ROCK | IGNEOUS:VOLCANIC:MAFIC | PICRITE |  | 47.96 | 1.61 | 9.78 |  |  | 11.95 |  |  |  | 0.196 | 18.17 | 7.75 |  | 1.66 | 0.26 | 0.16 | [82 empty] | petdb | OCEAN_ISLAND | JS20024-008 | 7.7497 | 36.3795 | 36.3803 | 1.92 | 13.5417
JS20024-009 |  | JS20024-009 | RHODES, 2015 | 18.6292 | -155.777 | 0.0001 | -4166 | -4166 | OCEAN_ISLAND |  |  |  | XRF | WHOLE ROCK | IGNEOUS:VOLCANIC:MAFIC | PICRITE |  | 49.23 | 1.81 | 10.94 |  |  | 11.88 |  |  |  | 0.179 | 14.83 | 8.61 |  | 1.94 | 0.28 | 0.19 | [82 empty] | petdb | OCEAN_ISLAND | JS20024-009 | 8.6096 | 36.3585 | 36.3594 | 2.22 | 12.6126
JS20024-010 |  | JS20024-010 | RHODES, 2015 | 18.6303 | -155.775 | 0.0001 | -4114 | -4114 | OCEAN_ISLAND |  |  |  | XRF | WHOLE ROCK | IGNEOUS:VOLCANIC:MAFIC | PICRITE |  | 48.99 | 1.79 | 10.82 |  |  | 11.92 |  |  |  | 0.171 | 15.17 | 8.5 |  | 1.89 | 0.27 | 0.18 | [82 empty] | petdb | OCEAN_ISLAND | JS20024-010 | 8.4996 | 36.4603 | 36.4611 | 2.16 | 12.5
JS20024-011 |  | JS20024-011 | RHODES, 2015 | 18.6315 | -155.774 | 0.0001 | -4073 | -4073 | OCEAN_ISLAND |  |  |  | XRF | WHOLE ROCK | IGNEOUS:VOLCANIC:MAFIC | PICRITE |  | 49.23 | 1.72 | 10.75 |  |  | 11.76 |  |  |  | 0.175 | 15.46 | 8.5 |  | 1.71 | 0.28 | 0.17 | [82 empty] | petdb | OCEAN_ISLAND | JS20024-011 | 8.4996 | 36.6633 | 36.6641 | 1.99 | 14.0704
JS20024-013 |  | JS20024-013 | RHODES, 2015 | 18.6355 | -155.772 | 0.0001 | -3982 | -3982 | OCEAN_ISLAND |  |  |  | XRF | WHOLE ROCK | IGNEOUS:VOLCANIC:MAFIC | PICRITE |  | 48.81 | 1.69 | 10.43 |  |  | 11.9 |  |  |  | 0.17 | 16.4 | 8.12 |  | 1.64 | 0.3 | 0.17 | [82 empty] | petdb | OCEAN_ISLAND | JS20024-013 | 8.1196 | 36.9643 | 36.9651 | 1.94 | 15.4639
JS20024-014 |  | JS20024 | RHODES, 2015 | 18.8285 | -155.699 | 0.1 | -600 | -600 | OCEAN_ISLAND |  | 470 |  | XRF | WHOLE ROCK | IGNEOUS:VOLCANIC:MAFIC | PICRITE |  | 49.74 | 1.95 | 11.61 |  |  | 12.06 |  |  |  | 0.244 | 12.47 | 9.06 |  | 1.94 | 0.37 | 0.2 | [82 empty] | petdb | OCEAN_ISLAND | JS20024-014 | 9.0596 | 36.6537 | 36.6546 | 2.31 | 16.0173
JS20024-015 |  | JS20024-015 | RHODES, 2015 | 18.6395 | -155.767 | 0.0001 | -3931 | -3931 | OCEAN_ISLAND |  |  |  | XRF | WHOLE ROCK | IGNEOUS:VOLCANIC:MAFIC | PICRITE |  | 48.22 | 1.59 | 9.8 |  |  | 12.07 |  |  |  | 0.209 | 18.14 | 7.7 |  | 1.58 | 0.29 | 0.17 | [82 empty] | petdb | OCEAN_ISLAND | JS20024-015 | 7.6996 | 36.6859 | 36.6868 | 1.87 | 15.508
JS20024-016 |  | JS20024-016 | RHODES, 2015 | 18.6407 | -155.767 | 0.0001 | -3861 | -3861 | OCEAN_ISLAND |  |  |  | XRF | WHOLE ROCK | IGNEOUS:VOLCANIC:MAFIC | PICRITE |  | 47.59 | 1.44 | 9.3 |  |  | 12.14 |  |  |  | 0.176 | 20.2 | 7.32 |  | 1.51 | 0.22 | 0.15 | [82 empty] | petdb | OCEAN_ISLAND | JS20024-016 | 7.3197 | 36.7133 | 36.7141 | 1.73 | 12.7168
JS20024-017 |  | JS20024-017 | RHODES, 2015 | 18.641 | -155.767 | 0.0001 | -3850 | -3850 | OCEAN_ISLAND |  |  |  | XRF | WHOLE ROCK | IGNEOUS:VOLCANIC:MAFIC | PICRITE |  | 47.92 | 1.52 | 9.66 |  |  | 12.17 |  |  |  | 0.191 | 18.79 | 7.69 |  | 1.5 | 0.23 | 0.16 | [82 empty] | petdb | OCEAN_ISLAND | JS20024-017 | 7.6897 | 36.6485 | 36.6493 | 1.73 | 13.2948
JS20024-018 |  | JS20024-018 | RHODES, 2015 | 18.6417 | -155.766 | 0.0001 | -3822 | -3822 | OCEAN_ISLAND |  |  |  | XRF | WHOLE ROCK | IGNEOUS:VOLCANIC:MAFIC | PICRITE |  | 47.36 | 1.26 | 8.79 |  |  | 11.86 |  |  |  | 0.183 | 21.75 | 6.92 |  | 1.3 | 0.19 | 0.13 | [82 empty] | petdb | OCEAN_ISLAND | JS20024-018 | 6.9197 | 37.0633 | 37.064 | 1.49 | 12.7517
JS20024-019 |  | JS20024-019 | RHODES, 2015 | 18.6423 | -155.766 | 0.0001 | -3817 | -3817 | OCEAN_ISLAND |  |  |  | XRF | WHOLE ROCK | IGNEOUS:VOLCANIC:MAFIC | PICRITE |  | 48.81 | 1.62 | 10.68 |  |  | 11.86 |  |  |  | 0.174 | 16.08 | 8.49 |  | 1.55 | 0.25 | 0.16 | [82 empty] | petdb | OCEAN_ISLAND | JS20024-019 | 8.4897 | 36.9078 | 36.9086 | 1.8 | 13.8889
JS20024-020 |  | JS20024-020 | RHODES, 2015 | 18.644 | -155.765 | 0.0001 | -3790 | -3790 | OCEAN_ISLAND |  |  |  | XRF | WHOLE ROCK | IGNEOUS:VOLCANIC:MAFIC | PICRITE |  | 47.74 | 1.42 | 9.44 |  |  | 12 |  |  |  | 0.173 | 19.94 | 7.25 |  | 1.26 | 0.21 | 0.14 | [82 empty] | petdb | OCEAN_ISLAND | JS20024-020 | 7.2497 | 37.8781 | 37.8789 | 1.47 | 14.2857
JS20024-021 |  | JS20024-021 | RHODES, 2015 | 18.6457 | -155.765 | 0.0001 | -3728 | -3728 | OCEAN_ISLAND |  |  |  | XRF | WHOLE ROCK | IGNEOUS:VOLCANIC:MAFIC | BASALT |  | 50.94 | 2.06 | 12.96 |  |  | 11.93 |  |  |  | 0.177 | 8.23 | 10.26 |  | 1.88 | 0.32 | 0.21 | [82 empty] | petdb | OCEAN_ISLAND | JS20024-021 | 10.2596 | 36.9717 | 36.9725 | 2.2 | 14.5455
JS20024-022 |  | JS20024-022 | RHODES, 2015 | 18.6477 | -155.764 | 0.0001 | -3691 | -3691 | OCEAN_ISLAND |  |  |  | XRF | WHOLE ROCK | IGNEOUS:VOLCANIC:MAFIC | PICRITE |  | 48.98 | 1.68 | 10.33 |  |  | 12 |  |  |  | 0.177 | 16.8 | 8.084 |  | 1.85 | 0.29 | 0.17 | [82 empty] | petdb | OCEAN_ISLAND | JS20024-022 | 8.0836 | 36.3917 | 36.3925 | 2.14 | 13.5514
JS20024-023 |  | JS20024-023 | RHODES, 2015 | 18.6483 | -155.764 | 0.0001 | -3674 | -3674 | OCEAN_ISLAND |  |  |  | XRF | WHOLE ROCK | IGNEOUS:VOLCANIC:MAFIC | PICRITE |  | 48.32 | 1.62 | 9.97 |  |  | 12.05 |  |  |  | 0.197 | 17.62 | 7.82 |  | 1.59 | 0.28 | 0.17 | [82 empty] | petdb | OCEAN_ISLAND | JS20024-023 | 7.8196 | 36.7801 | 36.781 | 1.87 | 14.9733
JS20024-024 |  | JS20024-024 | RHODES, 2015 | 18.649 | -155.764 | 0.0001 | -3650 | -3650 | OCEAN_ISLAND |  |  |  | XRF | WHOLE ROCK | IGNEOUS:VOLCANIC:MAFIC | PICRITE |  | 47.95 | 1.4 | 9.37 |  |  | 11.9 |  |  |  | 0.184 | 19.87 | 7.3 |  | 1.51 | 0.22 | 0.15 | [82 empty] | petdb | OCEAN_ISLAND | JS20024-024 | 7.2997 | 36.9406 | 36.9414 | 1.73 | 12.7168
JS20025-001 |  | JS20025-001 | RHODES, 2015 | 18.66 | -155.737 | 0.0001 | -3596 | -3596 | OCEAN_ISLAND |  |  |  | XRF | WHOLE ROCK | IGNEOUS:VOLCANIC:MAFIC | BASALT |  | 50.31 | 1.78 | 12.21 |  |  | 12.15 |  |  |  | 0.218 | 11.36 | 9.39 |  | 1.92 | 0.28 | 0.18 | [82 empty] | petdb | OCEAN_ISLAND | JS20025-001 | 9.3896 | 37.2887 | 37.2895 | 2.2 | 12.7273
JS20025-002 |  | JS20025-002 | RHODES, 2015 | 18.66 | -155.737 | 0.0001 | -3596 | -3596 | OCEAN_ISLAND |  |  |  | XRF | WHOLE ROCK | IGNEOUS:VOLCANIC:MAFIC | BASALT |  | 50.29 | 1.78 | 12.19 |  |  | 12.06 |  |  |  | 0.202 | 11.33 | 9.41 |  | 1.91 | 0.28 | 0.18 | [82 empty] | petdb | OCEAN_ISLAND | JS20025-002 | 9.4096 | 37.2277 | 37.2285 | 2.19 | 12.7854
JS20025-004 |  | JS20025-004 | RHODES, 2015 | 18.6615 | -155.737 | 0.0001 | -3508 | -3508 | OCEAN_ISLAND |  |  |  | XRF | WHOLE ROCK | IGNEOUS:VOLCANIC:MAFIC | BASALT |  | 50.41 | 1.77 | 12.16 |  |  | 12.19 |  |  |  | 0.183 | 11.63 | 9.36 |  | 1.95 | 0.27 | 0.18 | [82 empty] | petdb | OCEAN_ISLAND | JS20025-004 | 9.3596 | 37.211 | 37.2118 | 2.22 | 12.1622
JS20025-005 |  | JS20025-005 | RHODES, 2015 | 18.6617 | -155.738 | 0.0001 | -3511 | -3511 | OCEAN_ISLAND |  |  |  | XRF | WHOLE ROCK | IGNEOUS:VOLCANIC:MAFIC | BASALT |  | 50.3 | 1.76 | 12.14 |  |  | 11.94 |  |  |  | 0.182 | 11.68 | 9.34 |  | 2.04 | 0.26 | 0.18 | [82 empty] | petdb | OCEAN_ISLAND | JS20025-005 | 9.3396 | 37.0581 | 37.0589 | 2.3 | 11.3043
JS20025-006 |  | JS20025-006 | RHODES, 2015 | 18.662 | -155.739 | 0.0001 | -3471 | -3471 | OCEAN_ISLAND |  |  |  | XRF | WHOLE ROCK | IGNEOUS:VOLCANIC:MAFIC | BASALT |  | 50.47 | 1.78 | 12.29 |  |  | 11.95 |  |  |  | 0.182 | 11.24 | 9.46 |  | 2.07 | 0.27 | 0.18 | [82 empty] | petdb | OCEAN_ISLAND | JS20025-006 | 9.4596 | 37.0318 | 37.0325 | 2.34 | 11.5385
JS20025-007 |  | JS20025-007 | RHODES, 2015 | 18.6623 | -155.74 | 0.0001 | -3469 | -3469 | OCEAN_ISLAND |  |  |  | XRF | WHOLE ROCK | IGNEOUS:VOLCANIC:MAFIC | BASALT |  | 50.28 | 1.79 | 12.23 |  |  | 12.09 |  |  |  | 0.191 | 11.4 | 9.36 |  | 1.53 | 0.28 | 0.18 | [82 empty] | petdb | OCEAN_ISLAND | JS20025-007 | 9.3596 | 38.1372 | 38.1381 | 1.81 | 15.4696
JS20025-008 |  | JS20025-008 | RHODES, 2015 | 18.6645 | -155.743 | 0.0001 | -3450 | -3450 | OCEAN_ISLAND |  |  |  | XRF | WHOLE ROCK | IGNEOUS:VOLCANIC:MAFIC | BASALT |  | 50.39 | 1.78 | 12.12 |  |  | 12.09 |  |  |  | 0.182 | 11.7 | 9.33 |  | 2 | 0.27 | 0.18 | [82 empty] | petdb | OCEAN_ISLAND | JS20025-008 | 9.3296 | 37.1026 | 37.1033 | 2.27 | 11.8943
JS20025-009 |  | JS20025-009 | RHODES, 2015 | 18.6655 | -155.744 | 0.0001 | -3380 | -3380 | OCEAN_ISLAND |  |  |  | XRF | WHOLE ROCK | IGNEOUS:VOLCANIC:MAFIC | BASALT |  | 50.37 | 1.77 | 12.12 |  |  | 12 |  |  |  | 0.18 | 11.52 | 9.38 |  | 1.98 | 0.27 | 0.18 | [82 empty] | petdb | OCEAN_ISLAND | JS20025-009 | 9.3796 | 37.0368 | 37.0376 | 2.25 | 12
JS20025-010 |  | JS20025-010 | RHODES, 2015 | 18.666 | -155.744 | 0.0001 | -3334 | -3334 | OCEAN_ISLAND |  |  |  | XRF | WHOLE ROCK | IGNEOUS:VOLCANIC:MAFIC | BASALT |  | 50.07 | 1.76 | 11.89 |  |  | 12.23 |  |  |  | 0.247 | 11.98 | 9.22 |  | 1.98 | 0.27 | 0.18 | [82 empty] | petdb | OCEAN_ISLAND | JS20025-010 | 9.2196 | 36.9217 | 36.9225 | 2.25 | 12
JS20025-011 |  | JS20025-011 | RHODES, 2015 | 18.666 | -155.744 | 0.0001 | -3334 | -3334 | OCEAN_ISLAND |  |  |  | XRF | WHOLE ROCK | IGNEOUS:VOLCANIC:MAFIC | BASALT |  | 50.42 | 1.78 | 12.26 |  |  | 12.08 |  |  |  | 0.201 | 11.4 | 9.4 |  | 2 | 0.28 | 0.18 | [82 empty] | petdb | OCEAN_ISLAND | JS20025-011 | 9.3996 | 37.2143 | 37.2151 | 2.28 | 12.2807
JS20025-012 |  | JS20025-012 | RHODES, 2015 | 18.6697 | -155.742 | 0.0001 | -3367 | -3367 | OCEAN_ISLAND |  |  |  | XRF | WHOLE ROCK | IGNEOUS:VOLCANIC:MAFIC | BASALT |  | 50.5 | 1.79 | 12.26 |  |  | 12.02 |  |  |  | 0.193 | 11.25 | 9.46 |  | 1.63 | 0.27 | 0.18 | [82 empty] | petdb | OCEAN_ISLAND | JS20025-012 | 9.4596 | 37.8 | 37.8008 | 1.9 | 14.2105
JS20025-013 |  | JS20025-013 | RHODES, 2015 | 18.6713 | -155.743 | 0.0001 | -3319 | -3319 | OCEAN_ISLAND |  |  |  | XRF | WHOLE ROCK | IGNEOUS:VOLCANIC:MAFIC | PICRITE |  | 48.56 | 1.5 | 10.19 |  |  | 11.84 |  |  |  | 0.178 | 17.69 | 7.87 |  | 1.75 | 0.24 | 0.15 | [82 empty] | petdb | OCEAN_ISLAND | JS20025-013 | 7.8697 | 36.8697 | 36.8704 | 1.99 | 12.0603
JS20025-014 |  | JS20025-014 | RHODES, 2015 | 18.6725 | -155.743 | 0.0001 | -3250 | -3250 | OCEAN_ISLAND |  |  |  | XRF | WHOLE ROCK | IGNEOUS:VOLCANIC:MAFIC | PICRITE |  | 47.95 | 1.4 | 9.37 |  |  | 11.95 |  |  |  | 0.193 | 19.84 | 7.3 |  | 1.42 | 0.22 | 0.14 | [82 empty] | petdb | OCEAN_ISLAND | JS20025-014 | 7.2997 | 37.1575 | 37.1583 | 1.64 | 13.4146
JS20025-015 |  | JS20025-015 | RHODES, 2015 | 18.6732 | -155.743 | 0.0001 | -3198 | -3198 | OCEAN_ISLAND |  |  |  | XRF | WHOLE ROCK | IGNEOUS:VOLCANIC:MAFIC | PICRITE |  | 47.92 | 1.35 | 9.09 |  |  | 11.94 |  |  |  | 0.193 | 20.83 | 7.1 |  | 1.39 | 0.21 | 0.14 | [82 empty] | petdb | OCEAN_ISLAND | JS20025-015 | 7.0997 | 37.0821 | 37.0829 | 1.6 | 13.125
JS20025-016 |  | JS20025-016 | RHODES, 2015 | 18.6797 | -155.741 | 0.0001 | -3070 | -3070 | OCEAN_ISLAND |  |  |  | XRF | WHOLE ROCK | IGNEOUS:VOLCANIC:MAFIC | BASALT |  | 47.64 | 1.45 | 9.37 |  |  | 12.13 |  |  |  | 0.185 | 19.8 | 7.39 |  | 1.3 | 0.22 | 0.15 | [82 empty] | petdb | OCEAN_ISLAND | JS20025-016 | 7.3897 | 37.2073 | 37.2082 | 1.52 | 14.4737
JS20025-017 |  | JS20025-017 | RHODES, 2015 | 18.6863 | -155.738 | 0.0001 | -2865 | -2865 | OCEAN_ISLAND |  |  |  | XRF | WHOLE ROCK | IGNEOUS:VOLCANIC:MAFIC | BASALT |  | 50.09 | 1.83 | 12.16 |  |  | 11.75 |  |  |  | 0.18 | 11.93 | 9.61 |  | 1.57 | 0.28 | 0.18 | [82 empty] | petdb | OCEAN_ISLAND | JS20025-017 | 9.6096 | 37.3938 | 37.3946 | 1.85 | 15.1351
JS20025-018 |  | JS20025-018 | RHODES, 2015 | 18.6873 | -155.737 | 0.0001 | -2763 | -2763 | OCEAN_ISLAND |  |  |  | XRF | WHOLE ROCK | IGNEOUS:VOLCANIC:MAFIC | PICRITE |  | 49.99 | 1.83 | 12.04 |  |  | 11.92 |  |  |  | 0.195 | 12.09 | 9.54 |  | 1.55 | 0.28 | 0.18 | [82 empty] | petdb | OCEAN_ISLAND | JS20025-018 | 9.5396 | 37.3466 | 37.3474 | 1.83 | 15.3005
JS20025-019 |  | JS20025-019 | RHODES, 2015 | 18.6897 | -155.67 | 0.0001 | -2700 | -2700 | OCEAN_ISLAND |  |  |  | XRF | WHOLE ROCK | IGNEOUS:VOLCANIC:MAFIC | BASALT |  | 50.77 | 2.06 | 12.9 |  |  | 12.02 |  |  |  | 0.209 | 8.9 | 10.24 |  | 1.73 | 0.32 | 0.21 | [82 empty] | petdb | OCEAN_ISLAND | JS20025-019 | 10.2396 | 37.1643 | 37.1652 | 2.05 | 15.6098
JS20025-020 |  | JS20025-020 | RHODES, 2015 | 18.6955 | -155.737 | 0.0001 | -2747 | -2747 | OCEAN_ISLAND |  |  |  | XRF | WHOLE ROCK | IGNEOUS:VOLCANIC:MAFIC | BASALT |  | 50.72 | 2.01 | 12.98 |  |  | 11.85 |  |  |  | 0.178 | 9.26 | 10.19 |  | 2.09 | 0.33 | 0.2 | [82 empty] | petdb | OCEAN_ISLAND | JS20025-020 | 10.1896 | 36.7676 | 36.7684 | 2.42 | 13.6364
JS20025-021 |  | JS20025-021 | RHODES, 2015 | 18.6953 | -155.736 | 0.0001 | -2734 | -2734 | OCEAN_ISLAND |  |  |  | XRF | WHOLE ROCK | IGNEOUS:VOLCANIC:MAFIC | BASALT |  | 50.4 | 1.98 | 12.7 |  |  | 11.96 |  |  |  | 0.245 | 9.73 | 10.04 |  | 2.14 | 0.31 | 0.21 | [82 empty] | petdb | OCEAN_ISLAND | JS20025-021 | 10.0396 | 36.483 | 36.4838 | 2.45 | 12.6531
JS20026-001 |  | JS20018-013 | RHODES, 2015 | 19.179 | -155.979 | 0.0001 | -1972 | -1972 | OCEAN_ISLAND |  |  |  | XRF | WHOLE ROCK | IGNEOUS:VOLCANIC:MAFIC | BASALT |  | 49.54 | 1.67 | 11.03 |  |  | 12.1 |  |  |  | 0.179 | 14.47 | 8.65 |  | 1.8 | 0.28 | 0.18 | [82 empty] | petdb | OCEAN_ISLAND | JS20026-001 | 8.6496 | 36.7402 | 36.741 | 2.08 | 13.4615
JS20026-002 |  | JS20026-001 | RHODES, 2015 | 19.1767 | -155.971 | 0.0001 | -1925 | -1925 | OCEAN_ISLAND |  |  |  | XRF | WHOLE ROCK | IGNEOUS:VOLCANIC:MAFIC | BASALT |  | 51.55 | 2.01 | 12.95 |  |  | 11.97 |  |  |  | 0.19 | 9.1 | 10.15 |  | 1.97 | 0.3 | 0.19 | [82 empty] | petdb | OCEAN_ISLAND | JS20026-002 | 10.1496 | 37.0315 | 37.0322 | 2.27 | 13.2159
JS20026-003 |  | JS20026-002 | RHODES, 2015 | 19.175 | -155.972 | 0.0001 | -1827 | -1827 | OCEAN_ISLAND |  |  |  | XRF | WHOLE ROCK | IGNEOUS:VOLCANIC:MAFIC | BASALT |  | 51.91 | 2.16 | 13.65 |  |  | 11.74 |  |  |  | 0.18 | 6.88 | 10.48 |  | 2.15 | 0.42 | 0.25 | [82 empty] | petdb | OCEAN_ISLAND | JS20026-003 | 10.4795 | 37.1972 | 37.1982 | 2.57 | 16.3424
JS20026-004 |  | JS20026-003 | RHODES, 2015 | 19.1737 | -155.972 | 0.0001 | -1732 | -1732 | OCEAN_ISLAND |  |  |  | XRF | WHOLE ROCK | IGNEOUS:VOLCANIC:MAFIC | BASALT |  | 51.81 | 2.13 | 13.52 |  |  | 11.86 |  |  |  | 0.18 | 7.19 | 10.41 |  | 2.21 | 0.43 | 0.27 | [82 empty] | petdb | OCEAN_ISLAND | JS20026-004 | 10.4094 | 36.9919 | 36.993 | 2.64 | 16.2879
JS20026-005 |  | JS20026-004 | RHODES, 2015 | 19.1713 | -155.973 | 0.0001 | -1437 | -1437 | OCEAN_ISLAND |  |  |  | XRF | WHOLE ROCK | IGNEOUS:VOLCANIC:MAFIC | BASALT |  | 51.79 | 2.69 | 13.43 |  |  | 12.91 |  |  |  | 0.19 | 5.9 | 10.03 |  | 2.58 | 0.46 | 0.29 | [82 empty] | petdb | OCEAN_ISLAND | JS20026-005 | 10.0294 | 36.8867 | 36.8879 | 3.04 | 15.1316
JS20026-008 |  | JS20026-005 | RHODES, 2015 | 19.1595 | -155.968 | 0.0001 | -1535 | -1535 | OCEAN_ISLAND |  |  |  | XRF | WHOLE ROCK | IGNEOUS:VOLCANIC:MAFIC | BASALT |  | 51.8 | 2.16 | 13.73 |  |  | 11.75 |  |  |  | 0.17 | 6.78 | 10.46 |  | 2.14 | 0.42 | 0.25 | [82 empty] | petdb | OCEAN_ISLAND | JS20026-008 | 10.4595 | 37.3876 | 37.3885 | 2.56 | 16.4062
JS20026-009 |  | JS20026-008 | RHODES, 2015 | 19.1592 | -155.967 | 0.0001 | -1478 | -1478 | OCEAN_ISLAND |  |  |  | XRF | WHOLE ROCK | IGNEOUS:VOLCANIC:MAFIC | BASALT |  | 51.49 | 2.12 | 13.61 |  |  | 11.82 |  |  |  | 0.18 | 7.32 | 10.37 |  | 2.43 | 0.42 | 0.27 | [82 empty] | petdb | OCEAN_ISLAND | JS20026-009 | 10.3694 | 36.8666 | 36.8676 | 2.85 | 14.7368
JS20026-010 |  | JS20026-009 | RHODES, 2015 | 19.1573 | -155.966 | 0.0001 | -1472 | -1472 | OCEAN_ISLAND |  |  |  | XRF | WHOLE ROCK | IGNEOUS:VOLCANIC:MAFIC | BASALT |  | 51.71 | 2.14 | 13.69 |  |  | 11.77 |  |  |  | 0.18 | 7.04 | 10.42 |  | 2.16 | 0.43 | 0.26 | [82 empty] | petdb | OCEAN_ISLAND | JS20026-010 | 10.4195 | 37.3488 | 37.3498 | 2.59 | 16.6023
JS20026-011 |  | JS20026-010 | RHODES, 2015 | 19.157 | -155.965 | 0.0001 | -1393 | -1393 | OCEAN_ISLAND |  |  |  | XRF | WHOLE ROCK | IGNEOUS:VOLCANIC:MAFIC | BASALT |  | 51.69 | 2.14 | 13.65 |  |  | 11.79 |  |  |  | 0.18 | 7.19 | 10.42 |  | 2.41 | 0.42 | 0.27 | [82 empty] | petdb | OCEAN_ISLAND | JS20026-011 | 10.4194 | 36.8771 | 36.8781 | 2.83 | 14.841
JS20026-012 |  | JS20026-011 | RHODES, 2015 | 19.1567 | -155.963 | 0.0001 | -1365 | -1365 | OCEAN_ISLAND |  |  |  | XRF | WHOLE ROCK | IGNEOUS:VOLCANIC:MAFIC | BASALT |  | 51.84 | 2.14 | 13.69 |  |  | 11.76 |  |  |  | 0.18 | 7.08 | 10.43 |  | 2.27 | 0.43 | 0.27 | [82 empty] | petdb | OCEAN_ISLAND | JS20026-012 | 10.4294 | 37.147 | 37.148 | 2.7 | 15.9259
JS20026-013 |  | JS20026-012 | RHODES, 2015 | 19.1565 | -155.963 | 0.0001 | -1358 | -1358 | OCEAN_ISLAND |  |  |  | XRF | WHOLE ROCK | IGNEOUS:VOLCANIC:MAFIC | BASALT |  | 51.35 | 2.13 | 13.53 |  |  | 11.8 |  |  |  | 0.178 | 7.23 | 10.39 |  | 2.33 | 0.42 | 0.26 | [82 empty] | petdb | OCEAN_ISLAND | JS20026-013 | 10.3895 | 36.8577 | 36.8587 | 2.75 | 15.2727
JS20296-013 |  | JS20296 | GREENE, 2010 | 21.5881 | -159.055 | 0.0001 | -3949 | -3949 | OCEAN_ISLAND |  |  |  | IGN; XRF | WHOLE ROCK | IGNEOUS:VOLCANIC:MAFIC | BASALT |  | 49.43 | 2.28 | 11.61 |  |  | 12.51 |  |  |  | 0.19 | 12.34 | 8.96 |  | 2.09 | 0.42 | 0.23 |  | 0.15 | [64 empty] | 395 |  |  |  |  | 118 | [10 empty] | petdb | OCEAN_ISLAND | JS20296-013 | 8.9595 | 36.5164 | 36.5175 | 2.51 | 16.7331
JS20296-018 |  | JS20296 | GREENE, 2010 | 21.6334 | -159.042 | 0.0001 | -3809 | -3809 | OCEAN_ISLAND |  |  |  | IGN; XRF | WHOLE ROCK | IGNEOUS:VOLCANIC:MAFIC | BASALT |  | 45.47 | 2.73 | 14.16 |  |  | 13.29 |  |  |  | 0.19 | 6.23 | 12.4 |  | 2.9 | 1.64 | 0.53 |  | 2.02 | [64 empty] | 75 |  |  |  |  | 130 | [10 empty] | petdb | OCEAN_ISLAND | JS20296-018 | 12.3989 | 32.7387 | 32.7403 | 4.54 | 36.1233
JS20296-019 |  | JS20296 | GREENE, 2010 | 21.6334 | -159.042 | 0.0001 | -3809 | -3809 | OCEAN_ISLAND |  | 4.32 |  | FL-ES; IGN; XRF | WHOLE ROCK | IGNEOUS:VOLCANIC:MAFIC | PICRITE |  | 50.23 | 1.77 | 12.24 |  |  | 11.86 |  |  |  | 0.17 | 11.3 | 9.11 |  | 2.11 | 0.458 | 0.2 |  | 0.58 | [64 empty] | 377 |  |  |  |  | 116 | [10 empty] | petdb | OCEAN_ISLAND | JS20296-019 | 9.1096 | 37.3505 | 37.3514 | 2.568 | 17.8349
JS20296-021 |  | JS20296 | GREENE, 2010 | 21.6338 | -159.041 | 0.0001 | -3797 | -3797 | OCEAN_ISLAND |  | 0.37 |  | FL-ES; IGN; XRF | WHOLE ROCK | IGNEOUS:VOLCANIC:MAFIC | BASALT |  | 45.44 | 2.74 | 14.05 |  |  | 13.24 |  |  |  | 0.2 | 6.24 | 12.46 |  | 2.99 | 1.78 | 0.53 |  | 1.76 | [64 empty] | 74 |  |  |  |  | 130 | [10 empty] | petdb | OCEAN_ISLAND | JS20296-021 | 12.4589 | 32.2616 | 32.2631 | 4.77 | 37.3166
JS20296-022 |  | JS20296 | GREENE, 2010 | 21.6346 | -159.04 | 0.0001 | -3795 | -3795 | OCEAN_ISLAND |  |  |  | HR-ICP-MS; IGN; XRF | WHOLE ROCK | IGNEOUS:VOLCANIC:MAFIC | BASALT |  | 45.15 | 2.75 | 14.03 |  |  | 13.27 |  |  |  | 0.2 | 6.16 | 12.4 |  | 3.16 | 2.07 | 0.53 |  | 2.45 | [64 empty] | 68 |  |  |  |  | 130 | [10 empty] | petdb | OCEAN_ISLAND | JS20296-022 | 12.3989 | 31.8757 | 31.8772 | 5.23 | 39.5793
JS20296-025 |  | JS20296 | GREENE, 2010 | 21.6407 | -159.041 | 0.0001 | -3545 | -3545 | OCEAN_ISLAND |  | 4.15 |  | FL-ES; HR-ICP-MS; IGN; XRF | WHOLE ROCK | IGNEOUS:VOLCANIC:MAFIC | BASALT |  | 50.55 | 2.48 | 13.29 |  |  | 12 |  |  |  | 0.18 | 7.9 | 10.57 |  | 2.19 | 0.49 | 0.25 | [66 empty] | 131 |  |  |  |  | 114 | [10 empty] | petdb | OCEAN_ISLAND | JS20296-025 | 10.5695 | 36.2704 | 36.2713 | 2.68 | 18.2836
JS20296-026 |  | JS20296 | GREENE, 2010 | 21.6443 | -159.043 | 0.0001 | -3574 | -3574 | OCEAN_ISLAND |  |  |  | HR-ICP-MS; IGN; XRF | WHOLE ROCK | IGNEOUS:VOLCANIC:MAFIC | BASALT |  | 49.17 | 2.63 | 11.47 |  |  | 13.64 |  |  |  | 0.2 | 11.44 | 8.62 |  | 2.27 | 0.48 | 0.28 |  | 0.08 | [64 empty] | 435 |  |  |  |  | 133 | [10 empty] | petdb | OCEAN_ISLAND | JS20296-026 | 8.6194 | 36.5324 | 36.5337 | 2.75 | 17.4545
JS20296-029 |  | JS20296 | GREENE, 2010 | 21.6742 | -159.981 | 0.0001 | -3593 | -3593 | OCEAN_ISLAND |  |  |  | IGN; XRF | WHOLE ROCK | IGNEOUS:VOLCANIC:MAFIC | BASALT |  | 49.07 | 1.89 | 12.95 |  |  | 12.42 |  |  |  | 0.18 | 11.01 | 9.76 |  | 2.02 | 0.35 | 0.2 |  | 1.03 | [64 empty] | 334 |  |  |  |  | 137 | [10 empty] | petdb | OCEAN_ISLAND | JS20296-029 | 9.7596 | 37.6481 | 37.6489 | 2.37 | 14.7679
JS20296-030 |  | JS20296 | GREENE, 2010 | 21.6793 | -159.976 | 0.0001 | -3522 | -3522 | OCEAN_ISLAND |  | 2.82 |  | FL-ES; IGN; XRF | WHOLE ROCK | IGNEOUS:VOLCANIC:MAFIC | BASALT |  | 51.43 | 2.01 | 14.5 |  |  | 11.42 |  |  |  | 0.17 | 6.9 | 10.35 |  | 2.21 | 0.393 | 0.2 |  | 0.84 | [64 empty] | 114 |  |  |  |  | 119 | [10 empty] | petdb | OCEAN_ISLAND | JS20296-030 | 10.3496 | 38.7914 | 38.7922 | 2.603 | 15.098
JS20305-002 |  | JS20305 | GREENE, 2010 | 22.0494 | -158.923 | 0.0001 | -3354 | -3354 | OCEAN_ISLAND |  | 1.39 |  | HR-ICP-MS; IGN; XRF | WHOLE ROCK | IGNEOUS:VOLCANIC:MAFIC | BASALT |  | 41.67 | 2.34 | 10.72 |  |  | 14.4 |  |  |  | 0.21 | 13.85 | 12.05 |  | 3.03 | 0.86 | 0.64 |  | 0.67 | [64 empty] | 394 |  |  |  |  | 129 | [10 empty] | petdb | OCEAN_ISLAND | JS20305-002 | 12.0486 | 27.8118 | 27.8136 | 3.89 | 22.108
JS20305-004 |  | JS20305 | GREENE, 2010 | 22.0367 | -158.92 | 0.0001 | -3303 | -3303 | OCEAN_ISLAND |  | 3.98 |  | HR-ICP-MS; IGN; XRF | WHOLE ROCK | IGNEOUS:VOLCANIC:MAFIC | BASALT |  | 51.74 | 1.71 | 12.62 |  |  | 11.31 |  |  |  | 0.17 | 10.78 | 8.87 |  | 2.26 | 0.58 | 0.22 |  | 0.43 | [64 empty] | 332 |  |  |  |  | 106 | [10 empty] | petdb | OCEAN_ISLAND | JS20305-004 | 8.8695 | 38.1348 | 38.1358 | 2.84 | 20.4225
JS20305-005 |  | JS20305 | GREENE, 2010 | 22.0358 | -158.919 | 0.0001 | -3196 | -3196 | OCEAN_ISLAND |  |  |  | IGN; XRF | WHOLE ROCK | IGNEOUS:VOLCANIC:MAFIC | BASALT |  | 51.84 | 1.71 | 12.56 |  |  | 11.29 |  |  |  | 0.17 | 10.76 | 8.78 |  | 2.22 | 0.5 | 0.22 | [66 empty] | 353 |  |  |  |  | 107 | [10 empty] | petdb | OCEAN_ISLAND | JS20305-005 | 8.7795 | 38.3898 | 38.3907 | 2.72 | 18.3824
JS20305-006 |  | JS20305 | GREENE, 2010 | 22.0356 | -158.919 | 0.0001 | -3167 | -3167 | OCEAN_ISLAND |  |  |  | IGN; XRF | WHOLE ROCK | IGNEOUS:VOLCANIC:MAFIC | BASALT |  | 51.94 | 1.72 | 12.87 |  |  | 11.22 |  |  |  | 0.16 | 10.15 | 8.93 |  | 2.24 | 0.53 | 0.23 |  | 0.52 | [64 empty] | 365 |  |  |  |  | 112 | [10 empty] | petdb | OCEAN_ISLAND | JS20305-006 | 8.9295 | 38.5732 | 38.5742 | 2.77 | 19.1336
JS20305-007 |  | JS20305 | GREENE, 2010 | 22.0212 | -158.904 | 0.0001 | -3272 | -3272 | OCEAN_ISLAND |  | 3.93 |  | HR-ICP-MS; IGN; XRF | WHOLE ROCK | IGNEOUS:VOLCANIC:MAFIC | BASALT |  | 50.22 | 1.95 | 12.22 |  |  | 12.07 |  |  |  | 0.19 | 11.45 | 8.83 |  | 2.18 | 0.51 | 0.23 |  | 0.32 | [64 empty] | 435 |  |  |  |  | 121 | [10 empty] | petdb | OCEAN_ISLAND | JS20305-007 | 8.8295 | 37.7009 | 37.702 | 2.69 | 18.9591
JS20305-009 |  | JS20305 | GREENE, 2010 | 22.0185 | -158.905 | 0.0001 | -3090 | -3090 | OCEAN_ISLAND |  |  |  | HR-ICP-MS; IGN; XRF | WHOLE ROCK | IGNEOUS:VOLCANIC:MAFIC | BASALT |  | 50.41 | 2.04 | 12.74 |  |  | 12.28 |  |  |  | 0.32 | 10.17 | 9.28 |  | 2.29 | 0.49 | 0.24 |  | 1.03 | [64 empty] | 364 |  |  |  |  | 135 | [10 empty] | petdb | OCEAN_ISLAND | JS20305-009 | 9.2795 | 37.5695 | 37.5705 | 2.78 | 17.6259
JS20305-013 |  | JS20305 | GREENE, 2010 | 22.0022 | -158.898 | 0.0001 | -3010 | -3010 | OCEAN_ISLAND |  |  |  | IGN; XRF | WHOLE ROCK | IGNEOUS:VOLCANIC:MAFIC | BASALT |  | 49.73 | 2.45 | 13.52 |  |  | 12.21 |  |  |  | 0.18 | 8.99 | 9.94 |  | 2.28 | 0.56 | 0.29 |  | 1.11 | [64 empty] | 197 |  |  |  |  | 128 | [10 empty] | petdb | OCEAN_ISLAND | JS20305-013 | 9.9394 | 37.608 | 37.6091 | 2.84 | 19.7183
JS20305-020 |  | JS20305 | GREENE, 2010 | 21.9685 | -158.893 | 0.0001 | -2900 | -2900 | OCEAN_ISLAND |  | 4.92 |  | HR-ICP-MS; IGN; XRF | WHOLE ROCK | IGNEOUS:VOLCANIC:MAFIC | BASALT |  | 48.43 | 2.65 | 13.13 |  |  | 12.92 |  |  |  | 0.24 | 10.04 | 9.2 |  | 2.44 | 0.79 | 0.39 |  | 1.44 | [64 empty] | 384 |  |  |  |  | 162 | [10 empty] | petdb | OCEAN_ISLAND | JS20305-020 | 9.1992 | 37.8097 | 37.8114 | 3.23 | 24.4582
JS20306-003 |  | JS20306 | GREENE, 2010 | 21.7234 | -158.987 | 0.0001 | -3351 | -3351 | OCEAN_ISLAND |  | 3.98 |  | IGN; XRF | WHOLE ROCK | IGNEOUS:VOLCANIC:MAFIC | BASALT |  | 51.33 | 1.87 | 13.44 |  |  | 11.51 |  |  |  | 0.17 | 9.12 | 9.81 |  | 2.24 | 0.51 | 0.22 |  | 0.68 | [64 empty] | 219 |  |  |  |  | 105 | [10 empty] | petdb | OCEAN_ISLAND | JS20306-003 | 9.8095 | 37.8447 | 37.8456 | 2.75 | 18.5455
JS20306-005 |  | JS20306 | GREENE, 2010 | 21.7323 | -158.999 | 0.0001 | -3296 | -3296 | OCEAN_ISLAND |  | 4.4 |  | HR-ICP-MS; IGN; XRF | WHOLE ROCK | IGNEOUS:VOLCANIC:MAFIC | BASALT |  | 51.29 | 1.78 | 12.36 |  |  | 11.49 |  |  |  | 0.17 | 11.24 | 8.95 |  | 2.2 | 0.41 | 0.21 | [66 empty] | 399 |  |  |  |  | 108 | [10 empty] | petdb | OCEAN_ISLAND | JS20306-005 | 8.9496 | 37.803 | 37.8039 | 2.61 | 15.7088
JS20306-006 |  | JS20306 | GREENE, 2010 | 21.7328 | -158.999 | 0.0001 | -3245 | -3245 | OCEAN_ISLAND |  |  |  | IGN; XRF | WHOLE ROCK | IGNEOUS:VOLCANIC:MAFIC | BASALT |  | 51.22 | 1.76 | 12.31 |  |  | 11.48 |  |  |  | 0.17 | 11.38 | 8.88 |  | 1.69 | 0.39 | 0.21 | [66 empty] | 376 |  |  |  |  | 107 | [10 empty] | petdb | OCEAN_ISLAND | JS20306-006 | 8.8796 | 38.8844 | 38.8854 | 2.08 | 18.75
JS20306-007 |  | JS20306 | GREENE, 2010 | 21.7331 | -158.999 | 0.0001 | -3207 | -3207 | OCEAN_ISLAND |  |  |  | IGN; XRF | WHOLE ROCK | IGNEOUS:VOLCANIC:MAFIC | BASALT |  | 50.98 | 1.76 | 12.19 |  |  | 11.66 |  |  |  | 0.17 | 11.71 | 8.9 |  | 2.13 | 0.46 | 0.21 |  | 0.87 | [64 empty] | 449 |  |  |  |  | 110 | [10 empty] | petdb | OCEAN_ISLAND | JS20306-007 | 8.8996 | 37.6538 | 37.6547 | 2.59 | 17.7606
JS20306-008 |  | JS20306 | GREENE, 2010 | 21.7403 | -159.012 | 0.0001 | -3352 | -3352 | OCEAN_ISLAND |  |  |  | IGN; XRF | WHOLE ROCK | IGNEOUS:VOLCANIC:MAFIC | BASALT |  | 53.73 | 1.4 | 12.47 |  |  | 10.82 |  |  |  | 0.18 | 10.77 | 8.27 |  | 1.89 | 0.22 | 0.11 |  | 0.88 | [64 empty] | 303 |  |  |  |  | 110 | [10 empty] | petdb | OCEAN_ISLAND | JS20306-008 | 8.2698 | 40.4164 | 40.4169 | 2.11 | 10.4265
JS20306-014 |  | JS20306 | GREENE, 2010 | 21.7531 | -159.012 | 0.0001 | -3219 | -3219 | OCEAN_ISLAND |  |  |  | IGN; XRF | WHOLE ROCK | IGNEOUS:VOLCANIC:MAFIC | BASALT |  | 49.77 | 1.61 | 12.17 |  |  | 12.05 |  |  |  | 0.18 | 12.67 | 9.34 |  | 1.39 | 0.35 | 0.18 |  | 0.49 | [64 empty] | 396 |  |  |  |  | 103 | [10 empty] | petdb | OCEAN_ISLAND | JS20306-014 | 9.3396 | 38.2494 | 38.2502 | 1.74 | 20.1149
JS20306-015 |  | JS20306 | GREENE, 2010 | 21.7548 | -159.013 | 0.0001 | -3052 | -3052 | OCEAN_ISLAND |  | 3.62 |  | HR-ICP-MS; IGN; XRF | WHOLE ROCK | IGNEOUS:VOLCANIC:MAFIC | BASALT |  | 51.01 | 1.78 | 13.18 |  |  | 11.52 |  |  |  | 0.17 | 9.72 | 10.18 |  | 2.09 | 0.49 | 0.2 |  | 0.63 | [64 empty] | 271 |  |  |  |  | 100 | [10 empty] | petdb | OCEAN_ISLAND | JS20306-015 | 10.1796 | 36.9624 | 36.9632 | 2.58 | 18.9922
JS20306-018 |  | JS20306 | GREENE, 2010 | 21.7557 | -159.014 | 0.0001 | -3033 | -3033 | OCEAN_ISLAND |  |  |  | IGN; XRF | WHOLE ROCK | IGNEOUS:VOLCANIC:MAFIC | BASALT |  | 51.13 | 1.81 | 13.33 |  |  | 11.53 |  |  |  | 0.17 | 9.45 | 10.23 |  | 2.05 | 0.46 | 0.2 |  | 0.55 | [64 empty] | 250 |  |  |  |  | 103 | [10 empty] | petdb | OCEAN_ISLAND | JS20306-018 | 10.2296 | 37.2341 | 37.2349 | 2.51 | 18.3267
JS20306-020 |  | JS20306 | GREENE, 2010 | 21.7568 | -159.006 | 0.0001 | -3195 | -3195 | OCEAN_ISLAND |  |  |  | IGN; XRF | WHOLE ROCK | IGNEOUS:VOLCANIC:MAFIC | BASALT |  | 49.6 | 2.76 | 13.96 |  |  | 12.31 |  |  |  | 0.16 | 7.94 | 8.89 |  | 2.47 | 0.95 | 0.5 |  | 1.08 | [64 empty] | 241 |  |  |  |  | 157 | [10 empty] | petdb | OCEAN_ISLAND | JS20306-020 | 8.8889 | 39.6417 | 39.6439 | 3.42 | 27.7778
JS20306-021 |  | JS20306 | GREENE, 2010 | 21.7568 | -159.006 | 0.0001 | -3158 | -3158 | OCEAN_ISLAND |  |  |  | IGN; XRF | WHOLE ROCK | IGNEOUS:VOLCANIC:MAFIC | BASALT |  | 49.63 | 2.74 | 13.85 |  |  | 12.33 |  |  |  | 0.17 | 8.15 | 8.85 |  | 2.54 | 0.97 | 0.49 |  | 1.04 | [64 empty] | 240 |  |  |  |  | 155 | [10 empty] | petdb | OCEAN_ISLAND | JS20306-021 | 8.849 | 39.3807 | 39.3828 | 3.51 | 27.6353
JS20306-022 |  | JS20306 | GREENE, 2010 | 21.7563 | -159.004 | 0.0001 | -3116 | -3116 | OCEAN_ISLAND |  |  |  | IGN; XRF | WHOLE ROCK | IGNEOUS:VOLCANIC:MAFIC | BASALT |  | 49.15 | 2.81 | 14.17 |  |  | 12.66 |  |  |  | 0.16 | 7.88 | 9.02 |  | 2.85 | 0.96 | 0.5 |  | 1.46 | [64 empty] | 232 |  |  |  |  | 177 | [10 empty] | petdb | OCEAN_ISLAND | JS20306-022 | 9.0189 | 39.0383 | 39.0403 | 3.81 | 25.1969
JS20306-023 |  | JS20306 | GREENE, 2010 | 21.7562 | -159.003 | 0.0001 | -3080 | -3080 | OCEAN_ISLAND |  |  |  | IGN; XRF | WHOLE ROCK | IGNEOUS:VOLCANIC:MAFIC | BASALT |  | 50.65 | 1.86 | 12.79 |  |  | 11.74 |  |  |  | 0.18 | 10.58 | 9.11 |  | 1.97 | 0.49 | 0.24 | [66 empty] | 322 |  |  |  |  | 109 | [10 empty] | petdb | OCEAN_ISLAND | JS20306-023 | 9.1095 | 38.6113 | 38.6124 | 2.46 | 19.9187
JS20306-024 |  | JS20306 | GREENE, 2010 | 21.7558 | -159.001 | 0.0001 | -3044 | -3044 | OCEAN_ISLAND |  |  |  | IGN; XRF | WHOLE ROCK | IGNEOUS:VOLCANIC:MAFIC | BASALT |  | 50.49 | 1.88 | 12.72 |  |  | 11.93 |  |  |  | 0.17 | 10.84 | 9.18 |  | 2.24 | 0.62 | 0.24 |  | 0.69 | [64 empty] | 337 |  |  |  |  | 111 | [10 empty] | petdb | OCEAN_ISLAND | JS20306-024 | 9.1795 | 37.6698 | 37.6708 | 2.86 | 21.6783
JS20306-026 |  | JS20306 | GREENE, 2010 | 21.7551 | -158.992 | 0.0001 | -3289 | -3289 | OCEAN_ISLAND |  |  |  | HR-ICP-MS; IGN; XRF | WHOLE ROCK | IGNEOUS:VOLCANIC:MAFIC | BASALT |  | 51.56 | 1.53 | 12.6 |  |  | 11.13 |  |  |  | 0.16 | 11.7 | 9.01 |  | 1.98 | 0.29 | 0.15 |  | 0.48 | [64 empty] | 501 |  |  |  |  | 107 | [10 empty] | petdb | OCEAN_ISLAND | JS20306-026 | 9.0097 | 38.706 | 38.7066 | 2.27 | 12.7753
JS20306-028 |  | JS20306 | GREENE, 2010 | 21.7683 | -158.962 | 0.0001 | -3212 | -3212 | OCEAN_ISLAND |  |  |  | IGN; XRF | WHOLE ROCK | IGNEOUS:VOLCANIC:MAFIC | BASALT |  | 50.56 | 2.45 | 12.73 |  |  | 12.12 |  |  |  | 0.17 | 9.69 | 8.7 |  | 2.26 | 0.76 | 0.35 |  | 0.1 | [64 empty] | 287 |  |  |  |  | 123 | [10 empty] | petdb | OCEAN_ISLAND | JS20306-028 | 8.6993 | 38.4722 | 38.4738 | 3.02 | 25.1656
JS20306-029 |  | JS20306 | GREENE, 2010 | 21.7687 | -158.961 | 0.0001 | -3198 | -3198 | OCEAN_ISLAND |  |  |  | IGN; XRF | WHOLE ROCK | IGNEOUS:VOLCANIC:MAFIC | BASALT |  | 49.96 | 2.44 | 12.55 |  |  | 12.17 |  |  |  | 0.17 | 10.13 | 8.69 |  | 2.16 | 0.85 | 0.35 |  | 0.63 | [64 empty] | 345 |  |  |  |  | 125 | [10 empty] | petdb | OCEAN_ISLAND | JS20306-029 | 8.6893 | 38.2347 | 38.2363 | 3.01 | 28.2392
JS20306-030 |  | JS20306 | GREENE, 2010 | 21.7703 | -158.957 | 0.0001 | -3131 | -3131 | OCEAN_ISLAND |  |  |  | HR-ICP-MS; IGN; XRF | WHOLE ROCK | IGNEOUS:VOLCANIC:MAFIC | BASALT |  | 50.23 | 1.98 | 12.01 |  |  | 12.58 |  |  |  | 0.18 | 11.54 | 9.44 |  | 1.85 | 0.29 | 0.18 |  | 0.74 | [64 empty] | 413 |  |  |  |  | 135 | [10 empty] | petdb | OCEAN_ISLAND | JS20306-030 | 9.4396 | 36.9185 | 36.9193 | 2.14 | 13.5514
JS20306-031 |  | JS20306 | GREENE, 2010 | 21.7697 | -158.951 | 0.0001 | -3127 | -3127 | OCEAN_ISLAND |  | 3.87 |  | IGN; XRF | WHOLE ROCK | IGNEOUS:VOLCANIC:MAFIC | BASALT |  | 49.95 | 2.27 | 13.34 |  |  | 12.35 |  |  |  | 0.17 | 9.46 | 9.79 |  | 2.27 | 0.4 | 0.25 |  | 0.51 | [64 empty] | 303 |  |  |  |  | 125 | [10 empty] | petdb | OCEAN_ISLAND | JS20306-031 | 9.7895 | 37.7824 | 37.7834 | 2.67 | 14.9813
KAK1982-ML1-007 |  | KAK1982 | RHODES, 2015 | 18.7571 | -155.796 | 0.0001 | -2087 | -2087 | OCEAN_ISLAND |  |  |  | XRF | WHOLE ROCK | IGNEOUS:VOLCANIC:MAFIC | BASALT |  | 51.37 | 2.18 | 13.41 |  |  | 12.19 |  |  |  | 0.17 | 7.73 | 10.52 |  | 2.2 | 0.34 | 0.21 | [82 empty] | petdb | OCEAN_ISLAND | KAK1982-ML1-007 | 10.5196 | 36.7149 | 36.7157 | 2.54 | 13.3858
KAK1982-ML2-001 |  | KAK1982 | RHODES, 2015 | 18.6976 | -155.772 | 0.0001 | -2237 | -2237 | OCEAN_ISLAND |  |  |  | XRF | WHOLE ROCK | IGNEOUS:VOLCANIC:MAFIC | BASALT |  | 50.09 | 2.1 | 11.81 |  |  | 12.32 |  |  |  | 0.17 | 11.82 | 9.35 |  | 1.99 | 0.38 | 0.21 | [82 empty] | petdb | OCEAN_ISLAND | KAK1982-ML2-001 | 9.3496 | 36.3438 | 36.3447 | 2.37 | 16.0338
KAK1982-ML4-003 |  | KAK1982 | RHODES, 2015 | 18.6192 | -155.775 | 0.0001 | -2113 | -2113 | OCEAN_ISLAND |  |  |  | XRF | WHOLE ROCK | IGNEOUS:VOLCANIC:MAFIC | BASALT |  | 50.13 | 2.07 | 11.84 |  |  | 12.21 |  |  |  | 0.18 | 11.79 | 9.32 |  | 1.98 | 0.39 | 0.21 | [82 empty] | petdb | OCEAN_ISLAND | KAK1982-ML4-003 | 9.3196 | 36.47 | 36.4709 | 2.37 | 16.4557
KAK1982-ML4-009 |  | KAK1982 | RHODES, 2015 | 18.6192 | -155.775 | 0.0001 | -2113 | -2113 | OCEAN_ISLAND |  |  |  | XRF | WHOLE ROCK | IGNEOUS:VOLCANIC:MAFIC | BASALT |  | 50.31 | 2.13 | 12.19 |  |  | 12.16 |  |  |  | 0.18 | 10.65 | 9.58 |  | 2.03 | 0.4 | 0.22 | [82 empty] | petdb | OCEAN_ISLAND | KAK1982-ML4-009 | 9.5795 | 36.518 | 36.5189 | 2.43 | 16.4609
KAK1982-ML4-010 |  | KAK1982 | RHODES, 2015 | 18.6192 | -155.775 | 0.0001 | -2113 | -2113 | OCEAN_ISLAND |  |  |  | XRF | WHOLE ROCK | IGNEOUS:VOLCANIC:MAFIC | PICRITE |  | 49.21 | 1.62 | 10.77 |  |  | 11.97 |  |  |  | 0.17 | 15.64 | 8.5 |  | 1.74 | 0.27 | 0.16 | [82 empty] | petdb | OCEAN_ISLAND | KAK1982-ML4-010 | 8.4997 | 36.6584 | 36.6591 | 2.01 | 13.4328
KAK1982-ML4-011 |  | KAK1982 | RHODES, 2015 | 18.6192 | -155.775 | 0.0001 | -2113 | -2113 | OCEAN_ISLAND |  |  |  | XRF | WHOLE ROCK | IGNEOUS:VOLCANIC:MAFIC | BASALT |  | 50.21 | 2.11 | 11.9 |  |  | 12.29 |  |  |  | 0.18 | 11.57 | 9.33 |  | 1.99 | 0.39 | 0.22 | [82 empty] | petdb | OCEAN_ISLAND | KAK1982-ML4-011 | 9.3295 | 36.5483 | 36.5493 | 2.38 | 16.3866
KAK1982-ML4-022 |  | KAK1982 | RHODES, 2015 | 18.6192 | -155.775 | 0.0001 | -2113 | -2113 | OCEAN_ISLAND |  |  |  | XRF | WHOLE ROCK | IGNEOUS:VOLCANIC:MAFIC | BASALT |  | 50.48 | 2.17 | 12.31 |  |  | 12.17 |  |  |  | 0.18 | 10.45 | 9.65 |  | 2.05 | 0.41 | 0.22 | [82 empty] | petdb | OCEAN_ISLAND | KAK1982-ML4-022 | 9.6495 | 36.5588 | 36.5597 | 2.46 | 16.6667
KAK1982-ML4-044 |  | KAK1982 | RHODES, 2015 | 18.6192 | -155.775 | 0.0001 | -2113 | -2113 | OCEAN_ISLAND |  |  |  | XRF | WHOLE ROCK | IGNEOUS:VOLCANIC:MAFIC | BASALT |  | 50.93 | 2.12 | 12.98 |  |  | 11.82 |  |  |  | 0.17 | 9.05 | 10.08 |  | 2.19 | 0.33 | 0.2 | [82 empty] | petdb | OCEAN_ISLAND | KAK1982-ML4-044 | 10.0796 | 36.8046 | 36.8054 | 2.52 | 13.0952
KAK1982-ML4-059 |  | KAK1982 | RHODES, 2015 | 18.6192 | -155.775 | 0.0001 | -2113 | -2113 | OCEAN_ISLAND |  |  |  | XRF | WHOLE ROCK | IGNEOUS:VOLCANIC:MAFIC | PICRITE |  | 49.27 | 1.46 | 11.28 |  |  | 11.05 |  |  |  | 0.16 | 15.72 | 8.75 |  | 1.73 | 0.23 | 0.14 | [82 empty] | petdb | OCEAN_ISLAND | KAK1982-ML4-059 | 8.7497 | 37.2472 | 37.2478 | 1.96 | 11.7347
KAWASTH-SH23 |  | KAWASTH | KAWABATA, 2011 | -16.014 | -5.727 | 0.001 |  |  | OCEAN_ISLAND |  |  |  | XRF | WHOLE ROCK | IGNEOUS:VOLCANIC:MAFIC | TRACHYBASALT |  | 49.31 | 2.11 | 17.06 |  | 11.78 |  |  |  |  | 0.22 | 2.24 | 6.82 |  | 5.46 | 2.16 | 0.95 | [61 empty] | 13 | [9 empty] | 125 | [10 empty] | petdb | OCEAN_ISLAND | KAWASTH-SH23 | 6.818 | 41.834 | 41.8378 | 7.62 | 28.3465
KAWASTH-SH89 |  | KAWASTH | KAWABATA, 2011 | -16.001 | -5.696 | 0.001 |  |  | OCEAN_ISLAND |  |  |  | XRF | WHOLE ROCK | IGNEOUS:VOLCANIC:MAFIC | TRACHYBASALT |  | 49.24 | 2.43 | 16.91 |  | 13.26 |  |  |  |  | 0.2 | 2.65 | 6.88 |  | 4.64 | 1.98 | 1.32 | [61 empty] | 20 |  |  |  |  | 11 |  |  |  |  | 144 | [10 empty] | petdb | OCEAN_ISLAND | KAWASTH-SH89 | 6.8772 | 43.1427 | 43.1483 | 6.62 | 29.9094
KAWASTH-SH10 |  | KAWASTH | KAWABATA, 2011 | -15.93 | -5.717 | 0.001 |  |  | OCEAN_ISLAND |  |  |  | ICPMS; XRF | WHOLE ROCK | IGNEOUS:VOLCANIC:MAFIC | BASALT |  | 45.22 | 2.9 | 14.5 |  | 13.23 |  |  |  |  | 0.17 | 8.25 | 10.85 |  | 2.55 | 0.97 | 0.48 | [60 empty] | 50.2 | 68.3 |  |  |  |  | 140 |  |  |  |  | 94 | [10 empty] | petdb | OCEAN_ISLAND | KAWASTH-SH10 | 10.849 | 36.7346 | 36.7363 | 3.52 | 27.5568
KAWASTH-SH100 |  | KAWASTH | KAWABATA, 2011 | -15.966 | -5.745 | 0.001 |  |  | OCEAN_ISLAND |  |  |  | XRF | WHOLE ROCK | IGNEOUS:VOLCANIC:MAFIC | TRACHYBASALT |  | 47.71 | 2.83 | 17.54 |  | 13.73 |  |  |  |  | 0.18 | 3.27 | 7.09 |  | 3.3 | 1.69 | 0.91 | [61 empty] | 29 |  |  |  |  | 30 |  |  |  |  | 132 | [10 empty] | petdb | OCEAN_ISLAND | KAWASTH-SH100 | 7.0881 | 46.5388 | 46.5431 | 4.99 | 33.8677
KAWASTH-SH102 |  | KAWASTH | KAWABATA, 2011 | -15.918 | -5.715 | 0.001 |  |  | OCEAN_ISLAND |  |  |  | XRF | WHOLE ROCK | IGNEOUS:VOLCANIC:MAFIC | TRACHYBASALT |  | 46.63 | 3.12 | 17.32 |  | 12.02 |  |  |  |  | 0.18 | 4.32 | 9.16 |  | 4.08 | 1.61 | 0.81 | [61 empty] | 30 |  |  |  |  | 29 |  |  |  |  | 104 | [10 empty] | petdb | OCEAN_ISLAND | KAWASTH-SH102 | 9.1583 | 40.8209 | 40.8239 | 5.69 | 28.2953
KAWASTH-SH9 |  | KAWASTH | KAWABATA, 2011 | -15.929 | -5.717 | 0.001 |  |  | OCEAN_ISLAND |  |  |  | XRF | WHOLE ROCK | IGNEOUS:VOLCANIC:MAFIC | TRACHYBASALT |  | 49.07 | 2.71 | 16.88 |  | 12.54 |  |  |  |  | 0.22 | 3.44 | 7.42 |  | 4.45 | 1.96 | 0.95 | [61 empty] | 14 |  |  |  |  | 9 |  |  |  |  | 135 | [10 empty] | petdb | OCEAN_ISLAND | KAWASTH-SH9 | 7.418 | 42.3981 | 42.402 | 6.41 | 30.5772
KAWASTH-SH109 |  | KAWASTH | KAWABATA, 2011 | -15.918 | -5.715 | 0.001 |  |  | OCEAN_ISLAND |  |  |  | ICPMS; XRF | WHOLE ROCK | IGNEOUS:VOLCANIC:MAFIC | BASALT |  | 44.63 | 3.35 | 15.35 |  | 13.5 |  |  |  |  | 0.18 | 6.62 | 10.76 |  | 2.95 | 1.17 | 0.63 | [60 empty] | 44.5 | 48.5 |  |  |  |  | 82.4 |  |  |  |  | 98 | [10 empty] | petdb | OCEAN_ISLAND | KAWASTH-SH109 | 10.7587 | 37.4087 | 37.4109 | 4.12 | 28.3981
KAWASTH-SH11 |  | KAWASTH | KAWABATA, 2011 | -15.93 | -5.716 | 0.001 |  |  | OCEAN_ISLAND |  |  |  | ICPMS; XRF | WHOLE ROCK | IGNEOUS:VOLCANIC:MAFIC | BASALT |  | 44.49 | 3.09 | 14.59 |  | 13.41 |  |  |  |  | 0.17 | 8.19 | 11.39 |  | 2.38 | 0.9 | 0.46 | [60 empty] | 51.2 | 51.5 |  |  |  |  | 120 |  |  |  |  | 91 | [10 empty] | petdb | OCEAN_ISLAND | KAWASTH-SH11 | 11.389 | 36.3037 | 36.3053 | 3.28 | 27.439
KAWASTH-SH110 |  | KAWASTH | KAWABATA, 2011 | -15.918 | -5.715 | 0.001 |  |  | OCEAN_ISLAND |  |  |  | XRF | WHOLE ROCK | IGNEOUS:VOLCANIC:MAFIC | TRACHYBASALT |  | 48.93 | 2.71 | 16.8 |  | 12.5 |  |  |  |  | 0.22 | 3.56 | 7.48 |  | 4.44 | 1.91 | 0.97 | [61 empty] | 11 |  |  |  |  | 2 |  |  |  |  | 125 | [10 empty] | petdb | OCEAN_ISLAND | KAWASTH-SH110 | 7.4779 | 42.2412 | 42.2451 | 6.35 | 30.0787
KAWASTH-SH112 |  | KAWASTH | KAWABATA, 2011 | -15.918 | -5.715 | 0.001 |  |  | OCEAN_ISLAND |  |  |  | XRF | WHOLE ROCK | IGNEOUS:VOLCANIC:MAFIC | TRACHYBASALT |  | 50.29 | 1.8 | 16.73 |  | 12.5 |  |  |  |  | 0.25 | 2.48 | 5.99 |  | 5.3 | 2.25 | 1.03 | [61 empty] | 18 |  |  |  |  | 7 |  |  |  |  | 144 | [10 empty] | petdb | OCEAN_ISLAND | KAWASTH-SH112 | 5.9878 | 43.146 | 43.1505 | 7.55 | 29.8013
KAWASTH-SH113 |  | KAWASTH | KAWABATA, 2011 | -15.918 | -5.715 | 0.001 |  |  | OCEAN_ISLAND |  |  |  | XRF | WHOLE ROCK | IGNEOUS:VOLCANIC:MAFIC | TRACHYBASALT |  | 47.16 | 3.2 | 16.73 |  | 13.14 |  |  |  |  | 0.2 | 4.72 | 8.04 |  | 3.85 | 1.71 | 0.91 | [61 empty] | 24 |  |  |  |  | 14 |  |  |  |  | 115 | [10 empty] | petdb | OCEAN_ISLAND | KAWASTH-SH113 | 8.0381 | 42.3193 | 42.3231 | 5.56 | 30.7554
KAWASTH-SH12 |  | KAWASTH | KAWABATA, 2011 | -15.93 | -5.716 | 0.001 |  |  | OCEAN_ISLAND |  |  |  | ICPMS; XRF | WHOLE ROCK | IGNEOUS:VOLCANIC:MAFIC | BASALT |  | 45.39 | 3.86 | 15.77 |  | 14.03 |  |  |  |  | 0.19 | 5.16 | 9.89 |  | 3.46 | 1.24 | 0.59 | [60 empty] | 42.1 | 38 |  |  |  |  | 33.3 |  |  |  |  | 109 | [10 empty] | petdb | OCEAN_ISLAND | KAWASTH-SH12 | 9.8888 | 38.6651 | 38.6673 | 4.7 | 26.383
KAWASTH-SH13 |  | KAWASTH | KAWABATA, 2011 | -15.931 | -5.715 | 0.001 |  |  | OCEAN_ISLAND |  |  |  | XRF | WHOLE ROCK | IGNEOUS:VOLCANIC:MAFIC | BASALT |  | 46.13 | 3.67 | 16.21 |  | 13.63 |  |  |  |  | 0.19 | 5.28 | 9.38 |  | 3.57 | 1.28 | 0.63 | [61 empty] | 42 |  |  |  |  | 19 |  |  |  |  | 95 | [10 empty] | petdb | OCEAN_ISLAND | KAWASTH-SH13 | 9.3787 | 40.0019 | 40.0043 | 4.85 | 26.3918
KAWASTH-SH14 |  | KAWASTH | KAWABATA, 2011 | -15.931 | -5.715 | 0.001 |  |  | OCEAN_ISLAND |  |  |  | XRF | WHOLE ROCK | IGNEOUS:VOLCANIC:MAFIC | BASALT |  | 46.82 | 3.21 | 15.8 |  | 13.01 |  |  |  |  | 0.19 | 5.61 | 9.47 |  | 3.42 | 1.38 | 0.66 | [61 empty] | 62 |  |  |  |  | 57 |  |  |  |  | 101 | [10 empty] | petdb | OCEAN_ISLAND | KAWASTH-SH14 | 9.4686 | 39.364 | 39.3665 | 4.8 | 28.75
KAWASTH-SH15 |  | KAWASTH | KAWABATA, 2011 | -15.931 | -5.714 | 0.001 |  |  | OCEAN_ISLAND |  |  |  | ICPMS; XRF | WHOLE ROCK | IGNEOUS:VOLCANIC:MAFIC | BASALT |  | 45.71 | 2.57 | 12.33 |  | 13.45 |  |  |  |  | 0.2 | 9.65 | 11.39 |  | 2.01 | 0.79 | 0.42 | [60 empty] | 68.7 | 77 |  |  |  |  | 314 |  |  |  |  | 90 | [10 empty] | petdb | OCEAN_ISLAND | KAWASTH-SH15 | 11.3891 | 33.1443 | 33.1457 | 2.8 | 28.2143
KAWASTH-SH16 |  | KAWASTH | KAWABATA, 2011 | -15.931 | -5.714 | 0.001 |  |  | OCEAN_ISLAND |  |  |  | XRF | WHOLE ROCK | IGNEOUS:VOLCANIC:MAFIC | BASALT |  | 45.37 | 3.55 | 15.52 |  | 13.55 |  |  |  |  | 0.18 | 5.84 | 10.49 |  | 2.72 | 1.09 | 0.6 | [61 empty] | 55 |  |  |  |  | 83 |  |  |  |  | 102 | [10 empty] | petdb | OCEAN_ISLAND | KAWASTH-SH16 | 10.4887 | 38.5616 | 38.5638 | 3.81 | 28.6089
KAWASTH-SH17 |  | KAWASTH | KAWABATA, 2011 | -15.932 | -5.714 | 0.001 |  |  | OCEAN_ISLAND |  |  |  | ICPMS; XRF | WHOLE ROCK | IGNEOUS:VOLCANIC:MAFIC | TRACHYBASALT |  | 46.78 | 3.79 | 16.14 |  | 13.78 |  |  |  |  | 0.2 | 3.72 | 8.52 |  | 3.69 | 1.42 | 0.68 | [60 empty] | 32.7 | 19.5 |  |  |  |  | 4.89 |  |  |  |  | 117 | [10 empty] | petdb | OCEAN_ISLAND | KAWASTH-SH17 | 8.5186 | 41.1332 | 41.1359 | 5.11 | 27.7886
KAWASTH-SH18 |  | KAWASTH | KAWABATA, 2011 | -15.932 | -5.714 | 0.001 |  |  | OCEAN_ISLAND |  |  |  | XRF | WHOLE ROCK | IGNEOUS:VOLCANIC:MAFIC | BASALT |  | 51.63 | 1.7 | 17.1 |  | 12.69 |  |  |  |  | 0.23 | 2.1 | 5.43 |  | 5.02 | 2.25 | 0.98 | [61 empty] | 19 |  |  |  |  | 2 |  |  |  |  | 130 | [10 empty] | petdb | OCEAN_ISLAND | KAWASTH-SH18 | 5.4279 | 45.3985 | 45.403 | 7.27 | 30.9491
KAWASTH-SH19 |  | KAWASTH | KAWABATA, 2011 | -15.932 | -5.713 | 0.001 |  |  | OCEAN_ISLAND |  |  |  | XRF | WHOLE ROCK | IGNEOUS:VOLCANIC:MAFIC | TRACHYBASALT |  | 50.42 | 1.97 | 17.22 |  | 12.39 |  |  |  |  | 0.23 | 2.57 | 6.36 |  | 4.77 | 2.11 | 1 | [61 empty] | 18 |  |  |  |  | 4 |  |  |  |  | 129 | [10 empty] | petdb | OCEAN_ISLAND | KAWASTH-SH19 | 6.3579 | 44.2508 | 44.2551 | 6.88 | 30.6686
KAWASTH-SH2 |  | KAWASTH | KAWABATA, 2011 | -15.927 | -5.72 | 0.001 |  |  | OCEAN_ISLAND |  |  |  | XRF | WHOLE ROCK | IGNEOUS:VOLCANIC:MAFIC | TRACHYBASALT |  | 50.78 | 1.83 | 16.88 |  | 12.72 |  |  |  |  | 0.27 | 2.73 | 6.1 |  | 4.94 | 2.26 | 1.03 | [61 empty] | 18 |  |  |  |  | 4 |  |  |  |  | 133 | [10 empty] | petdb | OCEAN_ISLAND | KAWASTH-SH2 | 6.0978 | 43.7942 | 43.7987 | 7.2 | 31.3889
KAWASTH-SH21 |  | KAWASTH | KAWABATA, 2011 | -16.009 | -5.725 | 0.001 |  |  | OCEAN_ISLAND |  |  |  | ICPMS; XRF | WHOLE ROCK | IGNEOUS:VOLCANIC:MAFIC | BASALT |  | 45.16 | 2.1 | 10.54 |  | 12.75 |  |  |  |  | 0.17 | 14.55 | 11.67 |  | 1.59 | 0.62 | 0.29 | [60 empty] | 64.8 | 74 |  |  |  |  | 300 |  |  |  |  | 86 | [10 empty] | petdb | OCEAN_ISLAND | KAWASTH-SH21 | 11.6694 | 30.0755 | 30.0764 | 2.21 | 28.0543
KAWASTH-SH24 |  | KAWASTH | KAWABATA, 2011 | -16.013 | -5.726 | 0.001 |  |  | OCEAN_ISLAND |  |  |  | ICPMS; XRF | WHOLE ROCK | IGNEOUS:VOLCANIC:MAFIC | BASANITE |  | 43.43 | 2.65 | 10.95 |  | 13.03 |  |  |  |  | 0.18 | 11.61 | 11.98 |  | 2.3 | 0.83 | 0.4 | [60 empty] | 61.6 | 146 |  |  |  |  | 289 |  |  |  |  | 99 | [10 empty] | petdb | OCEAN_ISLAND | KAWASTH-SH24 | 11.9792 | 29.267 | 29.2682 | 3.13 | 26.5176
KAWASTH-SH25 |  | KAWASTH | KAWABATA, 2011 | -16.009 | -5.725 | 0.001 |  |  | OCEAN_ISLAND |  |  |  | ICPMS; XRF | WHOLE ROCK | IGNEOUS:VOLCANIC:MAFIC | BASALT |  | 44.95 | 2.31 | 11.07 |  | 13.19 |  |  |  |  | 0.18 | 13.99 | 10.76 |  | 2.3 | 0.71 | 0.36 | [60 empty] | 65.8 | 58.7 |  |  |  |  | 301 |  |  |  |  | 92 | [10 empty] | petdb | OCEAN_ISLAND | KAWASTH-SH25 | 10.7592 | 31.4614 | 31.4626 | 3.01 | 23.588
KAWASTH-SH26 |  | KAWASTH | KAWABATA, 2011 | -16.003 | -5.714 | 0.001 |  |  | OCEAN_ISLAND |  |  |  | XRF | WHOLE ROCK | IGNEOUS:VOLCANIC:MAFIC | BASALT |  | 45.59 | 3.59 | 15.19 |  | 13.55 |  |  |  |  | 0.19 | 6.52 | 10.01 |  | 3.39 | 1.19 | 0.56 | [61 empty] | 65 |  |  |  |  | 85 |  |  |  |  | 112 | [10 empty] | petdb | OCEAN_ISLAND | KAWASTH-SH26 | 10.0088 | 37.7344 | 37.7364 | 4.58 | 25.9825
KAWASTH-SH28 |  | KAWASTH | KAWABATA, 2011 | -16.003 | -5.715 | 0.001 |  |  | OCEAN_ISLAND |  |  |  | XRF | WHOLE ROCK | IGNEOUS:VOLCANIC:MAFIC | BASALT |  | 45.97 | 3.94 | 16.58 |  | 13.82 |  |  |  |  | 0.15 | 3.73 | 8.86 |  | 3.44 | 1.43 | 0.6 | [61 empty] | 34 |  |  |  |  | 32 |  |  |  |  | 99 | [10 empty] | petdb | OCEAN_ISLAND | KAWASTH-SH28 | 8.8587 | 41.5579 | 41.5603 | 4.87 | 29.3634
KAWASTH-SH3 |  | KAWASTH | KAWABATA, 2011 | -15.927 | -5.72 | 0.001 |  |  | OCEAN_ISLAND |  |  |  | XRF | WHOLE ROCK | IGNEOUS:VOLCANIC:MAFIC | TRACHYBASALT |  | 51.2 | 1.73 | 17.04 |  | 12.74 |  |  |  |  | 0.32 | 2.54 | 5.82 |  | 5.01 | 2.37 | 0.98 | [61 empty] | 18 |  |  |  |  | 7 |  |  |  |  | 138 | [10 empty] | petdb | OCEAN_ISLAND | KAWASTH-SH3 | 5.8179 | 44.3415 | 44.3459 | 7.38 | 32.1138
KAWASTH-SH32 |  | KAWASTH | KAWABATA, 2011 | -15.928 | -5.651 | 0.001 |  |  | OCEAN_ISLAND |  |  |  | ICPMS; XRF | WHOLE ROCK | IGNEOUS:VOLCANIC:MAFIC | BASALT |  | 46.22 | 3.19 | 16.27 |  | 13 |  |  |  |  | 0.18 | 4.97 | 10.11 |  | 3.33 | 1.03 | 0.52 | [60 empty] | 38.8 | 88.4 |  |  |  |  | 62 |  |  |  |  | 106 | [10 empty] | petdb | OCEAN_ISLAND | KAWASTH-SH32 | 10.1089 | 39.4472 | 39.4491 | 4.36 | 23.6239
KAWASTH-SH34 |  | KAWASTH | KAWABATA, 2011 | -15.928 | -5.657 | 0.001 |  |  | OCEAN_ISLAND |  |  |  | XRF | WHOLE ROCK | IGNEOUS:VOLCANIC:MAFIC | BASALT |  | 44.57 | 3.7 | 15.25 |  | 13.53 |  |  |  |  | 0.18 | 4.7 | 10.38 |  | 3.47 | 1.22 | 0.58 | [61 empty] | 62 | [9 empty] | 109 | [10 empty] | petdb | OCEAN_ISLAND | KAWASTH-SH34 | 10.3788 | 37.0579 | 37.0599 | 4.69 | 26.0128
KAWASTH-SH35 |  | KAWASTH | KAWABATA, 2011 | -15.928 | -5.655 | 0.001 |  |  | OCEAN_ISLAND |  |  |  | ICPMS; XRF | WHOLE ROCK | IGNEOUS:VOLCANIC:MAFIC | BASALT |  | 43.52 | 1.99 | 9.73 |  | 13.1 |  |  |  |  | 0.18 | 15.72 | 12.24 |  | 1.51 | 0.52 | 0.28 | [60 empty] | 71.1 | 59.5 |  |  |  |  | 376 |  |  |  |  | 83 | [10 empty] | petdb | OCEAN_ISLAND | KAWASTH-SH35 | 12.2394 | 27.7749 | 27.7757 | 2.03 | 25.6158
KAWASTH-SH38 |  | KAWASTH | KAWABATA, 2011 | -16.001 | -5.747 | 0.001 |  |  | OCEAN_ISLAND |  |  |  | ICPMS; XRF | WHOLE ROCK | IGNEOUS:VOLCANIC:MAFIC | BASALT |  | 45.12 | 2.39 | 13.75 |  | 13.03 |  |  |  |  | 0.18 | 10.77 | 11.32 |  | 2.22 | 0.69 | 0.36 | [60 empty] | 66.9 | 62.4 |  |  |  |  | 224 |  |  |  |  | 83 | [10 empty] | petdb | OCEAN_ISLAND | KAWASTH-SH38 | 11.3192 | 35.5013 | 35.5026 | 2.91 | 23.7113
KAWASTH-SH39 |  | KAWASTH | KAWABATA, 2011 | -16.008 | -5.743 | 0.001 |  |  | OCEAN_ISLAND |  |  |  | XRF | WHOLE ROCK | IGNEOUS:VOLCANIC:MAFIC | BASALT |  | 44.52 | 3.29 | 15.78 |  | 13.52 |  |  |  |  | 0.17 | 7.35 | 10.92 |  | 2.61 | 0.86 | 0.45 | [61 empty] | 64 |  |  |  |  | 87 |  |  |  |  | 94 | [10 empty] | petdb | OCEAN_ISLAND | KAWASTH-SH39 | 10.919 | 38.6204 | 38.622 | 3.47 | 24.7839
KAWASTH-SH4 |  | KAWASTH | KAWABATA, 2011 | -15.928 | -5.719 | 0.001 |  |  | OCEAN_ISLAND |  |  |  | XRF | WHOLE ROCK | IGNEOUS:VOLCANIC:MAFIC | TRACHYBASALT |  | 49.21 | 2.1 | 16.41 |  | 13.8 |  |  |  |  | 0.31 | 2.61 | 6.48 |  | 4.82 | 2.14 | 1.25 | [61 empty] | 10 |  |  |  |  | 13 |  |  |  |  | 121 | [10 empty] | petdb | OCEAN_ISLAND | KAWASTH-SH4 | 6.4774 | 42.6927 | 42.698 | 6.96 | 30.7471
KAWASTH-SH40 |  | KAWASTH | KAWABATA, 2011 | -16.009 | -5.743 | 0.001 |  |  | OCEAN_ISLAND |  |  |  | XRF | WHOLE ROCK | IGNEOUS:VOLCANIC:MAFIC | BASALT |  | 45.11 | 3.55 | 15.61 |  | 13.13 |  |  |  |  | 0.18 | 5.63 | 10.09 |  | 3.2 | 1.46 | 0.62 | [61 empty] | 40 |  |  |  |  | 48 |  |  |  |  | 97 | [10 empty] | petdb | OCEAN_ISLAND | KAWASTH-SH40 | 10.0887 | 38.2596 | 38.2619 | 4.66 | 31.3305
KAWASTH-SH43 |  | KAWASTH | KAWABATA, 2011 | -15.952 | -5.646 | 0.001 |  |  | OCEAN_ISLAND |  |  |  | ICPMS; XRF | WHOLE ROCK | IGNEOUS:VOLCANIC:MAFIC | TRACHYBASALT |  | 49.3 | 2.77 | 17.97 |  | 13.46 |  |  |  |  | 0.13 | 1.55 | 5.79 |  | 4.5 | 1.91 | 1.31 | [60 empty] | 16.3 | 27 |  |  |  |  | 5.29 |  |  |  |  | 155 | [10 empty] | petdb | OCEAN_ISLAND | KAWASTH-SH43 | 5.7872 | 47.3299 | 47.3361 | 6.41 | 29.7972
KAWASTH-SH45 |  | KAWASTH | KAWABATA, 2011 | -15.946 | -5.648 | 0.001 |  |  | OCEAN_ISLAND |  |  |  | ICPMS; XRF | WHOLE ROCK | IGNEOUS:VOLCANIC:MAFIC | BASANITE |  | 44.35 | 2.65 | 12.54 |  | 12.59 |  |  |  |  | 0.17 | 11.06 | 12.43 |  | 2.3 | 0.81 | 0.4 | [60 empty] | 59.2 | 82.3 |  |  |  |  | 227 |  |  |  |  | 90 | [10 empty] | petdb | OCEAN_ISLAND | KAWASTH-SH45 | 12.4292 | 31.507 | 31.5082 | 3.11 | 26.045
KAWASTH-SH47 |  | KAWASTH | KAWABATA, 2011 | -15.947 | -5.648 | 0.001 |  |  | OCEAN_ISLAND |  |  |  | XRF | WHOLE ROCK | IGNEOUS:VOLCANIC:MAFIC | TRACHYBASALT |  | 48.03 | 2.68 | 16.6 |  | 13.26 |  |  |  |  | 0.22 | 3.97 | 6.98 |  | 4.11 | 1.69 | 0.94 | [61 empty] | 21 |  |  |  |  | 6 |  |  |  |  | 114 | [10 empty] | petdb | OCEAN_ISLAND | KAWASTH-SH47 | 6.978 | 43.8208 | 43.825 | 5.8 | 29.1379
KAWASTH-SH48 |  | KAWASTH | KAWABATA, 2011 | -15.947 | -5.648 | 0.001 |  |  | OCEAN_ISLAND |  |  |  | XRF | WHOLE ROCK | IGNEOUS:VOLCANIC:MAFIC | BASALT |  | 50.83 | 1.92 | 17.01 |  | 11.75 |  |  |  |  | 0.2 | 2.24 | 5.78 |  | 4.95 | 2.19 | 0.99 | [61 empty] | 11 |  |  |  |  | 3 |  |  |  |  | 130 | [10 empty] | petdb | OCEAN_ISLAND | KAWASTH-SH48 | 5.7779 | 44.7246 | 44.7291 | 7.14 | 30.6723
KAWASTH-SH49 |  | KAWASTH | KAWABATA, 2011 | -15.947 | -5.648 | 0.001 |  |  | OCEAN_ISLAND |  |  |  | ICPMS; XRF | WHOLE ROCK | IGNEOUS:VOLCANIC:MAFIC | BASALT |  | 45.38 | 3.57 | 15.97 |  | 13.47 |  |  |  |  | 0.16 | 5.4 | 9.57 |  | 3 | 1.24 | 0.64 | [60 empty] | 38.8 | 46.5 |  |  |  |  | 41.5 |  |  |  |  | 109 | [10 empty] | petdb | OCEAN_ISLAND | KAWASTH-SH49 | 9.5686 | 40.2799 | 40.2824 | 4.24 | 29.2453
KAWASTH-SH5 |  | KAWASTH | KAWABATA, 2011 | -15.929 | -5.718 | 0.001 |  |  | OCEAN_ISLAND |  |  |  | XRF | WHOLE ROCK | IGNEOUS:VOLCANIC:MAFIC | BASALT |  | 51.84 | 1.42 | 17.35 |  | 11.73 |  |  |  |  | 0.25 | 2.68 | 5.05 |  | 5.46 | 2.57 | 0.72 | [61 empty] | 10 |  |  |  |  | 4 |  |  |  |  | 121 | [10 empty] | petdb | OCEAN_ISLAND | KAWASTH-SH5 | 5.0485 | 45.3053 | 45.3086 | 8.03 | 32.005
KAWASTH-SH50 |  | KAWASTH | KAWABATA, 2011 | -15.947 | -5.648 | 0.001 |  |  | OCEAN_ISLAND |  |  |  | ICPMS; XRF | WHOLE ROCK | IGNEOUS:VOLCANIC:MAFIC | BASALT |  | 44.699 | 3.187 | 14.747 |  | 13.286 |  |  |  |  | 0.196 | 7.799 | 10.691 |  | 2.419 | 1.072 | 0.591 | [60 empty] | 45.2 | 68.7 |  |  |  |  | 94.4 |  |  |  |  | 94 | [10 empty] | petdb | OCEAN_ISLAND | KAWASTH-SH50 | 10.6898 | 37.5002 | 37.5024 | 3.491 | 30.7075
KAWASTH-SH51 |  | KAWASTH | KAWABATA, 2011 | -15.952 | -5.65 | 0.001 |  |  | OCEAN_ISLAND |  |  |  | XRF | WHOLE ROCK | IGNEOUS:VOLCANIC:MAFIC | BASALT |  | 45.39 | 3.34 | 16.4 |  | 13.15 |  |  |  |  | 0.18 | 5.53 | 9.27 |  | 3.2 | 1.4 | 0.62 | [61 empty] | 48 |  |  |  |  | 40 |  |  |  |  | 93 | [10 empty] | petdb | OCEAN_ISLAND | KAWASTH-SH51 | 9.2687 | 40.9649 | 40.9673 | 4.6 | 30.4348
KAWASTH-SH52 |  | KAWASTH | KAWABATA, 2011 | -15.953 | -5.651 | 0.001 |  |  | OCEAN_ISLAND |  |  |  | XRF | WHOLE ROCK | IGNEOUS:VOLCANIC:MAFIC | TRACHYBASALT |  | 51.15 | 1.91 | 17.33 |  | 11.82 |  |  |  |  | 0.17 | 2.32 | 6.13 |  | 4.93 | 2.17 | 0.96 | [61 empty] | 9 |  |  |  |  | 6 |  |  |  |  | 134 | [10 empty] | petdb | OCEAN_ISLAND | KAWASTH-SH52 | 6.128 | 44.5106 | 44.5148 | 7.1 | 30.5634
KAWASTH-SH54 |  | KAWASTH | KAWABATA, 2011 | -15.952 | -5.65 | 0.001 |  |  | OCEAN_ISLAND |  |  |  | XRF | WHOLE ROCK | IGNEOUS:VOLCANIC:MAFIC | TRACHYBASALT |  | 50.7 | 2.01 | 17.11 |  | 12.39 |  |  |  |  | 0.14 | 1.59 | 6.01 |  | 4.87 | 2.27 | 1.22 | [61 empty] | 15 |  |  |  |  | 5 |  |  |  |  | 119 | [10 empty] | petdb | OCEAN_ISLAND | KAWASTH-SH54 | 6.0074 | 44.4347 | 44.4402 | 7.14 | 31.7927
KAWASTH-SH56 |  | KAWASTH | KAWABATA, 2011 | -15.955 | -5.652 | 0.001 |  |  | OCEAN_ISLAND |  |  |  | XRF | WHOLE ROCK | IGNEOUS:VOLCANIC:MAFIC | TRACHYBASALT |  | 46.29 | 3.44 | 16.35 |  | 13.62 |  |  |  |  | 0.2 | 3.36 | 8.78 |  | 3.56 | 1.54 | 1.13 | [61 empty] | 32 |  |  |  |  | 40 |  |  |  |  | 140 | [10 empty] | petdb | OCEAN_ISLAND | KAWASTH-SH56 | 8.7776 | 41.0421 | 41.0466 | 5.1 | 30.1961
KAWASTH-SH57 |  | KAWASTH | KAWABATA, 2011 | -15.906 | -5.699 | 0.001 |  |  | OCEAN_ISLAND |  |  |  | XRF | WHOLE ROCK | IGNEOUS:VOLCANIC:MAFIC | TRACHYBASALT |  | 45.63 | 3.81 | 16.45 |  | 12.85 |  |  |  |  | 0.18 | 4.43 | 10.15 |  | 3.53 | 1.52 | 0.87 | [61 empty] | 46 |  |  |  |  | 30 |  |  |  |  | 109 | [10 empty] | petdb | OCEAN_ISLAND | KAWASTH-SH57 | 10.1482 | 38.8365 | 38.8396 | 5.05 | 30.099
KAWASTH-SH58 |  | KAWASTH | KAWABATA, 2011 | -15.907 | -5.701 | 0.001 |  |  | OCEAN_ISLAND |  |  |  | ICPMS; XRF | WHOLE ROCK | IGNEOUS:VOLCANIC:MAFIC | TRACHYBASALT |  | 46 | 3.51 | 16.34 |  | 13.03 |  |  |  |  | 0.19 | 4.97 | 8.86 |  | 3.7 | 1.72 | 0.78 | [60 empty] | 34 | 33.1 |  |  |  |  | 29.4 |  |  |  |  | 102 | [10 empty] | petdb | OCEAN_ISLAND | KAWASTH-SH58 | 8.8584 | 40.4478 | 40.4508 | 5.42 | 31.7343
KAWASTH-SH59 |  | KAWASTH | KAWABATA, 2011 | -15.907 | -5.7 | 0.001 |  |  | OCEAN_ISLAND |  |  |  | ICPMS; XRF | WHOLE ROCK | IGNEOUS:VOLCANIC:MAFIC | BASALT |  | 51.24 | 1.62 | 17.91 |  | 10.66 |  |  |  |  | 0.2 | 2.38 | 5.36 |  | 5.97 | 2.65 | 0.59 | [60 empty] | 13.4 | 19.2 | [9 empty] | 134 | [10 empty] | petdb | OCEAN_ISLAND | KAWASTH-SH59 | 5.3588 | 44.3922 | 44.3947 | 8.62 | 30.7425
KAWASTH-SH6 |  | KAWASTH | KAWABATA, 2011 | -15.929 | -5.718 | 0.001 |  |  | OCEAN_ISLAND |  |  |  | XRF | WHOLE ROCK | IGNEOUS:VOLCANIC:MAFIC | BASALT |  | 44.97 | 3.62 | 16.26 |  | 13.67 |  |  |  |  | 0.18 | 5.45 | 10.52 |  | 2.93 | 1.25 | 0.62 | [61 empty] | 52 |  |  |  |  | 46 |  |  |  |  | 103 | [10 empty] | petdb | OCEAN_ISLAND | KAWASTH-SH6 | 10.5187 | 39.1237 | 39.1259 | 4.18 | 29.9043
KAWASTH-SH60 |  | KAWASTH | KAWABATA, 2011 | -15.911 | -5.7 | 0.001 |  |  | OCEAN_ISLAND |  |  |  | XRF | WHOLE ROCK | IGNEOUS:VOLCANIC:MAFIC | BASALT |  | 44.98 | 3.78 | 15.29 |  | 13.61 |  |  |  |  | 0.16 | 4.94 | 11.82 |  | 2.55 | 0.98 | 0.56 | [61 empty] | 84 |  |  |  |  | 56 |  |  |  |  | 106 | [10 empty] | petdb | OCEAN_ISLAND | KAWASTH-SH60 | 11.8188 | 36.3729 | 36.3747 | 3.53 | 27.762
KAWASTH-SH62 |  | KAWASTH | KAWABATA, 2011 | -15.909 | -5.706 | 0.001 |  |  | OCEAN_ISLAND |  |  |  | ICPMS; XRF | WHOLE ROCK | IGNEOUS:VOLCANIC:MAFIC | TRACHYBASALT |  | 45.98 | 3.13 | 16.75 |  | 12.53 |  |  |  |  | 0.19 | 4.09 | 9.04 |  | 4.34 | 1.69 | 1.12 | [60 empty] | 30.2 | 40.5 |  |  |  |  | 14.5 |  |  |  |  | 110 | [10 empty] | petdb | OCEAN_ISLAND | KAWASTH-SH62 | 9.0376 | 39.7339 | 39.738 | 6.03 | 28.0265
KAWASTH-SH64 |  | KAWASTH | KAWABATA, 2011 | -15.909 | -5.706 | 0.001 |  |  | OCEAN_ISLAND |  |  |  | XRF | WHOLE ROCK | IGNEOUS:VOLCANIC:MAFIC | TRACHYBASALT |  | 47.04 | 2.95 | 16.6 |  | 12.95 |  |  |  |  | 0.2 | 4.04 | 8.72 |  | 3.97 | 1.75 | 1.15 | [61 empty] | 39 |  |  |  |  | 15 |  |  |  |  | 108 | [10 empty] | petdb | OCEAN_ISLAND | KAWASTH-SH64 | 8.7176 | 40.6068 | 40.6112 | 5.72 | 30.5944
KAWASTH-SH65 |  | KAWASTH | KAWABATA, 2011 | -15.911 | -5.705 | 0.001 |  |  | OCEAN_ISLAND |  |  |  | XRF | WHOLE ROCK | IGNEOUS:VOLCANIC:MAFIC | BASALT |  | 44.36 | 3.61 | 15.95 |  | 13.4 |  |  |  |  | 0.16 | 4.73 | 11.18 |  | 3.35 | 1.41 | 0.76 | [61 empty] | 67 |  |  |  |  | 43 |  |  |  |  | 102 | [10 empty] | petdb | OCEAN_ISLAND | KAWASTH-SH65 | 11.1784 | 36.8236 | 36.8261 | 4.76 | 29.6218
KAWASTH-SH71 |  | KAWASTH | KAWABATA, 2011 | -15.979 | -5.666 | 0.001 |  |  | OCEAN_ISLAND |  |  |  | XRF | WHOLE ROCK | IGNEOUS:VOLCANIC:MAFIC | BASALT |  | 52.63 | 1.6 | 18.14 |  | 12.09 |  |  |  |  | 0.15 | 1.12 | 3.96 |  | 5.63 | 2.44 | 1.21 | [61 empty] | 16 |  |  |  |  | 8 |  |  |  |  | 117 | [10 empty] | petdb | OCEAN_ISLAND | KAWASTH-SH71 | 3.9574 | 48.7073 | 48.7134 | 8.07 | 30.2354
KAWASTH-SH73 |  | KAWASTH | KAWABATA, 2011 | -15.998 | -5.761 | 0.001 |  |  | OCEAN_ISLAND |  |  |  | ICPMS; XRF | WHOLE ROCK | IGNEOUS:VOLCANIC:MAFIC | TRACHYBASALT |  | 49.74 | 2.5 | 17.88 |  | 10.35 |  |  |  |  | 0.19 | 3.14 | 7.01 |  | 5.27 | 2.15 | 0.92 | [60 empty] | 18.5 | 14 |  |  |  |  | 339 |  |  |  |  | 119 | [10 empty] | petdb | OCEAN_ISLAND | KAWASTH-SH73 | 7.0081 | 42.9578 | 42.9614 | 7.42 | 28.9757
KAWASTH-SH74 |  | KAWASTH | KAWABATA, 2011 | -15.999 | -5.761 | 0.001 |  |  | OCEAN_ISLAND |  |  |  | XRF | WHOLE ROCK | IGNEOUS:VOLCANIC:MAFIC | BASALT |  | 52.26 | 1.92 | 18.56 |  | 9.62 |  |  |  |  | 0.2 | 2.05 | 5.47 |  | 5.21 | 2.47 | 0.64 | [61 empty] | 6 |  |  |  |  | 11 |  |  |  |  | 125 | [10 empty] | petdb | OCEAN_ISLAND | KAWASTH-SH74 | 5.4686 | 46.692 | 46.6949 | 7.68 | 32.1615
KAWASTH-SH76 |  | KAWASTH | KAWABATA, 2011 | -15.999 | -5.761 | 0.001 |  |  | OCEAN_ISLAND |  |  |  | XRF | WHOLE ROCK | IGNEOUS:VOLCANIC:MAFIC | TRACHYBASALT |  | 47.13 | 3.35 | 16.64 |  | 13.1 |  |  |  |  | 0.25 | 4.4 | 8.33 |  | 3.84 | 1.73 | 0.79 | [61 empty] | 24 |  |  |  |  | 6 |  |  |  |  | 109 | [10 empty] | petdb | OCEAN_ISLAND | KAWASTH-SH76 | 8.3283 | 41.6258 | 41.6289 | 5.57 | 31.0592
KAWASTH-SH8 |  | KAWASTH | KAWABATA, 2011 | -15.93 | -5.717 | 0.001 |  |  | OCEAN_ISLAND |  |  |  | XRF | WHOLE ROCK | IGNEOUS:VOLCANIC:MAFIC | BASALT |  | 46.08 | 2.73 | 14.82 |  | 13.24 |  |  |  |  | 0.18 | 8.1 | 9.6 |  | 2.92 | 0.88 | 0.47 | [61 empty] | 53 |  |  |  |  | 152 |  |  |  |  | 93 | [10 empty] | petdb | OCEAN_ISLAND | KAWASTH-SH8 | 9.599 | 38.9684 | 38.9702 | 3.8 | 23.1579
KAWASTH-SH80 |  | KAWASTH | KAWABATA, 2011 | -16.007 | -5.716 | 0.001 |  |  | OCEAN_ISLAND |  |  |  | XRF | WHOLE ROCK | IGNEOUS:VOLCANIC:MAFIC | BASALT |  | 44.78 | 3.25 | 15.53 |  | 12.46 |  |  |  |  | 0.19 | 6.2 | 12.18 |  | 2.61 | 0.97 | 0.5 | [61 empty] | 48 |  |  |  |  | 82 |  |  |  |  | 90 | [10 empty] | petdb | OCEAN_ISLAND | KAWASTH-SH80 | 12.1789 | 36.1001 | 36.1017 | 3.58 | 27.095
KAWASTH-SH81 |  | KAWASTH | KAWABATA, 2011 | -16.007 | -5.716 | 0.001 |  |  | OCEAN_ISLAND |  |  |  | XRF | WHOLE ROCK | IGNEOUS:VOLCANIC:MAFIC | BASALT |  | 45.65 | 3.16 | 16.25 |  | 12.63 |  |  |  |  | 0.17 | 5.63 | 11.29 |  | 2.95 | 1.05 | 0.53 | [61 empty] | 57 |  |  |  |  | 54 |  |  |  |  | 96 | [10 empty] | petdb | OCEAN_ISLAND | KAWASTH-SH81 | 11.2889 | 37.9966 | 37.9984 | 4 | 26.25
KAWASTH-SH82 |  | KAWASTH | KAWABATA, 2011 | -16.007 | -5.717 | 0.001 |  |  | OCEAN_ISLAND |  |  |  | XRF | WHOLE ROCK | IGNEOUS:VOLCANIC:MAFIC | TRACHYBASALT |  | 47.06 | 3.13 | 17.15 |  | 12.83 |  |  |  |  | 0.17 | 3.74 | 8.14 |  | 3.9 | 1.82 | 0.81 | [61 empty] | 17 |  |  |  |  | 11 |  |  |  |  | 94 | [10 empty] | petdb | OCEAN_ISLAND | KAWASTH-SH82 | 8.1383 | 42.518 | 42.5213 | 5.72 | 31.8182
KAWASTH-SH83 |  | KAWASTH | KAWABATA, 2011 | -16.007 | -5.718 | 0.001 |  |  | OCEAN_ISLAND |  |  |  | XRF | WHOLE ROCK | IGNEOUS:VOLCANIC:MAFIC | TRACHYBASALT |  | 47.1 | 3.13 | 17.09 |  | 12.77 |  |  |  |  | 0.23 | 4.03 | 8.09 |  | 4.04 | 1.73 | 0.81 | [61 empty] | 18 |  |  |  |  | 3 |  |  |  |  | 98 | [10 empty] | petdb | OCEAN_ISLAND | KAWASTH-SH83 | 8.0883 | 42.3882 | 42.3914 | 5.77 | 29.9827
KAWASTH-SH84 |  | KAWASTH | KAWABATA, 2011 | -16.007 | -5.719 | 0.001 |  |  | OCEAN_ISLAND |  |  |  | ICPMS; XRF | WHOLE ROCK | IGNEOUS:VOLCANIC:MAFIC | BASALT |  | 44.67 | 2.66 | 12.5 |  | 13.34 |  |  |  |  | 0.19 | 11.77 | 11.12 |  | 2.18 | 0.81 | 0.41 | [60 empty] | 61.2 | 56.6 |  |  |  |  | 219 |  |  |  |  | 93 | [10 empty] | petdb | OCEAN_ISLAND | KAWASTH-SH84 | 11.1191 | 33.619 | 33.6204 | 2.99 | 27.0903
KAWASTH-SH86 |  | KAWASTH | KAWABATA, 2011 | -16.003 | -5.716 | 0.001 |  |  | OCEAN_ISLAND |  |  |  | ICPMS; XRF | WHOLE ROCK | IGNEOUS:VOLCANIC:MAFIC | BASALT |  | 45.33 | 2 | 9.56 |  | 11.71 |  |  |  |  | 0.16 | 15.42 | 12.45 |  | 1.19 | 0.48 | 0.29 | [60 empty] | 62.2 | 73.1 | [9 empty] | 77 | [10 empty] | petdb | OCEAN_ISLAND | KAWASTH-SH86 | 12.4494 | 27.5713 | 27.5721 | 1.67 | 28.7425
KAWASTH-SH87 |  | KAWASTH | KAWABATA, 2011 | -15.996 | -5.7 | 0.001 |  |  | OCEAN_ISLAND |  |  |  | XRF | WHOLE ROCK | IGNEOUS:VOLCANIC:MAFIC | TRACHYBASALT |  | 45.39 | 3.41 | 15.29 |  | 14.26 |  |  |  |  | 0.2 | 6.2 | 8.36 |  | 4.07 | 1.57 | 0.73 | [61 empty] | 53 |  |  |  |  | 72 |  |  |  |  | 102 | [10 empty] | petdb | OCEAN_ISLAND | KAWASTH-SH87 | 8.3585 | 39.3211 | 39.324 | 5.64 | 27.8369
KAWASTH-SH88 |  | KAWASTH | KAWABATA, 2011 | -16.003 | -5.694 | 0.001 |  |  | OCEAN_ISLAND |  |  |  | XRF | WHOLE ROCK | IGNEOUS:VOLCANIC:MAFIC | TRACHYBASALT |  | 48.03 | 2.82 | 17.2 |  | 13.3 |  |  |  |  | 0.16 | 2.7 | 7.79 |  | 4.17 | 1.7 | 1.14 | [61 empty] | 25 |  |  |  |  | 36 |  |  |  |  | 123 | [10 empty] | petdb | OCEAN_ISLAND | KAWASTH-SH88 | 7.7876 | 42.9315 | 42.9362 | 5.87 | 28.9608
KAWASTH-SH90 |  | KAWASTH | KAWABATA, 2011 | -15.997 | -5.702 | 0.001 |  |  | OCEAN_ISLAND |  |  |  | ICPMS; XRF | WHOLE ROCK | IGNEOUS:VOLCANIC:MAFIC | BASALT |  | 44.07 | 2.55 | 12.36 |  | 13.83 |  |  |  |  | 0.22 | 11.73 | 12.05 |  | 1.77 | 0.61 | 0.34 | [60 empty] | 78.2 | 44.2 |  |  |  |  | 219 |  |  |  |  | 94 | [10 empty] | petdb | OCEAN_ISLAND | KAWASTH-SH90 | 12.0493 | 32.6627 | 32.6638 | 2.38 | 25.6303
KAWASTH-SH98 |  | KAWASTH | KAWABATA, 2011 | -15.973 | -5.65 | 0.001 |  |  | OCEAN_ISLAND |  |  |  | XRF | WHOLE ROCK | IGNEOUS:VOLCANIC:MAFIC | TRACHYBASALT |  | 47.52 | 2.89 | 16.23 |  | 13.08 |  |  |  |  | 0.24 | 4.67 | 8.62 |  | 3.79 | 1.5 | 0.81 | [61 empty] | 45 |  |  |  |  | 46 |  |  |  |  | 112 | [10 empty] | petdb | OCEAN_ISLAND | KAWASTH-SH98 | 8.6183 | 40.8186 | 40.8218 | 5.29 | 28.3554
KAWASTH-SH99 |  | KAWASTH | KAWABATA, 2011 | -15.973 | -5.649 | 0.001 |  |  | OCEAN_ISLAND |  |  |  | ICPMS; XRF | WHOLE ROCK | IGNEOUS:VOLCANIC:MAFIC | TRACHYBASALT |  | 46.91 | 2.93 | 15.83 |  | 12.96 |  |  |  |  | 0.18 | 5.52 | 9.31 |  | 3.79 | 1.4 | 0.71 | [60 empty] | 38.1 | 50.7 |  |  |  |  | 71.3 |  |  |  |  | 112 | [10 empty] | petdb | OCEAN_ISLAND | KAWASTH-SH99 | 9.3085 | 39.0791 | 39.0817 | 5.19 | 26.975
KIMUIZU-IO-001 |  | KIMUIZU | KIMURA, 2010 | 34.721 | 139.398 | 0.001 |  |  | VOLCANIC_ARC |  |  |  | XRF | WHOLE ROCK | IGNEOUS:VOLCANIC:MAFIC | BASALT |  | 52.1 | 1.25 | 14.8 |  | 15.69 |  |  |  |  | 0.193 | 4.69 | 9.62 |  | 1.88 | 0.43 | 0.095 | [66 empty] | 15 | [15 empty] | petdb | VOLCANIC_ARC | KIMUIZU-IO-001 | 9.6198 | 41.284 | 41.2844 | 2.31 | 18.6147
KIMUIZU-IO-002 |  | KIMUIZU | KIMURA, 2010 | 34.721 | 139.398 | 0.001 |  |  | VOLCANIC_ARC |  |  |  | XRF | WHOLE ROCK | IGNEOUS:VOLCANIC:MAFIC | BASALT |  | 51.96 | 1.25 | 14.35 |  | 15.5 |  |  |  |  | 0.192 | 4.74 | 9.23 |  | 1.9 | 0.39 | 0.075 | [66 empty] | 18 | [15 empty] | petdb | VOLCANIC_ARC | KIMUIZU-IO-002 | 9.2298 | 41.3786 | 41.3789 | 2.29 | 17.0306
KIMUIZU-IO-003 |  | KIMUIZU | KIMURA, 2010 | 34.721 | 139.398 | 0.001 |  |  | VOLCANIC_ARC |  |  |  | XRF | WHOLE ROCK | IGNEOUS:VOLCANIC:MAFIC | BASALT |  | 50.39 | 0.87 | 18.83 |  | 11.49 |  |  |  |  | 0.15 | 4.26 | 11.32 |  | 1.59 | 0.27 | 0.068 | [66 empty] | 17 | [15 empty] | petdb | VOLCANIC_ARC | KIMUIZU-IO-003 | 11.3199 | 44.4944 | 44.4947 | 1.86 | 14.5161
KIMUIZU-IO-004 |  | KIMUIZU | KIMURA, 2010 | 34.721 | 139.398 | 0.001 |  |  | VOLCANIC_ARC |  |  |  | XRF | WHOLE ROCK | IGNEOUS:VOLCANIC:MAFIC | BASALT |  | 49.05 | 0.57 | 19.53 |  | 11.21 |  |  |  |  | 0.154 | 5.25 | 11.58 |  | 1.12 | 0.03 | 0.015 | [66 empty] | 16 | [15 empty] | petdb | VOLCANIC_ARC | KIMUIZU-IO-004 | 11.58 | 45.9965 | 45.9966 | 1.15 | 2.6087
KIMUIZU-IO-005 |  | KIMUIZU | KIMURA, 2010 | 34.721 | 139.398 | 0.001 |  |  | VOLCANIC_ARC |  |  |  | ICPMS; XRF | WHOLE ROCK | IGNEOUS:VOLCANIC:MAFIC | BASALT |  | 50 | 0.57 | 18.97 |  | 10.3 |  |  |  |  | 0.15 | 5.52 | 12.02 |  | 1.19 | 0.09 | 0.023 | [66 empty] | 26 | [15 empty] | petdb | VOLCANIC_ARC | KIMUIZU-IO-005 | 12.02 | 44.2399 | 44.24 | 1.28 | 7.0312
KIMUIZU-IO-006 |  | KIMUIZU | KIMURA, 2010 | 34.721 | 139.398 | 0.001 |  |  | VOLCANIC_ARC |  |  |  | ICPMS; XRF | WHOLE ROCK | IGNEOUS:VOLCANIC:MAFIC | BASALT |  | 51.52 | 0.68 | 17.22 |  | 11.58 |  |  |  |  | 0.171 | 5.99 | 11.46 |  | 1.29 | 0.22 | 0.036 | [66 empty] | 23 | [15 empty] | petdb | VOLCANIC_ARC | KIMUIZU-IO-006 | 11.4599 | 42.606 | 42.6061 | 1.51 | 14.5695
KIMUIZU-IO-007 |  | KIMUIZU | KIMURA, 2010 | 34.721 | 139.398 | 0.001 |  |  | VOLCANIC_ARC |  |  |  | XRF | WHOLE ROCK | IGNEOUS:VOLCANIC:MAFIC | BASALT |  | 52.39 | 0.87 | 17.93 |  | 11.97 |  |  |  |  | 0.173 | 3.67 | 10.27 |  | 1.74 | 0.2 | 0.047 | [66 empty] | 17 | [15 empty] | petdb | VOLCANIC_ARC | KIMUIZU-IO-007 | 10.2699 | 45.1844 | 45.1846 | 1.94 | 10.3093
KIMUIZU-IO-008 |  | KIMUIZU | KIMURA, 2010 | 34.721 | 139.398 | 0.001 |  |  | VOLCANIC_ARC |  |  |  | XRF | WHOLE ROCK | IGNEOUS:VOLCANIC:MAFIC | BASALT |  | 52.19 | 1.11 | 14.28 |  | 14.77 |  |  |  |  | 0.191 | 5.04 | 9.05 |  | 1.78 | 0.35 | 0.085 | [66 empty] | 11 | [15 empty] | petdb | VOLCANIC_ARC | KIMUIZU-IO-008 | 9.0498 | 41.9484 | 41.9488 | 2.13 | 16.4319
KIMUIZU-IO-009 |  | KIMUIZU | KIMURA, 2010 | 34.721 | 139.398 | 0.001 |  |  | VOLCANIC_ARC |  |  |  | XRF | WHOLE ROCK | IGNEOUS:VOLCANIC:MAFIC | BASALT |  | 48.74 | 0.48 | 20.25 |  | 9.77 |  |  |  |  | 0.139 | 5.9 | 12.98 |  | 1.2 | 0.16 | 0.028 | [66 empty] | 22 | [15 empty] | petdb | VOLCANIC_ARC | KIMUIZU-IO-009 | 12.9799 | 44.0241 | 44.0242 | 1.36 | 11.7647
KIMUIZU-IO-010 |  | KIMUIZU | KIMURA, 2010 | 34.721 | 139.398 | 0.001 |  |  | VOLCANIC_ARC |  |  |  | XRF | WHOLE ROCK | IGNEOUS:VOLCANIC:MAFIC | BASALT |  | 52.36 | 1.36 | 13.37 |  | 16.59 |  |  |  |  | 0.203 | 4.6 | 8.78 |  | 1.97 | 0.45 | 0.106 | [66 empty] | 17 | [15 empty] | petdb | VOLCANIC_ARC | KIMUIZU-IO-010 | 8.7798 | 40.4396 | 40.4401 | 2.42 | 18.595
KIMUIZU-IO-011 |  | KIMUIZU | KIMURA, 2010 | 34.721 | 139.398 | 0.001 |  |  | VOLCANIC_ARC |  |  |  | XRF | WHOLE ROCK | IGNEOUS:VOLCANIC:MAFIC | BASALT |  | 51.97 | 1.17 | 14.18 |  | 15.56 |  |  |  |  | 0.2 | 5.05 | 9.27 |  | 1.84 | 0.37 | 0.087 | [66 empty] | 15 | [15 empty] | petdb | VOLCANIC_ARC | KIMUIZU-IO-011 | 9.2698 | 41.1466 | 41.147 | 2.21 | 16.7421
KIMUIZU-IO-012 |  | KIMUIZU | KIMURA, 2010 | 34.721 | 139.398 | 0.001 |  |  | VOLCANIC_ARC |  |  |  | XRF | WHOLE ROCK | IGNEOUS:VOLCANIC:MAFIC | BASALT |  | 52.78 | 1.13 | 14.66 |  | 14.93 |  |  |  |  | 0.194 | 4.6 | 9.29 |  | 1.84 | 0.38 | 0.089 | [66 empty] | 12 | [15 empty] | petdb | VOLCANIC_ARC | KIMUIZU-IO-012 | 9.2898 | 41.8985 | 41.8989 | 2.22 | 17.1171
KIMUIZU-IO-013 |  | KIMUIZU | KIMURA, 2010 | 34.721 | 139.398 | 0.001 |  |  | VOLCANIC_ARC |  |  |  | XRF | WHOLE ROCK | IGNEOUS:VOLCANIC:MAFIC | BASALT |  | 52.39 | 1.27 | 14 |  | 16.77 |  |  |  |  | 0.211 | 4.84 | 9.26 |  | 1.89 | 0.42 | 0.092 | [66 empty] | 17 | [15 empty] | petdb | VOLCANIC_ARC | KIMUIZU-IO-013 | 9.2598 | 40.6973 | 40.6977 | 2.31 | 18.1818
KIMUIZU-IO-014 |  | KIMUIZU | KIMURA, 2010 | 34.721 | 139.398 | 0.001 |  |  | VOLCANIC_ARC |  |  |  | XRF | WHOLE ROCK | IGNEOUS:VOLCANIC:MAFIC | BASALT |  | 51.73 | 1.14 | 15.06 |  | 15.27 |  |  |  |  | 0.192 | 4.78 | 10 |  | 1.74 | 0.37 | 0.082 | [66 empty] | 16 | [15 empty] | petdb | VOLCANIC_ARC | KIMUIZU-IO-014 | 9.9998 | 41.2547 | 41.2551 | 2.11 | 17.5355
KIMUIZU-IO-015 |  | KIMUIZU | KIMURA, 2010 | 34.721 | 139.398 | 0.001 |  |  | VOLCANIC_ARC |  |  |  | XRF | WHOLE ROCK | IGNEOUS:VOLCANIC:MAFIC | BASALT |  | 51.9 | 1.19 | 14.99 |  | 15.6 |  |  |  |  | 0.198 | 4.71 | 9.72 |  | 1.85 | 0.39 | 0.086 | [66 empty] | 15 | [15 empty] | petdb | VOLCANIC_ARC | KIMUIZU-IO-015 | 9.7198 | 41.4909 | 41.4912 | 2.24 | 17.4107
KIMUIZU-IO-016 |  | KIMUIZU | KIMURA, 2010 | 34.721 | 139.398 | 0.001 |  |  | VOLCANIC_ARC |  |  |  | XRF | WHOLE ROCK | IGNEOUS:VOLCANIC:MAFIC | BASALT |  | 52 | 1.12 | 15.07 |  | 14.69 |  |  |  |  | 0.186 | 4.75 | 9.73 |  | 1.74 | 0.36 | 0.082 | [66 empty] | 16 | [15 empty] | petdb | VOLCANIC_ARC | KIMUIZU-IO-016 | 9.7298 | 41.8458 | 41.8461 | 2.1 | 17.1429
KIMUIZU-IO-017 |  | KIMUIZU | KIMURA, 2010 | 34.721 | 139.398 | 0.001 |  |  | VOLCANIC_ARC |  |  |  | XRF | WHOLE ROCK | IGNEOUS:VOLCANIC:MAFIC | BASALT |  | 51.97 | 1.15 | 14.52 |  | 15.51 |  |  |  |  | 0.196 | 5.58 | 9.69 |  | 1.75 | 0.38 | 0.087 | [66 empty] | 22 | [15 empty] | petdb | VOLCANIC_ARC | KIMUIZU-IO-017 | 9.6898 | 40.9839 | 40.9843 | 2.13 | 17.8404
KIMUIZU-IO-018 |  | KIMUIZU | KIMURA, 2010 | 34.721 | 139.398 | 0.001 |  |  | VOLCANIC_ARC |  |  |  | XRF | WHOLE ROCK | IGNEOUS:VOLCANIC:MAFIC | BASALT |  | 53.96 | 1.18 | 14.3 |  | 15.58 |  |  |  |  | 0.204 | 4.14 | 8.57 |  | 2.04 | 0.46 | 0.097 | [66 empty] | 10 | [15 empty] | petdb | VOLCANIC_ARC | KIMUIZU-IO-018 | 8.5698 | 42.3882 | 42.3886 | 2.5 | 18.4
KIMUIZU-IO-019 |  | KIMUIZU | KIMURA, 2010 | 34.721 | 139.398 | 0.001 |  |  | VOLCANIC_ARC |  |  |  | ICPMS; XRF | WHOLE ROCK | IGNEOUS:VOLCANIC:MAFIC | BASALT |  | 51.9 | 1.2 | 14.65 |  | 15.33 |  |  |  |  | 0.191 | 4.74 | 9.43 |  | 1.85 | 0.39 | 0.092 | [66 empty] | 17 | [15 empty] | petdb | VOLCANIC_ARC | KIMUIZU-IO-019 | 9.4298 | 41.5471 | 41.5476 | 2.24 | 17.4107
KIMUIZU-IO-020 |  | KIMUIZU | KIMURA, 2010 | 34.721 | 139.398 | 0.001 |  |  | VOLCANIC_ARC |  |  |  | XRF | WHOLE ROCK | IGNEOUS:VOLCANIC:MAFIC | BASALT |  | 51.51 | 1.19 | 14.35 |  | 15.88 |  |  |  |  | 0.202 | 5.18 | 9.74 |  | 1.73 | 0.41 | 0.084 | [66 empty] | 19 | [15 empty] | petdb | VOLCANIC_ARC | KIMUIZU-IO-020 | 9.7398 | 40.5952 | 40.5955 | 2.14 | 19.1589
KIMUIZU-NJ-001 |  | KIMUIZU | KIMURA, 2010 | 34.393 | 139.273 | 0.001 |  |  | VOLCANIC_ARC |  |  |  | ICPMS; XRF | WHOLE ROCK | IGNEOUS:VOLCANIC:MAFIC | BASALT |  | 51.29 | 1.11 | 16.62 |  | 14.1 |  |  |  |  | 0.198 | 5.03 | 9.49 |  | 2.35 | 0.49 | 0.134 | [66 empty] | 9 | [15 empty] | petdb | VOLCANIC_ARC | KIMUIZU-NJ-001 | 9.4897 | 43.4271 | 43.4277 | 2.84 | 17.2535
KIMUIZU-NJ-002 |  | KIMUIZU | KIMURA, 2010 | 34.393 | 139.273 | 0.001 |  |  | VOLCANIC_ARC |  |  |  | ICPMS; XRF | WHOLE ROCK | IGNEOUS:VOLCANIC:MAFIC | BASALT |  | 51.03 | 1.13 | 16.42 |  | 14.14 |  |  |  |  | 0.2 | 4.91 | 9.5 |  | 2.42 | 0.45 | 0.137 | [66 empty] | 8 | [15 empty] | petdb | VOLCANIC_ARC | KIMUIZU-NJ-002 | 9.4997 | 43.0281 | 43.0287 | 2.87 | 15.6794
KIMUIZU-NJ-005 |  | KIMUIZU | KIMURA, 2010 | 34.393 | 139.273 | 0.001 |  |  | VOLCANIC_ARC |  |  |  | ICPMS; XRF | WHOLE ROCK | IGNEOUS:VOLCANIC:MAFIC | BASALT |  | 51.18 | 1.13 | 16.39 |  | 14.17 |  |  |  |  | 0.202 | 4.86 | 9.46 |  | 2.47 | 0.45 | 0.139 | [66 empty] | 9 | [15 empty] | petdb | VOLCANIC_ARC | KIMUIZU-NJ-005 | 9.4597 | 42.9726 | 42.9732 | 2.92 | 15.411
KIMUIZU-NJ-006A |  | KIMUIZU | KIMURA, 2010 | 34.393 | 139.273 | 0.001 |  |  | VOLCANIC_ARC |  |  |  | ICPMS; XRF | WHOLE ROCK | IGNEOUS:VOLCANIC:MAFIC | BASALT |  | 49.61 | 1.11 | 16.79 |  | 14.53 |  |  |  |  | 0.198 | 5.43 | 9.95 |  | 2.23 | 0.33 | 0.124 | [66 empty] | 11 | [15 empty] | petdb | VOLCANIC_ARC | KIMUIZU-NJ-006A | 9.9497 | 43.1544 | 43.1549 | 2.56 | 12.8906
KIMUIZU-NJ-006B |  | KIMUIZU | KIMURA, 2010 | 34.393 | 139.273 | 0.001 |  |  | VOLCANIC_ARC |  |  |  | XRF | WHOLE ROCK | IGNEOUS:VOLCANIC:MAFIC | BASALT |  | 49.81 | 1.13 | 16.67 |  | 14.54 |  |  |  |  | 0.201 | 5.36 | 9.9 |  | 2.31 | 0.35 | 0.126 | [66 empty] | 12 | [15 empty] | petdb | VOLCANIC_ARC | KIMUIZU-NJ-006B | 9.8997 | 42.9096 | 42.9101 | 2.66 | 13.1579
KIMUIZU-TS-001 |  | KIMUIZU | KIMURA, 2010 | 34.517 | 139.283 | 0.001 |  |  | VOLCANIC_ARC |  |  |  | XRF | WHOLE ROCK | IGNEOUS:VOLCANIC:MAFIC | BASALT |  | 51 | 0.9 | 17.87 |  | 10.76 |  |  |  |  | 0.156 | 5.84 | 10.6 |  | 2.23 | 0.38 | 0.168 | [66 empty] | 30 | [15 empty] | petdb | VOLCANIC_ARC | KIMUIZU-TS-001 | 10.5996 | 43.3498 | 43.3505 | 2.61 | 14.5594
KIMUIZU-TS-002 |  | KIMUIZU | KIMURA, 2010 | 34.517 | 139.283 | 0.001 |  |  | VOLCANIC_ARC |  |  |  | XRF | WHOLE ROCK | IGNEOUS:VOLCANIC:MAFIC | BASALT |  | 50.93 | 0.9 | 18.06 |  | 10.7 |  |  |  |  | 0.155 | 5.8 | 10.58 |  | 2.22 | 0.39 | 0.17 | [66 empty] | 30 | [15 empty] | petdb | VOLCANIC_ARC | KIMUIZU-TS-002 | 10.5796 | 43.654 | 43.6547 | 2.61 | 14.9425
KIMUIZU-TS-003 |  | KIMUIZU | KIMURA, 2010 | 34.517 | 139.283 | 0.001 |  |  | VOLCANIC_ARC |  |  |  | XRF | WHOLE ROCK | IGNEOUS:VOLCANIC:MAFIC | BASALT |  | 50.95 | 0.9 | 18.16 |  | 10.64 |  |  |  |  | 0.155 | 5.72 | 10.61 |  | 2.29 | 0.39 | 0.168 | [66 empty] | 30 | [15 empty] | petdb | VOLCANIC_ARC | KIMUIZU-TS-003 | 10.6096 | 43.6114 | 43.6121 | 2.68 | 14.5522
KIMUIZU-TS-004 |  | KIMUIZU | KIMURA, 2010 | 34.517 | 139.283 | 0.001 |  |  | VOLCANIC_ARC |  |  |  | XRF | WHOLE ROCK | IGNEOUS:VOLCANIC:MAFIC | BASALT |  | 51 | 0.91 | 18.1 |  | 10.86 |  |  |  |  | 0.159 | 5.93 | 10.56 |  | 2.22 | 0.36 | 0.168 | [66 empty] | 29 | [15 empty] | petdb | VOLCANIC_ARC | KIMUIZU-TS-004 | 10.5596 | 43.7812 | 43.7819 | 2.58 | 13.9535
KIMUIZU-TS-005 |  | KIMUIZU | KIMURA, 2010 | 34.517 | 139.283 | 0.001 |  |  | VOLCANIC_ARC |  |  |  | ICPMS; XRF | WHOLE ROCK | IGNEOUS:VOLCANIC:MAFIC | BASALT |  | 51.21 | 0.85 | 17.86 |  | 10.44 |  |  |  |  | 0.152 | 6.03 | 10.68 |  | 2.24 | 0.39 | 0.161 | [66 empty] | 35 | [15 empty] | petdb | VOLCANIC_ARC | KIMUIZU-TS-005 | 10.6797 | 43.1552 | 43.1559 | 2.63 | 14.8289
KIMUIZU-TS-006 |  | KIMUIZU | KIMURA, 2010 | 34.517 | 139.283 | 0.001 |  |  | VOLCANIC_ARC |  |  |  | XRF | WHOLE ROCK | IGNEOUS:VOLCANIC:MAFIC | BASALT |  | 51.36 | 0.84 | 17.58 |  | 10.28 |  |  |  |  | 0.15 | 5.89 | 10.46 |  | 2.25 | 0.42 | 0.157 | [66 empty] | 35 | [15 empty] | petdb | VOLCANIC_ARC | KIMUIZU-TS-006 | 10.4597 | 43.1364 | 43.1371 | 2.67 | 15.7303
KIMUIZU-TS-007 |  | KIMUIZU | KIMURA, 2010 | 34.517 | 139.283 | 0.001 |  |  | VOLCANIC_ARC |  |  |  | XRF | WHOLE ROCK | IGNEOUS:VOLCANIC:MAFIC | BASALT |  | 54.88 | 0.79 | 16.28 |  | 9.08 |  |  |  |  | 0.139 | 6.08 | 8.54 |  | 2.67 | 0.68 | 0.19 | [66 empty] | 77 | [15 empty] | petdb | VOLCANIC_ARC | KIMUIZU-TS-007 | 8.5396 | 44.0765 | 44.0773 | 3.35 | 20.2985
KIMUIZU-TS-008 |  | KIMUIZU | KIMURA, 2010 | 34.517 | 139.283 | 0.001 |  |  | VOLCANIC_ARC |  |  |  | XRF | WHOLE ROCK | IGNEOUS:VOLCANIC:MAFIC | BASALT |  | 51.38 | 0.84 | 17.81 |  | 10.53 |  |  |  |  | 0.154 | 6.01 | 10.67 |  | 2.22 | 0.38 | 0.15 | [66 empty] | 36 | [15 empty] | petdb | VOLCANIC_ARC | KIMUIZU-TS-008 | 10.6697 | 43.1511 | 43.1517 | 2.6 | 14.6154
KIMUIZU-TS-009 |  | KIMUIZU | KIMURA, 2010 | 34.517 | 139.283 | 0.001 |  |  | VOLCANIC_ARC |  |  |  | XRF | WHOLE ROCK | IGNEOUS:VOLCANIC:MAFIC | BASALT |  | 50.96 | 0.9 | 18.09 |  | 10.68 |  |  |  |  | 0.155 | 5.76 | 10.6 |  | 2.24 | 0.4 | 0.171 | [66 empty] | 29 | [15 empty] | petdb | VOLCANIC_ARC | KIMUIZU-TS-009 | 10.5996 | 43.6105 | 43.6112 | 2.64 | 15.1515
KIMUIZU-TS-010 |  | KIMUIZU | KIMURA, 2010 | 34.517 | 139.283 | 0.001 |  |  | VOLCANIC_ARC |  |  |  | ICPMS; XRF | WHOLE ROCK | IGNEOUS:VOLCANIC:MAFIC | BASALT |  | 51.04 | 0.91 | 18.13 |  | 10.73 |  |  |  |  | 0.156 | 5.75 | 10.56 |  | 2.24 | 0.35 | 0.172 | [66 empty] | 30 | [15 empty] | petdb | VOLCANIC_ARC | KIMUIZU-TS-010 | 10.5596 | 43.7986 | 43.7993 | 2.59 | 13.5135
KIMUIZU-TS-011 |  | KIMUIZU | KIMURA, 2010 | 34.517 | 139.283 | 0.001 |  |  | VOLCANIC_ARC |  |  |  | XRF | WHOLE ROCK | IGNEOUS:VOLCANIC:MAFIC | BASALT |  | 55 | 0.79 | 16.4 |  | 9.12 |  |  |  |  | 0.139 | 6.15 | 8.61 |  | 2.72 | 0.73 | 0.191 | [66 empty] | 80 | [15 empty] | petdb | VOLCANIC_ARC | KIMUIZU-TS-011 | 8.6096 | 43.9449 | 43.9458 | 3.45 | 21.1594
KIMUIZU-TS-012 |  | KIMUIZU | KIMURA, 2010 | 34.517 | 139.283 | 0.001 |  |  | VOLCANIC_ARC |  |  |  | ICPMS; XRF | WHOLE ROCK | IGNEOUS:VOLCANIC:MAFIC | BASALT |  | 51.37 | 0.85 | 17.4 |  | 10.53 |  |  |  |  | 0.15 | 6.58 | 10.14 |  | 2.25 | 0.49 | 0.171 | [66 empty] | 85 | [15 empty] | petdb | VOLCANIC_ARC | KIMUIZU-TS-012 | 10.1396 | 43.4258 | 43.4265 | 2.74 | 17.8832
KIMUIZU-TS-013 |  | KIMUIZU | KIMURA, 2010 | 34.517 | 139.283 | 0.001 |  |  | VOLCANIC_ARC |  |  |  | ICPMS; XRF | WHOLE ROCK | IGNEOUS:VOLCANIC:MAFIC | BASALT |  | 51.47 | 0.84 | 17.37 |  | 10.56 |  |  |  |  | 0.15 | 6.6 | 10.09 |  | 2.28 | 0.52 | 0.176 | [66 empty] | 71 | [15 empty] | petdb | VOLCANIC_ARC | KIMUIZU-TS-013 | 10.0896 | 43.3933 | 43.394 | 2.8 | 18.5714
KIMUIZU-TS-014 |  | KIMUIZU | KIMURA, 2010 | 34.517 | 139.283 | 0.001 |  |  | VOLCANIC_ARC |  |  |  | XRF | WHOLE ROCK | IGNEOUS:VOLCANIC:MAFIC | BASALT |  | 51.49 | 0.87 | 17.79 |  | 10.41 |  |  |  |  | 0.152 | 5.89 | 10.63 |  | 2.33 | 0.43 | 0.166 | [66 empty] | 34 | [15 empty] | petdb | VOLCANIC_ARC | KIMUIZU-TS-014 | 10.6296 | 42.9545 | 42.9551 | 2.76 | 15.5797
KIMUIZU-TS-015 |  | KIMUIZU | KIMURA, 2010 | 34.517 | 139.283 | 0.001 |  |  | VOLCANIC_ARC |  |  |  | XRF | WHOLE ROCK | IGNEOUS:VOLCANIC:MAFIC | BASALT |  | 51.53 | 0.84 | 17.79 |  | 10.29 |  |  |  |  | 0.149 | 5.87 | 10.45 |  | 2.31 | 0.41 | 0.158 | [66 empty] | 35 | [15 empty] | petdb | VOLCANIC_ARC | KIMUIZU-TS-015 | 10.4497 | 43.3542 | 43.3548 | 2.72 | 15.0735
KIMUIZU-TS-016 |  | KIMUIZU | KIMURA, 2010 | 34.517 | 139.283 | 0.001 |  |  | VOLCANIC_ARC |  |  |  | XRF | WHOLE ROCK | IGNEOUS:VOLCANIC:MAFIC | BASALT |  | 51.23 | 0.86 | 17.57 |  | 10.49 |  |  |  |  | 0.151 | 6.2 | 10.32 |  | 2.27 | 0.46 | 0.177 | [66 empty] | 53 | [15 empty] | petdb | VOLCANIC_ARC | KIMUIZU-TS-016 | 10.3196 | 43.3121 | 43.3128 | 2.73 | 16.8498
KIMUIZU-TS-017 |  | KIMUIZU | KIMURA, 2010 | 34.517 | 139.283 | 0.001 |  |  | VOLCANIC_ARC |  |  |  | XRF | WHOLE ROCK | IGNEOUS:VOLCANIC:MAFIC | BASALT |  | 55.02 | 0.8 | 16.44 |  | 9.13 |  |  |  |  | 0.14 | 6.14 | 8.63 |  | 2.66 | 0.71 | 0.193 | [66 empty] | 77 | [15 empty] | petdb | VOLCANIC_ARC | KIMUIZU-TS-017 | 8.6296 | 44.1041 | 44.105 | 3.37 | 21.0682
KIMUIZU-TS-018 |  | KIMUIZU | KIMURA, 2010 | 34.517 | 139.283 | 0.001 |  |  | VOLCANIC_ARC |  |  |  | XRF | WHOLE ROCK | IGNEOUS:VOLCANIC:MAFIC | BASALT |  | 51.08 | 0.9 | 17.93 |  | 10.72 |  |  |  |  | 0.157 | 5.87 | 10.65 |  | 2.22 | 0.4 | 0.17 | [66 empty] | 31 | [15 empty] | petdb | VOLCANIC_ARC | KIMUIZU-TS-018 | 10.6496 | 43.3313 | 43.332 | 2.62 | 15.2672
KIMUIZU-TS-019 |  | KIMUIZU | KIMURA, 2010 | 34.517 | 139.283 | 0.001 |  |  | VOLCANIC_ARC |  |  |  | XRF | WHOLE ROCK | IGNEOUS:VOLCANIC:MAFIC | BASALT |  | 50.93 | 0.9 | 18.14 |  | 10.63 |  |  |  |  | 0.156 | 5.85 | 10.52 |  | 2.26 | 0.39 | 0.169 | [66 empty] | 31 | [15 empty] | petdb | VOLCANIC_ARC | KIMUIZU-TS-019 | 10.5196 | 43.8085 | 43.8092 | 2.65 | 14.717
KIMUIZU-UJ-001 |  | KIMUIZU | KIMURA, 2010 | 34.47 | 139.3 | 0.001 |  |  | VOLCANIC_ARC |  |  |  | XRF | WHOLE ROCK | IGNEOUS:VOLCANIC:MAFIC | BASALT |  | 51.28 | 0.89 | 16.77 |  | 10.75 |  |  |  |  | 0.156 | 7.46 | 9.78 |  | 2.11 | 0.29 | 0.177 | [66 empty] | 97 | [15 empty] | petdb | VOLCANIC_ARC | KIMUIZU-UJ-001 | 9.7796 | 43.7436 | 43.7444 | 2.4 | 12.0833
KIMUIZU-UJ-002 |  | KIMUIZU | KIMURA, 2010 | 34.47 | 139.3 | 0.001 |  |  | VOLCANIC_ARC |  |  |  | ICPMS; XRF | WHOLE ROCK | IGNEOUS:VOLCANIC:MAFIC | BASALT |  | 50.83 | 0.89 | 16.73 |  | 10.57 |  |  |  |  | 0.154 | 7.34 | 10.03 |  | 2.55 | 0.4 | 0.183 | [66 empty] | 88 | [15 empty] | petdb | VOLCANIC_ARC | KIMUIZU-UJ-002 | 10.0296 | 42.2534 | 42.2541 | 2.95 | 13.5593
KIMUIZU-UJ-003 |  | KIMUIZU | KIMURA, 2010 | 34.47 | 139.3 | 0.001 |  |  | VOLCANIC_ARC |  |  |  | XRF | WHOLE ROCK | IGNEOUS:VOLCANIC:MAFIC | BASALT |  | 50.86 | 0.9 | 16.88 |  | 10.69 |  |  |  |  | 0.156 | 7.28 | 9.91 |  | 2.42 | 0.37 | 0.175 | [66 empty] | 93 | [15 empty] | petdb | VOLCANIC_ARC | KIMUIZU-UJ-003 | 9.9096 | 42.9736 | 42.9743 | 2.79 | 13.2616
KIMUIZU-UJ-004 |  | KIMUIZU | KIMURA, 2010 | 34.47 | 139.3 | 0.001 |  |  | VOLCANIC_ARC |  |  |  | XRF | WHOLE ROCK | IGNEOUS:VOLCANIC:MAFIC | BASALT |  | 50.37 | 0.98 | 17.24 |  | 11.21 |  |  |  |  | 0.164 | 7.42 | 9.52 |  | 2.44 | 0.36 | 0.187 | [66 empty] | 108 | [15 empty] | petdb | VOLCANIC_ARC | KIMUIZU-UJ-004 | 9.5196 | 44.2586 | 44.2594 | 2.8 | 12.8571
KIMUIZU-UJ-005 |  | KIMUIZU | KIMURA, 2010 | 34.47 | 139.3 | 0.001 |  |  | VOLCANIC_ARC |  |  |  | XRF | WHOLE ROCK | IGNEOUS:VOLCANIC:MAFIC | BASALT |  | 50.82 | 0.95 | 17.08 |  | 10.68 |  |  |  |  | 0.157 | 7.56 | 9.37 |  | 2.62 | 0.32 | 0.187 | [66 empty] | 107 | [15 empty] | petdb | VOLCANIC_ARC | KIMUIZU-UJ-005 | 9.3696 | 44.0513 | 44.0521 | 2.94 | 10.8844
KIMUIZU-UJ-006 |  | KIMUIZU | KIMURA, 2010 | 34.47 | 139.3 | 0.001 |  |  | VOLCANIC_ARC |  |  |  | XRF | WHOLE ROCK | IGNEOUS:VOLCANIC:MAFIC | BASALT |  | 50.85 | 0.88 | 16.93 |  | 10.7 |  |  |  |  | 0.157 | 7.48 | 9.94 |  | 2.39 | 0.36 | 0.173 | [66 empty] | 98 | [15 empty] | petdb | VOLCANIC_ARC | KIMUIZU-UJ-006 | 9.9396 | 43.0523 | 43.053 | 2.75 | 13.0909
KIMUIZU-UJ-007 |  | KIMUIZU | KIMURA, 2010 | 34.47 | 139.3 | 0.001 |  |  | VOLCANIC_ARC |  |  |  | XRF | WHOLE ROCK | IGNEOUS:VOLCANIC:MAFIC | BASALT |  | 50.81 | 0.95 | 17.16 |  | 10.74 |  |  |  |  | 0.156 | 7.56 | 9.39 |  | 2.58 | 0.36 | 0.191 | [66 empty] | 107 | [15 empty] | petdb | VOLCANIC_ARC | KIMUIZU-UJ-007 | 9.3896 | 44.1507 | 44.1516 | 2.94 | 12.2449
KIMUIZU-UJ-008 |  | KIMUIZU | KIMURA, 2010 | 34.47 | 139.3 | 0.001 |  |  | VOLCANIC_ARC |  |  |  | ICPMS; XRF | WHOLE ROCK | IGNEOUS:VOLCANIC:MAFIC | BASALT |  | 50.73 | 0.93 | 16.74 |  | 10.83 |  |  |  |  | 0.157 | 7.68 | 9.65 |  | 2.49 | 0.39 | 0.207 | [66 empty] | 110 | [15 empty] | petdb | VOLCANIC_ARC | KIMUIZU-UJ-008 | 9.6496 | 43.1399 | 43.1408 | 2.88 | 13.5417
KIMUIZU-UJ-009 |  | KIMUIZU | KIMURA, 2010 | 34.47 | 139.3 | 0.001 |  |  | VOLCANIC_ARC |  |  |  | ICPMS; XRF | WHOLE ROCK | IGNEOUS:VOLCANIC:MAFIC | BASALT |  | 50.32 | 0.94 | 16.92 |  | 10.67 |  |  |  |  | 0.154 | 7.42 | 9.65 |  | 2.87 | 0.5 | 0.202 | [66 empty] | 105 | [15 empty] | petdb | VOLCANIC_ARC | KIMUIZU-UJ-009 | 9.6496 | 42.5894 | 42.5902 | 3.37 | 14.8368
KIMUIZU-UJ-010A |  | KIMUIZU | KIMURA, 2010 | 34.47 | 139.3 | 0.001 |  |  | VOLCANIC_ARC |  |  |  | ICPMS; XRF | WHOLE ROCK | IGNEOUS:VOLCANIC:MAFIC | BASALT |  | 50.66 | 0.96 | 17.18 |  | 11.01 |  |  |  |  | 0.16 | 7.61 | 9.94 |  | 1.79 | 0.28 | 0.205 | [66 empty] | 103 | [15 empty] | petdb | VOLCANIC_ARC | KIMUIZU-UJ-010A | 9.9396 | 44.6226 | 44.6235 | 2.07 | 13.5266
KIMUIZU-UJ-010B |  | KIMUIZU | KIMURA, 2010 | 34.47 | 139.3 | 0.001 |  |  | VOLCANIC_ARC |  |  |  | ICPMS; XRF | WHOLE ROCK | IGNEOUS:VOLCANIC:MAFIC | BASALT |  | 50.79 | 0.74 | 15.48 |  | 10.61 |  |  |  |  | 0.154 | 9.91 | 9.97 |  | 1.68 | 0.32 | 0.128 | [66 empty] | 102 | [15 empty] | petdb | VOLCANIC_ARC | KIMUIZU-UJ-010B | 9.9697 | 42.1597 | 42.1602 | 2 | 16
KIMUIZU-UJ-011 |  | KIMUIZU | KIMURA, 2010 | 34.47 | 139.3 | 0.001 |  |  | VOLCANIC_ARC |  |  |  | XRF | WHOLE ROCK | IGNEOUS:VOLCANIC:MAFIC | BASALT |  | 51.79 | 0.97 | 17.44 |  | 10.67 |  |  |  |  | 0.156 | 6.06 | 10.03 |  | 2.53 | 0.42 | 0.182 | [66 empty] | 47 | [15 empty] | petdb | VOLCANIC_ARC | KIMUIZU-UJ-011 | 10.0296 | 43.2827 | 43.2835 | 2.95 | 14.2373
KIMUIZU-UJ-012 |  | KIMUIZU | KIMURA, 2010 | 34.47 | 139.3 | 0.001 |  |  | VOLCANIC_ARC |  |  |  | XRF | WHOLE ROCK | IGNEOUS:VOLCANIC:MAFIC | BASALT |  | 50.88 | 0.73 | 15.35 |  | 10.56 |  |  |  |  | 0.153 | 9.91 | 9.89 |  | 1.7 | 0.31 | 0.128 | [66 empty] | 167 | [15 empty] | petdb | VOLCANIC_ARC | KIMUIZU-UJ-012 | 9.8897 | 42.0961 | 42.0967 | 2.01 | 15.4229
KIMUIZU-UJ-013 |  | KIMUIZU | KIMURA, 2010 | 34.47 | 139.3 | 0.001 |  |  | VOLCANIC_ARC |  |  |  | XRF | WHOLE ROCK | IGNEOUS:VOLCANIC:MAFIC | BASALT |  | 45.28 | 0.81 | 17.38 |  | 11.28 |  |  |  |  | 0.161 | 12.37 | 10.47 |  | 1.98 | 0.33 | 0.168 | [66 empty] | 154 | [15 empty] | petdb | VOLCANIC_ARC | KIMUIZU-UJ-013 | 10.4696 | 43.4163 | 43.417 | 2.31 | 14.2857
KLM0718-EK-002 |  | KIL0718 | GREENE, 2010 | 22.2668 | -158.967 | 0.0001 |  |  | OCEAN_ISLAND |  |  |  | HR-ICP-MS; IGN; XRF | WHOLE ROCK | IGNEOUS:VOLCANIC:MAFIC | BASALT |  | 51.07 | 1.9 | 12.51 |  |  | 12 |  |  |  | 0.18 | 10.6 | 9.32 |  | 1.63 | 0.25 | 0.18 |  | 0.09 | [64 empty] | 272 |  |  |  |  | 112 | [10 empty] | petdb | OCEAN_ISLAND | KLM0718-EK-002 | 9.3196 | 38.6019 | 38.6028 | 1.88 | 13.2979
KT01995-16-D602A-001 |  | KT95-16 | HOCHSTAEDTER, 2000; HOCHSTAEDTER, 2001 | 32.4667 | 139.867 | 0.0001 |  |  | VOLCANIC_ARC |  |  |  | ICPMS; XRF | WHOLE ROCK | IGNEOUS:VOLCANIC:MAFIC | BASALT |  | 51.98 | 0.66 | 20.35 |  | 9.85 |  |  |  |  | 0.15 | 3.18 | 11.17 |  | 2.09 | 0.11 | 0.06 | [66 empty] | 17.1 | [15 empty] | petdb | VOLCANIC_ARC | KT01995-16-D602A-001 | 11.1699 | 46.0235 | 46.0237 | 2.2 | 5
KT01995-16-D602A-002 |  | KT95-16 | HOCHSTAEDTER, 2000; HOCHSTAEDTER, 2001 | 32.4667 | 139.867 | 0.0001 |  |  | VOLCANIC_ARC |  |  |  | ICPMS; XRF | WHOLE ROCK | IGNEOUS:VOLCANIC:MAFIC | BASALT |  | 49.02 | 0.87 | 20.04 |  | 11.96 |  |  |  |  | 0.21 | 4.4 | 11.45 |  | 2.63 | 0.29 | 0.08 | [66 empty] | 18.5 | [15 empty] | petdb | VOLCANIC_ARC | KT01995-16-D602A-002 | 11.4498 | 44.0451 | 44.0454 | 2.92 | 9.9315
KT01995-16-D638 |  | KT95-16 | HOCHSTAEDTER, 2000; HOCHSTAEDTER, 2001 | 32.1 | 139.8 | 0.0001 |  |  | VOLCANIC_ARC |  |  |  | ICPMS; XRF | WHOLE ROCK | IGNEOUS:VOLCANIC:MAFIC | BASALT |  | 52.43 | 1.06 | 16.38 |  | 13.29 |  |  |  |  | 0.22 | 5.28 | 9.37 |  | 2.75 | 0.17 | 0.12 | [82 empty] | petdb | VOLCANIC_ARC | KT01995-16-D638 | 9.3697 | 42.9645 | 42.965 | 2.92 | 5.8219
LEE81WF-11-003-003 |  | LEE81WF-11 | DIXON, 1986 | 44.6442 | -130.386 | 0.0001 | -2212 | -2212 | SPREADING_CENTER |  |  |  | XRF | WHOLE ROCK | IGNEOUS:VOLCANIC:MAFIC | BASALT |  | 50.1 | 1.84 | 13.6 |  | 13.2 |  |  |  |  | 0.21 | 6.89 | 11.2 |  | 2.51 | 0.18 | 0.18 | [66 empty] | 53 |  |  |  |  | 132 | [10 empty] | petdb | SPREADING_CENTER | LEE81WF-11-003-003 | 11.1996 | 35.5204 | 35.5211 | 2.69 | 6.6914
LEE81WF-11-004-023 |  | LEE81WF-11 | DIXON, 1986 | 44.6587 | -130.37 | 0.0001 | -2230 | -2230 | SPREADING_CENTER |  |  |  | XRF | WHOLE ROCK | IGNEOUS:VOLCANIC:MAFIC | BASALT |  | 49.9 | 1.87 | 13.6 |  | 13.3 |  |  |  |  | 0.21 | 6.94 | 11.1 |  | 2.47 | 0.18 | 0.18 | [66 empty] | 56 |  |  |  |  | 118 | [10 empty] | petdb | SPREADING_CENTER | LEE81WF-11-004-023 | 11.0996 | 35.7517 | 35.7523 | 2.65 | 6.7925
LEE81WF-11-004-028 |  | LEE81WF-11 | DIXON, 1986 | 44.6587 | -130.37 | 0.0001 | -2230 | -2230 | SPREADING_CENTER |  |  |  | XRF | WHOLE ROCK | IGNEOUS:VOLCANIC:MAFIC | BASALT |  | 49.9 | 1.79 | 13.7 |  | 12.9 |  |  |  |  | 0.21 | 7 | 11.2 |  | 2.5 | 0.17 | 0.18 | [66 empty] | 57 |  |  |  |  | 128 | [10 empty] | petdb | SPREADING_CENTER | LEE81WF-11-004-028 | 11.1996 | 35.7138 | 35.7144 | 2.67 | 6.367
LEE81WF-11-005-007 |  | LEE81WF-11 | DIXON, 1986 | 44.6402 | -130.372 | 0.0001 | -2208 | -2208 | SPREADING_CENTER |  |  |  | XRF | WHOLE ROCK | IGNEOUS:VOLCANIC:MAFIC | BASALT |  | 50.1 | 1.88 | 13.6 |  | 13.5 |  |  |  |  | 0.22 | 6.87 | 11 |  | 2.71 | 0.18 | 0.18 | [66 empty] | 49 |  |  |  |  | 119 | [10 empty] | petdb | SPREADING_CENTER | LEE81WF-11-005-007 | 10.9996 | 35.5526 | 35.5532 | 2.89 | 6.2284
LEE81WF-11-008-002 |  | LEE81WF-11 | DIXON, 1986 | 44.6447 | -130.372 | 0.0001 | -2231 | -2231 | SPREADING_CENTER |  |  |  | XRF | WHOLE ROCK | IGNEOUS:VOLCANIC:MAFIC | BASALT |  | 49.4 | 1.5 | 14.5 |  | 11.6 |  |  |  |  | 0.21 | 8.01 | 11.9 |  | 2.35 | 0.11 | 0.13 | [66 empty] | 99 |  |  |  |  | 100 | [10 empty] | petdb | SPREADING_CENTER | LEE81WF-11-008-002 | 11.8997 | 36.1401 | 36.1406 | 2.46 | 4.4715
LEE81WF-11-011-000 |  | LEE81WF-11 | DIXON, 1986 | 44.6493 | -130.368 | 0.0001 | -2230 | -2230 | SPREADING_CENTER |  |  |  | XRF | WHOLE ROCK | IGNEOUS:VOLCANIC:MAFIC | BASALT |  | 49.6 | 1.84 | 13.7 |  | 13.1 |  |  |  |  | 0.22 | 6.98 | 11.1 |  | 2.47 | 0.17 | 0.17 | [66 empty] | 56 |  |  |  |  | 119 | [10 empty] | petdb | SPREADING_CENTER | LEE81WF-11-011-000 | 11.0996 | 35.9303 | 35.9309 | 2.64 | 6.4394
LEE81WF-11-012-003 |  | LEE81WF-11 | DIXON, 1986 | 44.6532 | -130.365 | 0.0001 | -2235 | -2235 | SPREADING_CENTER |  |  |  | XRF | WHOLE ROCK | IGNEOUS:VOLCANIC:MAFIC | BASALT |  | 49.5 | 1.84 | 13.7 |  | 12.9 |  |  |  |  | 0.21 | 7.09 | 11.3 |  | 2.38 | 0.17 | 0.17 | [66 empty] | 57 |  |  |  |  | 128 | [10 empty] | petdb | SPREADING_CENTER | LEE81WF-11-012-003 | 11.2996 | 35.7283 | 35.7289 | 2.55 | 6.6667
LEE81WF-11-013-000 |  | LEE81WF-11 | DIXON, 1986 | 44.6302 | -130.372 | 0.0001 | -2208 | -2208 | SPREADING_CENTER |  |  |  | XRF | WHOLE ROCK | IGNEOUS:VOLCANIC:MAFIC | BASALT |  | 49.9 | 2.11 | 13.5 |  | 13.8 |  |  |  |  | 0.23 | 6.32 | 10.7 |  | 2.56 | 0.21 | 0.26 | [66 empty] | 49 |  |  |  |  | 131 | [10 empty] | petdb | SPREADING_CENTER | LEE81WF-11-013-000 | 10.6995 | 36.1026 | 36.1035 | 2.77 | 7.5812
LEE81WF-11-016-008 |  | LEE81WF-11 | DIXON, 1986 | 44.6598 | -130.366 | 0.0001 | -2230 | -2230 | SPREADING_CENTER |  |  |  | XRF | WHOLE ROCK | IGNEOUS:VOLCANIC:MAFIC | BASALT |  | 49.7 | 1.92 | 13.5 |  | 13.3 |  |  |  |  | 0.2 | 6.8 | 11.1 |  | 2.36 | 0.18 | 0.18 | [66 empty] | 54 |  |  |  |  | 121 | [10 empty] | petdb | SPREADING_CENTER | LEE81WF-11-016-008 | 11.0996 | 35.7528 | 35.7535 | 2.54 | 7.0866
LEE81WF-11-017-001 |  | LEE81WF-11 | DIXON, 1986 | 44.6567 | -130.372 | 0.0001 | -2231 | -2231 | SPREADING_CENTER |  |  |  | XRF | WHOLE ROCK | IGNEOUS:VOLCANIC:MAFIC | BASALT |  | 49.7 | 1.87 | 13.6 |  | 13.3 |  |  |  |  | 0.21 | 6.78 | 11 |  | 2.6 | 0.17 | 0.18 | [66 empty] | 52 |  |  |  |  | 119 | [10 empty] | petdb | SPREADING_CENTER | LEE81WF-11-017-001 | 10.9996 | 35.7317 | 35.7324 | 2.77 | 6.1372
LEE81WF-11-022-0017 |  | LEE81WF-11 | DIXON, 1986 | 44.6697 | -130.36 | 0.0001 | -2208 | -2208 | SPREADING_CENTER |  |  |  | XRF | WHOLE ROCK | IGNEOUS:VOLCANIC:MAFIC | BASALT |  | 50 | 1.88 | 13.6 |  | 13.4 |  |  |  |  | 0.21 | 6.77 | 11 |  | 2.57 | 0.18 | 0.19 | [66 empty] | 50 |  |  |  |  | 119 | [10 empty] | petdb | SPREADING_CENTER | LEE81WF-11-022-0017 | 10.9996 | 35.7679 | 35.7686 | 2.75 | 6.5455
LEE81WF-11-023-001 |  | LEE81WF-11 | DIXON, 1986 | 44.6728 | -130.361 | 0.0001 | -2227 | -2227 | SPREADING_CENTER |  |  |  | XRF | WHOLE ROCK | IGNEOUS:VOLCANIC:MAFIC | BASALT |  | 50 | 1.88 | 13.7 |  | 13.5 |  |  |  |  | 0.22 | 6.8 | 11.1 |  | 2.58 | 0.18 | 0.19 | [66 empty] | 54 |  |  |  |  | 117 | [10 empty] | petdb | SPREADING_CENTER | LEE81WF-11-023-001 | 11.0996 | 35.7505 | 35.7512 | 2.76 | 6.5217
LEE81WF-11-026-001 |  | LEE81WF-11 | DIXON, 1986 | 44.7022 | -130.344 | 0.0001 | -2228 | -2228 | SPREADING_CENTER |  |  |  | XRF | WHOLE ROCK | IGNEOUS:VOLCANIC:MAFIC | BASALT |  | 50 | 1.88 | 13.7 |  | 13.4 |  |  |  |  | 0.21 | 6.78 | 11 |  | 2.53 | 0.18 | 0.17 | [66 empty] | 50 |  |  |  |  | 120 | [10 empty] | petdb | SPREADING_CENTER | LEE81WF-11-026-001 | 10.9996 | 35.9986 | 35.9992 | 2.71 | 6.6421
LUSO2009-021-003 |  | LUSO009 | MADUREIRA, 2014 | 37.9406 | -26.1848 | 0.0001 | -3200 | -3200 | SPREADING_CENTER |  |  |  | CALC; ICPAES; ICPMS | WHOLE ROCK | IGNEOUS:VOLCANIC:MAFIC | BASALT |  | 45.53 | 3.034 | 12.84 |  |  | 11.65 |  |  |  | 0.162 | 10.3 | 12.25 |  | 2.73 | 1.35 | 0.47 |  | 0.45 | [80 empty] | petdb | SPREADING_CENTER | LUSO2009-021-003 | 12.249 | 31.2673 | 31.2687 | 4.08 | 33.0882
LUSO2007-005-003 |  | LUSO007 | MADUREIRA, 2014 | 37.9401 | -26.1742 | 0.0001 | -3200 | -3200 | SPREADING_CENTER |  |  |  | CALC; ICPAES; ICPMS | WHOLE ROCK | IGNEOUS:VOLCANIC:MAFIC | BASALT |  | 44.9 | 3.394 | 14.79 |  |  | 11.64 |  |  |  | 0.169 | 7.81 | 10.97 |  | 2.8 | 2.02 | 0.7 |  | 0.68 | [80 empty] | petdb | SPREADING_CENTER | LUSO2007-005-003 | 10.9685 | 35.6143 | 35.6166 | 4.82 | 41.9087
LUSO2007-005-009 |  | LUSO007 | MADUREIRA, 2014 | 37.9401 | -26.1742 | 0.0001 | -3200 | -3200 | SPREADING_CENTER |  |  |  | CALC; ICPAES; ICPMS | WHOLE ROCK | IGNEOUS:VOLCANIC:MAFIC | BASALT |  | 44.92 | 3.479 | 14.83 |  |  | 12.13 |  |  |  | 0.173 | 8.08 | 10.88 |  | 2.69 | 1.97 | 0.76 |  | 0.7 | [80 empty] | petdb | SPREADING_CENTER | LUSO2007-005-009 | 10.8784 | 36.0218 | 36.0243 | 4.66 | 42.2747
LUSO2007-005-011 |  | LUSO007 | MADUREIRA, 2014 | 37.9401 | -26.1742 | 0.0001 | -3200 | -3200 | SPREADING_CENTER |  |  |  | CALC; ICPAES; ICPMS | WHOLE ROCK | IGNEOUS:VOLCANIC:MAFIC | BASALT |  | 44.64 | 3.442 | 14.86 |  |  | 11.94 |  |  |  | 0.173 | 7.6 | 10.75 |  | 2.73 | 2.18 | 0.79 |  | 1.03 | [80 empty] | petdb | SPREADING_CENTER | LUSO2007-005-011 | 10.7483 | 36.0187 | 36.0214 | 4.91 | 44.3992
LUSO2007-005-012 |  | LUSO007 | MADUREIRA, 2014 | 37.9401 | -26.1742 | 0.0001 | -3200 | -3200 | SPREADING_CENTER |  |  |  | CALC; ICPAES; ICPMS | WHOLE ROCK | IGNEOUS:VOLCANIC:MAFIC | BASALT |  | 45.31 | 3.453 | 14.97 |  |  | 11.76 |  |  |  | 0.17 | 7.72 | 10.91 |  | 2.92 | 2.06 | 0.69 |  | 0.68 | [80 empty] | petdb | SPREADING_CENTER | LUSO2007-005-012 | 10.9085 | 35.7792 | 35.7815 | 4.98 | 41.3655
LUSO2008-007-002 |  | LUSO008 | MADUREIRA, 2014 | 38.2737 | -26.5598 | 0.0001 | -1170 | -1170 | SPREADING_CENTER |  |  |  | CALC; ICPAES; ICPMS | WHOLE ROCK | IGNEOUS:VOLCANIC:MAFIC | BASALT |  | 47.36 | 1.458 | 11.04 |  |  | 9.41 |  |  |  | 0.149 | 15.2 | 12.65 |  | 2.11 | 0.84 | 0.23 |  | 0.15 | [80 empty] | petdb | SPREADING_CENTER | LUSO2008-007-002 | 12.6495 | 28.7346 | 28.7353 | 2.95 | 28.4746
LUSO2009-022-001 |  | LUSO009 | MADUREIRA, 2014 | 38.2436 | -26.5588 | 0.0001 | -786 | -786 | SPREADING_CENTER |  |  |  | CALC; ICPAES; ICPMS | WHOLE ROCK | IGNEOUS:VOLCANIC:MAFIC | BASALT |  | 47.82 | 2.196 | 14.64 |  |  | 10.98 |  |  |  | 0.174 | 8.12 | 10.52 |  | 3.38 | 1.52 | 0.44 |  | 0.39 | [80 empty] | petdb | SPREADING_CENTER | LUSO2009-022-001 | 10.5191 | 35.7308 | 35.7323 | 4.9 | 31.0204
LYN1971-010 |  | LYN1971 | CAMPSIE, 1973; O'NIONS, 1974 | 58.893 | -30.92 | 0.001 | -1380 | -1380 | SPREADING_CENTER |  |  |  | AAS; MS-ID; Unknown | WHOLE ROCK | IGNEOUS:VOLCANIC:MAFIC | BASALT |  | 50.38 | 1.1 | 14.13 |  | 1.52 |  | 9.74 |  |  | 0.19 | 7.92 | 11.53 |  | 2.25 | 0.08 | 0.09 |  | 1.16 |  | 0.03 | [56 empty] | 46 | 79 |  |  |  |  | 97 | [10 empty] | 0.03 |  | 0.03 |  |  | petdb | SPREADING_CENTER | LYN1971-010 | 11.5298 | 36.3408 | 36.3412 | 2.33 | 3.4335
LYN1971-017 |  | LYN1971 | BROOKS, 1974 | 63.64 | -23.41 | 0.01 | -111 | -111 | SPREADING_CENTER |  |  |  | Unknown; XRF | WHOLE ROCK | IGNEOUS:VOLCANIC:MAFIC | BASALT |  | 48.7 | 1.85 | 13.5 |  | 2.59 |  | 10.86 |  |  | 0.22 | 7.15 | 10.82 |  | 2.42 | 0.17 | 0.15 |  | 1.07 |  | 0.24 | [62 empty] | 86 |  |  |  |  | 115 | [5 empty] | 0.24 |  | 0.24 |  |  | petdb | SPREADING_CENTER | LYN1971-017 | 10.8197 | 36.1562 | 36.1567 | 2.59 | 6.5637
LYN1971-018 |  | LYN1971 | BROOKS, 1974 | 63.542 | -23.665 | 0.001 | -112 | -112 | SPREADING_CENTER |  |  |  | Unknown; XRF | WHOLE ROCK | IGNEOUS:VOLCANIC:MAFIC | BASALT |  | 48.8 | 1.39 | 14.2 |  | 2.47 |  | 10.65 |  |  | 0.22 | 6.7 | 10.7 |  | 2.1 | 0.13 | 0.12 |  | 1.12 |  | 0.13 | [62 empty] | 75 |  |  |  |  | 111 | [5 empty] | 0.13 |  | 0.13 |  |  | petdb | SPREADING_CENTER | LYN1971-018 | 10.6997 | 38.1207 | 38.1212 | 2.23 | 5.8296
LYN1971-019 |  | LYN1971 | BROOKS, 1974 | 63.42 | -23.87 | 0.01 | -114 | -114 | SPREADING_CENTER |  |  |  | Unknown; XRF | WHOLE ROCK | IGNEOUS:VOLCANIC:MAFIC | BASALT |  | 49.7 | 1.75 | 13.4 |  | 2.08 |  | 11.89 |  |  | 0.23 | 6.86 | 10.31 |  | 2.42 | 0.15 | 0.14 |  | 1.06 |  | 0.17 | [62 empty] | 74 |  |  |  |  | 127 | [5 empty] | 0.17 |  | 0.17 |  |  | petdb | SPREADING_CENTER | LYN1971-019 | 10.3097 | 36.9257 | 36.9262 | 2.57 | 5.8366
LYN1971-027 |  | LYN1971 | CAMPSIE, 1973 | 60.972 | -29.252 | 0.001 | -1280 | -1280 | SPREADING_CENTER |  |  |  | Unknown | WHOLE ROCK | IGNEOUS:VOLCANIC:MAFIC | BASALT |  | 50.02 | 0.9 | 14.42 |  | 2.26 |  | 7.6 |  |  | 0.18 | 9.62 | 11.74 |  | 1.81 | 0.14 | 0.1 |  | 0.95 |  | 0.3 | [73 empty] | 0.3 |  | 0.3 |  |  | petdb | SPREADING_CENTER | LYN1971-027 | 11.7398 | 37.0744 | 37.0747 | 1.95 | 7.1795
LYN1973-036 |  | LYN1973 | JOHNSON, 1985 | 63.762 | -22.87 | 0.001 | -70 | -125 | SPREADING_CENTER |  |  |  | AAS; COL; PEN; TITR | WHOLE ROCK | IGNEOUS:VOLCANIC:MAFIC | THOLEIITE |  | 48.7 | 1.95 | 13.64 |  | 2.39 |  | 11.73 |  |  | 0.31 | 6.48 | 10.86 |  | 2.62 | 0.25 | 0.2 |  |  |  | 0.14 | 0.33 | [72 empty] | 0.14 | 0.33 | 0.14 | 0.33 |  | petdb | SPREADING_CENTER | LYN1973-036 | 10.8596 | 35.9265 | 35.9273 | 2.87 | 8.7108
LYN1973-037-A |  | LYN1973 | JOHNSON, 1985 | 63.758 | -22.923 | 0.001 | -40 | -40 | SPREADING_CENTER |  |  |  | AAS; COL; PEN; TITR | WHOLE ROCK | IGNEOUS:VOLCANIC:MAFIC | THOLEIITE |  | 49.5 | 1.58 | 14.33 |  | 2.56 |  | 10.36 |  |  | 0.22 | 6.94 | 11.5 |  | 2.3 | 0.19 | 0.15 |  |  |  | 0.07 | 0.21 | [72 empty] | 0.07 | 0.21 | 0.07 | 0.21 |  | petdb | SPREADING_CENTER | LYN1973-037-A | 11.4997 | 36.5294 | 36.53 | 2.49 | 7.6305
LYN1973-037-B |  | LYN1973 | JOHNSON, 1985 | 63.758 | -22.923 | 0.001 | -40 | -40 | SPREADING_CENTER |  |  |  | AAS; COL; PEN; TITR | WHOLE ROCK | IGNEOUS:VOLCANIC:MAFIC | PICRITE |  | 49.8 | 0.7 | 15.16 |  | 1.09 |  | 8.65 |  |  | 0.19 | 9.08 | 13.74 |  | 1.66 | 0.03 | 0.04 |  |  |  |  | 0.14 | [73 empty] | 0.14 |  | 0.14 |  | petdb | SPREADING_CENTER | LYN1973-037-B | 13.7399 | 35.3336 | 35.3337 | 1.69 | 1.7751
LYN1973-037-C |  | LYN1973 | JOHNSON, 1985 | 63.758 | -22.923 | 0.001 | -40 | -40 | SPREADING_CENTER |  |  |  | AAS; COL; PEN; TITR | WHOLE ROCK | IGNEOUS:VOLCANIC:MAFIC | THOLEIITE |  | 50 | 1.2 | 14.1 |  | 1.45 |  | 10.32 |  |  | 0.21 | 7.5 | 12.21 |  | 1.95 | 0.14 | 0.09 |  |  |  | 0.06 | 0.27 | [72 empty] | 0.06 | 0.27 | 0.06 | 0.27 |  | petdb | SPREADING_CENTER | LYN1973-037-C | 12.2098 | 35.5525 | 35.5528 | 2.09 | 6.6986
LYN1973-038 |  | LYN1973 | JOHNSON, 1985 | 63.727 | -23.253 | 0.001 | -18 | -25 | SPREADING_CENTER |  |  |  | AAS; COL; PEN; TITR | WHOLE ROCK | IGNEOUS:VOLCANIC:MAFIC | THOLEIITE |  | 46.8 | 1.89 | 14.74 |  | 2.28 |  | 9.92 |  |  | 0.21 | 8.95 | 12.1 |  | 2.01 | 0.17 | 0.17 |  |  |  | 0.11 | 0.44 | [72 empty] | 0.11 | 0.44 | 0.11 | 0.44 |  | petdb | SPREADING_CENTER | LYN1973-038 | 12.0996 | 36.6386 | 36.6392 | 2.18 | 7.7982
LYN1973-039/40 |  | LYN1973 | JOHNSON, 1985 | 63.59 | -23.502 | 0.001 | -100 | -180 | SPREADING_CENTER |  |  |  | AAS; COL; PEN; TITR | WHOLE ROCK | IGNEOUS:VOLCANIC:MAFIC | THOLEIITE |  | 48.4 | 1.88 | 14.08 |  | 2.19 |  | 11.21 |  |  | 0.23 | 7.02 | 11.67 |  | 2.27 | 0.19 | 0.17 |  |  |  | 0.13 | 0.23 | [72 empty] | 0.13 | 0.23 | 0.13 | 0.23 |  | petdb | SPREADING_CENTER | LYN1973-039/40 | 11.6696 | 35.8832 | 35.8838 | 2.46 | 7.7236
LYN1973-041-A1 |  | LYN1973 | JOHNSON, 1985 | 63.513 | -23.76 | 0.001 | -51 | -51 | SPREADING_CENTER |  |  |  | AAS; COL; PEN; TITR | WHOLE ROCK | IGNEOUS:VOLCANIC:MAFIC | THOLEIITE |  | 49.5 | 1.69 | 13.95 |  | 1.84 |  | 11.47 |  |  | 0.23 | 6.71 | 11.19 |  | 2.29 | 0.2 | 0.15 |  |  |  | 0.01 | 0.18 | [72 empty] | 0.01 | 0.18 | 0.01 | 0.18 |  | petdb | SPREADING_CENTER | LYN1973-041-A1 | 11.1897 | 36.4426 | 36.4432 | 2.49 | 8.0321
LYN1973-041-A2 |  | LYN1973 | JOHNSON, 1985 | 63.513 | -23.76 | 0.001 | -51 | -51 | SPREADING_CENTER |  |  |  | AAS; COL; PEN; TITR | WHOLE ROCK | IGNEOUS:VOLCANIC:MAFIC | THOLEIITE |  | 49.6 | 1.75 | 13.7 |  | 1.55 |  | 12.23 |  |  | 0.23 | 6.68 | 10.96 |  | 2.36 | 0.2 | 0.16 |  |  |  | 0.01 | 0.13 | [72 empty] | 0.01 | 0.13 | 0.01 | 0.13 |  | petdb | SPREADING_CENTER | LYN1973-041-A2 | 10.9597 | 36.3141 | 36.3147 | 2.56 | 7.8125
LYN1973-043 |  | LYN1973 | JOHNSON, 1985 | 63.365 | -24.078 | 0.001 | -145 | -145 | SPREADING_CENTER |  |  |  | AAS; COL; PEN; TITR | WHOLE ROCK | IGNEOUS:VOLCANIC:MAFIC | THOLEIITE |  | 50.5 | 1.5 | 14.07 |  | 1.8 |  | 10.87 |  |  | 0.29 | 6.72 | 11.28 |  | 2.39 | 0.26 | 0.14 |  |  |  | 0.01 | 0.21 | [72 empty] | 0.01 | 0.21 | 0.01 | 0.21 |  | petdb | SPREADING_CENTER | LYN1973-043 | 11.2797 | 36.2699 | 36.2704 | 2.65 | 9.8113
MAB1936-133-005 |  | MAB1936 | BEZRUKOV, 1966 | -1.3237 | 66.5863 | 0.0001 | -3385 | -3385 | SPREADING_CENTER |  |  |  | Unknown | WHOLE ROCK | IGNEOUS:VOLCANIC:MAFIC | BASALT |  | 47.58 | 2.1 | 15.05 |  | 6.74 |  | 4.42 |  |  | 0.14 | 5.71 | 10.97 |  | 3.19 | 0.04 | 0.23 |  |  |  | 2.46 | 0.99 | [72 empty] | 2.46 | 0.99 | 2.46 | 0.99 |  | petdb | SPREADING_CENTER | MAB1936-133-005 | 10.9695 | 37.3572 | 37.358 | 3.23 | 1.2384
MAB1936-133-008 |  | MAB1936 | BEZRUKOV, 1966 | -1.3237 | 66.5863 | 0.0001 | -3385 | -3385 | SPREADING_CENTER |  |  |  | Unknown | WHOLE ROCK | IGNEOUS:VOLCANIC:MAFIC | BASALT |  | 52.24 | 1.83 | 15.02 |  | 2.93 |  | 6.31 |  |  | 0.14 | 6.01 | 8.73 |  | 4.02 | 0.21 | 0.2 |  |  |  | 0.5 | 2.25 | [72 empty] | 0.5 | 2.25 | 0.5 | 2.25 |  | petdb | SPREADING_CENTER | MAB1936-133-008 | 8.7296 | 39.8056 | 39.8064 | 4.23 | 4.9645
MAB1936-133-012 |  | MAB1936 | BEZRUKOV, 1966 | -1.3237 | 66.5863 | 0.0001 | -3385 | -3385 | SPREADING_CENTER |  |  |  | Unknown | WHOLE ROCK | IGNEOUS:VOLCANIC:MAFIC | BASALT |  | 49.43 | 1.94 | 15.04 |  | 2.21 |  | 7.39 |  |  | 0.23 | 8.4 | 6.69 |  | 4.45 | 0.11 | 0.19 |  |  |  | 0.86 | 3.16 | [72 empty] | 0.86 | 3.16 | 0.86 | 3.16 |  | petdb | SPREADING_CENTER | MAB1936-133-012 | 6.6896 | 43.4137 | 43.4146 | 4.56 | 2.4123
MAB1936-133-015 |  | MAB1936 | WISEMAN, 1937 | -1.3237 | 66.5863 | 0.0001 | -3385 | -3385 | SPREADING_CENTER |  |  |  | WET | WHOLE ROCK | IGNEOUS:VOLCANIC:MAFIC | DOLERITE |  | 51.71 | 1.39 | 14.36 |  | 1.91 |  | 6.68 |  |  | 0.14 | 8.28 | 9.9 |  | 3.33 | 0.09 | 0.13 |  |  |  | 0.25 | 1.67 | [72 empty] | 0.25 | 1.67 | 0.25 | 1.67 |  | petdb | SPREADING_CENTER | MAB1936-133-015 | 9.8997 | 37.8535 | 37.854 | 3.42 | 2.6316
MAB1936-166 |  | MAB1936 | WISEMAN, 1937 | 6.92 | 67.18 | 0.01 |  |  | SPREADING_CENTER |  |  |  | WET | WHOLE ROCK | IGNEOUS:VOLCANIC:MAFIC | BASALT |  | 46.55 | 1.17 | 18.13 |  | 5.89 |  | 4.7 |  |  | 0.09 | 3.82 | 13.69 |  | 2.34 | 0.57 | 0.92 |  |  |  | 1.03 | 1.33 | [72 empty] | 1.03 | 1.33 | 1.03 | 1.33 |  | petdb | SPREADING_CENTER | MAB1936-166 | 13.6881 | 38.1784 | 38.1812 | 2.91 | 19.5876
MELANTP-097-001-1 |  | MELANTP | ENGEL, 1975 | -18.71 | 65.5 | 0.01 | -3280 | -3380 | SPREADING_CENTER |  |  |  | ES; Unknown | WHOLE ROCK | IGNEOUS:VOLCANIC:MAFIC | BASALT |  | 50.23 | 0.89 | 15.78 |  | 1.55 |  | 8.2 |  |  | 0.18 | 7.6 | 10.92 |  | 2.86 | 0.23 | 0.14 |  |  |  | 0.21 | 0.71 | [55 empty] | 39 | 110 |  |  |  | 1600 | 110 | [10 empty] | 0.21 | 0.71 | 0.21 | 0.71 |  | petdb | SPREADING_CENTER | MELANTP-097-001-1 | 10.9197 | 38.8779 | 38.8784 | 3.09 | 7.4434
MELBMRG-5-BA1-007A |  | MELBMRG-5 | MILLER, 2004 | -48.13 | 129.65 | 0.01 |  |  | SPREADING_CENTER |  |  |  | IGN; Unknown | WHOLE ROCK | IGNEOUS:VOLCANIC:MAFIC | BASALT |  | 48.96 | 2.11 | 15.89 | 0.038 | 11.99 |  |  |  |  | 0.18 | 5.58 | 10.68 |  | 2.85 | 0.19 | 0.18 |  | 1.2 | [53 empty] | 3.2 |  | 7.6 |  | 0.1 | 39.6 | 59 |  |  |  |  | 47 |  |  |  |  | 60 |  |  | 7.6 | 7.6 | [6 empty] | petdb | SPREADING_CENTER | MELBMRG-5-BA1-007A | 10.6796 | 39.5249 | 39.5256 | 3.04 | 6.25
MELBMRG-5-BA1-007B |  | MELBMRG-5 | MILLER, 2004 | -48.13 | 129.65 | 0.01 |  |  | SPREADING_CENTER |  |  |  | IGN; Unknown | WHOLE ROCK | IGNEOUS:VOLCANIC:MAFIC | BASALT |  | 50.13 | 2.15 | 14.36 | 0.035 | 12.29 |  |  |  |  | 0.18 | 6.45 | 10.35 |  | 2.58 | 0.36 | 0.16 |  | 0.8 | [53 empty] | 3.6 |  |  |  |  | 38.6 | 47 |  |  |  |  | 52 |  |  |  |  | 49 | [10 empty] | petdb | SPREADING_CENTER | MELBMRG-5-BA1-007B | 10.3497 | 37.977 | 37.9776 | 2.94 | 12.2449
MELBMRG-5-BA1-007C |  | MELBMRG-5 | MILLER, 2004 | -48.13 | 129.65 | 0.01 |  |  | SPREADING_CENTER |  |  |  | IGN; Unknown | WHOLE ROCK | IGNEOUS:VOLCANIC:MAFIC | BASALT |  | 49.37 | 2.74 | 14.24 | 0.032 | 13.16 |  |  |  |  | 0.2 | 5.5 | 9.65 |  | 2.83 | 0.39 | 0.21 |  | 1.5 | [53 empty] | 0.8 |  | 1.2 |  |  | 46 | 54.5 |  |  |  |  | 68 |  |  |  |  | 66 |  |  | 1.2 | 1.2 | [6 empty] | petdb | SPREADING_CENTER | MELBMRG-5-BA1-007C | 9.6496 | 38.6292 | 38.63 | 3.22 | 12.1118
MELBMRG-5-BB3 |  | MELBMRG-5 | MILLER, 2004 | -49.0952 | 124.89 | 0.0001 | -4675 | -4430 | SPREADING_CENTER |  |  |  | Unknown | WHOLE ROCK | IGNEOUS:VOLCANIC:MAFIC | BASALT |  | 52.24 | 1.17 | 15.29 | 0.053 | 8.46 |  |  |  |  | 0.14 | 8.39 | 11.44 |  | 2.88 | 0.03 | 0.09 | [55 empty] | 0.2 |  |  |  |  | 37.6 | 28.4 |  |  |  |  | 139 |  |  |  |  | 22 | [10 empty] | petdb | SPREADING_CENTER | MELBMRG-5-BB3 | 11.4398 | 37.42 | 37.4203 | 2.91 | 1.0309
MELBMRG-5-BB4-000 |  | MELBMRG-5 | MILLER, 2004 | -49.6883 | 125.408 | 0.0001 | -4325 | -4325 | SPREADING_CENTER |  |  |  | IGN; Unknown | WHOLE ROCK | IGNEOUS:VOLCANIC:MAFIC | BASALT |  | 51.74 | 1.19 | 16.45 | 0.038 | 8.87 |  |  |  |  | 0.14 | 7.28 | 10.3 |  | 3.29 | 0.17 | 0.09 |  | 0.3 | [53 empty] | 1.3 |  |  |  |  | 35.6 | 49.4 |  |  |  |  | 90 |  |  |  |  | 32 | [10 empty] | petdb | SPREADING_CENTER | MELBMRG-5-BB4-000 | 10.2998 | 40.3446 | 40.3449 | 3.46 | 4.9133
MELBMRG-5-BB4-000.8 |  | MELBMRG-5 | MILLER, 2004 | -49.41 | 125.68 | 0.01 |  |  | SPREADING_CENTER |  |  |  | IGN; Unknown | WHOLE ROCK | IGNEOUS:VOLCANIC:MAFIC | BASALT |  | 49.95 | 0.95 | 17.75 | 0.052 | 9.24 |  |  |  |  | 0.15 | 7.99 | 10.65 |  | 2.79 | 0.1 | 0.05 |  | 0.2 | [53 empty] | 1.1 |  |  |  |  | 41.3 | 40.1 |  |  |  |  | 140 |  |  |  |  | 34 | [10 empty] | petdb | SPREADING_CENTER | MELBMRG-5-BB4-000.8 | 10.6499 | 42.4521 | 42.4523 | 2.89 | 3.4602
MELBMRG-5-BB4-007A |  | MELBMRG-5 | MILLER, 2004 | -47.7405 | 126.168 | 0.0001 | -4400 | -3800 | SPREADING_CENTER |  |  |  | IGN; Unknown | WHOLE ROCK | IGNEOUS:VOLCANIC:MAFIC | BASALT |  | 49.74 | 1.28 | 17.75 | 0.045 | 8.46 |  |  |  |  | 0.18 | 7.04 | 10.76 |  | 3.12 | 0.12 | 0.1 |  | 1.3 | [53 empty] | 0.3 |  | 3.8 |  |  | 39.3 | 60.8 |  |  |  |  | 109 |  |  |  |  | 48 |  |  | 3.8 | 3.8 | [6 empty] | petdb | SPREADING_CENTER | MELBMRG-5-BB4-007A | 10.7598 | 41.6898 | 41.6902 | 3.24 | 3.7037
MELBMRG-5-BB5-001.5 |  | MELBMRG-5 | MILLER, 2004 | -48.51 | 127.48 | 0.01 |  |  | SPREADING_CENTER |  |  |  | IGN; Unknown | WHOLE ROCK | IGNEOUS:VOLCANIC:MAFIC | BASALT |  | 51.52 | 1.42 | 13.14 | 0.041 | 9.55 |  |  |  |  | 0.15 | 6.98 | 12.87 |  | 2.57 | 0.09 | 0.15 |  | 1.4 | [53 empty] | 0.4 |  |  |  |  | 39.7 | 66.5 |  |  |  |  | 81 |  |  |  |  | 45 | [10 empty] | petdb | SPREADING_CENTER | MELBMRG-5-BB5-001.5 | 12.8697 | 32.1543 | 32.1547 | 2.66 | 3.3835
MELBMRG-5-BB5-001A |  | MELBMRG-5 | MILLER, 2004 | -48.4698 | 126.653 | 0.0001 | -3488 | -3131 | SPREADING_CENTER |  |  |  | IGN; Unknown | WHOLE ROCK | IGNEOUS:VOLCANIC:MAFIC | BASALT |  | 50.71 | 1.33 | 17.2 | 0.045 | 8.65 |  |  |  |  | 0.14 | 7.66 | 10.79 |  | 2.94 | 0.02 | 0.1 |  | 0.3 | [53 empty] | 2 |  |  |  |  | 38 | 31.3 |  |  |  |  | 112 |  |  |  |  | 22 | [10 empty] | petdb | SPREADING_CENTER | MELBMRG-5-BB5-001A | 10.7898 | 41.2702 | 41.2706 | 2.96 | 0.67568
MELBMRG-5-BB5-001B |  | MELBMRG-5 | MILLER, 2004 | -48.9727 | 127.222 | 0.0001 | -3342 | -2860 | SPREADING_CENTER |  |  |  | IGN; Unknown | WHOLE ROCK | IGNEOUS:VOLCANIC:MAFIC | BASALT |  | 51.63 | 1.06 | 13.54 | 0.052 | 9.08 |  |  |  |  | 0.15 | 8.82 | 13.38 |  | 2.09 |  | 0.08 |  | 0.1 | [53 empty] | 0.3 |  |  |  |  | 42.5 | 36.7 |  |  |  |  | 129 |  |  |  |  | 22 | [10 empty] | petdb | SPREADING_CENTER | MELBMRG-5-BB5-001B | 13.3798
MELBMRG-5-BB5-002.5 |  | MELBMRG-5 | MILLER, 2004 | -49.77 | 126.17 | 0.01 |  |  | SPREADING_CENTER |  |  |  | IGN; Unknown | WHOLE ROCK | IGNEOUS:VOLCANIC:MAFIC | BASALT |  | 49.78 | 1.21 | 17.7 | 0.045 | 8.83 |  |  |  |  | 0.14 | 7.92 | 11 |  | 2.95 | 0.04 | 0.07 |  | 0.2 | [53 empty] | 0.7 |  | 0.6 |  | 0.1 | 42 | 37.4 |  |  |  |  | 112 |  |  |  |  | 34 |  |  | 0.6 | 0.6 | [6 empty] | petdb | SPREADING_CENTER | MELBMRG-5-BB5-002.5 | 10.9999 | 41.5527 | 41.553 | 2.99 | 1.3378
MELBMRG-5-BB5-004A |  | MELBMRG-5 | MILLER, 2004 | -47.7333 | 126.983 | 0.0001 | -4279 | -3710 | SPREADING_CENTER |  |  |  | IGN; Unknown | WHOLE ROCK | IGNEOUS:VOLCANIC:MAFIC | BASALT |  | 53.2 | 1.52 | 13.01 | 0.034 | 9.45 |  |  |  |  | 0.15 | 7.18 | 11.53 |  | 2.76 | 0.24 | 0.21 |  | 0.6 | [53 empty] | 0.8 |  |  |  | 0.1 | 36.6 | 29.8 |  |  |  |  | 117 |  |  |  |  | 35 | [10 empty] | petdb | SPREADING_CENTER | MELBMRG-5-BB5-004A | 11.5296 | 33.5534 | 33.5541 | 3 | 8
MELBMRG-5-BB5-004B |  | MELBMRG-5 | MILLER, 2004 | -47.4932 | 127.604 | 0.0001 | -4226 | -3450 | SPREADING_CENTER |  |  |  | IGN; Unknown | WHOLE ROCK | IGNEOUS:VOLCANIC:MAFIC | BASALT |  | 51.3 | 1.02 | 13.75 | 0.061 | 8.73 |  |  |  |  | 0.14 | 8.33 | 13 |  | 2.11 | 0.1 | 0.08 |  | 1.3 | [53 empty] | 1.5 |  |  |  |  | 40.4 | 54.3 |  |  |  |  | 153 |  |  |  |  | 38 | [10 empty] | petdb | SPREADING_CENTER | MELBMRG-5-BB5-004B | 12.9998 | 33.5644 | 33.5647 | 2.21 | 4.5249
MELCOOK7-007-050-002-001 |  | MELCOOK7 | IKEDA, 2016 | 17.403 | 145.863 | 0.001 | -1695 | -1928 | VOLCANIC_ARC |  |  |  | XRF | WHOLE ROCK | IGNEOUS:VOLCANIC:MAFIC | BASALT |  | 47.14 | 0.68 | 18.26 |  | 10.69 |  |  |  |  | 0.17 | 6.61 | 13.94 |  | 1.56 | 0.25 | 0.08 | [82 empty] | petdb | VOLCANIC_ARC | MELCOOK7-007-050-002-001 | 13.9398 | 39.3173 | 39.3176 | 1.81 | 13.8122
MELCOOK7-007-065-002-002 |  | MELCOOK7 | IKEDA, 2016 | 14.2681 | 144.095 | 0.0001 | -1732 | -1524 | VOLCANIC_ARC |  |  |  | XRF | WHOLE ROCK | IGNEOUS:VOLCANIC:MAFIC | BASALT |  | 49.85 | 0.76 | 15.7 |  | 10.43 |  |  |  |  | 0.16 | 7.11 | 12.42 |  | 0.26 | 0.59 | 0.19 | [82 empty] | petdb | VOLCANIC_ARC | MELCOOK7-007-065-002-002 | 12.4196 | 39.9 | 39.9007 | 0.85 | 69.4118
MELCOOK7-046-001/001 |  | MELCOOK7 | STERN, 2006 | 17.205 | 145.583 | 0.001 | -1645 | -1821 | VOLCANIC_ARC |  |  |  | ICPMS | WHOLE ROCK | IGNEOUS:VOLCANIC:MAFIC | BASALT |  | 48.4 | 0.79 | 13.99 |  |  |  | 8.25 |  |  | 0.16 | 13.68 | 10.47 |  | 1.88 | 0.48 | 0.14 | [59 empty] | 0.27 | 48 | 62 |  | 0.05 |  |  | 334 |  |  |  |  | 69 | [9 empty] | 0.05 | petdb | VOLCANIC_ARC | MELCOOK7-046-001/001 | 10.4697 | 38.1835 | 38.1841 | 2.36 | 20.339
MELCOOK7-046-001/002 |  | MELCOOK7 | STERN, 2006 | 17.205 | 145.583 | 0.001 | -1645 | -1821 | VOLCANIC_ARC |  |  |  | ICPMS | WHOLE ROCK | IGNEOUS:VOLCANIC:MAFIC | BASALT |  | 48.07 | 0.78 | 13.72 |  |  |  | 8.28 |  |  | 0.16 | 14.26 | 10.43 |  | 1.89 | 0.54 | 0.15 | [59 empty] | 0.16 | 50 | 60 |  | 0.05 |  |  | 368 |  |  |  |  | 71 | [9 empty] | 0.05 | petdb | VOLCANIC_ARC | MELCOOK7-046-001/002 | 10.4297 | 37.7156 | 37.7162 | 2.43 | 22.2222
MELCOOK7-046-001/005 |  | MELCOOK7 | STERN, 2006 | 17.205 | 145.583 | 0.001 | -1645 | -1821 | VOLCANIC_ARC |  |  |  | ICPMS | WHOLE ROCK | IGNEOUS:VOLCANIC:MAFIC | BASALT |  | 48.92 | 0.81 | 14.41 |  |  |  | 8.24 |  |  | 0.15 | 12.8 | 10.65 |  | 1.89 | 0.61 | 0.14 | [59 empty] | 0.18 | 49 | 61 |  | 0.05 |  |  | 373 |  |  |  |  | 74 | [9 empty] | 0.05 | petdb | VOLCANIC_ARC | MELCOOK7-046-001/005 | 10.6497 | 38.3824 | 38.3829 | 2.5 | 24.4
MELCOOK7-048-001/001 |  | MELCOOK7 | STERN, 2006 | 17.275 | 145.623 | 0.001 | -2160 | -2248 | VOLCANIC_ARC |  |  |  | ICPMS | WHOLE ROCK | IGNEOUS:VOLCANIC:MAFIC | BASALT |  | 50.73 | 0.78 | 16.61 |  |  |  | 8.32 |  |  | 0.16 | 8.23 | 10.77 |  | 2.04 | 0.65 | 0.16 | [59 empty] | 0.24 | 37 | 64 |  | 0.06 |  |  | 126 |  |  |  |  | 78 | [9 empty] | 0.06 | petdb | VOLCANIC_ARC | MELCOOK7-048-001/001 | 10.7697 | 41.2655 | 41.2661 | 2.69 | 24.1636
MELCOOK7-048-001/002 |  | MELCOOK7 | STERN, 2006 | 17.275 | 145.623 | 0.001 | -2160 | -2248 | VOLCANIC_ARC |  |  |  | ICPMS | WHOLE ROCK | IGNEOUS:VOLCANIC:MAFIC | BASALT |  | 50.19 | 0.78 | 16.29 |  |  |  | 8.26 |  |  | 0.16 | 8.56 | 10.7 |  | 2.03 | 0.8 | 0.16 | [59 empty] | 0.22 | 36 | 72 |  | 0.06 |  |  | 118 |  |  |  |  | 73 | [9 empty] | 0.06 | petdb | VOLCANIC_ARC | MELCOOK7-048-001/002 | 10.6997 | 40.7758 | 40.7764 | 2.83 | 28.2686
MELCOOK7-048-001/003 |  | MELCOOK7 | STERN, 2006 | 17.275 | 145.623 | 0.001 | -2160 | -2248 | VOLCANIC_ARC |  |  |  | ICPMS | WHOLE ROCK | IGNEOUS:VOLCANIC:MAFIC | BASALT |  | 50.43 | 0.78 | 16.38 |  |  |  | 8.32 |  |  | 0.16 | 8.61 | 10.8 |  | 2.08 | 0.58 | 0.16 | [59 empty] | 0.26 | 36 | 62 |  | 0.06 |  |  | 118 |  |  |  |  | 77 | [9 empty] | 0.06 | petdb | VOLCANIC_ARC | MELCOOK7-048-001/003 | 10.7997 | 40.8824 | 40.8831 | 2.66 | 21.8045
MELCOOK7-048-002/001 |  | MELCOOK7 | STERN, 2006 | 17.275 | 145.623 | 0.001 | -2160 | -2248 | VOLCANIC_ARC |  |  |  | ICPMS | WHOLE ROCK | IGNEOUS:VOLCANIC:MAFIC | BASALT |  | 50.83 | 0.78 | 16.65 |  |  |  | 8.23 |  |  | 0.16 | 8.16 | 10.8 |  | 2.2 | 0.72 | 0.16 | [59 empty] | 0.27 | 36 | 66 |  | 0.06 |  |  | 107 |  |  |  |  | 73 | [9 empty] | 0.06 | petdb | VOLCANIC_ARC | MELCOOK7-048-002/001 | 10.7997 | 40.9241 | 40.9247 | 2.92 | 24.6575
MELCOOK7-048-002/002 |  | MELCOOK7 | STERN, 2006 | 17.275 | 145.623 | 0.001 | -2160 | -2248 | VOLCANIC_ARC |  |  |  | ICPMS | WHOLE ROCK | IGNEOUS:VOLCANIC:MAFIC | BASALT |  | 49.82 | 0.76 | 16.28 |  |  |  | 8.19 |  |  | 0.16 | 8.13 | 10.58 |  | 2.21 | 0.7 | 0.17 | [59 empty] | 0.23 | 36 | 68 |  | 0.05 |  |  | 109 |  |  |  |  | 88 | [9 empty] | 0.05 | petdb | VOLCANIC_ARC | MELCOOK7-048-002/002 | 10.5796 | 40.7919 | 40.7926 | 2.91 | 24.055
MELCOOK7-048-003/001 |  | MELCOOK7 | STERN, 2006 | 17.275 | 145.623 | 0.001 | -2160 | -2248 | VOLCANIC_ARC |  |  |  | ICPMS | WHOLE ROCK | IGNEOUS:VOLCANIC:MAFIC | BASALT |  | 50.57 | 0.78 | 16.35 |  |  |  | 8.32 |  |  | 0.16 | 8.66 | 10.77 |  | 2.19 | 0.66 | 0.16 | [59 empty] | 0.25 | 37 | 65 |  | 0.06 |  |  | 119 |  |  |  |  | 93 | [9 empty] | 0.06 | petdb | VOLCANIC_ARC | MELCOOK7-048-003/001 | 10.7697 | 40.622 | 40.6226 | 2.85 | 23.1579
MELCOOK7-048-003/002 |  | MELCOOK7 | STERN, 2006 | 17.275 | 145.623 | 0.001 | -2160 | -2248 | VOLCANIC_ARC |  |  |  | ICPMS | WHOLE ROCK | IGNEOUS:VOLCANIC:MAFIC | BASALT |  | 50.05 | 0.77 | 16.17 |  |  |  | 8.24 |  |  | 0.16 | 8.63 | 10.71 |  | 2.2 | 0.74 | 0.16 | [59 empty] | 0.25 | 35 | 63 |  | 0.05 |  |  | 116 |  |  |  |  | 117 | [9 empty] | 0.05 | petdb | VOLCANIC_ARC | MELCOOK7-048-003/002 | 10.7097 | 40.3614 | 40.362 | 2.94 | 25.1701
MELCOOK7-048-003/003 |  | MELCOOK7 | STERN, 2006 | 17.275 | 145.623 | 0.001 | -2160 | -2248 | VOLCANIC_ARC |  |  |  | ICPMS | WHOLE ROCK | IGNEOUS:VOLCANIC:MAFIC | BASALT |  | 50.3 | 0.77 | 16.43 |  |  |  | 8.29 |  |  | 0.16 | 8.16 | 10.71 |  | 2.24 | 0.67 | 0.16 | [59 empty] | 0.68 | 37 | 75 |  | 0.05 |  |  | 147 |  |  |  |  | 85 | [9 empty] | 0.05 | petdb | VOLCANIC_ARC | MELCOOK7-048-003/003 | 10.7097 | 40.756 | 40.7566 | 2.91 | 23.0241
MELCOOK7-048-004/001 |  | MELCOOK7 | STERN, 2006 | 17.275 | 145.623 | 0.001 | -2160 | -2248 | VOLCANIC_ARC |  |  |  | ICPMS | WHOLE ROCK | IGNEOUS:VOLCANIC:MAFIC | BASALT |  | 50.39 | 0.77 | 16.43 |  |  |  | 8.3 |  |  | 0.16 | 8.28 | 10.71 |  | 2.21 | 0.69 | 0.16 | [60 empty] | 37 | 65 |  |  |  |  | 108 |  |  |  |  | 70 | [10 empty] | petdb | VOLCANIC_ARC | MELCOOK7-048-004/001 | 10.7097 | 40.784 | 40.7846 | 2.9 | 23.7931
MELCOOK7-049-001/001 |  | MELCOOK7 | STERN, 2006 | 17.253 | 145.702 | 0.001 | -1708 | -1890 | VOLCANIC_ARC |  |  |  | ICPMS | WHOLE ROCK | IGNEOUS:VOLCANIC:MAFIC | BASALT |  | 50.76 | 0.85 | 16.74 |  |  |  | 7.87 |  |  | 0.15 | 6.91 | 11.96 |  | 2.49 | 0.41 | 0.12 | [59 empty] | 0.35 | 34 | 78 |  | 0.05 |  |  | 81 |  |  |  |  | 85 | [9 empty] | 0.05 | petdb | VOLCANIC_ARC | MELCOOK7-049-001/001 | 11.9597 | 38.907 | 38.9074 | 2.9 | 14.1379
MELCOOK7-049-001/002 |  | MELCOOK7 | STERN, 2006 | 17.253 | 145.702 | 0.001 | -1708 | -1890 | VOLCANIC_ARC |  |  |  | ICPMS | WHOLE ROCK | IGNEOUS:VOLCANIC:MAFIC | BASALT |  | 50.54 | 0.86 | 17.04 |  |  |  | 7.91 |  |  | 0.15 | 6.86 | 11.93 |  | 2.53 | 0.57 | 0.12 | [60 empty] | 32 | 81 |  |  |  |  | 54 |  |  |  |  | 63 | [10 empty] | petdb | VOLCANIC_ARC | MELCOOK7-049-001/002 | 11.9297 | 39.1633 | 39.1637 | 3.1 | 18.3871
MELCOOK7-049-001/003 |  | MELCOOK7 | STERN, 2006 | 17.253 | 145.702 | 0.001 | -1708 | -1890 | VOLCANIC_ARC |  |  |  | ICPMS | WHOLE ROCK | IGNEOUS:VOLCANIC:MAFIC | BASALT |  | 50.54 | 0.87 | 17.06 |  |  |  | 7.92 |  |  | 0.15 | 6.84 | 11.95 |  | 2.49 | 0.51 | 0.12 | [59 empty] | 0.22 | 32 | 84 |  | 0.05 |  |  | 57 |  |  |  |  | 89 | [9 empty] | 0.05 | petdb | VOLCANIC_ARC | MELCOOK7-049-001/003 | 11.9497 | 39.2764 | 39.2768 | 3 | 17
MELCOOK7-050-001/001 |  | MELCOOK7 | STERN, 2006 | 17.403 | 145.863 | 0.001 | -1695 | -1928 | VOLCANIC_ARC |  |  |  | ICPMS | WHOLE ROCK | IGNEOUS:VOLCANIC:MAFIC | BASALT |  | 46.53 | 0.68 | 18.85 |  |  |  | 9.51 |  |  | 0.15 | 5.81 | 13.17 |  | 1.71 | 0.32 | 0.08 | [60 empty] | 27 | 55 |  |  |  |  | 22 |  |  |  |  | 60 | [10 empty] | petdb | VOLCANIC_ARC | MELCOOK7-050-001/001 | 13.1698 | 41.0183 | 41.0185 | 2.03 | 15.7635
MELCOOK7-050-001/002 |  | MELCOOK7 | STERN, 2006 | 17.403 | 145.863 | 0.001 | -1695 | -1928 | VOLCANIC_ARC |  |  |  | ICPMS | WHOLE ROCK | IGNEOUS:VOLCANIC:MAFIC | BASALT |  | 47.09 | 0.71 | 18.93 |  |  |  | 9.43 |  |  | 0.17 | 5.84 | 13.43 |  | 1.78 | 0.32 | 0.07 | [59 empty] | 0.44 | 38 | 152 |  | 0.06 |  |  | 55 |  |  |  |  | 104 | [9 empty] | 0.06 | petdb | VOLCANIC_ARC | MELCOOK7-050-001/002 | 13.4299 | 40.6022 | 40.6025 | 2.1 | 15.2381
MELCOOK7-050-001/003 |  | MELCOOK7 | STERN, 2006 | 17.403 | 145.863 | 0.001 | -1695 | -1928 | VOLCANIC_ARC |  |  |  | ICPMS | WHOLE ROCK | IGNEOUS:VOLCANIC:MAFIC | BASALT |  | 47.65 | 0.71 | 19.78 |  |  |  | 8.77 |  |  | 0.16 | 5.51 | 13.87 |  | 1.71 | 0.32 | 0.06 | [59 empty] | 0.59 | 38 | 89 |  | 0.05 |  |  | 44 |  |  |  |  | 93 | [9 empty] | 0.05 | petdb | VOLCANIC_ARC | MELCOOK7-050-001/003 | 13.8699 | 41.0732 | 41.0734 | 2.03 | 15.7635
MELGLOR-8-139-001 |  | MELGLOR-8 | HALL, 1996 | -8.338 | -107.987 | 0 | -2752 | -2752 | SPREADING_CENTER |  |  |  | XRF | WHOLE ROCK | IGNEOUS:VOLCANIC:MAFIC | BASALT |  | 50.7 | 1.74 | 14.58 |  |  |  |  | 10.71 |  | 0.18 | 7.49 | 11.69 |  | 2.7 | 0.09 | 0.15 | [60 empty] | 48 | 54 |  |  |  |  | 69 |  |  |  |  | 83 | [10 empty] | petdb | SPREADING_CENTER | MELGLOR-8-139-001 | 11.6897 | 36.1124 | 36.113 | 2.79 | 3.2258
MELGLOR-8-139-003 |  | MELGLOR-8 | HALL, 1996 | -8.338 | -107.987 | 0 | -2752 | -2752 | SPREADING_CENTER |  |  |  | XRF | WHOLE ROCK | IGNEOUS:VOLCANIC:MAFIC | BASALT |  | 50.13 | 1.64 | 15.31 |  |  |  |  | 10.6 |  | 0.18 | 7.41 | 11.55 |  | 2.61 | 0.09 | 0.15 | [60 empty] | 47 | 53 |  |  |  |  | 67 |  |  |  |  | 85 | [10 empty] | petdb | SPREADING_CENTER | MELGLOR-8-139-003 | 11.5497 | 37.6155 | 37.6161 | 2.7 | 3.3333
MELGLOR-8-140-001 |  | MELGLOR-8 | HALL, 1996 | -8.295 | -107.915 | 0 | -3035 | -3035 | SPREADING_CENTER |  |  |  | XRF | WHOLE ROCK | IGNEOUS:VOLCANIC:MAFIC | BASALT |  | 50.42 | 1.26 | 15.44 |  |  |  |  | 9.2 |  | 0.16 | 8.39 | 12.35 |  | 2.39 | 0.1 | 0.12 | [60 empty] | 48 | 69 |  |  |  |  | 92 |  |  |  |  | 69 | [10 empty] | petdb | SPREADING_CENTER | MELGLOR-8-140-001 | 12.3497 | 36.8191 | 36.8195 | 2.49 | 4.0161
MELGLOR-8-140-002 |  | MELGLOR-8 | HALL, 1996 | -8.295 | -107.915 | 0 | -3035 | -3035 | SPREADING_CENTER |  |  |  | XRF | WHOLE ROCK | IGNEOUS:VOLCANIC:MAFIC | BASALT |  | 50.43 | 1.18 | 15.51 |  |  |  |  | 9.15 |  | 0.16 | 8.45 | 12.38 |  | 2.39 | 0.1 | 0.11 | [60 empty] | 48 | 68 |  |  |  |  | 90 |  |  |  |  | 67 | [10 empty] | petdb | SPREADING_CENTER | MELGLOR-8-140-002 | 12.3798 | 36.8765 | 36.8769 | 2.49 | 4.0161
MELGLOR-8-141-001 |  | MELGLOR-8 | HALL, 1996 | -8.225 | -107.887 | 0 | -3004 | -3004 | SPREADING_CENTER |  |  |  | XRF | WHOLE ROCK | IGNEOUS:VOLCANIC:MAFIC | BASALT |  | 50.75 | 2.29 | 13.82 |  |  |  |  | 12.52 |  | 0.21 | 6.5 | 10.68 |  | 2.93 | 0.16 | 0.2 | [60 empty] | 47 | 49 |  |  |  |  | 49 |  |  |  |  | 107 | [10 empty] | petdb | SPREADING_CENTER | MELGLOR-8-141-001 | 10.6796 | 36.1481 | 36.1488 | 3.09 | 5.178
MELGLOR-8-141-006 |  | MELGLOR-8 | HALL, 1996 | -8.225 | -107.887 | 0 | -3004 | -3004 | SPREADING_CENTER |  |  |  | XRF | WHOLE ROCK | IGNEOUS:VOLCANIC:MAFIC | BASALT |  | 50.56 | 2 | 13.8 |  |  |  |  | 12.51 |  | 0.21 | 6.53 | 10.63 |  | 2.86 | 0.16 | 0.2 | [60 empty] | 48 | 48 |  |  |  |  | 48 |  |  |  |  | 105 | [10 empty] | petdb | SPREADING_CENTER | MELGLOR-8-141-006 | 10.6296 | 36.3105 | 36.3112 | 3.02 | 5.298
MELGLOR-8-142-001 |  | MELGLOR-8 | HALL, 1996 | -8.167 | -107.943 | 0 | -2745 | -2745 | SPREADING_CENTER |  |  |  | XRF | WHOLE ROCK | IGNEOUS:VOLCANIC:MAFIC | BASALT |  | 50.4 | 1.22 | 15.53 |  |  |  |  | 9.3 |  | 0.16 | 8.08 | 12.3 |  | 2.51 | 0.07 | 0.11 | [60 empty] | 46 | 72 |  |  |  |  | 87 |  |  |  |  | 69 | [10 empty] | petdb | SPREADING_CENTER | MELGLOR-8-142-001 | 12.2998 | 36.8894 | 36.8898 | 2.58 | 2.7132
MELGLOR-8-142-002 |  | MELGLOR-8 | HALL, 1996 | -8.167 | -107.943 | 0 | -2745 | -2745 | SPREADING_CENTER |  |  |  | XRF | WHOLE ROCK | IGNEOUS:VOLCANIC:MAFIC | BASALT |  | 50.77 | 1.64 | 14.18 |  |  |  |  | 11.34 |  | 0.19 | 7.44 | 11.38 |  | 2.71 | 0.11 | 0.15 | [60 empty] | 51 | 53 |  |  |  |  | 60 |  |  |  |  | 89 | [10 empty] | petdb | SPREADING_CENTER | MELGLOR-8-142-002 | 11.3797 | 35.9457 | 35.9463 | 2.82 | 3.9007
MELGLOR-8-142-003 |  | MELGLOR-8 | HALL, 1996 | -8.167 | -107.943 | 0 | -2745 | -2745 | SPREADING_CENTER |  |  |  | XRF | WHOLE ROCK | IGNEOUS:VOLCANIC:MAFIC | BASALT |  | 50.53 | 1.29 | 15.38 |  |  |  |  | 9.34 |  | 0.16 | 8.11 | 12.34 |  | 2.52 | 0.08 | 0.11 | [60 empty] | 48 | 63 |  |  |  |  | 88 |  |  |  |  | 69 | [10 empty] | petdb | SPREADING_CENTER | MELGLOR-8-142-003 | 12.3398 | 36.5766 | 36.5769 | 2.6 | 3.0769
MELGLOR-8-142-006 |  | MELGLOR-8 | HALL, 1996 | -8.167 | -107.943 | 0 | -2745 | -2745 | SPREADING_CENTER |  |  |  | XRF | WHOLE ROCK | IGNEOUS:VOLCANIC:MAFIC | BASALT |  | 50.82 | 1.67 | 14.24 |  |  |  |  | 11.33 |  | 0.19 | 7.45 | 11.39 |  | 2.72 | 0.11 | 0.15 | [60 empty] | 51 | 56 |  |  |  |  | 60 |  |  |  |  | 90 | [10 empty] | petdb | SPREADING_CENTER | MELGLOR-8-142-006 | 11.3897 | 36.0114 | 36.012 | 2.83 | 3.8869
MELGLOR-8-143-002 |  | MELGLOR-8 | HALL, 1996 | -8.263 | -107.932 | 0 | -2895 | -2895 | SPREADING_CENTER |  |  |  | XRF | WHOLE ROCK | IGNEOUS:VOLCANIC:MAFIC | BASALT |  | 50.84 | 1.17 | 14.66 |  |  |  |  | 10.1 |  | 0.17 | 7.94 | 12.42 |  | 2.41 | 0.05 | 0.1 | [60 empty] | 49 | 67 |  |  |  |  | 59 |  |  |  |  | 78 | [10 empty] | petdb | SPREADING_CENTER | MELGLOR-8-143-002 | 12.4198 | 35.5301 | 35.5304 | 2.46 | 2.0325
MELGLOR-8-143-004 |  | MELGLOR-8 | HALL, 1996 | -8.263 | -107.932 | 0 | -2895 | -2895 | SPREADING_CENTER |  |  |  | XRF | WHOLE ROCK | IGNEOUS:VOLCANIC:MAFIC | BASALT |  | 50.98 | 1.19 | 14.63 |  |  |  |  | 10.13 |  | 0.18 | 7.95 | 12.46 |  | 2.42 | 0.06 | 0.1 | [60 empty] | 48 | 68 |  |  |  |  | 57 |  |  |  |  | 77 | [10 empty] | petdb | SPREADING_CENTER | MELGLOR-8-143-004 | 12.4598 | 35.3973 | 35.3976 | 2.48 | 2.4194
MELGLOR-8-144-003 |  | MELGLOR-8 | HALL, 1996 | -8.37 | -107.875 | 0 | -3140 | -3140 | SPREADING_CENTER |  |  |  | XRF | WHOLE ROCK | IGNEOUS:VOLCANIC:MAFIC | BASALT |  | 50.44 | 1.18 | 15.33 |  |  |  |  | 9.28 |  | 0.18 | 8.41 | 12.34 |  | 2.41 | 0.08 | 0.12 | [60 empty] | 46 | 71 |  |  |  |  | 91 |  |  |  |  | 76 | [10 empty] | petdb | SPREADING_CENTER | MELGLOR-8-144-003 | 12.3397 | 36.659 | 36.6594 | 2.49 | 3.2129
MELGLOR-8-144-004 |  | MELGLOR-8 | HALL, 1996 | -8.37 | -107.875 | 0 | -3140 | -3140 | SPREADING_CENTER |  |  |  | XRF | WHOLE ROCK | IGNEOUS:VOLCANIC:MAFIC | BASALT |  | 50.67 | 1.41 | 15.47 |  |  |  |  | 9.24 |  | 0.16 | 8.39 | 12.52 |  | 2.42 | 0.09 | 0.11 | [60 empty] | 46 | 71 |  |  |  |  | 90 |  |  |  |  | 70 | [10 empty] | petdb | SPREADING_CENTER | MELGLOR-8-144-004 | 12.5198 | 36.5614 | 36.5618 | 2.51 | 3.5857
MELGLOR-8-144-005 |  | MELGLOR-8 | HALL, 1996 | -8.37 | -107.875 | 0 | -3140 | -3140 | SPREADING_CENTER |  |  |  | XRF | WHOLE ROCK | IGNEOUS:VOLCANIC:MAFIC | BASALT |  | 50.55 | 1.46 | 15.44 |  |  |  |  | 9.2 |  | 0.17 | 8.4 | 12.52 |  | 2.4 | 0.1 | 0.11 | [60 empty] | 48 | 69 |  |  |  |  | 91 |  |  |  |  | 70 | [10 empty] | petdb | SPREADING_CENTER | MELGLOR-8-144-005 | 12.5198 | 36.5355 | 36.5358 | 2.5 | 4
MELGLOR-8-145-001 |  | MELGLOR-8 | HALL, 1996 | -8.257 | -107.967 | 0 | -2711 | -2711 | SPREADING_CENTER |  |  |  | XRF | WHOLE ROCK | IGNEOUS:VOLCANIC:MAFIC | BASALT |  | 50.2 | 1.13 | 16.14 |  |  |  |  | 8.93 |  | 0.15 | 8.87 | 12.61 |  | 2.27 | 0.07 | 0.09 | [60 empty] | 49 | 69 |  |  |  |  | 122 |  |  |  |  | 64 | [10 empty] | petdb | SPREADING_CENTER | MELGLOR-8-145-001 | 12.6098 | 37.642 | 37.6423 | 2.34 | 2.9915
MELGLOR-8-145-002 |  | MELGLOR-8 | HALL, 1996 | -8.257 | -107.967 | 0 | -2711 | -2711 | SPREADING_CENTER |  |  |  | XRF | WHOLE ROCK | IGNEOUS:VOLCANIC:MAFIC | BASALT |  | 50.18 | 1.16 | 16.18 |  |  |  |  | 8.94 |  | 0.15 | 8.89 | 12.61 |  | 2.23 | 0.06 | 0.08 | [60 empty] | 49 | 67 |  |  |  |  | 121 |  |  |  |  | 65 | [10 empty] | petdb | SPREADING_CENTER | MELGLOR-8-145-002 | 12.6098 | 37.7676 | 37.7678 | 2.29 | 2.6201
MELGLOR-8-146-001 |  | MELGLOR-8 | HALL, 1996 | -8.19 | -107.845 | 0 | -3132 | -3132 | SPREADING_CENTER |  |  |  | XRF | WHOLE ROCK | IGNEOUS:VOLCANIC:MAFIC | BASALT |  | 50.59 | 1.25 | 15.06 |  |  |  |  | 9.61 |  | 0.17 | 8.47 | 12.83 |  | 2.38 | 0.05 | 0.08 | [60 empty] | 50 | 75 |  |  |  |  | 84 |  |  |  |  | 70 | [10 empty] | petdb | SPREADING_CENTER | MELGLOR-8-146-001 | 12.8298 | 35.555 | 35.5552 | 2.43 | 2.0576
MELGLOR-8-146-002 |  | MELGLOR-8 | HALL, 1996 | -8.19 | -107.845 | 0 | -3132 | -3132 | SPREADING_CENTER |  |  |  | XRF | WHOLE ROCK | IGNEOUS:VOLCANIC:MAFIC | BASALT |  | 50.49 | 1.29 | 15.1 |  |  |  |  | 9.59 |  | 0.17 | 8.45 | 12.8 |  | 2.38 | 0.05 | 0.08 | [60 empty] | 49 | 72 |  |  |  |  | 85 |  |  |  |  | 70 | [10 empty] | petdb | SPREADING_CENTER | MELGLOR-8-146-002 | 12.7998 | 35.6617 | 35.6619 | 2.43 | 2.0576
MELHYDR-1-MF-16 |  | MELHYDR-1 | REYES, 2019 | -33.8 | -80.8 | 0.01 |  |  | OCEAN_ISLAND |  |  |  | ICPMS; IGN | WHOLE ROCK | IGNEOUS:VOLCANIC:MAFIC | BASALT |  | 47.18 | 2.17 | 13.44 | 0.081 |  | 12.48 |  |  |  | 0.16 | 11.35 | 9.27 |  | 2.52 | 0.58 | 0.26 |  | 0.1 | [58 empty] | 69.2 | [5 empty] | 326 | [15 empty] | petdb | OCEAN_ISLAND | MELHYDR-1-MF-16 | 9.2695 | 38.3254 | 38.3265 | 3.1 | 18.7097
MELHYDR-1-MF-C2 |  | MELHYDR-1 | REYES, 2019 | -33.8 | -80.8 | 0.01 |  |  | OCEAN_ISLAND |  |  |  | ICPMS; IGN | WHOLE ROCK | IGNEOUS:VOLCANIC:MAFIC | BASALT |  | 45.69 | 2.39 | 12.31 | 0.104 |  | 13.95 |  |  |  | 0.17 | 15.01 | 7.03 |  | 2.39 | 0.63 | 0.37 | [60 empty] | 85.6 | [5 empty] | 508 | [15 empty] | petdb | OCEAN_ISLAND | MELHYDR-1-MF-C2 | 7.0292 | 41.44 | 41.442 | 3.02 | 20.8609
MELHYDR-1-MF-C4 |  | MELHYDR-1 | REYES, 2019 | -33.8 | -80.8 | 0.01 |  |  | OCEAN_ISLAND |  |  |  | ICPMS; IGN | WHOLE ROCK | IGNEOUS:VOLCANIC:MAFIC | BASALT |  | 46.92 | 2.59 | 12.99 | 0.079 |  | 13.54 |  |  |  | 0.17 | 12.54 | 7.34 |  | 2.59 | 0.75 | 0.34 | [60 empty] | 78.8 | [5 empty] | 375.2 | [15 empty] | petdb | OCEAN_ISLAND | MELHYDR-1-MF-C4 | 7.3393 | 41.3587 | 41.3604 | 3.34 | 22.4551
MELNEMO-2-AHA-29 |  | MELNEMO-2 | GEIST, 2006 | -0.54 | -91.65 | 0.0001 | -1325 | -1450 | SPREADING_CENTER |  |  |  | ICPMS; XRF | WHOLE ROCK | IGNEOUS:VOLCANIC:MAFIC | BASALT |  | 48.66 | 2.98 | 15.83 |  |  |  | 10.5 |  |  | 0.18 | 6.78 | 11.52 |  | 2.77 | 0.47 | 0.32 | [60 empty] | 65 | 84 |  |  |  |  | 84 |  |  |  |  | 107 | [10 empty] | petdb | SPREADING_CENTER | MELNEMO-2-AHA-29 | 11.5193 | 37.8335 | 37.8346 | 3.24 | 14.5062
MELPHNX-2-113-004 |  | MELPHNX-2 | SOURS-PAGE, 2002 | 11.342 | -103.848 | 0.001 | -2931 | -2931 | SPREADING_CENTER |  |  |  | XRF | WHOLE ROCK | IGNEOUS:VOLCANIC:MAFIC | BASALT |  | 50.19 | 1.65 | 14.78 |  |  |  |  | 10.86 |  | 0.54 | 7.11 | 11.82 |  | 2.68 | 0.2 | 0.17 | [60 empty] | 45 | 83 |  |  |  |  | 112 |  |  |  |  | 100 | [10 empty] | petdb | SPREADING_CENTER | MELPHNX-2-113-004 | 11.8196 | 36.1401 | 36.1407 | 2.88 | 6.9444
MELPROT-5-009-001 |  | MELPROT-5 | MAHONEY, 1992 | -52.58 | 26.335 | 0.001 | -2980 | -3100 | SPREADING_CENTER |  |  |  | EMP | WHOLE ROCK | IGNEOUS:VOLCANIC:MAFIC | BASALT |  | 50.97 | 2.03 | 15.68 |  |  |  |  | 9.58 |  | 0.18 | 6.52 | 9.7 |  | 4.11 | 0.18 | [83 empty] | petdb | SPREADING_CENTER | MELPROT-5-009-001 |  | 38.9346 |  | 4.29 | 4.1958
MELPROT-5-017-022 |  | MELPROT-5 | JANNEY, 2005; LE ROEX, 1989; MAHONEY, 1992 | -46.378 | 33.508 | 0.001 | -2050 | -2380 | SPREADING_CENTER |  |  |  | ICPMS; MS-ID; Unknown; XRF | WHOLE ROCK | IGNEOUS:VOLCANIC:MAFIC | BASALT |  | 49.28 | 1.16 | 16.11 |  | 1.2 |  | 8.03 |  |  | 0.21 | 8.15 | 11.08 |  | 2.36 | 0.09 | 0.1 |  | 2.06 |  | 0.28 | [56 empty] | 45 | 74 |  |  |  |  | 103 |  |  |  |  | 79 | [5 empty] | 0.28 |  | 0.28 |  |  | petdb | SPREADING_CENTER | MELPROT-5-017-022 | 11.0798 | 40.0393 | 40.0397 | 2.45 | 3.6735
MELPROT-5-017-028 |  | MELPROT-5 | LE ROEX, 1989 | -46.378 | 33.508 | 0.001 | -2050 | -2380 | SPREADING_CENTER |  |  |  | ICP; Unknown; XRF | WHOLE ROCK | IGNEOUS:VOLCANIC:MAFIC | BASALT |  | 49.6 | 1.26 | 15.41 |  | 1.24 |  | 8.23 |  |  | 0.17 | 6.62 | 11.74 |  | 2.97 | 0.25 | 0.12 |  | 1.98 |  | 0.96 | [56 empty] | 51 | 76 |  |  |  |  | 85 |  |  |  |  | 82 | [5 empty] | 0.96 |  | 0.96 |  |  | petdb | SPREADING_CENTER | MELPROT-5-017-028 | 11.7397 | 36.7674 | 36.7678 | 3.22 | 7.764
MELPROT-5-017-032 |  | MELPROT-5 | LE ROEX, 1989 | -46.378 | 33.508 | 0.001 | -2050 | -2380 | SPREADING_CENTER |  |  |  | Unknown; XRF | WHOLE ROCK | IGNEOUS:VOLCANIC:MAFIC | DIABASE |  | 48.7 | 1.22 | 15.49 |  | 1.23 |  | 8.23 |  |  | 0.19 | 8.39 | 11.22 |  | 2.62 | 0.05 | 0.13 |  | 2.65 |  | 0.32 | [56 empty] | 50 | 106 |  |  |  |  | 87 |  |  |  |  | 59 | [5 empty] | 0.32 |  | 0.32 |  |  | petdb | SPREADING_CENTER | MELPROT-5-017-032 | 11.2197 | 38.4802 | 38.4807 | 2.67 | 1.8727
MELPROT-5-019-187 |  | MELPROT-5 | LE ROEX, 1989 | -46.507 | 33.832 | 0.001 | -3900 | -3900 | SPREADING_CENTER |  |  |  | Unknown; XRF | WHOLE ROCK | IGNEOUS:VOLCANIC:MAFIC | DIABASE |  | 48.78 | 1.27 | 18 |  | 1.14 |  | 7.62 |  |  | 0.21 | 6.69 | 11.5 |  | 2.45 | 0.17 | 0.11 |  | 1.85 |  | 0.19 | [56 empty] | 41 | 54 |  |  |  |  | 83 |  |  |  |  | 51 | [5 empty] | 0.19 |  | 0.19 |  |  | petdb | SPREADING_CENTER | MELPROT-5-019-187 | 11.4998 | 41.7403 | 41.7407 | 2.62 | 6.4885
MELPROT-5-025-001 |  | MELPROT-5 | LE ROEX, 1989 | -44.815 | 35.847 | 0.001 | -1840 | -1920 | SPREADING_CENTER |  |  |  | Unknown; XRF | WHOLE ROCK | IGNEOUS:VOLCANIC:MAFIC | BASALT |  | 48.88 | 1.23 | 17.93 |  | 1.11 |  | 7.36 |  |  | 0.18 | 6.06 | 12.64 |  | 2.66 | 0.49 | 0.15 |  | 1.2 |  | 0.55 | [56 empty] | 39 | 67 |  |  |  |  | 69 |  |  |  |  | 64 | [5 empty] | 0.55 |  | 0.55 |  |  | petdb | SPREADING_CENTER | MELPROT-5-025-001 | 12.6397 | 39.1328 | 39.1333 | 3.15 | 15.5556
MELPROT-5-025-005 |  | MELPROT-5 | LE ROEX, 1989 | -44.815 | 35.847 | 0.001 | -1840 | -1920 | SPREADING_CENTER |  |  |  | ICP; Unknown; XRF | WHOLE ROCK | IGNEOUS:VOLCANIC:MAFIC | BASALT |  | 48.59 | 1.13 | 18.72 |  | 1.08 |  | 7.17 |  |  | 0.16 | 5.95 | 12.83 |  | 2.47 | 0.41 | 0.14 |  | 1.03 |  | 0.47 | [56 empty] | 38 | 59 |  |  |  |  | 71 |  |  |  |  | 63 | [5 empty] | 0.47 |  | 0.47 |  |  | petdb | SPREADING_CENTER | MELPROT-5-025-005 | 12.8297 | 40.2108 | 40.2113 | 2.88 | 14.2361
MELPROT-5-025-015 |  | MELPROT-5 | LE ROEX, 1989 | -44.815 | 35.847 | 0.001 | -1840 | -1920 | SPREADING_CENTER |  |  |  | Unknown; XRF | WHOLE ROCK | IGNEOUS:VOLCANIC:MAFIC | BASALT |  | 48.31 | 1.09 | 19.52 |  | 0.97 |  | 6.44 |  |  | 0.16 | 5.6 | 13.22 |  | 2.55 | 0.4 | 0.13 |  | 1.23 |  | 0.35 | [56 empty] | 39 | 65 |  |  |  |  | 79 |  |  |  |  | 59 | [5 empty] | 0.35 |  | 0.35 |  |  | petdb | SPREADING_CENTER | MELPROT-5-025-015 | 13.2197 | 40.5109 | 40.5114 | 2.95 | 13.5593
MELPROT-5-025-033 |  | MELPROT-5 | LE ROEX, 1989 | -44.815 | 35.847 | 0.001 | -1840 | -1920 | SPREADING_CENTER |  |  |  | Unknown; XRF | WHOLE ROCK | IGNEOUS:VOLCANIC:MAFIC | BASALT |  | 49.54 | 1.85 | 15.08 |  | 1.44 |  | 9.62 |  |  | 0.21 | 5.64 | 10.7 |  | 3.33 | 0.68 | 0.26 |  | 1.58 |  | 0.4 | [56 empty] | 43 | 66 |  |  |  |  | 36 |  |  |  |  | 98 | [5 empty] | 0.4 |  | 0.4 |  |  | petdb | SPREADING_CENTER | MELPROT-5-025-033 | 10.6995 | 37.0072 | 37.0081 | 4.01 | 16.9576
MELPROT-5-025-054 |  | MELPROT-5 | LE ROEX, 1989 | -44.815 | 35.847 | 0.001 | -1840 | -1920 | SPREADING_CENTER |  |  |  | Unknown; XRF | WHOLE ROCK | IGNEOUS:VOLCANIC:MAFIC | BASALT |  | 48.68 | 1.26 | 15.37 |  | 1.37 |  | 9.13 |  |  | 0.2 | 8.48 | 11.59 |  | 2.33 | 0.26 | 0.12 |  | 1.14 |  | 0.32 | [56 empty] | 50 | 69 |  |  |  |  | 148 |  |  |  |  | 80 | [5 empty] | 0.32 |  | 0.32 |  |  | petdb | SPREADING_CENTER | MELPROT-5-025-054 | 11.5897 | 37.8969 | 37.8973 | 2.59 | 10.0386
MELPROT-5-025-127 |  | MELPROT-5 | LE ROEX, 1989 | -44.815 | 35.847 | 0.001 | -1840 | -1920 | SPREADING_CENTER |  |  |  | Unknown; XRF | WHOLE ROCK | IGNEOUS:VOLCANIC:MAFIC | BASALT |  | 48.98 | 1.39 | 14.4 |  | 1.54 |  | 10.27 |  |  | 0.21 | 8.05 | 11.04 |  | 2.38 | 0.15 | 0.11 |  | 1.22 |  | 0.33 | [56 empty] | 53 | 79 |  |  |  |  | 137 |  |  |  |  | 97 | [5 empty] | 0.33 |  | 0.33 |  |  | petdb | SPREADING_CENTER | MELPROT-5-025-127 | 11.0398 | 37.3535 | 37.3539 | 2.53 | 5.9289
MELPROT-5-025-130 |  | MELPROT-5 | LE ROEX, 1989 | -44.815 | 35.847 | 0.001 | -1840 | -1920 | SPREADING_CENTER |  |  |  | Unknown; XRF | WHOLE ROCK | IGNEOUS:VOLCANIC:MAFIC | BASALT |  | 49.93 | 1.98 | 14.29 |  | 1.55 |  | 10.3 |  |  | 0.24 | 5.97 | 10.39 |  | 3.03 | 0.62 | 0.26 |  | 1.25 |  | 0.43 | [56 empty] | 48 | 64 |  |  |  |  | 55 |  |  |  |  | 101 | [5 empty] | 0.43 |  | 0.43 |  |  | petdb | SPREADING_CENTER | MELPROT-5-025-130 | 10.3895 | 36.795 | 36.796 | 3.65 | 16.9863
MELPROT-5-025-152 |  | MELPROT-5 | LE ROEX, 1989 | -44.815 | 35.847 | 0.001 | -1840 | -1920 | SPREADING_CENTER |  |  |  | Unknown; XRF | WHOLE ROCK | IGNEOUS:VOLCANIC:MAFIC | BASALT |  | 49.53 | 0.9 | 15.47 |  | 1.31 |  | 8.75 |  |  | 0.18 | 8.57 | 12.44 |  | 2.35 | 0.1 | 0.05 |  | 0.77 |  | 0.23 | [56 empty] | 54 | 94 |  |  |  |  | 121 |  |  |  |  | 75 | [5 empty] | 0.23 |  | 0.23 |  |  | petdb | SPREADING_CENTER | MELPROT-5-025-152 | 12.4399 | 36.7785 | 36.7787 | 2.45 | 4.0816
MELPROT-5-025-211 |  | MELPROT-5 | JANNEY, 2005; LE ROEX, 1989; MAHONEY, 1992 | -44.815 | 35.847 | 0.001 | -1840 | -1920 | SPREADING_CENTER |  |  |  | ICPMS; MS-ID; Unknown; XRF | WHOLE ROCK | IGNEOUS:VOLCANIC:MAFIC | BASALT |  | 49.28 | 1.59 | 15.52 |  | 1.36 |  | 9.06 |  |  | 0.15 | 7.59 | 11.18 |  | 2.55 | 0.5 | 0.26 |  | 1.26 |  | 0.42 | [56 empty] | 48 | 66 |  |  |  |  | 126 |  |  |  |  | 87 | [5 empty] | 0.42 |  | 0.42 |  |  | petdb | SPREADING_CENTER | MELPROT-5-025-211 | 11.1795 | 38.242 | 38.243 | 3.05 | 16.3934
MELPROT-5-025-217 |  | MELPROT-5 | JANNEY, 2005; MAHONEY, 1992 | -44.815 | 35.847 | 0.001 | -1840 | -1920 | SPREADING_CENTER |  |  |  | ICPMS; MS-ID; Unknown; XRF | WHOLE ROCK | IGNEOUS:VOLCANIC:MAFIC | BASALT |  | 49.6 | 1.42 | 14.77 |  |  |  |  | 11.78 |  | 0.17 | 7.63 | 11.21 |  | 2.39 | 0.17 | 0.14 |  | 1.16 |  | 0.27 | [56 empty] | 55 | 84 |  |  |  |  | 124 |  |  |  |  | 98 | [5 empty] | 0.27 |  | 0.27 |  |  | petdb | SPREADING_CENTER | MELPROT-5-025-217 | 11.2097 | 37.6135 | 37.6141 | 2.56 | 6.6406
MELPROT-5-025-240 |  | MELPROT-5 | MAHONEY, 1992 | -44.815 | 35.847 | 0.001 | -1840 | -1920 | SPREADING_CENTER |  |  |  | EMP; MS-ID | WHOLE ROCK | IGNEOUS:VOLCANIC:MAFIC | BASALT |  | 50.33 | 2.18 | 14.37 |  |  |  |  | 12.36 |  | 0.21 | 6.01 | 10.23 |  | 3.48 | 0.36 | [83 empty] | petdb | SPREADING_CENTER | MELPROT-5-025-240 |  | 36.7663 |  | 3.84 | 9.375
MELPROT-5-028-009 |  | MELPROT-5 | JANNEY, 2005; LE ROEX, 1989 | -43.377 | 39.852 | 0.001 | -2400 | -2750 | SPREADING_CENTER |  |  |  | ICPMS; Unknown; XRF | WHOLE ROCK | IGNEOUS:VOLCANIC:MAFIC | BASALT |  | 49.46 | 1.3 | 15.2 |  | 1.31 |  | 8.72 |  |  | 0.18 | 8.76 | 10.9 |  | 2.57 | 0.35 | 0.14 |  | 1.16 |  | 0.31 | [56 empty] | 53 | 80 |  |  |  |  | 220 |  |  |  |  | 99 | [5 empty] | 0.31 |  | 0.31 |  |  | petdb | SPREADING_CENTER | MELPROT-5-028-009 | 10.8997 | 38.3596 | 38.3601 | 2.92 | 11.9863
MELPROT-5-028-013 |  | MELPROT-5 | LE ROEX, 1989 | -43.377 | 39.852 | 0.001 | -2400 | -2750 | SPREADING_CENTER |  |  |  | Unknown; XRF | WHOLE ROCK | IGNEOUS:VOLCANIC:MAFIC | BASALT |  | 50.06 | 1.73 | 15.41 |  | 1.38 |  | 9.19 |  |  | 0.19 | 6.19 | 10.66 |  | 2.84 | 0.66 | 0.22 |  | 1.14 |  | 0.4 | [56 empty] | 46 | 46 |  |  |  |  | 85 |  |  |  |  | 92 | [5 empty] | 0.4 |  | 0.4 |  |  | petdb | SPREADING_CENTER | MELPROT-5-028-013 | 10.6595 | 38.3539 | 38.3547 | 3.5 | 18.8571
MELPROT-5-028-022 |  | MELPROT-5 | LE ROEX, 1989 | -43.377 | 39.852 | 0.001 | -2400 | -2750 | SPREADING_CENTER |  |  |  | Unknown; XRF | WHOLE ROCK | IGNEOUS:VOLCANIC:MAFIC | BASALT |  | 49.71 | 1.18 | 17.85 |  | 1.1 |  | 7.33 |  |  | 0.16 | 6.25 | 12.33 |  | 2.72 | 0.4 | 0.13 |  | 1.27 |  | 0.28 | [56 empty] | 40 | 56 |  |  |  |  | 88 |  |  |  |  | 70 | [5 empty] | 0.28 |  | 0.28 |  |  | petdb | SPREADING_CENTER | MELPROT-5-028-022 | 12.3297 | 39.5121 | 39.5126 | 3.12 | 12.8205
MELPROT-5-028-026 |  | MELPROT-5 | JANNEY, 2005; LE ROEX, 1989; MAHONEY, 1992 | -43.377 | 39.852 | 0.001 | -2400 | -2750 | SPREADING_CENTER |  |  |  | ICPMS; MS-ID; Unknown; XRF | WHOLE ROCK | IGNEOUS:VOLCANIC:MAFIC | BASALT |  | 50.35 | 1.62 | 15.44 |  | 1.38 |  | 9.19 |  |  | 0.19 | 6.79 | 10.83 |  | 2.78 | 0.52 | 0.19 |  | 0.97 |  | 0.22 | [56 empty] | 50 | 57 |  |  |  |  | 84 |  |  |  |  | 89 | [5 empty] | 0.22 |  | 0.22 |  |  | petdb | SPREADING_CENTER | MELPROT-5-028-026 | 10.8296 | 38.3438 | 38.3445 | 3.3 | 15.7576
MELPROT-5-028-074 |  | MELPROT-5 | LE ROEX, 1989 | -43.377 | 39.852 | 0.001 | -2400 | -2750 | SPREADING_CENTER |  |  |  | Unknown; XRF | WHOLE ROCK | IGNEOUS:VOLCANIC:MAFIC | BASALT |  | 50.21 | 1.75 | 15.31 |  | 1.37 |  | 9.14 |  |  | 0.17 | 6.39 | 10.56 |  | 2.99 | 0.66 | 0.21 |  | 1.41 |  | 0.33 | [56 empty] | 48 | 50 |  |  |  |  | 87 |  |  |  |  | 93 | [5 empty] | 0.33 |  | 0.33 |  |  | petdb | SPREADING_CENTER | MELPROT-5-028-074 | 10.5596 | 38.1383 | 38.1391 | 3.65 | 18.0822
MELPROT-5-028-148 |  | MELPROT-5 | LE ROEX, 1989 | -43.377 | 39.852 | 0.001 | -2400 | -2750 | SPREADING_CENTER |  |  |  | Unknown; XRF | WHOLE ROCK | IGNEOUS:VOLCANIC:MAFIC | BASALT |  | 48.35 | 1.21 | 14.98 |  | 1.29 |  | 8.62 |  |  | 0.18 | 6.78 | 11.87 |  | 2.9 | 0.28 | 0.11 |  | 2.94 |  | 0.85 | [56 empty] | 49 | 65 |  |  |  |  | 85 |  |  |  |  | 82 | [5 empty] | 0.85 |  | 0.85 |  |  | petdb | SPREADING_CENTER | MELPROT-5-028-148 | 11.8698 | 35.9786 | 35.979 | 3.18 | 8.805
MELPROT-9-048-008 |  | MELPROT-9 | THOMPSON, 1989 | 10.35 | -103.583 | 0.001 | -2830 | -2995 | SPREADING_CENTER |  |  |  | XRF | WHOLE ROCK | IGNEOUS:VOLCANIC:MAFIC | BASALT |  | 51.1 | 2.5 | 13.2 |  |  |  |  | 13.34 |  | 0.24 | 5.81 | 9.97 |  | 2.96 | 0.25 | 0.22 | [60 empty] | 46 | 52 |  |  |  |  | 40 |  |  |  |  | 112 | [10 empty] | petdb | SPREADING_CENTER | MELPROT-9-048-008 | 9.9695 | 36.1966 | 36.1975 | 3.21 | 7.7882
MELPROT-5-037-001 |  | MELPROT-5 | JANNEY, 2005; LE ROEX, 1989 | -40.13 | 45.76 | 0.001 | -3000 | -3150 | SPREADING_CENTER |  |  |  | ICPMS; Unknown; XRF | WHOLE ROCK | IGNEOUS:VOLCANIC:MAFIC | BASALT |  | 47.94 | 0.96 | 21.19 |  | 0.87 |  | 5.78 |  |  | 0.09 | 6.18 | 13.84 |  | 2.14 | 0.61 | 0.2 |  | 0.95 |  | 0.13 | [56 empty] | 35 | 63 |  |  |  |  | 102 |  |  |  |  | 48 | [5 empty] | 0.13 |  | 0.13 |  |  | petdb | SPREADING_CENTER | MELPROT-5-037-001 | 13.8396 | 41.9317 | 41.9323 | 2.75 | 22.1818
MELPROT-5-037-002 |  | MELPROT-5 | JANNEY, 2005; LE ROEX, 1989 | -40.13 | 45.76 | 0.001 | -3000 | -3150 | SPREADING_CENTER |  |  |  | ICPMS; Unknown; XRF | WHOLE ROCK | IGNEOUS:VOLCANIC:MAFIC | BASALT |  | 50.47 | 1.56 | 15.24 |  | 1.29 |  | 8.59 |  |  | 0.14 | 7.98 | 10.69 |  | 2.85 | 0.39 | 0.21 |  | 1.02 |  | 0.25 | [56 empty] | 49 | 74 |  |  |  |  | 155 |  |  |  |  | 89 | [5 empty] | 0.25 |  | 0.25 |  |  | petdb | SPREADING_CENTER | MELPROT-5-037-002 | 10.6896 | 38.3038 | 38.3046 | 3.24 | 12.037
MELPROT-5-037-003 |  | MELPROT-5 | LE ROEX, 1989 | -40.13 | 45.76 | 0.001 | -3000 | -3150 | SPREADING_CENTER |  |  |  | ICP; Unknown; XRF | WHOLE ROCK | IGNEOUS:VOLCANIC:MAFIC | BASALT |  | 47.37 | 1.22 | 17.72 |  | 0.97 |  | 6.46 |  |  | 0.14 | 7.62 | 13.57 |  | 2.9 | 0.97 | 0.28 |  | 1.31 |  | 0.21 | [56 empty] | 41 | 87 |  |  |  |  | 106 |  |  |  |  | 57 | [5 empty] | 0.21 |  | 0.21 |  |  | petdb | SPREADING_CENTER | MELPROT-5-037-003 | 13.5694 | 36.7531 | 36.7539 | 3.87 | 25.0646
MELPROT-5-041-025 |  | MELPROT-5 | LE ROEX, 1989 | -38.66 | 46.63 | 0.01 | -1650 | -1925 | SPREADING_CENTER |  |  |  | Unknown; XRF | WHOLE ROCK | IGNEOUS:VOLCANIC:MAFIC | BASALT |  | 49.33 | 1.17 | 15.17 |  | 1.34 |  | 8.9 |  |  | 0.19 | 8.62 | 11.25 |  | 2.39 | 0.22 | 0.12 |  | 0.98 |  | 0.38 | [56 empty] | 53 | 71 |  |  |  |  | 155 |  |  |  |  | 79 | [5 empty] | 0.38 |  | 0.38 |  |  | petdb | SPREADING_CENTER | MELPROT-5-041-025 | 11.2497 | 38.1207 | 38.1212 | 2.61 | 8.4291
MELPROT-5-041-049 |  | MELPROT-5 | JANNEY, 2005; LE ROEX, 1989 | -38.66 | 46.63 | 0.01 | -1650 | -1925 | SPREADING_CENTER |  |  |  | ICPMS; Unknown; XRF | WHOLE ROCK | IGNEOUS:VOLCANIC:MAFIC | BASALT |  | 49.09 | 1.12 | 15.32 |  | 1.31 |  | 8.73 |  |  | 0.22 | 9.1 | 11.15 |  | 2.43 | 0.22 | 0.11 |  | 1 |  | 0.27 | [56 empty] | 53 | 62 |  |  |  |  | 183 |  |  |  |  | 78 | [5 empty] | 0.27 |  | 0.27 |  |  | petdb | SPREADING_CENTER | MELPROT-5-041-049 | 11.1498 | 38.4648 | 38.4652 | 2.65 | 8.3019
MELPROT-5-042-010 |  | MELPROT-5 | LE ROEX, 1989 | -38.66 | 46.63 | 0.01 | -1650 | -1925 | SPREADING_CENTER |  |  |  | Unknown; XRF | WHOLE ROCK | IGNEOUS:VOLCANIC:MAFIC | BASALT |  | 48.84 | 1.11 | 14.85 |  | 1.27 |  | 8.46 |  |  | 0.18 | 8.59 | 10.98 |  | 2.51 | 0.32 | 0.1 |  | 1.91 |  | 1.2 | [56 empty] | 54 | 80 |  |  |  |  | 187 |  |  |  |  | 78 | [5 empty] | 1.2 |  | 1.2 |  |  | petdb | SPREADING_CENTER | MELPROT-5-042-010 | 10.9798 | 37.7965 | 37.7969 | 2.83 | 11.3074
MELPROT-9-048-023 |  | MELPROT-9 | THOMPSON, 1989 | 10.35 | -103.583 | 0.001 | -2830 | -2995 | SPREADING_CENTER |  |  |  | XRF | WHOLE ROCK | IGNEOUS:VOLCANIC:MAFIC | BASALT |  | 51.94 | 2.45 | 13.21 |  |  |  |  | 13.26 |  | 0.24 | 5.61 | 9.8 |  | 2.92 | 0.3 | 0.21 | [60 empty] | 45 | 58 |  |  |  |  | 39 |  |  |  |  | 116 | [10 empty] | petdb | SPREADING_CENTER | MELPROT-9-048-023 | 9.7996 | 36.5354 | 36.5362 | 3.22 | 9.3168
MELPROT-9-048-029 |  | MELPROT-9 | THOMPSON, 1989 | 10.35 | -103.583 | 0.001 | -2830 | -2995 | SPREADING_CENTER |  |  |  | XRF | WHOLE ROCK | IGNEOUS:VOLCANIC:MAFIC | BASALT |  | 51.76 | 2.44 | 13.21 |  |  |  |  | 12.89 |  | 0.23 | 5.52 | 9.6 |  | 3.24 | 0.27 | 0.25 | [60 empty] | 45 | 46 |  |  |  |  | 40 |  |  |  |  | 110 | [10 empty] | petdb | SPREADING_CENTER | MELPROT-9-048-029 | 9.5995 | 36.4042 | 36.4052 | 3.51 | 7.6923
MELPROT-9-048-042 |  | MELPROT-9 | THOMPSON, 1989 | 10.35 | -103.583 | 0.001 | -2830 | -2995 | SPREADING_CENTER |  |  |  | XRF | WHOLE ROCK | IGNEOUS:VOLCANIC:MAFIC | BASALT |  | 50.63 | 2.33 | 13.58 |  |  |  |  | 12.52 |  | 0.23 | 6.45 | 10.67 |  | 2.67 | 0.21 | 0.19 | [60 empty] | 44 | 57 |  |  |  |  | 54 |  |  |  |  | 101 | [10 empty] | petdb | SPREADING_CENTER | MELPROT-9-048-042 | 10.6696 | 36.1172 | 36.1179 | 2.88 | 7.2917
MELPROT-9-048-043 |  | MELPROT-9 | THOMPSON, 1989 | 10.35 | -103.583 | 0.001 | -2830 | -2995 | SPREADING_CENTER |  |  |  | XRF | WHOLE ROCK | IGNEOUS:VOLCANIC:MAFIC | BASALT |  | 50.87 | 1.59 | 14.12 |  |  |  |  | 10.95 |  | 0.2 | 7.56 | 11.82 |  | 2.28 | 0.13 | 0.12 | [60 empty] | 46 | 73 |  |  |  |  | 66 |  |  |  |  | 82 | [10 empty] | petdb | SPREADING_CENTER | MELPROT-9-048-043 | 11.8197 | 35.7445 | 35.7449 | 2.41 | 5.3942
MELPROT-9-050-001 |  | MELPROT-9 | THOMPSON, 1989 | 10.317 | -103.583 | 0.001 | -2954 | -2984 | SPREADING_CENTER |  |  |  | XRF | WHOLE ROCK | IGNEOUS:VOLCANIC:MAFIC | BASALT |  | 50.75 | 2.54 | 13.28 |  |  |  |  | 14.36 |  | 0.24 | 5.92 | 10.13 |  | 2.76 | 0.25 | 0.21 | [60 empty] | 47 | 55 |  |  |  |  | 43 |  |  |  |  | 111 | [10 empty] | petdb | SPREADING_CENTER | MELPROT-9-050-001 | 10.1296 | 36.3742 | 36.375 | 3.01 | 8.3056
MELPROT-9-050-003 |  | MELPROT-9 | THOMPSON, 1989 | 10.317 | -103.583 | 0.001 | -2954 | -2984 | SPREADING_CENTER |  |  |  | XRF | WHOLE ROCK | IGNEOUS:VOLCANIC:MAFIC | BASALT |  | 50.8 | 2.54 | 13.24 |  |  |  |  | 13.44 |  | 0.24 | 5.92 | 10.17 |  | 2.75 | 0.25 | 0.21 | [60 empty] | 45 | 61 |  |  |  |  | 43 |  |  |  |  | 110 | [10 empty] | petdb | SPREADING_CENTER | MELPROT-9-050-003 | 10.1696 | 36.2485 | 36.2493 | 3 | 8.3333
MELPROT-9-055-009 |  | MELPROT-9 | THOMPSON, 1989 | 10.987 | -103.705 | 0.001 | -2524 | -2524 | SPREADING_CENTER |  |  |  | XRF | WHOLE ROCK | IGNEOUS:VOLCANIC:MAFIC | BASALT |  | 50.56 | 1.73 | 14.47 |  |  |  |  | 10.57 |  | 0.19 | 7.32 | 11.76 |  | 2.84 | 0.12 | 0.14 | [60 empty] | 44 | 81 |  |  |  |  | 81 |  |  |  |  | 79 | [10 empty] | petdb | SPREADING_CENTER | MELPROT-9-055-009 | 11.7597 | 35.5931 | 35.5936 | 2.96 | 4.0541
MELPROT-9-054-025A |  | MELPROT-9 | THOMPSON, 1989 | 10.813 | -103.655 | 0.001 | -2553 | -2610 | SPREADING_CENTER |  |  |  | XRF | WHOLE ROCK | IGNEOUS:VOLCANIC:MAFIC | BASALT |  | 50.6 | 1.83 | 14.29 |  |  |  |  | 10.9 |  | 0.2 | 7.16 | 11.54 |  | 2.72 | 0.15 | 0.16 | [60 empty] | 45 | 72 |  |  |  |  | 78 |  |  |  |  | 85 | [10 empty] | petdb | SPREADING_CENTER | MELPROT-9-054-025A | 11.5397 | 35.8065 | 35.807 | 2.87 | 5.2265
MELPROT-9-054-025B |  | MELPROT-9 | THOMPSON, 1989 | 10.813 | -103.655 | 0.001 | -2553 | -2610 | SPREADING_CENTER |  |  |  | XRF | WHOLE ROCK | IGNEOUS:VOLCANIC:MAFIC | BASALT |  | 50.53 | 1.81 | 14.33 |  |  |  |  | 10.82 |  | 0.2 | 7.14 | 11.57 |  | 2.69 | 0.15 | 0.16 | [60 empty] | 44 | 65 |  |  |  |  | 76 |  |  |  |  | 85 | [10 empty] | petdb | SPREADING_CENTER | MELPROT-9-054-025B | 11.5697 | 35.8661 | 35.8666 | 2.84 | 5.2817
MELPROT-9-055-003 |  | MELPROT-9 | THOMPSON, 1989 | 10.987 | -103.705 | 0.001 | -2524 | -2524 | SPREADING_CENTER |  |  |  | XRF | WHOLE ROCK | IGNEOUS:VOLCANIC:MAFIC | BASALT |  | 50.59 | 1.73 | 14.49 |  |  |  |  | 10.62 |  | 0.19 | 7.4 | 11.78 |  | 2.68 | 0.12 | 0.14 | [60 empty] | 44 | 85 |  |  |  |  | 79 |  |  |  |  | 77 | [10 empty] | petdb | SPREADING_CENTER | MELPROT-9-055-003 | 11.7797 | 35.8246 | 35.825 | 2.8 | 4.2857
MELPROT-9-055-006 |  | MELPROT-9 | THOMPSON, 1989 | 10.987 | -103.705 | 0.001 | -2524 | -2524 | SPREADING_CENTER |  |  |  | XRF | WHOLE ROCK | IGNEOUS:VOLCANIC:MAFIC | BASALT |  | 50.39 | 1.73 | 14.43 |  |  |  |  | 10.56 |  | 0.19 | 7.34 | 11.76 |  | 2.76 | 0.15 | 0.15 | [60 empty] | 43 | 75 |  |  |  |  | 79 |  |  |  |  | 77 | [10 empty] | petdb | SPREADING_CENTER | MELPROT-9-055-006 | 11.7597 | 35.6166 | 35.6171 | 2.91 | 5.1546
MELPROT-9-057-009 |  | MELPROT-9 | THOMPSON, 1989 | 10.927 | -103.687 | 0.001 | -2514 | -2514 | SPREADING_CENTER |  |  |  | XRF | WHOLE ROCK | IGNEOUS:VOLCANIC:MAFIC | BASALT |  | 50.47 | 1.87 | 14.34 |  |  |  |  | 10.87 |  | 0.2 | 7.16 | 11.62 |  | 2.72 | 0.16 | 0.15 | [60 empty] | 42 | 71 |  |  |  |  | 70 |  |  |  |  | 84 | [10 empty] | petdb | SPREADING_CENTER | MELPROT-9-057-009 | 11.6197 | 35.747 | 35.7475 | 2.88 | 5.5556
MELPROT-9-057-006 |  | MELPROT-9 | THOMPSON, 1989 | 10.927 | -103.687 | 0.001 | -2514 | -2514 | SPREADING_CENTER |  |  |  | XRF | WHOLE ROCK | IGNEOUS:VOLCANIC:MAFIC | BASALT |  | 50.35 | 1.77 | 14.6 |  |  |  |  | 10.31 |  | 0.19 | 7.32 | 11.93 |  | 2.7 | 0.14 | 0.14 | [60 empty] | 43 | 83 |  |  |  |  | 81 |  |  |  |  | 75 | [10 empty] | petdb | SPREADING_CENTER | MELPROT-9-057-006 | 11.9297 | 35.7105 | 35.7109 | 2.84 | 4.9296
MELPROT-9-062-001 |  | MELPROT-9 | THOMPSON, 1989 | 11.435 | -103.792 | 0.001 | -2499 | -2496 | SPREADING_CENTER |  |  |  | XRF | WHOLE ROCK | IGNEOUS:VOLCANIC:MAFIC | BASALT |  | 50.44 | 1.87 | 14.42 |  |  |  |  | 10.57 |  | 0.19 | 7.29 | 11.71 |  | 2.73 | 0.21 | 0.16 | [60 empty] | 38 | 64 |  |  |  |  | 71 |  |  |  |  | 71 | [10 empty] | petdb | SPREADING_CENTER | MELPROT-9-062-001 | 11.7097 | 35.667 | 35.6676 | 2.94 | 7.1429
MELPROT-9-062-018 |  | MELPROT-9 | THOMPSON, 1989 | 11.435 | -103.792 | 0.001 | -2499 | -2496 | SPREADING_CENTER |  |  |  | XRF | WHOLE ROCK | IGNEOUS:VOLCANIC:MAFIC | BASALT |  | 49.99 | 1.54 | 15.19 |  |  |  |  | 9.54 |  | 0.17 | 7.87 | 12.07 |  | 2.69 | 0.1 | 0.13 | [60 empty] | 44 | 72 |  |  |  |  | 102 |  |  |  |  | 70 | [10 empty] | petdb | SPREADING_CENTER | MELPROT-9-062-018 | 12.0697 | 36.4538 | 36.4542 | 2.79 | 3.5842
MELPROT-9-063-006 |  | MELPROT-9 | THOMPSON, 1989 | 11.465 | -103.798 | 0.001 | -2504 | -2504 | SPREADING_CENTER |  |  |  | XRF | WHOLE ROCK | IGNEOUS:VOLCANIC:MAFIC | BASALT |  | 50.17 | 1.87 | 14.4 |  |  |  |  | 10.5 |  | 0.19 | 7.28 | 11.69 |  | 2.7 | 0.19 | 0.16 | [60 empty] | 42 | 65 |  |  |  |  | 78 |  |  |  |  | 78 | [10 empty] | petdb | SPREADING_CENTER | MELPROT-9-063-006 | 11.6897 | 35.7301 | 35.7307 | 2.89 | 6.5744
MELPROT-9-064-003 |  | MELPROT-9 | THOMPSON, 1989 | 11.717 | -103.832 | 0.001 | -2534 | -2544 | SPREADING_CENTER |  |  |  | XRF | WHOLE ROCK | IGNEOUS:VOLCANIC:MAFIC | BASALT |  | 49.82 | 1.49 | 15.32 |  |  |  |  | 9.33 |  | 0.17 | 8.01 | 11.99 |  | 2.54 | 0.11 | 0.13 | [60 empty] | 42 | 76 |  |  |  |  | 108 |  |  |  |  | 68 | [10 empty] | petdb | SPREADING_CENTER | MELPROT-9-064-003 | 11.9897 | 36.9889 | 36.9894 | 2.65 | 4.1509
MELPROT-9-068-005 |  | MELPROT-9 | THOMPSON, 1989 | 11.85 | -103.835 | 0.001 | -2702 | -2732 | SPREADING_CENTER |  |  |  | XRF | WHOLE ROCK | IGNEOUS:VOLCANIC:MAFIC | BASALT |  | 50.34 | 1.96 | 14.52 |  |  |  |  | 10.69 |  | 0.19 | 7.14 | 11.3 |  | 2.73 | 0.23 | 0.16 | [60 empty] | 42 | 67 |  |  |  |  | 81 |  |  |  |  | 84 | [10 empty] | petdb | SPREADING_CENTER | MELPROT-9-068-005 | 11.2997 | 36.4772 | 36.4778 | 2.96 | 7.7703
MELPROT-9-068-011 |  | MELPROT-9 | THOMPSON, 1989 | 11.85 | -103.835 | 0.001 | -2702 | -2732 | SPREADING_CENTER |  |  |  | XRF | WHOLE ROCK | IGNEOUS:VOLCANIC:MAFIC | BASALT |  | 50.26 | 1.91 | 14.63 |  |  |  |  | 10.5 |  | 0.19 | 7.32 | 11.47 |  | 2.68 | 0.22 | 0.17 | [60 empty] | 44 | 69 |  |  |  |  | 84 |  |  |  |  | 83 | [10 empty] | petdb | SPREADING_CENTER | MELPROT-9-068-011 | 11.4696 | 36.455 | 36.4556 | 2.9 | 7.5862
MELPROT-9-070-038 |  | MELPROT-9 | THOMPSON, 1989 | 11.808 | -103.785 | 0.001 | -2707 | -2712 | SPREADING_CENTER |  |  |  | XRF | WHOLE ROCK | IGNEOUS:VOLCANIC:MAFIC | BASALT |  | 50.6 | 2.36 | 13.19 |  |  |  |  | 13.18 |  | 0.23 | 6.54 | 10.72 |  | 2.28 | 0.11 | 0.19 | [60 empty] | 48 | 60 |  |  |  |  | 57 |  |  |  |  | 76 | [10 empty] | petdb | SPREADING_CENTER | MELPROT-9-070-038 | 10.7196 | 36.0866 | 36.0873 | 2.39 | 4.6025
MELPROT-9-209-003 |  | MELPROT-9 | THOMPSON, 1989 | 10.977 | -103.7 | 0.001 | -2530 | -2530 | SPREADING_CENTER |  |  |  | XRF | WHOLE ROCK | IGNEOUS:VOLCANIC:MAFIC | BASALT |  | 50.63 | 1.87 | 14.3 |  |  |  |  | 10.92 |  | 0.19 | 7.1 | 11.45 |  | 2.78 | 0.15 | 0.16 | [60 empty] | 43 | 79 |  |  |  |  | 72 |  |  |  |  | 80 | [10 empty] | petdb | SPREADING_CENTER | MELPROT-9-209-003 | 11.4497 | 35.8809 | 35.8815 | 2.93 | 5.1195
MELPROT-9-215-001 |  | MELPROT-9 | THOMPSON, 1989 | 11.71 | -103.832 | 0.001 | -2535 | -2535 | SPREADING_CENTER |  |  |  | XRF | WHOLE ROCK | IGNEOUS:VOLCANIC:MAFIC | BASALT |  | 49.31 | 2.18 | 15.96 |  |  |  |  | 9.74 |  | 0.17 | 7.57 | 10.5 |  | 3.22 | 0.7 | 0.3 | [60 empty] | 41 | 58 |  |  |  |  | 124 |  |  |  |  | 76 | [10 empty] | petdb | SPREADING_CENTER | MELPROT-9-215-001 | 10.4994 | 38.8265 | 38.8276 | 3.92 | 17.8571
MELPROT-9-217-003 |  | MELPROT-9 | THOMPSON, 1989 | 11.723 | -103.833 | 0.001 | -2550 | -2550 | SPREADING_CENTER |  |  |  | XRF | WHOLE ROCK | IGNEOUS:VOLCANIC:MAFIC | BASALT |  | 49.92 | 1.68 | 15.33 |  |  |  |  | 9.38 |  | 0.17 | 7.72 | 11.78 |  | 2.77 | 0.2 | 0.17 | [60 empty] | 43 | 76 |  |  |  |  | 102 |  |  |  |  | 72 | [10 empty] | petdb | SPREADING_CENTER | MELPROT-9-217-003 | 11.7796 | 36.9204 | 36.921 | 2.97 | 6.734
MELVULC-5-024-017 |  | MELVULC-5 | LE ROEX, 1985 | -56.043 | -4.72 | 0.001 | -3295 | -3295 | SPREADING_CENTER |  |  |  | XRF | WHOLE ROCK | IGNEOUS:VOLCANIC:MAFIC | BASALT |  | 51.06 | 2.13 | 14.98 |  | 1.41 |  | 9.43 |  |  | 0.21 | 6.5 | 10.38 |  | 3.52 | 0.28 | 0.25 |  | 0.54 | [58 empty] | 47 | 46 |  |  |  |  | 58 |  |  |  |  | 96 | [10 empty] | petdb | SPREADING_CENTER | MELVULC-5-024-017 | 10.3795 | 37.5 | 37.5009 | 3.8 | 7.3684
MELVULC-5-028-001 |  | MELVULC-5 | LE ROEX, 1985 | -56.96 | -6.125 | 0.001 | -3098 | -3098 | SPREADING_CENTER |  |  |  | XRF | WHOLE ROCK | IGNEOUS:VOLCANIC:MAFIC | BASALT |  | 49.62 | 1.71 | 18.82 |  | 1.13 |  | 7.54 |  |  | 0.16 | 5.38 | 11.47 |  | 3.17 | 0.49 | 0.2 |  | 0.81 | [58 empty] | 41 | 43 |  |  |  |  | 71 |  |  |  |  | 77 | [10 empty] | petdb | SPREADING_CENTER | MELVULC-5-028-001 | 11.4696 | 41.4355 | 41.4362 | 3.66 | 13.388
MELVULC-5-027-040 |  | MELVULC-5 | LE ROEX, 1985 | -56.895 | -6.043 | 0.001 | -2495 | -2495 | SPREADING_CENTER |  |  |  | XRF | WHOLE ROCK | IGNEOUS:VOLCANIC:MAFIC | BASALT |  | 50.4 | 1.71 | 15.98 |  | 1.15 |  | 7.64 |  |  | 0.17 | 7.4 | 11.15 |  | 3.2 | 0.6 | 0.28 |  | 0.72 | [58 empty] | 43 | 56 |  |  |  |  | 87 |  |  |  |  | 75 | [10 empty] | petdb | SPREADING_CENTER | MELVULC-5-027-040 | 11.1494 | 37.8973 | 37.8982 | 3.8 | 15.7895
MELVULC-5-027-049 |  | MELVULC-5 | LE ROEX, 1985 | -56.895 | -6.043 | 0.001 | -2495 | -2495 | SPREADING_CENTER |  |  |  | XRF | WHOLE ROCK | IGNEOUS:VOLCANIC:MAFIC | BASALT |  | 50.27 | 1.97 | 15.61 |  | 1.41 |  | 9.39 |  |  | 0.21 | 7.37 | 10.6 |  | 3.06 | 0.19 | 0.24 |  | 0.51 | [58 empty] | 51 | 52 |  |  |  |  | 116 |  |  |  |  | 97 | [10 empty] | petdb | SPREADING_CENTER | MELVULC-5-027-049 | 10.5995 | 38.9058 | 38.9067 | 3.25 | 5.8462
MELVULC-5-027-057 |  | MELVULC-5 | LE ROEX, 1985 | -56.895 | -6.043 | 0.001 | -2495 | -2495 | SPREADING_CENTER |  |  |  | XRF | WHOLE ROCK | IGNEOUS:VOLCANIC:MAFIC | BASALT |  | 48.76 | 0.56 | 24.06 |  | 0.7 |  | 4.63 |  |  | 0.1 | 5.85 | 13.86 |  | 2 | 0.08 | 0.04 |  | 0.15 | [58 empty] | 34 | 49 |  |  |  |  | 108 |  |  |  |  | 39 | [10 empty] | petdb | SPREADING_CENTER | MELVULC-5-027-057 | 13.8599 | 45.7093 | 45.7094 | 2.08 | 3.8462
MELVULC-5-029-001 |  | MELVULC-5 | LE ROEX, 1985 | -57.055 | -6.067 | 0.001 | -3648 | -3648 | SPREADING_CENTER |  |  |  | XRF | WHOLE ROCK | IGNEOUS:VOLCANIC:MAFIC | BASALT |  | 50.91 | 1.51 | 15.63 |  | 1.19 |  | 7.95 |  |  | 0.17 | 7.63 | 11.49 |  | 3.71 | 0.25 | 0.14 |  | 0.51 | [58 empty] | 46 | 65 |  |  |  |  | 73 |  |  |  |  | 73 | [10 empty] | petdb | SPREADING_CENTER | MELVULC-5-029-001 | 11.4897 | 36.4378 | 36.4383 | 3.96 | 6.3131
MELVULC-5-031-011 |  | MELVULC-5 | LE ROEX, 1985 | -57.573 | -6.985 | 0.001 | -3500 | -3730 | SPREADING_CENTER |  |  |  | XRF | WHOLE ROCK | IGNEOUS:VOLCANIC:MAFIC | BASALT |  | 50.36 | 1.24 | 16.5 |  | 1.07 |  | 7.1 |  |  | 0.16 | 8.31 | 12.08 |  | 3.03 | 0.23 | 0.11 |  | 0.7 | [58 empty] | 46 | 64 |  |  |  |  | 120 |  |  |  |  | 65 | [10 empty] | petdb | SPREADING_CENTER | MELVULC-5-031-011 | 12.0798 | 37.7597 | 37.7601 | 3.26 | 7.0552
MELVULC-5-031-018 |  | MELVULC-5 | LE ROEX, 1985 | -57.573 | -6.985 | 0.001 | -3500 | -3730 | SPREADING_CENTER |  |  |  | XRF | WHOLE ROCK | IGNEOUS:VOLCANIC:MAFIC | BASALT |  | 50.98 | 1.64 | 15.34 |  | 1.22 |  | 8.17 |  |  | 0.18 | 7.05 | 11.06 |  | 3.41 | 0.29 | 0.16 |  | 0.52 | [58 empty] | 46 | 63 |  |  |  |  | 54 |  |  |  |  | 81 | [10 empty] | petdb | SPREADING_CENTER | MELVULC-5-031-018 | 11.0597 | 37.0774 | 37.078 | 3.7 | 7.8378
MELVULC-5-031-021 |  | MELVULC-5 | LE ROEX, 1985 | -57.573 | -6.985 | 0.001 | -3500 | -3730 | SPREADING_CENTER |  |  |  | XRF | WHOLE ROCK | IGNEOUS:VOLCANIC:MAFIC | BASALT |  | 50.24 | 2.58 | 14.99 |  | 1.45 |  | 9.69 |  |  | 0.2 | 5.81 | 9.8 |  | 3.57 | 0.55 | 0.32 |  | 0.95 | [58 empty] | 47 | 43 |  |  |  |  | 65 |  |  |  |  | 110 | [10 empty] | petdb | SPREADING_CENTER | MELVULC-5-031-021 | 9.7993 | 38.1652 | 38.1664 | 4.12 | 13.3495
MELVULC-5-039-073 |  | MELVULC-5 | LE ROEX, 1985 | -58.652 | -16.212 | 0.001 | -3822 | -3958 | SPREADING_CENTER |  |  |  | INAA; XRF | WHOLE ROCK | IGNEOUS:VOLCANIC:MAFIC | BASALT |  | 49.69 | 1.44 | 16.91 |  | 1.03 |  | 6.85 |  |  | 0.15 | 6.85 | 10.92 |  | 3.8 | 0.46 | 0.16 |  | 0.74 | [58 empty] | 43 | 54 |  |  |  |  | 102 |  |  |  |  | 70 | [10 empty] | petdb | SPREADING_CENTER | MELVULC-5-039-073 | 10.9197 | 38.8611 | 38.8617 | 4.26 | 10.7981
MELVULC-5-039-026 |  | MELVULC-5 | LE ROEX, 1985 | -58.652 | -16.212 | 0.001 | -3822 | -3958 | SPREADING_CENTER |  |  |  | XRF | WHOLE ROCK | IGNEOUS:VOLCANIC:MAFIC | BASALT |  | 49.76 | 1.44 | 16.2 |  | 1.18 |  | 7.87 |  |  | 0.17 | 9.43 | 10.48 |  | 3.22 | 0.24 | 0.13 |  | 0.51 | [58 empty] | 49 | 57 |  |  |  |  | 227 |  |  |  |  | 72 | [10 empty] | petdb | SPREADING_CENTER | MELVULC-5-039-026 | 10.4797 | 39.6945 | 39.695 | 3.46 | 6.9364
MELVULC-5-040-041 |  | MELVULC-5 | LE ROEX, 1985 | -58.99 | -16.317 | 0.001 | -4372 | -4442 | SPREADING_CENTER |  |  |  | XRF | WHOLE ROCK | IGNEOUS:VOLCANIC:MAFIC | BASALT |  | 51.3 | 1.89 | 15.58 |  | 1.27 |  | 8.49 |  |  | 0.19 | 7.47 | 9.87 |  | 3.35 | 0.25 | 0.24 |  | 0.44 | [58 empty] | 48 | 46 |  |  |  |  | 121 |  |  |  |  | 91 | [10 empty] | petdb | SPREADING_CENTER | MELVULC-5-040-041 | 9.8695 | 39.6365 | 39.6374 | 3.6 | 6.9444
MELVULC-5-043-001 |  | MELVULC-5 | LE ROEX, 1985 | -59.748 | -17.973 | 0.001 | -2502 | -2594 | SPREADING_CENTER |  |  |  | XRF | WHOLE ROCK | IGNEOUS:VOLCANIC:MAFIC | BASALT |  | 50.96 | 1.37 | 16.52 |  | 1.14 |  | 7.58 |  |  | 0.17 | 6.83 | 11.64 |  | 3.18 | 0.39 | 0.13 |  | 1.01 | [58 empty] | 45 | 69 |  |  |  |  | 85 |  |  |  |  | 68 | [10 empty] | petdb | SPREADING_CENTER | MELVULC-5-043-001 | 11.6397 | 38.1196 | 38.12 | 3.57 | 10.9244
MET07/3-23276-002 |  | MET07/3 | HAASE, 1996 | 71.99 | -0.5983 | 0.0001 | -2684 | -2524 | SPREADING_CENTER |  |  |  | ICPMS; XRF | WHOLE ROCK | IGNEOUS:VOLCANIC:MAFIC | BASALT |  | 49.99 | 1.063 | 15.61 |  | 9.91 |  |  |  |  | 0.16 | 8.97 | 11.77 |  | 2.22 | 0.295 | 0.125 | [60 empty] | 45.3 | 89.5 |  |  |  |  | 156 |  |  |  |  | 71.4 | [10 empty] | petdb | SPREADING_CENTER | MET07/3-23276-002 | 11.7697 | 38.0903 | 38.0907 | 2.515 | 11.7296
MET07/3-23280-004 |  | MET07/3 | HAASE, 1996 | 72.967 | -0.3033 | 0.0001 | -3031 | -2640 | SPREADING_CENTER |  |  |  | ICPMS; XRF | WHOLE ROCK | IGNEOUS:VOLCANIC:MAFIC | BASALT |  | 49.75 | 1.084 | 15.25 |  | 9.48 |  |  |  |  | 0.15 | 9.66 | 11.62 |  | 2.22 | 0.33 | 0.127 | [60 empty] | 44.2 | 78.4 |  |  |  |  | 180 |  |  |  |  | 66.6 | [10 empty] | petdb | SPREADING_CENTER | MET07/3-23280-004 | 11.6197 | 37.7599 | 37.7604 | 2.55 | 12.9412
MIR2316-001 |  | AMK0023 | YOGODZINSKI, 1994 | 55.5875 | 167.25 | 0.1 |  |  | VOLCANIC_ARC |  |  |  | FPHOT; INAA; WET | WHOLE ROCK | IGNEOUS:VOLCANIC:MAFIC | BASALT |  | 50.86 | 0.96 | 18.75 |  | 1.65 |  | 4.48 |  |  | 0.14 | 5.2 | 11.09 |  | 3.58 | 0.82 | 0.22 |  |  |  | 0.68 | 1.18 | [55 empty] | 26.3 | [5 empty] | 62 | [10 empty] | 0.68 | 1.18 | 0.68 | 1.18 |  | petdb | VOLCANIC_ARC | MIR2316-001 | 11.0895 | 41.0367 | 41.0375 | 4.4 | 18.6364
MIR2316-002 |  | AMK0023 | YOGODZINSKI, 1994 | 55.5875 | 167.25 | 0.1 |  |  | VOLCANIC_ARC |  |  |  | FPHOT; INAA; WET | WHOLE ROCK | IGNEOUS:VOLCANIC:MAFIC | BASALT |  | 51.08 | 0.98 | 18.73 |  | 1.62 |  | 4.6 |  |  | 0.14 | 5.66 | 10.69 |  | 3.58 | 0.82 | 0.22 |  |  |  | 0.56 | 1.26 | [55 empty] | 28.4 | [5 empty] | 57 | [10 empty] | 0.56 | 1.26 | 0.56 | 1.26 |  | petdb | VOLCANIC_ARC | MIR2316-002 | 10.6895 | 41.6746 | 41.6753 | 4.4 | 18.6364
MOA1995-338-003 |  | MOA1995 | TOLLSTRUP, 2010 | 31.57 | 139.62 | 0.01 |  |  | VOLCANIC_ARC |  |  |  | ICPMS; XRF | WHOLE ROCK | IGNEOUS:VOLCANIC:MAFIC | BASALT |  | 51.56 | 1.72 | 16.79 |  | 13.13 |  |  |  |  | 0.25 | 4.57 | 9.05 |  | 3.51 | 0.42 | 0.33 | [60 empty] | 29.3 | [5 empty] | 4.1 | [15 empty] | petdb | VOLCANIC_ARC | MOA1995-338-003 | 9.0493 | 42.5348 | 42.5362 | 3.93 | 10.687
MOA1995-338-004 |  | MOA1995 | TOLLSTRUP, 2010 | 31.57 | 139.62 | 0.01 |  |  | VOLCANIC_ARC |  |  |  | ICPMS; XRF | WHOLE ROCK | IGNEOUS:VOLCANIC:MAFIC | BASALT |  | 51.37 | 1.73 | 16.79 |  | 13.17 |  |  |  |  | 0.27 | 4.57 | 9.15 |  | 3.49 | 0.45 | 0.34 | [60 empty] | 28.9 | [5 empty] | 3.9 | [15 empty] | petdb | VOLCANIC_ARC | MOA1995-338-004 | 9.1493 | 42.3403 | 42.3417 | 3.94 | 11.4213
MOA1995-338-006 |  | MOA1995 | TOLLSTRUP, 2010 | 31.57 | 139.62 | 0.01 |  |  | VOLCANIC_ARC |  |  |  | ICPMS; XRF | WHOLE ROCK | IGNEOUS:VOLCANIC:MAFIC | BASALT |  | 51.44 | 1.73 | 16.82 |  | 13.11 |  |  |  |  | 0.24 | 4.54 | 9.13 |  | 3.51 | 0.47 | 0.34 | [60 empty] | 29 | [5 empty] | 3.6 | [15 empty] | petdb | VOLCANIC_ARC | MOA1995-338-006 | 9.1293 | 42.3644 | 42.3658 | 3.98 | 11.809
MOA8712-012-087-006 |  | MOA8712 | REHKAEMPER, 1999 | -15.17 | -112.82 | 0.01 | -2630 | -2630 | SPREADING_CENTER |  |  |  | EMP; MC-ICP-MS; XRF | WHOLE ROCK | IGNEOUS:VOLCANIC:MAFIC | BASALT |  | 50.16 | 2.09 | 13.92 |  | 13.43 |  | 12.04 |  |  | 0.22 | 6.56 | 10.76 |  | 2.78 | 0.15 | 0.27 | [82 empty] | petdb | SPREADING_CENTER | MOA8712-012-087-006 | 10.7594 | 36.4212 | 36.4222 | 2.93 | 5.1195
MOA8801-002-0B |  | MOA8801 | MILLER, 2004 | -50.21 | 128.54 | 0.001 | -3200 | -3200 | SPREADING_CENTER |  |  |  | Unknown | WHOLE ROCK | IGNEOUS:VOLCANIC:MAFIC | BASALT |  | 50.47 | 3.18 | 13.58 | 0.015 | 13.96 |  |  |  |  | 0.21 | 5.73 | 9.56 |  | 2.97 | 0.09 | 0.26 | [55 empty] | 0.3 |  |  |  | 0.1 | 42.4 | 25.5 |  |  |  |  | 37 |  |  |  |  | 48 | [10 empty] | petdb | SPREADING_CENTER | MOA8801-002-0B | 9.5595 | 37.7796 | 37.7807 | 3.06 | 2.9412
MOA8801-005-0 |  | MOA8801 | MILLER, 2004 | -48.763 | 127.36 | 0.001 | -3600 | -4000 | SPREADING_CENTER |  |  |  | IGN; Unknown | WHOLE ROCK | IGNEOUS:VOLCANIC:MAFIC | BASALT |  | 51.56 | 1.37 | 13.64 | 0.04 | 9.65 |  |  |  |  | 0.16 | 7.82 | 12.73 |  | 2.46 | 0.24 | 0.11 |  | 0.2 | [53 empty] | 1.4 |  |  |  | 0.1 | 43.2 | 52.6 |  |  |  |  | 96 |  |  |  |  | 34 | [10 empty] | petdb | SPREADING_CENTER | MOA8801-005-0 | 12.7298 | 33.1935 | 33.1939 | 2.7 | 8.8889
MOA8801-001-0B |  | MOA8801 | MILLER, 2004 | -50.198 | 127.063 | 0.001 | -3200 | -3400 | SPREADING_CENTER |  |  |  | IGN; Unknown | WHOLE ROCK | IGNEOUS:VOLCANIC:MAFIC | BASALT |  | 50.71 | 2.28 | 14.9 | 0.034 | 11.32 |  |  |  |  | 0.18 | 6.75 | 10.32 |  | 3 | 0.13 | 0.2 |  | 0.1 | [53 empty] | 1.1 |  |  |  | 0.1 | 41.5 | 42.5 |  |  |  |  | 51 |  |  |  |  | 49 | [10 empty] | petdb | SPREADING_CENTER | MOA8801-001-0B | 10.3196 | 38.4618 | 38.4625 | 3.13 | 4.1534
MOA8801-001-0A |  | MOA8801 | MILLER, 2004 | -50.243 | 127.59 | 0.001 | -3200 | -3200 | SPREADING_CENTER |  |  |  | Unknown | WHOLE ROCK | IGNEOUS:VOLCANIC:MAFIC | BASALT |  | 50.99 | 2.63 | 14.42 | 0.03 | 12.08 |  |  |  |  | 0.19 | 6.39 | 9.99 |  | 2.93 | 0.1 | 0.21 | [55 empty] | 0.7 |  |  |  | 0.1 | 41.6 | 32.1 |  |  |  |  | 47 |  |  |  |  | 49 | [10 empty] | petdb | SPREADING_CENTER | MOA8801-001-0A | 9.9896 | 38.4409 | 38.4417 | 3.03 | 3.3003
MOA8801-002-0A |  | MOA8801 | MILLER, 2004 | -50.152 | 127.652 | 0.001 | -3400 | -3400 | SPREADING_CENTER |  |  |  | Unknown | WHOLE ROCK | IGNEOUS:VOLCANIC:MAFIC | BASALT |  | 52.17 | 1.81 | 12.24 | 0.043 | 11.16 |  |  |  |  | 0.18 | 7.18 | 12.52 |  | 2.25 | 0.12 | 0.16 | [55 empty] | 0.9 |  |  |  |  | 42.8 | 45.9 |  |  |  |  | 65 |  |  |  |  | 46 | [10 empty] | petdb | SPREADING_CENTER | MOA8801-002-0A | 12.5197 | 31.5178 | 31.5183 | 2.37 | 5.0633
MOA8801-001-0C |  | MOA8801 | MILLER, 2004 | -50.222 | 127.417 | 0.001 | -3100 | -3400 | SPREADING_CENTER |  |  |  | Unknown | WHOLE ROCK | IGNEOUS:VOLCANIC:MAFIC | BASALT |  | 50.63 | 2.31 | 15.03 | 0.032 | 11.37 |  |  |  |  | 0.18 | 6.7 | 10.31 |  | 2.97 | 0.11 | 0.21 | [55 empty] | 0.8 |  |  |  |  | 40.1 | 39.1 |  |  |  |  | 55 |  |  |  |  | 42 | [10 empty] | petdb | SPREADING_CENTER | MOA8801-001-0C | 10.3096 | 38.7565 | 38.7573 | 3.08 | 3.5714
MOA8801-004-0.1 |  | MOA8801 | MILLER, 2004 | -49.68 | 125.892 | 0.001 | -4000 | -4000 | SPREADING_CENTER |  |  |  | Unknown | WHOLE ROCK | IGNEOUS:VOLCANIC:MAFIC | BASALT |  | 51.14 | 1.06 | 17.28 | 0.04 | 8.76 |  |  |  |  | 0.14 | 8.18 | 10.18 |  | 3.18 | 0.06 | 0.09 | [55 empty] | 1.9 |  |  |  |  | 42.6 | 47.6 |  |  |  |  | 109 |  |  |  |  | 28 | [10 empty] | petdb | SPREADING_CENTER | MOA8801-004-0.1 | 10.1798 | 42.0586 | 42.0589 | 3.24 | 1.8519
MOA9902-001-001 |  | MOA1999 | RHODES, 2015 | 18.7572 | -155.792 | 0.0001 | -3500 | -3500 | OCEAN_ISLAND |  |  |  | XRF | WHOLE ROCK | IGNEOUS:VOLCANIC:MAFIC | PICRITE |  | 46.7 | 1.14 | 7.77 |  |  | 12.44 |  |  |  | 0.171 | 23.77 | 6.3 |  | 1.16 | 0.2 | 0.11 | [82 empty] | petdb | OCEAN_ISLAND | MOA9902-001-001 | 6.2998 | 36.3944 | 36.3951 | 1.36 | 14.7059
MOA9902-001-002 |  | MOA1999 | RHODES, 2015 | 18.7572 | -155.792 | 0.0001 | -3500 | -3500 | OCEAN_ISLAND |  |  |  | XRF | WHOLE ROCK | IGNEOUS:VOLCANIC:MAFIC | BASALT |  | 50.67 | 1.83 | 12.87 |  |  | 11.71 |  |  |  | 0.173 | 8.83 | 10.95 |  | 2 | 0.35 | 0.2 | [82 empty] | petdb | OCEAN_ISLAND | MOA9902-001-002 | 10.9496 | 35.3103 | 35.311 | 2.35 | 14.8936
MOA9902-001-006 |  | MOA1999 | RHODES, 2015 | 18.7572 | -155.792 | 0.0001 | -3500 | -3500 | OCEAN_ISLAND |  |  |  | XRF | WHOLE ROCK | IGNEOUS:VOLCANIC:MAFIC | PICRITE |  | 49.66 | 1.62 | 11.47 |  |  | 11.89 |  |  |  | 0.175 | 12.93 | 9.93 |  | 1.65 | 0.3 | 0.18 | [82 empty] | petdb | OCEAN_ISLAND | MOA9902-001-006 | 9.9296 | 35.2231 | 35.2239 | 1.95 | 15.3846
MOA9902-001-008 |  | MOA1999 | RHODES, 2015 | 18.7572 | -155.792 | 0.0001 | -3500 | -3500 | OCEAN_ISLAND |  |  |  | XRF | WHOLE ROCK | IGNEOUS:VOLCANIC:MAFIC | PICRITE |  | 49.57 | 1.68 | 10.87 |  |  | 11.96 |  |  |  | 0.171 | 15.08 | 8.72 |  | 1.6 | 0.29 | 0.16 | [82 empty] | petdb | OCEAN_ISLAND | MOA9902-001-008 | 8.7197 | 36.6354 | 36.6362 | 1.89 | 15.3439
MOA8801-003-0 |  | MOA8801 | MILLER, 2004 | -48.907 | 124.468 | 0.001 | -4200 | -4600 | SPREADING_CENTER |  |  |  | IGN; Unknown | WHOLE ROCK | IGNEOUS:VOLCANIC:MAFIC | BASALT |  | 51.65 | 1.3 | 16.76 | 0.044 | 8.34 |  |  |  |  | 0.13 | 8.22 | 9.93 |  | 3.26 | 0.13 | 0.11 |  | 0.1 | [53 empty] | 2.2 |  |  |  |  | 38.7 | 12.8 |  |  |  |  | 112 |  |  |  |  | 9 | [10 empty] | petdb | SPREADING_CENTER | MOA8801-003-0 | 9.9298 | 41.5691 | 41.5696 | 3.39 | 3.8348
MOA8801-005-3 |  | MOA8801 | MILLER, 2004 | -48.03 | 127.48 | 0.01 |  |  | SPREADING_CENTER |  |  |  | IGN; Unknown | WHOLE ROCK | IGNEOUS:VOLCANIC:MAFIC | BASALT |  | 53.47 | 1.32 | 14.02 | 0.041 | 8.64 |  |  |  |  | 0.15 | 6.71 | 11.52 |  | 2.81 | 0.27 | 0.13 |  | 0.9 | [53 empty] | 1.3 |  |  |  | 0.1 | 35.1 | 52.1 |  |  |  |  | 84 |  |  |  |  | 44 | [10 empty] | petdb | SPREADING_CENTER | MOA8801-005-3 | 11.5197 | 35.155 | 35.1554 | 3.08 | 8.7662
MOA9902-001-009 |  | MOA1999 | RHODES, 2015 | 18.7572 | -155.792 | 0.0001 | -3500 | -3500 | OCEAN_ISLAND |  |  |  | XRF | WHOLE ROCK | IGNEOUS:VOLCANIC:MAFIC | BASALT |  | 50.9 | 1.85 | 12.95 |  |  | 11.71 |  |  |  | 0.172 | 8.58 | 11.07 |  | 1.96 | 0.4 | 0.21 | [82 empty] | petdb | OCEAN_ISLAND | MOA9902-001-009 | 11.0696 | 35.2527 | 35.2535 | 2.36 | 16.9492
MOA9902-001-013 |  | MOA1999 | RHODES, 2015 | 18.7572 | -155.792 | 0.0001 | -3500 | -3500 | OCEAN_ISLAND |  |  |  | XRF | WHOLE ROCK | IGNEOUS:VOLCANIC:MAFIC | PICRITE |  | 47.42 | 1.18 | 8.86 |  |  | 11.87 |  |  |  | 0.165 | 21.66 | 7.1 |  | 1.2 | 0.19 | 0.11 | [82 empty] | petdb | OCEAN_ISLAND | MOA9902-001-013 | 7.0998 | 36.9953 | 36.996 | 1.39 | 13.6691
MOA9902-001-014 |  | MOA1999 | RHODES, 2015 | 18.7572 | -155.792 | 0.0001 | -3500 | -3500 | OCEAN_ISLAND |  |  |  | XRF | WHOLE ROCK | IGNEOUS:VOLCANIC:MAFIC | PICRITE |  | 49.11 | 1.54 | 10.9 |  |  | 11.9 |  |  |  | 0.174 | 14.35 | 9.51 |  | 1.66 | 0.29 | 0.17 | [82 empty] | petdb | OCEAN_ISLAND | MOA9902-001-014 | 9.5096 | 34.8958 | 34.8966 | 1.95 | 14.8718
MOA9902-001-016 |  | MOA1999 | RHODES, 2015 | 18.7572 | -155.792 | 0.0001 | -3500 | -3500 | OCEAN_ISLAND |  |  |  | XRF | WHOLE ROCK | IGNEOUS:VOLCANIC:MAFIC | PICRITE |  | 48.83 | 1.47 | 10.57 |  |  | 11.57 |  |  |  | 0.163 | 16.71 | 8.43 |  | 1.52 | 0.23 | 0.14 | [82 empty] | petdb | OCEAN_ISLAND | MOA9902-001-016 | 8.4297 | 36.8975 | 36.8982 | 1.75 | 13.1429
MOA9902-001-020 |  | MOA1999 | RHODES, 2015 | 18.7572 | -155.792 | 0.0001 | -3500 | -3500 | OCEAN_ISLAND |  |  |  | XRF | WHOLE ROCK | IGNEOUS:VOLCANIC:MAFIC | PICRITE |  | 49.44 | 1.58 | 11.23 |  |  | 11.47 |  |  |  | 0.164 | 15.18 | 8.8 |  | 1.71 | 0.27 | 0.15 | [82 empty] | petdb | OCEAN_ISLAND | MOA9902-001-020 | 8.7997 | 37.0193 | 37.02 | 1.98 | 13.6364
MOA9902-001-026 |  | MOA1999 | RHODES, 2015 | 18.7572 | -155.792 | 0.0001 | -3500 | -3500 | OCEAN_ISLAND |  |  |  | XRF | WHOLE ROCK | IGNEOUS:VOLCANIC:MAFIC | PICRITE |  | 47.55 | 1.22 | 8.65 |  |  | 11.88 |  |  |  | 0.164 | 22.14 | 6.89 |  | 1.24 | 0.2 | 0.12 | [82 empty] | petdb | OCEAN_ISLAND | MOA9902-001-026 | 6.8897 | 36.9125 | 36.9133 | 1.44 | 13.8889
MOA9902-001-027 |  | MOA1999 | RHODES, 2015 | 18.7572 | -155.792 | 0.0001 | -3500 | -3500 | OCEAN_ISLAND |  |  |  | XRF | WHOLE ROCK | IGNEOUS:VOLCANIC:MAFIC | BASALT |  | 50.72 | 1.84 | 12.74 |  |  | 11.57 |  |  |  | 0.168 | 10.42 | 9.97 |  | 1.93 | 0.3 | 0.18 | [82 empty] | petdb | OCEAN_ISLAND | MOA9902-001-027 | 9.9696 | 37.0703 | 37.071 | 2.23 | 13.4529
MOA9902-001-030 |  | MOA1999 | RHODES, 2015 | 18.7572 | -155.792 | 0.0001 | -3500 | -3500 | OCEAN_ISLAND |  |  |  | XRF | WHOLE ROCK | IGNEOUS:VOLCANIC:MAFIC | BASALT |  | 51.76 | 2.03 | 13.81 |  |  | 11.47 |  |  |  | 0.166 | 7.41 | 10.73 |  | 2.12 | 0.34 | 0.19 | [82 empty] | petdb | OCEAN_ISLAND | MOA9902-001-030 | 10.7296 | 37.1488 | 37.1495 | 2.46 | 13.8211
MOA9902-002-003 |  | MOA1999 | RHODES, 2015 | 18.6972 | -155.771 | 0.0001 | -3600 | -3600 | OCEAN_ISLAND |  |  |  | XRF | WHOLE ROCK | IGNEOUS:VOLCANIC:MAFIC | PICRITE |  | 48.46 | 1.65 | 10.12 |  |  | 12.07 |  |  |  | 0.167 | 17.21 | 7.97 |  | 1.61 | 0.3 | 0.17 | [82 empty] | petdb | OCEAN_ISLAND | MOA9902-002-003 | 7.9696 | 36.6875 | 36.6883 | 1.91 | 15.7068
MOA9902-002-010 |  | MOA1999 | RHODES, 2015 | 18.6972 | -155.771 | 0.0001 | -3600 | -3600 | OCEAN_ISLAND |  |  |  | XRF | WHOLE ROCK | IGNEOUS:VOLCANIC:MAFIC | BASALT |  | 50.23 | 1.78 | 12.06 |  |  | 12.03 |  |  |  | 0.171 | 11.71 | 9.3 |  | 1.81 | 0.28 | 0.18 | [82 empty] | petdb | OCEAN_ISLAND | MOA9902-002-010 | 9.2996 | 37.3954 | 37.3962 | 2.09 | 13.3971
MOA9902-002-012 |  | MOA1999 | RHODES, 2015 | 18.6972 | -155.771 | 0.0001 | -3600 | -3600 | OCEAN_ISLAND |  |  |  | XRF | WHOLE ROCK | IGNEOUS:VOLCANIC:MAFIC | PICRITE |  | 49.77 | 1.79 | 11.57 |  |  | 11.8 |  |  |  | 0.168 | 13.31 | 9.01 |  | 1.75 | 0.28 | 0.18 | [82 empty] | petdb | OCEAN_ISLAND | MOA9902-002-012 | 9.0096 | 37.162 | 37.1628 | 2.03 | 13.7931
MOA9902-002-018 |  | MOA1999 | RHODES, 2015 | 18.6972 | -155.771 | 0.0001 | -3600 | -3600 | OCEAN_ISLAND |  |  |  | XRF | WHOLE ROCK | IGNEOUS:VOLCANIC:MAFIC | BASALT |  | 50.09 | 1.84 | 11.81 |  |  | 11.85 |  |  |  | 0.167 | 12.48 | 9.21 |  | 1.82 | 0.29 | 0.19 | [82 empty] | petdb | OCEAN_ISLAND | MOA9902-002-018 | 9.2096 | 37.0643 | 37.0651 | 2.11 | 13.7441
MOA9902-002-021 |  | MOA1999 | RHODES, 2015 | 18.6972 | -155.771 | 0.0001 | -3600 | -3600 | OCEAN_ISLAND |  |  |  | XRF | WHOLE ROCK | IGNEOUS:VOLCANIC:MAFIC | PICRITE |  | 47.33 | 1.33 | 8.67 |  |  | 11.77 |  |  |  | 0.161 | 21.61 | 6.89 |  | 1.38 | 0.22 | 0.14 | [82 empty] | petdb | OCEAN_ISLAND | MOA9902-002-021 | 6.8897 | 36.5734 | 36.5743 | 1.6 | 13.75
MOA9902-002-023 |  | MOA1999 | RHODES, 2015 | 18.6972 | -155.771 | 0.0001 | -3600 | -3600 | OCEAN_ISLAND |  |  |  | XRF | WHOLE ROCK | IGNEOUS:VOLCANIC:MAFIC | PICRITE |  | 47.9 | 1.48 | 9.6 |  |  | 11.97 |  |  |  | 0.165 | 19.05 | 7.55 |  | 1.61 | 0.24 | 0.15 | [82 empty] | petdb | OCEAN_ISLAND | MOA9902-002-023 | 7.5497 | 36.5913 | 36.5921 | 1.85 | 12.973
MOA9902-002-026 |  | MOA1999 | RHODES, 2015 | 18.6972 | -155.771 | 0.0001 | -3600 | -3600 | OCEAN_ISLAND |  |  |  | XRF | WHOLE ROCK | IGNEOUS:VOLCANIC:MAFIC | PICRITE |  | 49.06 | 1.74 | 10.71 |  |  | 12.03 |  |  |  | 0.169 | 15.65 | 8.39 |  | 1.63 | 0.32 | 0.18 | [82 empty] | petdb | OCEAN_ISLAND | MOA9902-002-026 | 8.3896 | 36.9405 | 36.9414 | 1.95 | 16.4103
MOA9902-002-027 |  | MOA1999 | RHODES, 2015 | 18.6972 | -155.771 | 0.0001 | -3600 | -3600 | OCEAN_ISLAND |  |  |  | XRF | WHOLE ROCK | IGNEOUS:VOLCANIC:MAFIC | PICRITE |  | 47.55 | 1.39 | 9.11 |  |  | 11.69 |  |  |  | 0.16 | 20.71 | 7.2 |  | 1.55 | 0.21 | 0.14 | [82 empty] | petdb | OCEAN_ISLAND | MOA9902-002-027 | 7.1997 | 36.4718 | 36.4726 | 1.76 | 11.9318
MOA9902-003-002 |  | MOA1999 | RHODES, 2015 | 18.6563 | -155.8 | 0.0001 | -4400 | -4400 | OCEAN_ISLAND |  |  |  | XRF | WHOLE ROCK | IGNEOUS:VOLCANIC:MAFIC | PICRITE |  | 49.35 | 1.82 | 11.08 |  |  | 11.95 |  |  |  | 0.165 | 14.09 | 8.62 |  | 1.92 | 0.43 | 0.19 | [82 empty] | petdb | OCEAN_ISLAND | MOA9902-003-002 | 8.6196 | 36.4751 | 36.476 | 2.35 | 18.2979
MOA9902-003-003 |  | MOA1999 | RHODES, 2015 | 18.6563 | -155.8 | 0.0001 | -4400 | -4400 | OCEAN_ISLAND |  |  |  | XRF | WHOLE ROCK | IGNEOUS:VOLCANIC:MAFIC | PICRITE |  | 49.43 | 1.82 | 11.11 |  |  | 11.98 |  |  |  | 0.168 | 14.27 | 8.66 |  | 1.86 | 0.36 | 0.19 | [82 empty] | petdb | OCEAN_ISLAND | MOA9902-003-003 | 8.6596 | 36.6605 | 36.6614 | 2.22 | 16.2162
MOA9902-003-007 |  | MOA1999 | RHODES, 2015 | 18.6563 | -155.8 | 0.0001 | -4400 | -4400 | OCEAN_ISLAND |  |  |  | XRF | WHOLE ROCK | IGNEOUS:VOLCANIC:MAFIC | PICRITE |  | 49.63 | 1.81 | 11 |  |  | 12.06 |  |  |  | 0.17 | 14.58 | 8.58 |  | 1.65 | 0.4 | 0.19 | [82 empty] | petdb | OCEAN_ISLAND | MOA9902-003-007 | 8.5796 | 36.9779 | 36.9788 | 2.05 | 19.5122
MOA9902-003-012 |  | MOA1999 | RHODES, 2015 | 18.6563 | -155.8 | 0.0001 | -4400 | -4400 | OCEAN_ISLAND |  |  |  | XRF | WHOLE ROCK | IGNEOUS:VOLCANIC:MAFIC | PICRITE |  | 46.97 | 1.31 | 8.52 |  |  | 12.13 |  |  |  | 0.164 | 22.01 | 6.72 |  | 1.38 | 0.21 | 0.13 | [82 empty] | petdb | OCEAN_ISLAND | MOA9902-003-012 | 6.7197 | 36.6675 | 36.6683 | 1.59 | 13.2075
MOA9902-003-013 |  | MOA1999 | RHODES, 2015 | 18.6563 | -155.8 | 0.0001 | -4400 | -4400 | OCEAN_ISLAND |  |  |  | XRF | WHOLE ROCK | IGNEOUS:VOLCANIC:MAFIC | PICRITE |  | 47.32 | 1.34 | 8.69 |  |  | 12.12 |  |  |  | 0.164 | 21.72 | 6.82 |  | 1.38 | 0.2 | 0.14 | [82 empty] | petdb | OCEAN_ISLAND | MOA9902-003-013 | 6.8197 | 36.8582 | 36.8591 | 1.58 | 12.6582
MOA9902-004-003 |  | MOA1999 | RHODES, 2015 | 18.62 | -155.775 | 0.0001 | -4500 | -4500 | OCEAN_ISLAND |  |  |  | XRF | WHOLE ROCK | IGNEOUS:VOLCANIC:MAFIC | PICRITE |  | 49.63 | 1.88 | 11.42 |  |  | 11.99 |  |  |  | 0.169 | 13.68 | 8.95 |  | 1.8 | 0.32 | 0.19 | [82 empty] | petdb | OCEAN_ISLAND | MOA9902-004-003 | 8.9496 | 36.8382 | 36.8391 | 2.12 | 15.0943
MOA9902-004-008 |  | MOA1999 | RHODES, 2015 | 18.62 | -155.775 | 0.0001 | -4500 | -4500 | OCEAN_ISLAND |  |  |  | XRF | WHOLE ROCK | IGNEOUS:VOLCANIC:MAFIC | PICRITE |  | 47.91 | 1.59 | 9.71 |  |  | 12.05 |  |  |  | 0.163 | 18.45 | 7.63 |  | 1.78 | 0.26 | 0.16 | [82 empty] | petdb | OCEAN_ISLAND | MOA9902-004-008 | 7.6297 | 36.2414 | 36.2423 | 2.04 | 12.7451
MOA9902-004-009 |  | MOA1999 | RHODES, 2015 | 18.62 | -155.775 | 0.0001 | -4500 | -4500 | OCEAN_ISLAND |  |  |  | XRF | WHOLE ROCK | IGNEOUS:VOLCANIC:MAFIC | PICRITE |  | 47.45 | 1.44 | 8.76 |  |  | 12.01 |  |  |  | 0.164 | 21.42 | 6.93 |  | 1.47 | 0.23 | 0.15 | [82 empty] | petdb | OCEAN_ISLAND | MOA9902-004-009 | 6.9297 | 36.4585 | 36.4593 | 1.7 | 13.5294
MOA9902-004-013 |  | MOA1999 | RHODES, 2015 | 18.62 | -155.775 | 0.0001 | -4500 | -4500 | OCEAN_ISLAND |  |  |  | XRF | WHOLE ROCK | IGNEOUS:VOLCANIC:MAFIC | PICRITE |  | 49.72 | 1.93 | 11.56 |  |  | 12.09 |  |  |  | 0.169 | 13.09 | 9.03 |  | 1.99 | 0.32 | 0.2 | [82 empty] | petdb | OCEAN_ISLAND | MOA9902-004-013 | 9.0296 | 36.5841 | 36.585 | 2.31 | 13.8528
MOA9902-004-014 |  | MOA1999 | RHODES, 2015 | 18.62 | -155.775 | 0.0001 | -4500 | -4500 | OCEAN_ISLAND |  |  |  | XRF | WHOLE ROCK | IGNEOUS:VOLCANIC:MAFIC | PICRITE |  | 50.07 | 1.89 | 11.57 |  |  | 12.01 |  |  |  | 0.168 | 13.02 | 9.01 |  | 1.78 | 0.41 | 0.19 | [82 empty] | petdb | OCEAN_ISLAND | MOA9902-004-014 | 9.0096 | 36.9365 | 36.9374 | 2.19 | 18.7215
MOA9902-004-015 |  | MOA1999 | RHODES, 2015 | 18.62 | -155.775 | 0.0001 | -4500 | -4500 | OCEAN_ISLAND |  |  |  | XRF | WHOLE ROCK | IGNEOUS:VOLCANIC:MAFIC | PICRITE |  | 49.35 | 1.87 | 11.23 |  |  | 12.09 |  |  |  | 0.167 | 14.02 | 8.77 |  | 2.02 | 0.32 | 0.19 | [82 empty] | petdb | OCEAN_ISLAND | MOA9902-004-015 | 8.7696 | 36.4078 | 36.4087 | 2.34 | 13.6752
MOA9902-004-017 |  | MOA1999 | RHODES, 2015 | 18.62 | -155.775 | 0.0001 | -4500 | -4500 | OCEAN_ISLAND |  |  |  | XRF | WHOLE ROCK | IGNEOUS:VOLCANIC:MAFIC | PICRITE |  | 48.32 | 1.63 | 9.91 |  |  | 11.98 |  |  |  | 0.164 | 18.23 | 7.78 |  | 1.82 | 0.25 | 0.17 | [82 empty] | petdb | OCEAN_ISLAND | MOA9902-004-017 | 7.7796 | 36.2735 | 36.2743 | 2.07 | 12.0773
MOA9902-006-001 |  | MOA1999 | RHODES, 2015 | 18.8527 | -155.926 | 0.0001 | -3400 | -3400 | OCEAN_ISLAND |  |  |  | XRF | WHOLE ROCK | IGNEOUS:VOLCANIC:MAFIC | BASALT |  | 50.81 | 2.1 | 12.87 |  |  | 11.96 |  |  |  | 0.17 | 9.22 | 10.07 |  | 2.24 | 0.35 | 0.21 | [82 empty] | petdb | OCEAN_ISLAND | MOA9902-006-001 | 10.0696 | 36.5178 | 36.5186 | 2.59 | 13.5135
MOA9902-006-013 |  | MOA1999 | RHODES, 2015 | 18.8527 | -155.926 | 0.0001 | -3400 | -3400 | OCEAN_ISLAND |  |  |  | XRF | WHOLE ROCK | IGNEOUS:VOLCANIC:MAFIC | PICRITE |  | 48.08 | 1.51 | 10.11 |  |  | 11.88 |  |  |  | 0.163 | 17.8 | 7.83 |  | 1.84 | 0.25 | 0.15 | [82 empty] | petdb | OCEAN_ISLAND | MOA9902-006-013 | 7.8297 | 36.5721 | 36.5728 | 2.09 | 11.9617
MOA9902-006-027 |  | MOA1999 | RHODES, 2015 | 18.8527 | -155.926 | 0.0001 | -3400 | -3400 | OCEAN_ISLAND |  |  |  | XRF | WHOLE ROCK | IGNEOUS:VOLCANIC:MAFIC | BASALT |  | 51.47 | 2.4 | 13.29 |  |  | 12.65 |  |  |  | 0.182 | 6.6 | 10.3 |  | 2.59 | 0.43 | 0.25 | [82 empty] | petdb | OCEAN_ISLAND | MOA9902-006-027 | 10.2995 | 36.1695 | 36.1705 | 3.02 | 14.2384
MOA9902-006-028 |  | MOA1999 | RHODES, 2015 | 18.8527 | -155.926 | 0.0001 | -3400 | -3400 | OCEAN_ISLAND |  |  |  | XRF | WHOLE ROCK | IGNEOUS:VOLCANIC:MAFIC | BASALT |  | 51.54 | 2.39 | 13.36 |  |  | 12.6 |  |  |  | 0.178 | 6.87 | 10.25 |  | 2.37 | 0.42 | 0.26 | [82 empty] | petdb | OCEAN_ISLAND | MOA9902-006-028 | 10.2495 | 36.7538 | 36.7548 | 2.79 | 15.0538
MOA9902-006-032 |  | MOA1999 | RHODES, 2015 | 18.8527 | -155.926 | 0.0001 | -3400 | -3400 | OCEAN_ISLAND |  |  |  | XRF | WHOLE ROCK | IGNEOUS:VOLCANIC:MAFIC | PICRITE |  | 49.97 | 2.02 | 11.12 |  |  | 12.39 |  |  |  | 0.171 | 13.55 | 8.62 |  | 2 | 0.32 | 0.21 | [82 empty] | petdb | OCEAN_ISLAND | MOA9902-006-032 | 8.6196 | 36.5436 | 36.5446 | 2.32 | 13.7931
MOA9902-008-001 |  | MOA1999 | RHODES, 2015 | 18.9105 | -155.99 | 0.0001 | -3500 | -3500 | OCEAN_ISLAND |  |  |  | XRF | WHOLE ROCK | IGNEOUS:VOLCANIC:MAFIC | BASALT |  | 51.15 | 2.29 | 13.46 |  |  | 12.4 |  |  |  | 0.174 | 7.26 | 10.42 |  | 2.39 | 0.38 | 0.23 | [82 empty] | petdb | OCEAN_ISLAND | MOA9902-008-001 | 10.4195 | 36.6272 | 36.628 | 2.77 | 13.7184
MOA9902-008-005 |  | MOA1999 | RHODES, 2015 | 18.9105 | -155.99 | 0.0001 | -3500 | -3500 | OCEAN_ISLAND |  |  |  | XRF | WHOLE ROCK | IGNEOUS:VOLCANIC:MAFIC | BASALT |  | 51.13 | 2.19 | 13.31 |  |  | 12.23 |  |  |  | 0.173 | 7.98 | 10.3 |  | 2.33 | 0.36 | 0.22 | [82 empty] | petdb | OCEAN_ISLAND | MOA9902-008-005 | 10.2995 | 36.707 | 36.7078 | 2.69 | 13.3829
MOA9902-008-008 |  | MOA1999 | RHODES, 2015 | 18.9105 | -155.99 | 0.0001 | -3500 | -3500 | OCEAN_ISLAND |  |  |  | XRF | WHOLE ROCK | IGNEOUS:VOLCANIC:MAFIC | BASALT |  | 51.04 | 2.25 | 13.32 |  |  | 12.38 |  |  |  | 0.174 | 7.14 | 10.26 |  | 2.34 | 0.36 | 0.23 | [82 empty] | petdb | OCEAN_ISLAND | MOA9902-008-008 | 10.2595 | 36.7815 | 36.7824 | 2.7 | 13.3333
MOA9902-009-015 |  | MOA1999 | RHODES, 2015 | 19.1736 | -156.042 | 0.0001 | -2700 | -2700 | OCEAN_ISLAND |  |  |  | XRF | WHOLE ROCK | IGNEOUS:VOLCANIC:MAFIC | BASALT |  | 51.26 | 2.01 | 13.99 |  |  | 11.51 |  |  |  | 0.166 | 7.59 | 10.84 |  | 2.17 | 0.3 | 0.19 | [82 empty] | petdb | OCEAN_ISLAND | MOA9902-009-015 | 10.8396 | 37.2136 | 37.2143 | 2.47 | 12.1457
MOA9902-009-016 |  | MOA1999 | RHODES, 2015 | 19.1736 | -156.042 | 0.0001 | -2700 | -2700 | OCEAN_ISLAND |  |  |  | XRF | WHOLE ROCK | IGNEOUS:VOLCANIC:MAFIC | BASALT |  | 51.44 | 2.19 | 14.13 |  |  | 11.91 |  |  |  | 0.169 | 6.77 | 10.75 |  | 2.38 | 0.34 | 0.21 | [82 empty] | petdb | OCEAN_ISLAND | MOA9902-009-016 | 10.7496 | 37.2244 | 37.2252 | 2.72 | 12.5
MOA9902-010-009 |  | MOA1999 | RHODES, 2015 | 19.2028 | -156.078 | 0.0001 | -3400 | -3400 | OCEAN_ISLAND |  |  |  | XRF | WHOLE ROCK | IGNEOUS:VOLCANIC:MAFIC | BASALT |  | 51.26 | 2.32 | 14.13 |  |  | 12.68 |  |  |  | 0.182 | 6.2 | 10.26 |  | 2.59 | 0.32 | 0.23 | [82 empty] | petdb | OCEAN_ISLAND | MOA9902-010-009 | 10.2595 | 37.789 | 37.7899 | 2.91 | 10.9966
MOA9902-010-013 |  | MOA1999 | RHODES, 2015 | 19.2028 | -156.078 | 0.0001 | -3400 | -3400 | OCEAN_ISLAND |  |  |  | XRF | WHOLE ROCK | IGNEOUS:VOLCANIC:MAFIC | BASALT |  | 50.99 | 2 | 12.79 |  |  | 12 |  |  |  | 0.171 | 8.92 | 10.18 |  | 2.17 | 0.31 | 0.2 | [82 empty] | petdb | OCEAN_ISLAND | MOA9902-010-013 | 10.1796 | 36.3304 | 36.3312 | 2.48 | 12.5
MOA9902-011-005 |  | MOA1999 | RHODES, 2015 | 19.1392 | -156.098 | 0.0001 | -3600 | -3600 | OCEAN_ISLAND |  |  |  | XRF | WHOLE ROCK | IGNEOUS:VOLCANIC:MAFIC | BASALT |  | 51.14 | 3.23 | 13.07 |  |  | 13.99 |  |  |  | 0.201 | 5.45 | 9.09 |  | 2.59 | 0.6 | 0.37 | [82 empty] | petdb | OCEAN_ISLAND | MOA9902-011-005 | 9.0892 | 37.8757 | 37.8772 | 3.19 | 18.8088
MOA9902-011-011 |  | MOA1999 | RHODES, 2015 | 19.1392 | -156.098 | 0.0001 | -3600 | -3600 | OCEAN_ISLAND |  |  |  | XRF | WHOLE ROCK | IGNEOUS:VOLCANIC:MAFIC | BASALT |  | 50.49 | 1.86 | 12.31 |  |  | 11.87 |  |  |  | 0.17 | 11.04 | 10.17 |  | 2.1 | 0.19 | 0.18 | [82 empty] | petdb | OCEAN_ISLAND | MOA9902-011-011 | 10.1696 | 35.7211 | 35.7218 | 2.29 | 8.2969
MOA9902-011-013 |  | MOA1999 | RHODES, 2015 | 19.1392 | -156.098 | 0.0001 | -3600 | -3600 | OCEAN_ISLAND |  |  |  | XRF | WHOLE ROCK | IGNEOUS:VOLCANIC:MAFIC | BASALT |  | 49.51 | 1.85 | 11.66 |  |  | 12.05 |  |  |  | 0.166 | 12.51 | 9.52 |  | 1.95 | 0.31 | 0.17 | [82 empty] | petdb | OCEAN_ISLAND | MOA9902-011-013 | 9.5196 | 35.8629 | 35.8636 | 2.26 | 13.7168
MOA9902-012-002 |  | MOA1999 | RHODES, 2015 | 19.0865 | -156.145 | 0.0001 | -3700 | -3700 | OCEAN_ISLAND |  |  |  | XRF | WHOLE ROCK | IGNEOUS:VOLCANIC:MAFIC | PICRITE |  | 47.56 | 1.48 | 9.65 |  |  | 12.61 |  |  |  | 0.173 | 18.81 | 7.98 |  | 1.65 | 0.21 | 0.14 | [82 empty] | petdb | OCEAN_ISLAND | MOA9902-012-002 | 7.9797 | 35.6076 | 35.6084 | 1.86 | 11.2903
MOA9902-012-003 |  | MOA1999 | RHODES, 2015 | 19.0865 | -156.145 | 0.0001 | -3700 | -3700 | OCEAN_ISLAND |  |  |  | XRF | WHOLE ROCK | IGNEOUS:VOLCANIC:MAFIC | BASALT |  | 50.91 | 2.1 | 12.89 |  |  | 11.65 |  |  |  | 0.168 | 9.39 | 10.57 |  | 1.89 | 0.32 | 0.2 | [82 empty] | petdb | OCEAN_ISLAND | MOA9902-012-003 | 10.5696 | 36.2446 | 36.2454 | 2.21 | 14.4796
MOA9902-012-004 |  | MOA1999 | RHODES, 2015 | 19.0865 | -156.145 | 0.0001 | -3700 | -3700 | OCEAN_ISLAND |  |  |  | XRF | WHOLE ROCK | IGNEOUS:VOLCANIC:MAFIC | BASALT |  | 51.43 | 2.47 | 14.11 |  |  | 12.54 |  |  |  | 0.176 | 6.28 | 10.32 |  | 2.28 | 0.38 | 0.24 | [82 empty] | petdb | OCEAN_ISLAND | MOA9902-012-004 | 10.3195 | 38.0982 | 38.0991 | 2.66 | 14.2857
MOA9902-012-012 |  | MOA1999 | RHODES, 2015 | 19.0865 | -156.145 | 0.0001 | -3700 | -3700 | OCEAN_ISLAND |  |  |  | XRF | WHOLE ROCK | IGNEOUS:VOLCANIC:MAFIC | PICRITE |  | 46.73 | 1.41 | 8.47 |  |  | 12.57 |  |  |  | 0.172 | 21.91 | 7.18 |  | 1.21 | 0.16 | 0.14 | [82 empty] | petdb | OCEAN_ISLAND | MOA9902-012-012 | 7.1797 | 35.7559 | 35.7567 | 1.37 | 11.6788
MOA9902-012-014 |  | MOA1999 | RHODES, 2015 | 19.0865 | -156.145 | 0.0001 | -3700 | -3700 | OCEAN_ISLAND |  |  |  | XRF | WHOLE ROCK | IGNEOUS:VOLCANIC:MAFIC | BASALT |  | 51.14 | 2.42 | 14.29 |  |  | 12.35 |  |  |  | 0.176 | 6.39 | 10.39 |  | 2.25 | 0.38 | 0.24 | [82 empty] | petdb | OCEAN_ISLAND | MOA9902-012-014 | 10.3895 | 38.3173 | 38.3183 | 2.63 | 14.4487
MOA9902-012-015 |  | MOA1999 | RHODES, 2015 | 19.0865 | -156.145 | 0.0001 | -3700 | -3700 | OCEAN_ISLAND |  |  |  | XRF | WHOLE ROCK | IGNEOUS:VOLCANIC:MAFIC | BASALT |  | 50.61 | 1.98 | 12.58 |  |  | 12.18 |  |  |  | 0.174 | 9.56 | 10.12 |  | 2.09 | 0.3 | 0.19 | [82 empty] | petdb | OCEAN_ISLAND | MOA9902-012-015 | 10.1196 | 36.2086 | 36.2094 | 2.39 | 12.5523
MOA9902-012-017 |  | MOA1999 | RHODES, 2015 | 19.0865 | -156.145 | 0.0001 | -3700 | -3700 | OCEAN_ISLAND |  |  |  | XRF | WHOLE ROCK | IGNEOUS:VOLCANIC:MAFIC | BASALT |  | 51.75 | 2.17 | 13.63 |  |  | 11.67 |  |  |  | 0.17 | 6.89 | 10.91 |  | 2.22 | 0.32 | 0.21 | [82 empty] | petdb | OCEAN_ISLAND | MOA9902-012-017 | 10.9096 | 36.3806 | 36.3814 | 2.54 | 12.5984
MOA9902-012-018 |  | MOA1999 | RHODES, 2015 | 19.0865 | -156.145 | 0.0001 | -3700 | -3700 | OCEAN_ISLAND |  |  |  | XRF | WHOLE ROCK | IGNEOUS:VOLCANIC:MAFIC | PICRITE |  | 49.36 | 1.78 | 11.24 |  |  | 12.25 |  |  |  | 0.174 | 13.81 | 9.26 |  | 1.78 | 0.25 | 0.17 | [82 empty] | petdb | OCEAN_ISLAND | MOA9902-012-018 | 9.2596 | 35.9388 | 35.9396 | 2.03 | 12.3153
MOA9902-012-019 |  | MOA1999 | RHODES, 2015 | 19.0865 | -156.145 | 0.0001 | -3700 | -3700 | OCEAN_ISLAND |  |  |  | XRF | WHOLE ROCK | IGNEOUS:VOLCANIC:MAFIC | BASALT |  | 51.15 | 2.04 | 13.55 |  |  | 11.88 |  |  |  | 0.175 | 7.89 | 11.08 |  | 2.01 | 0.32 | 0.19 | [82 empty] | petdb | OCEAN_ISLAND | MOA9902-012-019 | 11.0796 | 36.2798 | 36.2805 | 2.33 | 13.7339
MOA9902-012-027 |  | MOA1999 | RHODES, 2015 | 19.0865 | -156.145 | 0.0001 | -3700 | -3700 | OCEAN_ISLAND |  |  |  | XRF | WHOLE ROCK | IGNEOUS:VOLCANIC:MAFIC | BASALT |  | 50.86 | 1.91 | 13.09 |  |  | 11.95 |  |  |  | 0.17 | 9.07 | 10.34 |  | 2.26 | 0.26 | 0.18 | [82 empty] | petdb | OCEAN_ISLAND | MOA9902-012-027 | 10.3396 | 36.4731 | 36.4738 | 2.52 | 10.3175
MOA9902-012-029 |  | MOA1999 | RHODES, 2015 | 19.0865 | -156.145 | 0.0001 | -3700 | -3700 | OCEAN_ISLAND |  |  |  | XRF | WHOLE ROCK | IGNEOUS:VOLCANIC:MAFIC | BASALT |  | 50.64 | 2.01 | 13.15 |  |  | 12.13 |  |  |  | 0.172 | 8.83 | 10.37 |  | 2.23 | 0.32 | 0.19 | [82 empty] | petdb | OCEAN_ISLAND | MOA9902-012-029 | 10.3696 | 36.5079 | 36.5086 | 2.55 | 12.549
MOA9902-012-034 |  | MOA1999 | RHODES, 2015 | 19.0865 | -156.145 | 0.0001 | -3700 | -3700 | OCEAN_ISLAND |  |  |  | XRF | WHOLE ROCK | IGNEOUS:VOLCANIC:MAFIC | BASALT |  | 50.43 | 1.97 | 12.45 |  |  | 12.24 |  |  |  | 0.175 | 10.34 | 9.96 |  | 2.09 | 0.32 | 0.19 | [82 empty] | petdb | OCEAN_ISLAND | MOA9902-012-034 | 9.9596 | 36.251 | 36.2518 | 2.41 | 13.278
MOA9902-012-042 |  | MOA1999 | RHODES, 2015 | 19.0865 | -156.145 | 0.0001 | -3700 | -3700 | OCEAN_ISLAND |  |  |  | XRF | WHOLE ROCK | IGNEOUS:VOLCANIC:MAFIC | BASALT |  | 51.09 | 2.1 | 13.47 |  |  | 12.03 |  |  |  | 0.176 | 7.79 | 10.96 |  | 1.89 | 0.32 | 0.2 | [82 empty] | petdb | OCEAN_ISLAND | MOA9902-012-042 | 10.9596 | 36.5506 | 36.5513 | 2.21 | 14.4796
MOA9902-013-002 |  | MOA1999 | RHODES, 2015 | 19.1055 | -156.321 | 0.0001 | -4400 | -4400 | OCEAN_ISLAND |  |  |  | XRF | WHOLE ROCK | IGNEOUS:VOLCANIC:MAFIC | BASALT |  | 51.35 | 2.36 | 14.57 |  |  | 12.34 |  |  |  | 0.181 | 5.79 | 10.66 |  | 2.31 | 0.34 | 0.23 | [82 empty] | petdb | OCEAN_ISLAND | MOA9902-013-002 | 10.6595 | 38.2212 | 38.2221 | 2.65 | 12.8302
MOA9902-013-004 |  | MOA1999 | RHODES, 2015 | 19.1055 | -156.321 | 0.0001 | -4400 | -4400 | OCEAN_ISLAND |  |  |  | XRF | WHOLE ROCK | IGNEOUS:VOLCANIC:MAFIC | BASALT |  | 50.97 | 2.11 | 12.8 |  |  | 11.88 |  |  |  | 0.168 | 9.43 | 9.73 |  | 2.38 | 0.39 | 0.24 | [82 empty] | petdb | OCEAN_ISLAND | MOA9902-013-004 | 9.7295 | 36.7515 | 36.7525 | 2.77 | 14.0794
MOA9902-013-005 |  | MOA1999 | RHODES, 2015 | 19.1055 | -156.321 | 0.0001 | -4400 | -4400 | OCEAN_ISLAND |  |  |  | XRF | WHOLE ROCK | IGNEOUS:VOLCANIC:MAFIC | BASALT |  | 51.07 | 2.2 | 13.71 |  |  | 12.07 |  |  |  | 0.179 | 7.17 | 10.67 |  | 2.14 | 0.37 | 0.22 | [82 empty] | petdb | OCEAN_ISLAND | MOA9902-013-005 | 10.6695 | 37.0229 | 37.0237 | 2.51 | 14.741
MOA9902-013-009 |  | MOA1999 | RHODES, 2015 | 19.1055 | -156.321 | 0.0001 | -4400 | -4400 | OCEAN_ISLAND |  |  |  | XRF | WHOLE ROCK | IGNEOUS:VOLCANIC:MAFIC | BASALT |  | 51.38 | 1.94 | 13.25 |  |  | 11.67 |  |  |  | 0.171 | 8.29 | 10.49 |  | 2.19 | 0.29 | 0.18 | [82 empty] | petdb | OCEAN_ISLAND | MOA9902-013-009 | 10.4896 | 36.5623 | 36.563 | 2.48 | 11.6935
MOA9902-013-012 |  | MOA1999 | RHODES, 2015 | 19.1055 | -156.321 | 0.0001 | -4400 | -4400 | OCEAN_ISLAND |  |  |  | XRF | WHOLE ROCK | IGNEOUS:VOLCANIC:MAFIC | PICRITE |  | 47.61 | 1.48 | 9.36 |  |  | 11.89 |  |  |  | 0.166 | 19.66 | 7.7 |  | 1.51 | 0.26 | 0.16 | [82 empty] | petdb | OCEAN_ISLAND | MOA9902-013-012 | 7.6997 | 35.8269 | 35.8277 | 1.77 | 14.6893
MOA9902-013-014 |  | MOA1999 | RHODES, 2015 | 19.1055 | -156.321 | 0.0001 | -4400 | -4400 | OCEAN_ISLAND |  |  |  | XRF | WHOLE ROCK | IGNEOUS:VOLCANIC:MAFIC | PICRITE |  | 49.89 | 1.54 | 11.3 |  |  | 12.05 |  |  |  | 0.173 | 14.15 | 8.97 |  | 1.6 | 0.27 | 0.15 | [82 empty] | petdb | OCEAN_ISLAND | MOA9902-013-014 | 8.9697 | 37.0084 | 37.0091 | 1.87 | 14.4385
MOA9902-013-015 |  | MOA1999 | RHODES, 2015 | 19.1055 | -156.321 | 0.0001 | -4400 | -4400 | OCEAN_ISLAND |  |  |  | XRF | WHOLE ROCK | IGNEOUS:VOLCANIC:MAFIC | BASALT |  | 51.3 | 2.18 | 13.76 |  |  | 12.04 |  |  |  | 0.18 | 7.43 | 10.7 |  | 2.13 | 0.39 | 0.22 | [82 empty] | petdb | OCEAN_ISLAND | MOA9902-013-015 | 10.6995 | 37.0481 | 37.049 | 2.52 | 15.4762
MOA9902-013-021 |  | MOA1999 | RHODES, 2015 | 19.1055 | -156.321 | 0.0001 | -4400 | -4400 | OCEAN_ISLAND |  |  |  | XRF | WHOLE ROCK | IGNEOUS:VOLCANIC:MAFIC | BASALT |  | 46.96 | 1.56 | 9.16 |  |  | 12.11 |  |  |  | 0.169 | 20 | 7.76 |  | 1.52 | 0.32 | 0.17 | [82 empty] | petdb | OCEAN_ISLAND | MOA9902-013-021 | 7.7596 | 35.0741 | 35.075 | 1.84 | 17.3913
MOA9902-013-027 |  | MOA1999 | RHODES, 2015 | 19.1055 | -156.321 | 0.0001 | -4400 | -4400 | OCEAN_ISLAND |  |  |  | XRF | WHOLE ROCK | IGNEOUS:VOLCANIC:MAFIC | BASALT |  | 49.7 | 1.99 | 12.27 |  |  | 11.85 |  |  |  | 0.164 | 11.06 | 10.03 |  | 2.05 | 0.36 | 0.19 | [82 empty] | petdb | OCEAN_ISLAND | MOA9902-013-027 | 10.0296 | 35.8054 | 35.8061 | 2.41 | 14.9378
MOA9902-013-029 |  | MOA1999 | RHODES, 2015 | 19.1055 | -156.321 | 0.0001 | -4400 | -4400 | OCEAN_ISLAND |  |  |  | XRF | WHOLE ROCK | IGNEOUS:VOLCANIC:MAFIC | BASALT |  | 49.97 | 1.88 | 12.04 |  |  | 12 |  |  |  | 0.181 | 11.21 | 9.85 |  | 1.85 | 0.36 | 0.18 | [82 empty] | petdb | OCEAN_ISLAND | MOA9902-013-029 | 9.8496 | 36.067 | 36.0677 | 2.21 | 16.2896
MOA9902-013-035 |  | MOA1999 | RHODES, 2015 | 19.1055 | -156.321 | 0.0001 | -4400 | -4400 | OCEAN_ISLAND |  |  |  | XRF | WHOLE ROCK | IGNEOUS:VOLCANIC:MAFIC | BASALT |  | 51.12 | 2.49 | 14.29 |  |  | 12.1 |  |  |  | 0.173 | 6.1 | 10.45 |  | 2.3 | 0.42 | 0.27 | [82 empty] | petdb | OCEAN_ISLAND | MOA9902-013-035 | 10.4494 | 38.0778 | 38.0788 | 2.72 | 15.4412
MOA9902-013-039 |  | MOA1999 | RHODES, 2015 | 19.1055 | -156.321 | 0.0001 | -4400 | -4400 | OCEAN_ISLAND |  |  |  | XRF | WHOLE ROCK | IGNEOUS:VOLCANIC:MAFIC | BASALT |  | 50.82 | 1.99 | 13.07 |  |  | 12.02 |  |  |  | 0.172 | 8.45 | 10.44 |  | 2.11 | 0.33 | 0.18 | [82 empty] | petdb | OCEAN_ISLAND | MOA9902-013-039 | 10.4396 | 36.4267 | 36.4274 | 2.44 | 13.5246
MOA9902-013-040 |  | MOA1999 | RHODES, 2015 | 19.1055 | -156.321 | 0.0001 | -4400 | -4400 | OCEAN_ISLAND |  |  |  | XRF | WHOLE ROCK | IGNEOUS:VOLCANIC:MAFIC | PICRITE |  | 48.91 | 1.83 | 10.53 |  |  | 12.35 |  |  |  | 0.17 | 15.42 | 8.31 |  | 1.85 | 0.29 | 0.18 | [82 empty] | petdb | OCEAN_ISLAND | MOA9902-013-040 | 8.3096 | 36.3147 | 36.3156 | 2.14 | 13.5514
MOA9902-014-003 |  | MOA1999 | RHODES, 2015 | 18.8167 | -156.056 | 0.0001 | -4400 | -4400 | OCEAN_ISLAND |  |  |  | XRF | WHOLE ROCK | IGNEOUS:VOLCANIC:MAFIC | PICRITE |  | 48.5 | 1.51 | 9.89 |  |  | 12.04 |  |  |  | 0.169 | 17.92 | 7.97 |  | 1.57 | 0.23 | 0.15 | [82 empty] | petdb | OCEAN_ISLAND | MOA9902-014-003 | 7.9697 | 36.3432 | 36.344 | 1.8 | 12.7778
MOA9902-014-004 |  | MOA1999 | RHODES, 2015 | 18.8167 | -156.056 | 0.0001 | -4400 | -4400 | OCEAN_ISLAND |  |  |  | XRF | WHOLE ROCK | IGNEOUS:VOLCANIC:MAFIC | PICRITE |  | 49.44 | 1.82 | 11.36 |  |  | 11.84 |  |  |  | 0.167 | 13.36 | 9.23 |  | 1.79 | 0.26 | 0.18 | [82 empty] | petdb | OCEAN_ISLAND | MOA9902-014-004 | 9.2296 | 36.2151 | 36.2159 | 2.05 | 12.6829
MOA9902-014-005 |  | MOA1999 | RHODES, 2015 | 18.8167 | -156.056 | 0.0001 | -4400 | -4400 | OCEAN_ISLAND |  |  |  | XRF | WHOLE ROCK | IGNEOUS:VOLCANIC:MAFIC | BASALT |  | 50.74 | 2.01 | 12.93 |  |  | 12.02 |  |  |  | 0.171 | 8.82 | 10.32 |  | 2.15 | 0.3 | 0.2 | [82 empty] | petdb | OCEAN_ISLAND | MOA9902-014-005 | 10.3196 | 36.3657 | 36.3665 | 2.45 | 12.2449
MOA9902-014-020 |  | MOA1999 | RHODES, 2015 | 18.8167 | -156.056 | 0.0001 | -4400 | -4400 | OCEAN_ISLAND |  |  |  | XRF | WHOLE ROCK | IGNEOUS:VOLCANIC:MAFIC | BASALT |  | 51.08 | 2.04 | 13.12 |  |  | 11.97 |  |  |  | 0.173 | 8.3 | 10.62 |  | 2.13 | 0.32 | 0.21 | [82 empty] | petdb | OCEAN_ISLAND | MOA9902-014-020 | 10.6196 | 36.1635 | 36.1643 | 2.45 | 13.0612
MOA9902-014-021 |  | MOA1999 | RHODES, 2015 | 18.8167 | -156.056 | 0.0001 | -4400 | -4400 | OCEAN_ISLAND |  |  |  | XRF | WHOLE ROCK | IGNEOUS:VOLCANIC:MAFIC | PICRITE |  | 47.39 | 1.39 | 9.15 |  |  | 12.16 |  |  |  | 0.168 | 20.32 | 7.33 |  | 1.39 | 0.2 | 0.14 | [82 empty] | petdb | OCEAN_ISLAND | MOA9902-014-021 | 7.3297 | 36.6285 | 36.6293 | 1.59 | 12.5786
MOA9902-014-027 |  | MOA1999 | RHODES, 2015 | 18.8167 | -156.056 | 0.0001 | -4400 | -4400 | OCEAN_ISLAND |  |  |  | XRF | WHOLE ROCK | IGNEOUS:VOLCANIC:MAFIC | PICRITE |  | 47.46 | 1.43 | 9.39 |  |  | 12.28 |  |  |  | 0.169 | 20.06 | 7.57 |  | 1.48 | 0.19 | 0.15 | [82 empty] | petdb | OCEAN_ISLAND | MOA9902-014-027 | 7.5697 | 36.4036 | 36.4044 | 1.67 | 11.3772
MOA9902-014-028 |  | MOA1999 | RHODES, 2015 | 18.8167 | -156.056 | 0.0001 | -4400 | -4400 | OCEAN_ISLAND |  |  |  | XRF | WHOLE ROCK | IGNEOUS:VOLCANIC:MAFIC | PICRITE |  | 49.35 | 1.76 | 11.07 |  |  | 12 |  |  |  | 0.169 | 14.51 | 8.94 |  | 1.79 | 0.26 | 0.17 | [82 empty] | petdb | OCEAN_ISLAND | MOA9902-014-028 | 8.9396 | 36.2347 | 36.2355 | 2.05 | 12.6829
MOA9902-014-031 |  | MOA1999 | RHODES, 2015 | 18.8167 | -156.056 | 0.0001 | -4400 | -4400 | OCEAN_ISLAND |  |  |  | XRF | WHOLE ROCK | IGNEOUS:VOLCANIC:MAFIC | BASALT |  | 51.75 | 2.04 | 13.75 |  |  | 11.41 |  |  |  | 0.168 | 7.17 | 10.8 |  | 2.25 | 0.31 | 0.2 | [82 empty] | petdb | OCEAN_ISLAND | MOA9902-014-031 | 10.7996 | 36.7416 | 36.7423 | 2.56 | 12.1094
MOA9902-014-032 |  | MOA1999 | RHODES, 2015 | 18.8167 | -156.056 | 0.0001 | -4400 | -4400 | OCEAN_ISLAND |  |  |  | XRF | WHOLE ROCK | IGNEOUS:VOLCANIC:MAFIC | PICRITE |  | 49.57 | 1.68 | 10.59 |  |  | 12.06 |  |  |  | 0.165 | 15.47 | 8.4 |  | 1.8 | 0.19 | 0.16 | [82 empty] | petdb | OCEAN_ISLAND | MOA9902-014-032 | 8.3997 | 36.4799 | 36.4807 | 1.99 | 9.5477
MOA9902-015-003 |  | MOA1999 | RHODES, 2015 | 18.95 | -155.983 | 0.0001 | -2800 | -2800 | OCEAN_ISLAND |  |  |  | XRF | WHOLE ROCK | IGNEOUS:VOLCANIC:MAFIC | BASALT |  | 50.88 | 1.84 | 12.6 |  |  | 11.93 |  |  |  | 0.165 | 10.31 | 9.63 |  | 2.17 | 0.38 | 0.22 | [82 empty] | petdb | OCEAN_ISLAND | MOA9902-015-003 | 9.6295 | 36.9606 | 36.9615 | 2.55 | 14.902
MOA9902-015-004 |  | MOA1999 | RHODES, 2015 | 18.95 | -155.983 | 0.0001 | -2800 | -2800 | OCEAN_ISLAND |  |  |  | XRF | WHOLE ROCK | IGNEOUS:VOLCANIC:MAFIC | BASALT |  | 51.44 | 2.91 | 13.12 |  |  | 13.71 |  |  |  | 0.185 | 5.47 | 9.68 |  | 2.47 | 0.65 | 0.3 | [82 empty] | petdb | OCEAN_ISLAND | MOA9902-015-004 | 9.6794 | 36.9712 | 36.9724 | 3.12 | 20.8333
MOA9902-015-009 |  | MOA1999 | RHODES, 2015 | 18.95 | -155.983 | 0.0001 | -2800 | -2800 | OCEAN_ISLAND |  |  |  | XRF | WHOLE ROCK | IGNEOUS:VOLCANIC:MAFIC | BASALT |  | 51.78 | 2.29 | 13.72 |  |  | 12.12 |  |  |  | 0.17 | 6.74 | 10.51 |  | 2.41 | 0.37 | 0.23 | [82 empty] | petdb | OCEAN_ISLAND | MOA9902-015-009 | 10.5095 | 36.8873 | 36.8881 | 2.78 | 13.3094
MOA9902-015-012 |  | MOA1999 | RHODES, 2015 | 18.95 | -155.983 | 0.0001 | -2800 | -2800 | OCEAN_ISLAND |  |  |  | XRF | WHOLE ROCK | IGNEOUS:VOLCANIC:MAFIC | BASALT |  | 51.3 | 2.61 | 14.07 |  |  | 12.79 |  |  |  | 0.175 | 5.62 | 10.05 |  | 2.69 | 0.47 | 0.27 | [82 empty] | petdb | OCEAN_ISLAND | MOA9902-015-012 | 10.0494 | 37.7446 | 37.7456 | 3.16 | 14.8734
MOA9902-016-001 |  | MOA1999 | RHODES, 2015 | 18.983 | -155.917 | 0.0001 | -1600 | -1600 | OCEAN_ISLAND |  |  |  | XRF | WHOLE ROCK | IGNEOUS:VOLCANIC:MAFIC | BASALT |  | 51.25 | 2.78 | 13.04 |  |  | 13.53 |  |  |  | 0.184 | 5.85 | 9.86 |  | 2.48 | 0.47 | 0.29 | [82 empty] | petdb | OCEAN_ISLAND | MOA9902-016-001 | 9.8594 | 36.6746 | 36.6757 | 2.95 | 15.9322
MOA9902-016-002 |  | MOA1999 | RHODES, 2015 | 18.983 | -155.917 | 0.0001 | -1600 | -1600 | OCEAN_ISLAND |  |  |  | XRF | WHOLE ROCK | IGNEOUS:VOLCANIC:MAFIC | BASALT |  | 51.41 | 2.09 | 14.09 |  |  | 11.57 |  |  |  | 0.169 | 6.89 | 10.95 |  | 2.38 | 0.43 | 0.24 | [82 empty] | petdb | OCEAN_ISLAND | MOA9902-016-002 | 10.9495 | 36.7118 | 36.7127 | 2.81 | 15.3025
MOA9902-016-003 |  | MOA1999 | RHODES, 2015 | 18.983 | -155.917 | 0.0001 | -1600 | -1600 | OCEAN_ISLAND |  |  |  | XRF | WHOLE ROCK | IGNEOUS:VOLCANIC:MAFIC | BASALT |  | 50.2 | 2.02 | 11.94 |  |  | 12.26 |  |  |  | 0.172 | 11.6 | 9.34 |  | 1.93 | 0.34 | 0.21 | [82 empty] | petdb | OCEAN_ISLAND | MOA9902-016-003 | 9.3396 | 36.7781 | 36.779 | 2.27 | 14.978
MOA9902-016-005 |  | MOA1999 | RHODES, 2015 | 18.983 | -155.917 | 0.0001 | -1600 | -1600 | OCEAN_ISLAND |  |  |  | XRF | WHOLE ROCK | IGNEOUS:VOLCANIC:MAFIC | BASALT |  | 50.51 | 2.07 | 12.24 |  |  | 12.29 |  |  |  | 0.169 | 10.89 | 9.56 |  | 2.1 | 0.34 | 0.22 | [82 empty] | petdb | OCEAN_ISLAND | MOA9902-016-005 | 9.5595 | 36.5978 | 36.5987 | 2.44 | 13.9344
MOA9902-016-009 |  | MOA1999 | RHODES, 2015 | 18.983 | -155.917 | 0.0001 | -1600 | -1600 | OCEAN_ISLAND |  |  |  | XRF | WHOLE ROCK | IGNEOUS:VOLCANIC:MAFIC | BASALT |  | 51.49 | 2.29 | 13.42 |  |  | 11.81 |  |  |  | 0.168 | 7.3 | 10.4 |  | 2.37 | 0.35 | 0.23 | [82 empty] | petdb | OCEAN_ISLAND | MOA9902-016-009 | 10.3995 | 36.6597 | 36.6606 | 2.72 | 12.8676
MOA9902-016-011 |  | MOA1999 | RHODES, 2015 | 18.983 | -155.917 | 0.0001 | -1600 | -1600 | OCEAN_ISLAND |  |  |  | XRF | WHOLE ROCK | IGNEOUS:VOLCANIC:MAFIC | BASALT |  | 49.69 | 1.93 | 11.76 |  |  | 11.87 |  |  |  | 0.163 | 12.47 | 9.14 |  | 2.19 | 0.32 | 0.21 | [82 empty] | petdb | OCEAN_ISLAND | MOA9902-016-011 | 9.1396 | 36.3778 | 36.3787 | 2.51 | 12.749
MOA9902-016-033 |  | MOA1999 | RHODES, 2015 | 18.983 | -155.917 | 0.0001 | -1600 | -1600 | OCEAN_ISLAND |  |  |  | XRF | WHOLE ROCK | IGNEOUS:VOLCANIC:MAFIC | BASALT |  | 50.57 | 2.05 | 12.48 |  |  | 11.59 |  |  |  | 0.164 | 10.49 | 9.59 |  | 2.27 | 0.35 | 0.23 | [82 empty] | petdb | OCEAN_ISLAND | MOA9902-016-033 | 9.5895 | 36.6738 | 36.6748 | 2.62 | 13.3588
MOA9902-016-039 |  | MOA1999 | RHODES, 2015 | 18.983 | -155.917 | 0.0001 | -1600 | -1600 | OCEAN_ISLAND |  |  |  | XRF | WHOLE ROCK | IGNEOUS:VOLCANIC:MAFIC | BASALT |  | 50.3 | 2.07 | 12.21 |  |  | 12.1 |  |  |  | 0.171 | 10.69 | 9.61 |  | 1.99 | 0.34 | 0.21 | [82 empty] | petdb | OCEAN_ISLAND | MOA9902-016-039 | 9.6096 | 36.6396 | 36.6405 | 2.33 | 14.5923
MOA9902-017-001 |  | MOA1999 | RHODES, 2015 | 18.942 | -155.887 | 0.0001 | -1700 | -1700 | OCEAN_ISLAND |  |  |  | XRF | WHOLE ROCK | IGNEOUS:VOLCANIC:MAFIC | PICRITE |  | 48.06 | 1.39 | 9.94 |  |  | 11.67 |  |  |  | 0.162 | 18.46 | 7.98 |  | 1.65 | 0.22 | 0.14 | [82 empty] | petdb | OCEAN_ISLAND | MOA9902-017-001 | 7.9797 | 36.2751 | 36.2758 | 1.87 | 11.7647
MOA9902-017-002 |  | MOA1999 | RHODES, 2015 | 18.942 | -155.887 | 0.0001 | -1700 | -1700 | OCEAN_ISLAND |  |  |  | XRF | WHOLE ROCK | IGNEOUS:VOLCANIC:MAFIC | BASALT |  | 51.25 | 2.41 | 13.25 |  |  | 12.11 |  |  |  | 0.169 | 7.06 | 10.05 |  | 2.54 | 0.41 | 0.27 | [82 empty] | petdb | OCEAN_ISLAND | MOA9902-017-002 | 10.0494 | 36.6577 | 36.6588 | 2.95 | 13.8983
MOA9902-017-005 |  | MOA1999 | RHODES, 2015 | 18.942 | -155.887 | 0.0001 | -1700 | -1700 | OCEAN_ISLAND |  |  |  | XRF | WHOLE ROCK | IGNEOUS:VOLCANIC:MAFIC | BASALT |  | 51.31 | 2.16 | 13.14 |  |  | 11.94 |  |  |  | 0.168 | 8.25 | 10.17 |  | 2.29 | 0.34 | 0.22 | [82 empty] | petdb | OCEAN_ISLAND | MOA9902-017-005 | 10.1695 | 36.7385 | 36.7393 | 2.63 | 12.9278
MOA9902-017-007 |  | MOA1999 | RHODES, 2015 | 18.942 | -155.887 | 0.0001 | -1700 | -1700 | OCEAN_ISLAND |  |  |  | XRF | WHOLE ROCK | IGNEOUS:VOLCANIC:MAFIC | PICRITE |  | 47.94 | 1.51 | 9.57 |  |  | 12.12 |  |  |  | 0.166 | 18.91 | 7.54 |  | 1.72 | 0.24 | 0.15 | [82 empty] | petdb | OCEAN_ISLAND | MOA9902-017-007 | 7.5397 | 36.2933 | 36.294 | 1.96 | 12.2449
MOA9902-017-008 |  | MOA1999 | RHODES, 2015 | 18.942 | -155.887 | 0.0001 | -1700 | -1700 | OCEAN_ISLAND |  |  |  | XRF | WHOLE ROCK | IGNEOUS:VOLCANIC:MAFIC | BASALT |  | 51.25 | 2.84 | 13.02 |  |  | 13.58 |  |  |  | 0.185 | 5.68 | 9.73 |  | 2.59 | 0.51 | 0.32 | [82 empty] | petdb | OCEAN_ISLAND | MOA9902-017-008 | 9.7293 | 36.6514 | 36.6527 | 3.1 | 16.4516
MOA9902-017-011 |  | MOA1999 | RHODES, 2015 | 18.942 | -155.887 | 0.0001 | -1700 | -1700 | OCEAN_ISLAND |  |  |  | XRF | WHOLE ROCK | IGNEOUS:VOLCANIC:MAFIC | PICRITE |  | 49.97 | 1.81 | 11.76 |  |  | 11.71 |  |  |  | 0.166 | 12.85 | 9.2 |  | 1.86 | 0.3 | 0.18 | [82 empty] | petdb | OCEAN_ISLAND | MOA9902-017-011 | 9.1996 | 36.8976 | 36.8984 | 2.16 | 13.8889
MOA9902-017-015 |  | MOA1999 | RHODES, 2015 | 18.942 | -155.887 | 0.0001 | -1700 | -1700 | OCEAN_ISLAND |  |  |  | XRF | WHOLE ROCK | IGNEOUS:VOLCANIC:MAFIC | PICRITE |  | 49.77 | 1.6 | 11.6 |  |  | 11.46 |  |  |  | 0.161 | 14.04 | 9.15 |  | 1.91 | 0.26 | 0.17 | [82 empty] | petdb | OCEAN_ISLAND | MOA9902-017-015 | 9.1496 | 36.6392 | 36.64 | 2.17 | 11.9816
MOA9902-017-016 |  | MOA1999 | RHODES, 2015 | 18.942 | -155.887 | 0.0001 | -1700 | -1700 | OCEAN_ISLAND |  |  |  | XRF | WHOLE ROCK | IGNEOUS:VOLCANIC:MAFIC | PICRITE |  | 47.98 | 1.51 | 9.45 |  |  | 12.07 |  |  |  | 0.168 | 19.26 | 7.51 |  | 1.58 | 0.25 | 0.16 | [82 empty] | petdb | OCEAN_ISLAND | MOA9902-017-016 | 7.5097 | 36.3818 | 36.3827 | 1.83 | 13.6612
MOA9902-017-017 |  | MOA1999 | RHODES, 2015 | 18.942 | -155.887 | 0.0001 | -1700 | -1700 | OCEAN_ISLAND |  |  |  | XRF | WHOLE ROCK | IGNEOUS:VOLCANIC:MAFIC | PICRITE |  | 49.7 | 1.89 | 11.59 |  |  | 12.08 |  |  |  | 0.17 | 12.77 | 9.07 |  | 2.06 | 0.32 | 0.2 | [82 empty] | petdb | OCEAN_ISLAND | MOA9902-017-017 | 9.0696 | 36.4279 | 36.4287 | 2.38 | 13.4454
MOA9902-017-018 |  | MOA1999 | RHODES, 2015 | 18.942 | -155.887 | 0.0001 | -1700 | -1700 | OCEAN_ISLAND |  |  |  | XRF | WHOLE ROCK | IGNEOUS:VOLCANIC:MAFIC | BASALT |  | 50.67 | 2.24 | 12.37 |  |  | 12.61 |  |  |  | 0.173 | 9.97 | 9.5 |  | 1.95 | 0.37 | 0.24 | [82 empty] | petdb | OCEAN_ISLAND | MOA9902-017-018 | 9.4995 | 37.2016 | 37.2026 | 2.32 | 15.9483
MOA9902-017-032 |  | MOA1999 | RHODES, 2015 | 18.942 | -155.887 | 0.0001 | -1700 | -1700 | OCEAN_ISLAND |  |  |  | XRF | WHOLE ROCK | IGNEOUS:VOLCANIC:MAFIC | BASALT |  | 51.59 | 2.42 | 13.33 |  |  | 12.21 |  |  |  | 0.17 | 7.02 | 10.2 |  | 2.42 | 0.41 | 0.27 | [82 empty] | petdb | OCEAN_ISLAND | MOA9902-017-032 | 10.1994 | 36.7212 | 36.7223 | 2.83 | 14.4876
MOA9902-017-033 |  | MOA1999 | RHODES, 2015 | 18.942 | -155.887 | 0.0001 | -1700 | -1700 | OCEAN_ISLAND |  |  |  | XRF | WHOLE ROCK | IGNEOUS:VOLCANIC:MAFIC | BASALT |  | 51.29 | 2.35 | 13.55 |  |  | 12.03 |  |  |  | 0.169 | 7.11 | 10.44 |  | 2.54 | 0.36 | 0.27 | [82 empty] | petdb | OCEAN_ISLAND | MOA9902-017-033 | 10.4394 | 36.5227 | 36.5238 | 2.9 | 12.4138
MOA9902-017-038 |  | MOA1999 | RHODES, 2015 | 18.942 | -155.887 | 0.0001 | -1700 | -1700 | OCEAN_ISLAND |  |  |  | XRF | WHOLE ROCK | IGNEOUS:VOLCANIC:MAFIC | PICRITE |  | 50.07 | 1.65 | 11.7 |  |  | 11.31 |  |  |  | 0.163 | 13.46 | 9.27 |  | 1.83 | 0.27 | 0.18 | [82 empty] | petdb | OCEAN_ISLAND | MOA9902-017-038 | 9.2696 | 36.7261 | 36.7269 | 2.1 | 12.8571
MOA9902-017-040 |  | MOA1999 | RHODES, 2015 | 18.942 | -155.887 | 0.0001 | -1700 | -1700 | OCEAN_ISLAND |  |  |  | XRF | WHOLE ROCK | IGNEOUS:VOLCANIC:MAFIC | BASALT |  | 51.38 | 2.42 | 12.97 |  |  | 12.08 |  |  |  | 0.17 | 8.03 | 9.94 |  | 2.38 | 0.42 | 0.26 | [82 empty] | petdb | OCEAN_ISLAND | MOA9902-017-040 | 9.9395 | 36.6252 | 36.6262 | 2.8 | 15
MOA9902-017-041 |  | MOA1999 | RHODES, 2015 | 18.942 | -155.887 | 0.0001 | -1700 | -1700 | OCEAN_ISLAND |  |  |  | XRF | WHOLE ROCK | IGNEOUS:VOLCANIC:MAFIC | BASALT |  | 51.12 | 2.78 | 12.62 |  |  | 13.92 |  |  |  | 0.187 | 6.73 | 9.56 |  | 2.51 | 0.46 | 0.3 | [82 empty] | petdb | OCEAN_ISLAND | MOA9902-017-041 | 9.5594 | 36.4434 | 36.4446 | 2.97 | 15.4882
MOA9902-017-043 |  | MOA1999 | RHODES, 2015 | 18.942 | -155.887 | 0.0001 | -1700 | -1700 | OCEAN_ISLAND |  |  |  | XRF | WHOLE ROCK | IGNEOUS:VOLCANIC:MAFIC | BASALT |  | 51.22 | 3.01 | 12.49 |  |  | 14.41 |  |  |  | 0.192 | 5.64 | 9.44 |  | 2.56 | 0.5 | 0.32 | [82 empty] | petdb | OCEAN_ISLAND | MOA9902-017-043 | 9.4393 | 36.3014 | 36.3027 | 3.06 | 16.3399
MOA9902-017-044 |  | MOA1999 | RHODES, 2015 | 18.942 | -155.887 | 0.0001 | -1700 | -1700 | OCEAN_ISLAND |  |  |  | XRF | WHOLE ROCK | IGNEOUS:VOLCANIC:MAFIC | BASALT |  | 51.6 | 2.15 | 13.57 |  |  | 12.01 |  |  |  | 0.167 | 7.28 | 10.5 |  | 2.37 | 0.35 | 0.22 | [82 empty] | petdb | OCEAN_ISLAND | MOA9902-017-044 | 10.4995 | 36.7365 | 36.7373 | 2.72 | 12.8676
MOA9902-018-002 |  | MOA1999 | RHODES, 2015 | 18.8069 | -155.85 | 0.0001 | -3100 | -3100 | OCEAN_ISLAND |  |  |  | XRF | WHOLE ROCK | IGNEOUS:VOLCANIC:MAFIC | BASALT |  | 50.19 | 1.93 | 12.08 |  |  | 12.11 |  |  |  | 0.171 | 11.33 | 9.49 |  | 2.05 | 0.32 | 0.19 | [82 empty] | petdb | OCEAN_ISLAND | MOA9902-018-002 | 9.4896 | 36.5468 | 36.5476 | 2.37 | 13.5021
MOA9902-018-009 |  | MOA1999 | RHODES, 2015 | 18.8069 | -155.85 | 0.0001 | -3100 | -3100 | OCEAN_ISLAND |  |  |  | XRF | WHOLE ROCK | IGNEOUS:VOLCANIC:MAFIC | BASALT |  | 50.14 | 1.96 | 12.27 |  |  | 12.08 |  |  |  | 0.173 | 10.41 | 9.69 |  | 2.03 | 0.33 | 0.2 | [82 empty] | petdb | OCEAN_ISLAND | MOA9902-018-009 | 9.6896 | 36.5341 | 36.5349 | 2.36 | 13.9831
MOA9902-018-012 |  | MOA1999 | RHODES, 2015 | 18.8069 | -155.85 | 0.0001 | -3100 | -3100 | OCEAN_ISLAND |  |  |  | XRF | WHOLE ROCK | IGNEOUS:VOLCANIC:MAFIC | BASALT |  | 49.94 | 1.9 | 11.92 |  |  | 12.23 |  |  |  | 0.168 | 11.88 | 9.37 |  | 2.19 | 0.33 | 0.19 | [82 empty] | petdb | OCEAN_ISLAND | MOA9902-018-012 | 9.3696 | 36.2129 | 36.2137 | 2.52 | 13.0952
MOA9902-018-016 |  | MOA1999 | RHODES, 2015 | 18.8069 | -155.85 | 0.0001 | -3100 | -3100 | OCEAN_ISLAND |  |  |  | XRF | WHOLE ROCK | IGNEOUS:VOLCANIC:MAFIC | PICRITE |  | 48.51 | 1.59 | 10.04 |  |  | 12.06 |  |  |  | 0.167 | 17.3 | 7.92 |  | 1.77 | 0.25 | 0.16 | [82 empty] | petdb | OCEAN_ISLAND | MOA9902-018-016 | 7.9197 | 36.3471 | 36.3479 | 2.02 | 12.3762
MOA9902-018-017 |  | MOA1999 | RHODES, 2015 | 18.8069 | -155.85 | 0.0001 | -3100 | -3100 | OCEAN_ISLAND |  |  |  | XRF | WHOLE ROCK | IGNEOUS:VOLCANIC:MAFIC | BASALT |  | 50.97 | 2.1 | 13.13 |  |  | 12.15 |  |  |  | 0.174 | 8.56 | 10.25 |  | 2.18 | 0.34 | 0.21 | [82 empty] | petdb | OCEAN_ISLAND | MOA9902-018-017 | 10.2496 | 36.7573 | 36.7581 | 2.52 | 13.4921
MOA9902-018-019 |  | MOA1999 | RHODES, 2015 | 18.8069 | -155.85 | 0.0001 | -3100 | -3100 | OCEAN_ISLAND |  |  |  | XRF | WHOLE ROCK | IGNEOUS:VOLCANIC:MAFIC | PICRITE |  | 47.99 | 1.5 | 9.67 |  |  | 12 |  |  |  | 0.166 | 18.72 | 7.71 |  | 1.52 | 0.23 | 0.15 | [82 empty] | petdb | OCEAN_ISLAND | MOA9902-018-019 | 7.7097 | 36.5764 | 36.5772 | 1.75 | 13.1429
MOA9902-018-021 |  | MOA1999 | RHODES, 2015 | 18.8069 | -155.85 | 0.0001 | -3100 | -3100 | OCEAN_ISLAND |  |  |  | XRF | WHOLE ROCK | IGNEOUS:VOLCANIC:MAFIC | BASALT |  | 50.76 | 2.08 | 13.13 |  |  | 12 |  |  |  | 0.171 | 8.46 | 10.25 |  | 2.15 | 0.34 | 0.21 | [82 empty] | petdb | OCEAN_ISLAND | MOA9902-018-021 | 10.2496 | 36.8081 | 36.8089 | 2.49 | 13.6546
MOA9902-018-025 |  | MOA1999 | RHODES, 2015 | 18.8069 | -155.85 | 0.0001 | -3100 | -3100 | OCEAN_ISLAND |  |  |  | XRF | WHOLE ROCK | IGNEOUS:VOLCANIC:MAFIC | BASALT |  | 49.97 | 1.89 | 11.82 |  |  | 12.22 |  |  |  | 0.174 | 11.92 | 9.35 |  | 2.05 | 0.32 | 0.19 | [82 empty] | petdb | OCEAN_ISLAND | MOA9902-018-025 | 9.3496 | 36.3257 | 36.3265 | 2.37 | 13.5021
MOA9902-018-028 |  | MOA1999 | RHODES, 2015 | 18.8069 | -155.85 | 0.0001 | -3100 | -3100 | OCEAN_ISLAND |  |  |  | XRF | WHOLE ROCK | IGNEOUS:VOLCANIC:MAFIC | BASALT |  | 50.67 | 2.06 | 12.62 |  |  | 11.8 |  |  |  | 0.168 | 10.15 | 9.83 |  | 2.11 | 0.32 | 0.2 | [82 empty] | petdb | OCEAN_ISLAND | MOA9902-018-028 | 9.8296 | 36.7819 | 36.7827 | 2.43 | 13.1687
MOA9902-018-029 |  | MOA1999 | RHODES, 2015 | 18.8069 | -155.85 | 0.0001 | -3100 | -3100 | OCEAN_ISLAND |  |  |  | XRF | WHOLE ROCK | IGNEOUS:VOLCANIC:MAFIC | BASALT |  | 50.93 | 2.05 | 13.15 |  |  | 11.9 |  |  |  | 0.171 | 8.81 | 10.31 |  | 2.12 | 0.31 | 0.2 | [82 empty] | petdb | OCEAN_ISLAND | MOA9902-018-029 | 10.3096 | 36.8154 | 36.8162 | 2.43 | 12.7572
MOA9902-018-032 |  | MOA1999 | RHODES, 2015 | 18.8069 | -155.85 | 0.0001 | -3100 | -3100 | OCEAN_ISLAND |  |  |  | XRF | WHOLE ROCK | IGNEOUS:VOLCANIC:MAFIC | PICRITE |  | 48.79 | 1.75 | 10.35 |  |  | 12.04 |  |  |  | 0.166 | 16.53 | 8.07 |  | 1.73 | 0.3 | 0.18 | [82 empty] | petdb | OCEAN_ISLAND | MOA9902-018-032 | 8.0696 | 36.7105 | 36.7114 | 2.03 | 14.7783
MOA9902-018-033 |  | MOA1999 | RHODES, 2015 | 18.8069 | -155.85 | 0.0001 | -3100 | -3100 | OCEAN_ISLAND |  |  |  | XRF | WHOLE ROCK | IGNEOUS:VOLCANIC:MAFIC | PICRITE |  | 48.55 | 1.61 | 9.94 |  |  | 11.92 |  |  |  | 0.166 | 17.42 | 7.81 |  | 1.65 | 0.27 | 0.17 | [82 empty] | petdb | OCEAN_ISLAND | MOA9902-018-033 | 7.8096 | 36.6158 | 36.6167 | 1.92 | 14.0625
MOA9902-019-001 |  | MOA1999 | RHODES, 2015 | 18.8333 | -155.733 | 0.0001 | -2400 | -2400 | OCEAN_ISLAND |  |  |  | XRF | WHOLE ROCK | IGNEOUS:VOLCANIC:MAFIC | PICRITE |  | 48.84 | 1.57 | 10.43 |  |  | 11.63 |  |  |  | 0.163 | 16.99 | 8.19 |  | 1.6 | 0.27 | 0.16 | [82 empty] | petdb | OCEAN_ISLAND | MOA9902-019-001 | 8.1897 | 36.9263 | 36.9271 | 1.87 | 14.4385
MOA9902-019-002 |  | MOA1999 | RHODES, 2015 | 18.8333 | -155.733 | 0.0001 | -2400 | -2400 | OCEAN_ISLAND |  |  |  | XRF | WHOLE ROCK | IGNEOUS:VOLCANIC:MAFIC | BASALT |  | 49.92 | 1.9 | 11.87 |  |  | 11.89 |  |  |  | 0.167 | 12.04 | 9.47 |  | 2.07 | 0.34 | 0.19 | [82 empty] | petdb | OCEAN_ISLAND | MOA9902-019-002 | 9.4696 | 36.1211 | 36.1219 | 2.41 | 14.1079
MOA9902-019-004 |  | MOA1999 | RHODES, 2015 | 18.8333 | -155.733 | 0.0001 | -2400 | -2400 | OCEAN_ISLAND |  |  |  | XRF | WHOLE ROCK | IGNEOUS:VOLCANIC:MAFIC | PICRITE |  | 48.11 | 1.5 | 10.09 |  |  | 11.75 |  |  |  | 0.164 | 17.84 | 8 |  | 1.58 | 0.23 | 0.15 | [82 empty] | petdb | OCEAN_ISLAND | MOA9902-019-004 | 7.9997 | 36.7126 | 36.7133 | 1.81 | 12.7072
MOA9902-019-005 |  | MOA1999 | RHODES, 2015 | 18.8333 | -155.733 | 0.0001 | -2400 | -2400 | OCEAN_ISLAND |  |  |  | XRF | WHOLE ROCK | IGNEOUS:VOLCANIC:MAFIC | PICRITE |  | 48.38 | 1.52 | 10.06 |  |  | 11.77 |  |  |  | 0.161 | 18.07 | 7.92 |  | 1.76 | 0.27 | 0.15 | [82 empty] | petdb | OCEAN_ISLAND | MOA9902-019-005 | 7.9197 | 36.3864 | 36.3871 | 2.03 | 13.3005
MOA9902-019-011 |  | MOA1999 | RHODES, 2015 | 18.8333 | -155.733 | 0.0001 | -2400 | -2400 | OCEAN_ISLAND |  |  |  | XRF | WHOLE ROCK | IGNEOUS:VOLCANIC:MAFIC | PICRITE |  | 49.51 | 1.71 | 11.33 |  |  | 11.61 |  |  |  | 0.161 | 14.28 | 8.93 |  | 1.83 | 0.29 | 0.17 | [82 empty] | petdb | OCEAN_ISLAND | MOA9902-019-011 | 8.9296 | 36.6774 | 36.6782 | 2.12 | 13.6792
MOA9902-019-017 |  | MOA1999 | RHODES, 2015 | 18.8333 | -155.733 | 0.0001 | -2400 | -2400 | OCEAN_ISLAND |  |  |  | XRF | WHOLE ROCK | IGNEOUS:VOLCANIC:MAFIC | BASALT |  | 51.13 | 2.2 | 12.94 |  |  | 12.12 |  |  |  | 0.171 | 8.53 | 10.23 |  | 2.23 | 0.39 | 0.22 | [82 empty] | petdb | OCEAN_ISLAND | MOA9902-019-017 | 10.2295 | 36.3168 | 36.3177 | 2.62 | 14.8855
MOA9902-019-018 |  | MOA1999 | RHODES, 2015 | 18.8333 | -155.733 | 0.0001 | -2400 | -2400 | OCEAN_ISLAND |  |  |  | XRF | WHOLE ROCK | IGNEOUS:VOLCANIC:MAFIC | PICRITE |  | 49.17 | 1.7 | 10.96 |  |  | 12.03 |  |  |  | 0.168 | 15.18 | 8.5 |  | 1.81 | 0.27 | 0.17 | [82 empty] | petdb | OCEAN_ISLAND | MOA9902-019-018 | 8.4996 | 36.9216 | 36.9224 | 2.08 | 12.9808
MOA9902-019-020 |  | MOA1999 | RHODES, 2015 | 18.8333 | -155.733 | 0.0001 | -2400 | -2400 | OCEAN_ISLAND |  |  |  | XRF | WHOLE ROCK | IGNEOUS:VOLCANIC:MAFIC | BASALT |  | 51.6 | 2.22 | 13.7 |  |  | 12.1 |  |  |  | 0.172 | 6.64 | 10.53 |  | 2.34 | 0.35 | 0.22 | [82 empty] | petdb | OCEAN_ISLAND | MOA9902-019-020 | 10.5295 | 36.9532 | 36.954 | 2.69 | 13.0112
MOA9902-019-021 |  | MOA1999 | RHODES, 2015 | 18.8333 | -155.733 | 0.0001 | -2400 | -2400 | OCEAN_ISLAND |  |  |  | XRF | WHOLE ROCK | IGNEOUS:VOLCANIC:MAFIC | BASALT |  | 50.07 | 1.87 | 11.93 |  |  | 12.02 |  |  |  | 0.17 | 11.9 | 9.33 |  | 1.99 | 0.3 | 0.19 | [82 empty] | petdb | OCEAN_ISLAND | MOA9902-019-021 | 9.3296 | 36.7165 | 36.7173 | 2.29 | 13.1004
MOA9902-019-022 |  | MOA1999 | RHODES, 2015 | 18.8333 | -155.733 | 0.0001 | -2400 | -2400 | OCEAN_ISLAND |  |  |  | XRF | WHOLE ROCK | IGNEOUS:VOLCANIC:MAFIC | BASALT |  | 51.45 | 2.37 | 13.46 |  |  | 12.39 |  |  |  | 0.175 | 6.56 | 10.39 |  | 2.28 | 0.39 | 0.23 | [82 empty] | petdb | OCEAN_ISLAND | MOA9902-019-022 | 10.3895 | 36.8525 | 36.8534 | 2.67 | 14.6067
MOA9902-019-023 |  | MOA1999 | RHODES, 2015 | 18.8333 | -155.733 | 0.0001 | -2400 | -2400 | OCEAN_ISLAND |  |  |  | XRF | WHOLE ROCK | IGNEOUS:VOLCANIC:MAFIC | BASALT |  | 50.56 | 1.92 | 12.56 |  |  | 11.86 |  |  |  | 0.168 | 10.46 | 9.78 |  | 2.03 | 0.3 | 0.2 | [82 empty] | petdb | OCEAN_ISLAND | MOA9902-019-023 | 9.7796 | 36.9344 | 36.9352 | 2.33 | 12.8755
MOA9902-019-024 |  | MOA1999 | RHODES, 2015 | 18.8333 | -155.733 | 0.0001 | -2400 | -2400 | OCEAN_ISLAND |  |  |  | XRF | WHOLE ROCK | IGNEOUS:VOLCANIC:MAFIC | PICRITE |  | 49.61 | 1.82 | 11.64 |  |  | 12 |  |  |  | 0.17 | 12.88 | 9.08 |  | 1.94 | 0.28 | 0.18 | [82 empty] | petdb | OCEAN_ISLAND | MOA9902-019-024 | 9.0796 | 36.7845 | 36.7853 | 2.22 | 12.6126
MOA9902-019-028 |  | MOA1999 | RHODES, 2015 | 18.8333 | -155.733 | 0.0001 | -2400 | -2400 | OCEAN_ISLAND |  |  |  | XRF | WHOLE ROCK | IGNEOUS:VOLCANIC:MAFIC | PICRITE |  | 48.15 | 2.01 | 10.49 |  |  | 12.31 |  |  |  | 0.166 | 15.58 | 8.17 |  | 2.06 | 0.36 | 0.23 | [82 empty] | petdb | OCEAN_ISLAND | MOA9902-019-028 | 8.1695 | 36.0194 | 36.0205 | 2.42 | 14.876
MOA9902-021-001 |  | MOA1999 | RHODES, 2015 | 18.7167 | -155.841 | 0.0001 | -4000 | -4000 | OCEAN_ISLAND |  |  |  | XRF | WHOLE ROCK | IGNEOUS:VOLCANIC:MAFIC | PICRITE |  | 49.41 | 1.73 | 11.13 |  |  | 12.51 |  |  |  | 0.172 | 13.95 | 8.86 |  | 1.94 | 0.25 | 0.16 | [82 empty] | petdb | OCEAN_ISLAND | MOA9902-021-001 | 8.8597 | 36.2525 | 36.2533 | 2.19 | 11.4155
MOA9902-021-011 |  | MOA1999 | RHODES, 2015 | 18.7167 | -155.841 | 0.0001 | -4000 | -4000 | OCEAN_ISLAND |  |  |  | XRF | WHOLE ROCK | IGNEOUS:VOLCANIC:MAFIC | PICRITE |  | 50.11 | 1.78 | 11.61 |  |  | 11.98 |  |  |  | 0.171 | 12.97 | 9.21 |  | 1.84 | 0.29 | 0.17 | [82 empty] | petdb | OCEAN_ISLAND | MOA9902-021-011 | 9.2096 | 36.6287 | 36.6294 | 2.13 | 13.615
MOA9902-021-015 |  | MOA1999 | RHODES, 2015 | 18.7167 | -155.841 | 0.0001 | -4000 | -4000 | OCEAN_ISLAND |  |  |  | XRF | WHOLE ROCK | IGNEOUS:VOLCANIC:MAFIC | BASALT |  | 51.81 | 2.1 | 13.65 |  |  | 11.77 |  |  |  | 0.168 | 7.29 | 10.62 |  | 2.17 | 0.28 | 0.2 | [82 empty] | petdb | OCEAN_ISLAND | MOA9902-021-015 | 10.6196 | 37.06 | 37.0608 | 2.45 | 11.4286
MOA9902-022-004 |  | MOA1999 | RHODES, 2015 | 19.3861 | -156.017 | 0.0001 | -2100 | -2100 | OCEAN_ISLAND |  |  |  | XRF | WHOLE ROCK | IGNEOUS:VOLCANIC:MAFIC | PICRITE |  | 48.47 | 1.65 | 9.85 |  |  | 12.08 |  |  |  | 0.168 | 17.98 | 7.69 |  | 1.61 | 0.28 | 0.18 | [82 empty] | petdb | OCEAN_ISLAND | MOA9902-022-004 | 7.6896 | 36.7762 | 36.7772 | 1.89 | 14.8148
MOA9902-022-011 |  | MOA1999 | RHODES, 2015 | 19.3861 | -156.017 | 0.0001 | -2100 | -2100 | OCEAN_ISLAND |  |  |  | XRF | WHOLE ROCK | IGNEOUS:VOLCANIC:MAFIC | PICRITE |  | 48.67 | 1.72 | 10.2 |  |  | 12.11 |  |  |  | 0.17 | 16.91 | 7.95 |  | 1.69 | 0.29 | 0.18 | [82 empty] | petdb | OCEAN_ISLAND | MOA9902-022-011 | 7.9496 | 36.7584 | 36.7593 | 1.98 | 14.6465
MOA9902-024-001 |  | MOA1999 | RHODES, 2015 | 19.0333 | -155.978 | 0.0001 | -2100 | -2100 | OCEAN_ISLAND |  |  |  | XRF | WHOLE ROCK | IGNEOUS:VOLCANIC:MAFIC | BASALT |  | 51.32 | 2.14 | 13.13 |  |  | 12.03 |  |  |  | 0.169 | 8.21 | 10.1 |  | 1.93 | 0.45 | 0.26 | [82 empty] | petdb | OCEAN_ISLAND | MOA9902-024-001 | 10.0995 | 37.3479 | 37.349 | 2.38 | 18.9076
MOA9902-024-003 |  | MOA1999 | RHODES, 2015 | 19.0333 | -155.978 | 0.0001 | -2100 | -2100 | OCEAN_ISLAND |  |  |  | XRF | WHOLE ROCK | IGNEOUS:VOLCANIC:MAFIC | BASALT |  | 51.2 | 2.12 | 13.15 |  |  | 11.99 |  |  |  | 0.169 | 8.12 | 10.09 |  | 2.39 | 0.44 | 0.25 | [82 empty] | petdb | OCEAN_ISLAND | MOA9902-024-003 | 10.0895 | 36.6258 | 36.6268 | 2.83 | 15.5477
MOA9902-024-005 |  | MOA1999 | RHODES, 2015 | 19.0333 | -155.978 | 0.0001 | -2100 | -2100 | OCEAN_ISLAND |  |  |  | XRF | WHOLE ROCK | IGNEOUS:VOLCANIC:MAFIC | BASALT |  | 51.84 | 2.06 | 13.77 |  |  | 11.69 |  |  |  | 0.165 | 6.96 | 10.65 |  | 2.03 | 0.42 | 0.25 | [82 empty] | petdb | OCEAN_ISLAND | MOA9902-024-005 | 10.6495 | 37.2888 | 37.2898 | 2.45 | 17.1429
MOA9902-024-008 |  | MOA1999 | RHODES, 2015 | 19.0333 | -155.978 | 0.0001 | -2100 | -2100 | OCEAN_ISLAND |  |  |  | XRF | WHOLE ROCK | IGNEOUS:VOLCANIC:MAFIC | BASALT |  | 51.21 | 2.14 | 13.15 |  |  | 11.94 |  |  |  | 0.171 | 8.15 | 10.13 |  | 2.08 | 0.44 | 0.26 | [82 empty] | petdb | OCEAN_ISLAND | MOA9902-024-008 | 10.1295 | 37.0774 | 37.0784 | 2.52 | 17.4603
MOA9902-026-001 |  | MOA1999 | RHODES, 2015 | 19.3612 | -156.062 | 0.0001 | -2900 | -2900 | OCEAN_ISLAND |  |  |  | XRF | WHOLE ROCK | IGNEOUS:VOLCANIC:MAFIC | PICRITE |  | 49.17 | 1.61 | 10.79 |  |  | 12.28 |  |  |  | 0.172 | 15.36 | 8.35 |  | 1.75 | 0.27 | 0.17 | [82 empty] | petdb | OCEAN_ISLAND | MOA9902-026-001 | 8.3496 | 37.0242 | 37.025 | 2.02 | 13.3663
MOA9902-026-010 |  | MOA1999 | RHODES, 2015 | 19.3612 | -156.062 | 0.0001 | -2900 | -2900 | OCEAN_ISLAND |  |  |  | XRF | WHOLE ROCK | IGNEOUS:VOLCANIC:MAFIC | BASALT |  | 51.69 | 2.18 | 14.18 |  |  | 11.88 |  |  |  | 0.17 | 6.53 | 10.55 |  | 2.32 | 0.45 | 0.26 | [82 empty] | petdb | OCEAN_ISLAND | MOA9902-026-010 | 10.5495 | 37.647 | 37.648 | 2.77 | 16.2455
MOA9902-026-014 |  | MOA1999 | RHODES, 2015 | 19.3612 | -156.062 | 0.0001 | -2900 | -2900 | OCEAN_ISLAND |  |  |  | XRF | WHOLE ROCK | IGNEOUS:VOLCANIC:MAFIC | BASALT |  | 48.29 | 1.48 | 9.89 |  |  | 12.43 |  |  |  | 0.174 | 17.9 | 7.68 |  | 1.54 | 0.25 | 0.15 | [82 empty] | petdb | OCEAN_ISLAND | MOA9902-026-014 | 7.6797 | 37.0998 | 37.1006 | 1.79 | 13.9665
MOA9902-026-016 |  | MOA1999 | RHODES, 2015 | 19.3612 | -156.062 | 0.0001 | -2900 | -2900 | OCEAN_ISLAND |  |  |  | XRF | WHOLE ROCK | IGNEOUS:VOLCANIC:MAFIC | PICRITE |  | 48.83 | 1.56 | 10.44 |  |  | 12.34 |  |  |  | 0.174 | 16.37 | 8.09 |  | 1.77 | 0.26 | 0.16 | [82 empty] | petdb | OCEAN_ISLAND | MOA9902-026-016 | 8.0897 | 36.8352 | 36.836 | 2.03 | 12.8079
MOA9902-026-018 |  | MOA1999 | RHODES, 2015 | 19.3612 | -156.062 | 0.0001 | -2900 | -2900 | OCEAN_ISLAND |  |  |  | XRF | WHOLE ROCK | IGNEOUS:VOLCANIC:MAFIC | PICRITE |  | 49.99 | 1.75 | 11.77 |  |  | 12.37 |  |  |  | 0.176 | 12.43 | 9.08 |  | 1.95 | 0.3 | 0.18 | [82 empty] | petdb | OCEAN_ISLAND | MOA9902-026-018 | 9.0796 | 36.9988 | 36.9996 | 2.25 | 13.3333
MOA9902-026-043 |  | MOA1999 | RHODES, 2015 | 19.3612 | -156.062 | 0.0001 | -2900 | -2900 | OCEAN_ISLAND |  |  |  | XRF | WHOLE ROCK | IGNEOUS:VOLCANIC:MAFIC | PICRITE |  | 49.44 | 1.65 | 11.01 |  |  | 12.4 |  |  |  | 0.175 | 14.81 | 8.53 |  | 1.89 | 0.27 | 0.17 | [82 empty] | petdb | OCEAN_ISLAND | MOA9902-026-043 | 8.5296 | 36.7973 | 36.7981 | 2.16 | 12.5
MOA9902-027-002 |  | MOA1999 | RHODES, 2015 | 19.3545 | -155.983 | 0.0001 | -1750 | -1750 | OCEAN_ISLAND |  |  |  | XRF | WHOLE ROCK | IGNEOUS:VOLCANIC:MAFIC | BASALT |  | 50.97 | 2.13 | 14.05 |  |  | 11.95 |  |  |  | 0.173 | 6.97 | 11.28 |  | 2.28 | 0.38 | 0.24 | [82 empty] | petdb | OCEAN_ISLAND | MOA9902-027-002 | 11.2795 | 36.2849 | 36.2857 | 2.66 | 14.2857
MOA9902-027-011 |  | MOA1999 | RHODES, 2015 | 19.3545 | -155.983 | 0.0001 | -1750 | -1750 | OCEAN_ISLAND |  |  |  | XRF | WHOLE ROCK | IGNEOUS:VOLCANIC:MAFIC | BASALT |  | 50.8 | 2.1 | 14.06 |  |  | 11.82 |  |  |  | 0.17 | 6.93 | 11.28 |  | 2.24 | 0.38 | 0.23 | [82 empty] | petdb | OCEAN_ISLAND | MOA9902-027-011 | 11.2795 | 36.3631 | 36.3639 | 2.62 | 14.5038
MOA9902-027-032 |  | MOA1999 | RHODES, 2015 | 19.3545 | -155.983 | 0.0001 | -1750 | -1750 | OCEAN_ISLAND |  |  |  | XRF | WHOLE ROCK | IGNEOUS:VOLCANIC:MAFIC | BASALT |  | 50.25 | 1.98 | 12.27 |  |  | 12.41 |  |  |  | 0.179 | 10.87 | 9.69 |  | 1.95 | 0.31 | 0.2 | [82 empty] | petdb | OCEAN_ISLAND | MOA9902-027-032 | 9.6896 | 36.7016 | 36.7024 | 2.26 | 13.7168
MOA9902-028-002 |  | MOA1999 | RHODES, 2015 | 19.4755 | -156.164 | 0.0001 | -1600 | -1600 | OCEAN_ISLAND |  |  |  | XRF | WHOLE ROCK | IGNEOUS:VOLCANIC:MAFIC | BASALT |  | 51.53 | 2.28 | 13.57 |  |  | 12.91 |  |  |  | 0.185 | 6.21 | 10.33 |  | 2.48 | 0.47 | 0.27 | [82 empty] | petdb | OCEAN_ISLAND | MOA9902-028-002 | 10.3294 | 36.7347 | 36.7358 | 2.95 | 15.9322
MOA9902-029-004 |  | MOA1999 | RHODES, 2015 | 19.4245 | -156.135 | 0.0001 | -3600 | -3600 | OCEAN_ISLAND |  |  |  | XRF | WHOLE ROCK | IGNEOUS:VOLCANIC:MAFIC | BASALT |  | 50.42 | 2.04 | 12.38 |  |  | 12.08 |  |  |  | 0.167 | 10.45 | 9.74 |  | 1.93 | 0.33 | 0.2 | [82 empty] | petdb | OCEAN_ISLAND | MOA9902-029-004 | 9.7396 | 36.8217 | 36.8226 | 2.26 | 14.6018
MOA9902-029-005 |  | MOA1999 | RHODES, 2015 | 19.4245 | -156.135 | 0.0001 | -3600 | -3600 | OCEAN_ISLAND |  |  |  | XRF | WHOLE ROCK | IGNEOUS:VOLCANIC:MAFIC | BASALT |  | 50.01 | 1.98 | 11.98 |  |  | 12.08 |  |  |  | 0.169 | 11.57 | 9.31 |  | 2.25 | 0.32 | 0.2 | [82 empty] | petdb | OCEAN_ISLAND | MOA9902-029-005 | 9.3096 | 36.3523 | 36.3532 | 2.57 | 12.4514
MOA9902-030-001 |  | MOA1999 | RHODES, 2015 | 19.4625 | -156.005 | 0.0001 | -3700 | -3700 | OCEAN_ISLAND |  |  |  | XRF | WHOLE ROCK | IGNEOUS:VOLCANIC:MAFIC | PICRITE |  | 48.34 | 1.37 | 9.71 |  |  | 11.99 |  |  |  | 0.172 | 18.19 | 7.78 |  | 1.48 | 0.23 | 0.13 | [82 empty] | petdb | OCEAN_ISLAND | MOA9902-030-001 | 7.7797 | 36.5873 | 36.588 | 1.71 | 13.4503
NADHS88-006-003 |  | NADHS88 | DOSSO, 1993 | 23.3585 | -44.948 | 0.0001 | -3558 | -3558 | SPREADING_CENTER |  |  |  | IGN; MS-ID; NAA; Unknown; XRF | WHOLE ROCK | IGNEOUS:VOLCANIC:MAFIC | BASALT |  | 49.78 | 1.62 | 15.67 |  |  | 10.61 |  |  |  | 0.17 | 7.36 | 11.18 |  | 2.98 | 0.23 | 0.17 | [73 empty] | 9720 | [8 empty] | petdb | SPREADING_CENTER | NADHS88-006-003 | 11.1796 | 38.0813 | 38.0819 | 3.21 | 7.1651
NADHS88-008-003 |  | NADHS88 | DOSSO, 1993 | 23.3683 | -44.9492 | 0.0001 | -3500 | -3500 | SPREADING_CENTER |  |  |  | IGN; MS-ID; NAA; Unknown; XRF | WHOLE ROCK | IGNEOUS:VOLCANIC:MAFIC | BASALT |  | 49.53 | 1.4 | 15.72 |  |  | 9.9 |  |  |  | 0.16 | 8.41 | 11.25 |  | 2.83 | 0.15 | 0.13 | [73 empty] | 8400 | [8 empty] | petdb | SPREADING_CENTER | NADHS88-008-003 | 11.2497 | 38.3483 | 38.3488 | 2.98 | 5.0336
NADHS88-009-001 |  | NADHS88 | DOSSO, 1993 | 23.3683 | -44.9934 | 0.0001 | -4264 | -4264 | SPREADING_CENTER |  |  |  | IGN; MS-ID; NAA; Unknown | WHOLE ROCK | IGNEOUS:VOLCANIC:MAFIC | BASALT |  | 49.5 | 1.74 | 15.23 |  |  | 11.06 |  |  |  | 0.17 | 7.78 | 10.99 |  | 2.79 | 0.24 | 0.16 |  | 0.21 | [80 empty] | petdb | SPREADING_CENTER | NADHS88-009-001 | 10.9897 | 38.0165 | 38.0171 | 3.03 | 7.9208
NADHS88-011-009 |  | NADHS88 | DOSSO, 1993 | 23.3733 | -44.948 | 0.0001 | -3544 | -3544 | SPREADING_CENTER |  |  |  | IGN; Unknown | WHOLE ROCK | IGNEOUS:VOLCANIC:MAFIC | BASALT |  | 49.46 | 1.4 | 15.6 |  |  | 10.01 |  |  |  | 0.16 | 8.46 | 11.17 |  | 2.8 | 0.16 | 0.14 | [82 empty] | petdb | SPREADING_CENTER | NADHS88-011-009 | 11.1697 | 38.3399 | 38.3404 | 2.96 | 5.4054
NAUGARR-018-004 |  | NAUGARR | HEKINIAN, 1995 | -13.37 | -112.32 | 0.01 | -2702 | -2702 | SPREADING_CENTER |  |  |  | ICPMS; XRF | WHOLE ROCK | IGNEOUS:VOLCANIC:MAFIC | BASALT |  | 49.9 | 2.41 | 13.28 |  | 2.33 |  | 11.33 |  |  | 0.22 | 5.69 | 10.23 |  | 3.08 | 0.23 | 0.25 | [60 empty] | 43 | [5 empty] | 39 | [15 empty] | petdb | SPREADING_CENTER | NAUGARR-018-004 | 10.2295 | 35.7028 | 35.7037 | 3.31 | 6.9486
NAUNAZC-010-005 |  | NAUNAZC | HEKINIAN, 1993 | 2.31 | -101.52 | 0.001 |  |  | SPREADING_CENTER |  |  |  | IGN; XRF | WHOLE ROCK | IGNEOUS:VOLCANIC:MAFIC | BASALT |  | 49.69 | 1 | 16.27 |  | 2.79 |  | 5.64 |  |  | 0.14 | 9.27 | 12.41 |  | 2.23 | 0.05 | 0.07 |  | 0.68 | [64 empty] | 163 | [15 empty] | petdb | SPREADING_CENTER | NAUNAZC-010-005 | 12.4099 | 38.2315 | 38.2318 | 2.28 | 2.193
NAUNAZC-010-007 |  | NAUNAZC | HEKINIAN, 1993 | 2.31 | -101.52 | 0.001 |  |  | SPREADING_CENTER |  |  |  | IGN; XRF | WHOLE ROCK | IGNEOUS:VOLCANIC:MAFIC | DOLERITE |  | 49.23 | 1.09 | 17.54 |  | 1.02 |  | 6.91 |  |  | 0.15 | 8.24 | 12.43 |  | 2.37 | 0.03 | 0.07 |  | 0.44 | [64 empty] | 130 | [15 empty] | petdb | SPREADING_CENTER | NAUNAZC-010-007 | 12.4299 | 39.7989 | 39.7992 | 2.4 | 1.25
NAUNAZC-016-002 |  | NAUNAZC | HEKINIAN, 1993 | 2.31 | -101.46 | 0.01 |  |  | SPREADING_CENTER |  |  |  | IGN; XRF | WHOLE ROCK | IGNEOUS:VOLCANIC:MAFIC | BASALT |  | 49.07 | 1 | 16.6 |  | 2.59 |  | 6.37 |  |  | 0.16 | 9.26 | 11.91 |  | 2.44 | 0.05 | 0.06 |  | 0.58 | [64 empty] | 174 | [15 empty] | petdb | SPREADING_CENTER | NAUNAZC-016-002 | 11.9099 | 39.2223 | 39.2225 | 2.49 | 2.008
NAUNAZC-016-004 |  | NAUNAZC | HEKINIAN, 1993 | 2.31 | -101.46 | 0.01 |  |  | SPREADING_CENTER |  |  |  | IGN; XRF | WHOLE ROCK | IGNEOUS:VOLCANIC:MAFIC | DOLERITE |  | 48.96 | 0.94 | 16.74 |  | 2.14 |  | 6.06 |  |  | 0.14 | 9.5 | 12.28 |  | 2.26 | 0.03 | 0.06 |  | 0.68 | [64 empty] | 194 | [15 empty] | petdb | SPREADING_CENTER | NAUNAZC-016-004 | 12.2799 | 39.0958 | 39.0961 | 2.29 | 1.31
NAUOCNT-001-004 |  | NAUOCNT | DEBAILLE, 2006; NIU, 2001 | 34.8937 | -36.428 | 0.0001 | -2228 | -2228 | SPREADING_CENTER |  |  |  | ICPAES; ICPMS; ICP-OES | WHOLE ROCK | IGNEOUS:VOLCANIC:MAFIC | BASALT |  | 49.76 | 1.18 | 14.6 |  | 11.2 |  |  | 10.14 |  | 0.19 | 8.11 | 11.96 |  | 2.62 | 0.1 | 0.12 | [60 empty] | 49.92 | 82.44 |  |  |  |  | 56.75 |  |  |  |  | 76.61 | [10 empty] | petdb | SPREADING_CENTER | NAUOCNT-001-004 | 11.9597 | 35.8159 | 35.8163 | 2.72 | 3.6765
NAUOCNT-001-007 |  | NAUOCNT | NIU, 2001 | 34.8945 | -36.4355 | 0.0001 | -2230 | -2230 | SPREADING_CENTER |  |  |  | ICPMS; ICP-OES | WHOLE ROCK | IGNEOUS:VOLCANIC:MAFIC | BASALT |  | 49.4 | 1.14 | 14.85 |  |  |  |  | 10.1 |  | 0.18 | 7.84 | 12.04 |  | 2.56 | 0.12 | 0.12 | [60 empty] | 49.28 | 79.87 |  |  |  |  | 57.9 |  |  |  |  | 75.76 | [10 empty] | petdb | SPREADING_CENTER | NAUOCNT-001-007 | 12.0397 | 36.1468 | 36.1473 | 2.68 | 4.4776
NAUOCNT-005-002 |  | NAUOCNT | NIU, 2001 | 34.89 | -36.4143 | 0.0001 | -2200 | -2200 | SPREADING_CENTER |  |  |  | ICPMS; ICP-OES | WHOLE ROCK | IGNEOUS:VOLCANIC:MAFIC | BASALT |  | 49.8 | 1.23 | 15.1 |  |  |  |  | 9.62 |  | 0.18 | 7.72 | 12.12 |  | 2.6 | 0.23 | 0.16 | [60 empty] | 46.97 | 75.39 |  |  |  |  | 51.33 |  |  |  |  | 81.03 | [10 empty] | petdb | SPREADING_CENTER | NAUOCNT-005-002 | 12.1197 | 36.2434 | 36.2439 | 2.83 | 8.1272
NAUOCNT-005-013 |  | NAUOCNT | NIU, 2001 | 34.8783 | -36.3763 | 0.0001 | -1438 | -1438 | SPREADING_CENTER |  |  |  | ICP-OES | WHOLE ROCK | IGNEOUS:VOLCANIC:MAFIC | BASALT |  | 49.5 | 1.48 | 16.8 |  |  |  |  | 7.3 |  | 0.14 | 7.37 | 12.95 |  | 2.72 | 0.74 | 0.27 | [82 empty] | petdb | SPREADING_CENTER | NAUOCNT-005-013 | 12.9494 | 36.8249 | 36.8258 | 3.46 | 21.3873
NAUOCNT-009-005 |  | NAUOCNT | NIU, 2001 | 33.942 | -37.6943 | 0.0001 | -3060 | -3060 | SPREADING_CENTER |  |  |  | ICPMS; ICP-OES | WHOLE ROCK | IGNEOUS:VOLCANIC:MAFIC | BASALT |  | 49 | 0.79 | 16.4 |  |  |  |  | 8.7 |  | 0.15 | 9.51 | 13 |  | 2 | 0.03 | 0.07 | [60 empty] | 39.88 | 92.35 |  |  |  |  | 123.83 |  |  |  |  | 57.34 | [10 empty] | petdb | SPREADING_CENTER | NAUOCNT-009-005 | 12.9999 | 37.8235 | 37.8238 | 2.03 | 1.4778
NAUOCNT-009-006 |  | NAUOCNT | NIU, 2001 | 33.9377 | -37.6968 | 0.0001 | -3087 | -3087 | SPREADING_CENTER |  |  |  | ICPMS; ICP-OES | WHOLE ROCK | IGNEOUS:VOLCANIC:MAFIC | BASALT |  | 49 | 0.77 | 16.2 |  |  |  |  | 8.7 |  | 0.16 | 9.45 | 12.8 |  | 1.99 | 0.04 | 0.07 | [60 empty] | 44.23 | 89.14 |  |  |  |  | 133.19 |  |  |  |  | 58.15 | [10 empty] | petdb | SPREADING_CENTER | NAUOCNT-009-006 | 12.7999 | 37.8593 | 37.8596 | 2.03 | 1.9704
NAUOCNT-009-012 |  | NAUOCNT | NIU, 2001 | 33.9205 | -37.691 | 0.0001 | -3047 | -3047 | SPREADING_CENTER |  |  |  | ICPMS; ICP-OES | WHOLE ROCK | IGNEOUS:VOLCANIC:MAFIC | BASALT |  | 49.5 | 0.79 | 16.05 |  |  |  |  | 8.69 |  | 0.16 | 9.2 | 13.1 |  | 1.99 | 0.05 | 0.07 | [60 empty] | 40.31 | 93.24 |  |  |  |  | 116.99 |  |  |  |  | 57.17 | [10 empty] | petdb | SPREADING_CENTER | NAUOCNT-009-012 | 13.0999 | 37.156 | 37.1562 | 2.04 | 2.451
NAUOCNT-010-006 |  | NAUOCNT | NIU, 2001 | 33.9835 | -37.6773 | 0.0001 | -3173 | -3173 | SPREADING_CENTER |  |  |  | ICPMS; ICP-OES | WHOLE ROCK | IGNEOUS:VOLCANIC:MAFIC | BASALT |  | 50 | 0.77 | 15.25 |  |  |  |  | 8.55 |  | 0.16 | 8.95 | 13.5 |  | 1.92 | 0.05 | 0.08 | [60 empty] | 43.34 | 80.54 |  |  |  |  | 93.86 |  |  |  |  | 59.41 | [10 empty] | petdb | SPREADING_CENTER | NAUOCNT-010-006 | 13.4998 | 35.4582 | 35.4585 | 1.97 | 2.5381
NAUOCNT-010-011 |  | NAUOCNT | NIU, 2001 | 33.9963 | -37.6762 | 0.0001 | -3226 | -3226 | SPREADING_CENTER |  |  |  | ICPMS; ICP-OES | WHOLE ROCK | IGNEOUS:VOLCANIC:MAFIC | BASALT |  | 50.15 | 0.79 | 15.3 |  |  |  |  | 8.6 |  | 0.16 | 8.58 | 13.5 |  | 1.89 | 0.045 | 0.08 | [60 empty] | 39.48 | 81.97 |  |  |  |  | 81.22 |  |  |  |  | 59.49 | [10 empty] | petdb | SPREADING_CENTER | NAUOCNT-010-011 | 13.4998 | 35.5784 | 35.5787 | 1.935 | 2.3256
NAUOCNT-011-010 |  | NAUOCNT | NIU, 2001 | 33.8458 | -37.7307 | 0.0001 | -3283 | -3283 | SPREADING_CENTER |  |  |  | ICPMS; ICP-OES | WHOLE ROCK | IGNEOUS:VOLCANIC:MAFIC | BASALT |  | 50.5 | 1.19 | 14.95 |  |  |  |  | 9.89 |  | 0.18 | 7.54 | 11.9 |  | 2.5 | 0.2 | 0.16 | [60 empty] | 37.84 | 63.4 |  |  |  |  | 62.71 |  |  |  |  | 69.75 | [10 empty] | petdb | SPREADING_CENTER | NAUOCNT-011-010 | 11.8997 | 36.5385 | 36.539 | 2.7 | 7.4074
NAUOCNT-011-012 |  | NAUOCNT | NIU, 2001 | 33.847 | -37.7297 | 0.0001 | -3183 | -3183 | SPREADING_CENTER |  |  |  | ICPMS; ICP-OES | WHOLE ROCK | IGNEOUS:VOLCANIC:MAFIC | BASALT |  | 50.5 | 1.21 | 14.86 |  |  |  |  | 9.9 |  | 0.18 | 7.38 | 11.83 |  | 2.46 | 0.21 | 0.17 | [60 empty] | 37.81 | 69 |  |  |  |  | 62.32 |  |  |  |  | 73.38 | [10 empty] | petdb | SPREADING_CENTER | NAUOCNT-011-012 | 11.8296 | 36.5618 | 36.5624 | 2.67 | 7.8652
NAUOCNT-012-003 |  | NAUOCNT | NIU, 2001 | 33.9265 | -37.6642 | 0.0001 | -2961 | -2961 | SPREADING_CENTER |  |  |  | ICPMS; ICP-OES | WHOLE ROCK | IGNEOUS:VOLCANIC:MAFIC | BASALT |  | 48 | 0.55 | 17.2 |  |  |  |  | 8.3 |  | 0.16 | 10 | 13.4 |  | 1.76 | 0.025 | 0.06 | [60 empty] | 48.34 | 86.43 |  |  |  |  | 152.12 |  |  |  |  | 49.1 | [10 empty] | petdb | SPREADING_CENTER | NAUOCNT-012-003 | 13.3999 | 38.6636 | 38.6638 | 1.785 | 1.4006
NAUOCNT-012-005 |  | NAUOCNT | NIU, 2001 | 33.9228 | -37.6567 | 0.0001 | -2900 | -2900 | SPREADING_CENTER |  |  |  | ICPMS; ICP-OES | WHOLE ROCK | IGNEOUS:VOLCANIC:MAFIC | BASALT |  | 49.2 | 1.13 | 15.8 |  |  |  |  | 9.76 |  | 0.17 | 8.37 | 11.85 |  | 2.44 | 0.13 | 0.12 | [60 empty] | 41.39 | 67.45 |  |  |  |  | 107.07 |  |  |  |  | 70.11 | [10 empty] | petdb | SPREADING_CENTER | NAUOCNT-012-005 | 11.8497 | 38.0719 | 38.0724 | 2.57 | 5.0584
NAUOCNT-013-005 |  | NAUOCNT | NIU, 2001 | 33.8877 | -37.738 | 0.0001 | -3114 | -3114 | SPREADING_CENTER |  |  |  | ICPMS; ICP-OES | WHOLE ROCK | IGNEOUS:VOLCANIC:MAFIC | BASALT |  | 50.4 | 1.32 | 15.95 |  |  |  |  | 9.45 |  | 0.17 | 7.55 | 12.2 |  | 2.23 | 0.24 | 0.15 | [60 empty] | 35.36 | 67.67 |  |  |  |  | 86.01 |  |  |  |  | 71.6 | [10 empty] | petdb | SPREADING_CENTER | NAUOCNT-013-005 | 12.1997 | 37.9217 | 37.9222 | 2.47 | 9.7166
NAUOCNT-013-007 |  | NAUOCNT | NIU, 2001 | 33.8877 | -37.7383 | 0.0001 | -3048 | -3048 | SPREADING_CENTER |  |  |  | ICPMS; ICP-OES | WHOLE ROCK | IGNEOUS:VOLCANIC:MAFIC | BASALT |  | 50.5 | 1.05 | 15.1 |  |  |  |  | 9.65 |  | 0.17 | 8.05 | 12.65 |  | 2.2 | 0.15 | 0.11 | [60 empty] | 41.58 | 77.26 |  |  |  |  | 69.58 |  |  |  |  | 64.42 | [10 empty] | petdb | SPREADING_CENTER | NAUOCNT-013-007 | 12.6498 | 36.0539 | 36.0542 | 2.35 | 6.383
NAUOCNT-014-001 |  | NAUOCNT | NIU, 2001 | 34.0698 | -37.6363 | 0.0001 | -3562 | -3562 | SPREADING_CENTER |  |  |  | ICPMS; ICP-OES | WHOLE ROCK | IGNEOUS:VOLCANIC:MAFIC | BASALT |  | 48.5 | 0.69 | 16.8 |  |  |  |  | 8.64 |  | 0.16 | 9.45 | 13.12 |  | 1.97 | 0.025 | 0.06 | [60 empty] | 40.4 | 101.11 |  |  |  |  | 122.59 |  |  |  |  | 53.7 | [10 empty] | petdb | SPREADING_CENTER | NAUOCNT-014-001 | 13.1199 | 38.249 | 38.2493 | 1.995 | 1.2531
NAUOCNT-014-002 |  | NAUOCNT | NIU, 2001 | 34.0697 | -37.636 | 0.0001 | -3561 | -3561 | SPREADING_CENTER |  |  |  | ICPMS; ICP-OES | WHOLE ROCK | IGNEOUS:VOLCANIC:MAFIC | BASALT |  | 48.6 | 0.69 | 16.9 |  |  |  |  | 8.59 |  | 0.16 | 9.5 | 13.1 |  | 1.94 | 0.04 | 0.06 | [60 empty] | 40.22 | 100.97 |  |  |  |  | 126.87 |  |  |  |  | 52.31 | [10 empty] | petdb | SPREADING_CENTER | NAUOCNT-014-002 | 13.0999 | 38.45 | 38.4502 | 1.98 | 2.0202
NAUOCNT-014-004 |  | NAUOCNT | NIU, 2001 | 34.0688 | -37.6213 | 0.0001 | -3352 | -3352 | SPREADING_CENTER |  |  |  | ICPMS; ICP-OES | WHOLE ROCK | IGNEOUS:VOLCANIC:MAFIC | BASALT |  | 50.2 | 0.99 | 15.25 |  |  |  |  | 9.36 |  | 0.17 | 8.25 | 12.98 |  | 2.08 | 0.09 | 0.1 | [60 empty] | 37.47 | 73.31 |  |  |  |  | 83.37 |  |  |  |  | 67.03 | [10 empty] | petdb | SPREADING_CENTER | NAUOCNT-014-004 | 12.9798 | 35.9929 | 35.9933 | 2.17 | 4.1475
NAUOCNT-016-001 |  | NAUOCNT | NIU, 2001 | 34.8718 | -36.5305 | 0.0001 | -2075 | -2075 | SPREADING_CENTER |  |  |  | ICP-OES | WHOLE ROCK | IGNEOUS:VOLCANIC:MAFIC | BASALT |  | 50.3 | 1.2 | 16 |  |  |  |  | 8.6 |  | 0.17 | 7.38 | 12.52 |  | 2.54 | 0.26 | 0.13 | [82 empty] | petdb | SPREADING_CENTER | NAUOCNT-016-001 | 12.5197 | 37.0167 | 37.0171 | 2.8 | 9.2857
NAUOCNT-017-006 |  | NAUOCNT | NIU, 2001 | 34.9773 | -36.4203 | 0.0001 | -2332 | -2332 | SPREADING_CENTER |  |  |  | ICPMS; ICP-OES | WHOLE ROCK | IGNEOUS:VOLCANIC:MAFIC | BASALT |  | 49.9 | 1.42 | 15.1 |  |  |  |  | 9.45 |  | 0.18 | 7.3 | 11.72 |  | 2.8 | 0.34 | 0.21 | [60 empty] | 46.43 | 75.43 |  |  |  |  | 50.27 |  |  |  |  | 79.57 | [10 empty] | petdb | SPREADING_CENTER | NAUOCNT-017-006 | 11.7196 | 36.4879 | 36.4886 | 3.14 | 10.828
NAUOCNT-017-009 |  | NAUOCNT | NIU, 2001 | 34.9795 | -36.4185 | 0.0001 | -2460 | -2460 | SPREADING_CENTER |  |  |  | ICPMS; ICP-OES | WHOLE ROCK | IGNEOUS:VOLCANIC:MAFIC | BASALT |  | 49.9 | 1.21 | 15 |  |  |  |  | 9.8 |  | 0.19 | 7.75 | 11.98 |  | 2.48 | 0.25 | 0.15 | [60 empty] | 49.77 | 72.29 |  |  |  |  | 63.48 |  |  |  |  | 75.19 | [10 empty] | petdb | SPREADING_CENTER | NAUOCNT-017-009 | 11.9797 | 36.4676 | 36.4681 | 2.73 | 9.1575
NAUOCNT-019-002 |  | NAUOCNT | DEBAILLE, 2006 | 34.74 | -36.49 | 0.01 | -2526 | -2526 | SPREADING_CENTER |  |  |  | ICPAES; ICPMS | WHOLE ROCK | IGNEOUS:VOLCANIC:MAFIC | BASALT |  | 49.75 | 0.88 | 14.98 |  | 9.72 |  |  |  |  | 0.17 | 8.92 | 13.13 |  | 2.13 | 0.09 | 0.09 | [82 empty] | petdb | SPREADING_CENTER | NAUOCNT-019-002 | 13.1298 | 35.2849 | 35.2852 | 2.22 | 4.0541
NAUOCNT-020 |  | NAUOCNT | DEBAILLE, 2006 | 34.16 | -36.36 | 0.01 | -3404 | -3404 | SPREADING_CENTER |  |  |  | ICPAES; ICPMS | WHOLE ROCK | IGNEOUS:VOLCANIC:MAFIC | BASALT |  | 49.31 | 1.19 | 16 |  | 10.15 |  |  |  |  | 0.17 | 7.79 | 12.11 |  | 2.51 | 0.31 | 0.13 | [82 empty] | petdb | SPREADING_CENTER | NAUOCNT-020 | 12.1097 | 37.662 | 37.6625 | 2.82 | 10.9929
NPB0805-003-001 |  | NBP0805 | PEARCE, 2014 | -56.3777 | -43.36 | 0.0001 | -3000 | -2553 | VOLCANIC_ARC |  |  |  | ICPAES; ICPMS; IGN | WHOLE ROCK | IGNEOUS:VOLCANIC:MAFIC | BASALT |  | 47.49 | 0.8 | 17.17 |  | 10.19 |  |  |  |  | 0.14 | 7.96 | 6.73 |  | 3.32 | 1.22 | 0.07 |  | 4.36 | [58 empty] | 36.4 | [5 empty] | 40 | [15 empty] | petdb | VOLCANIC_ARC | NPB0805-003-001 | 6.7299 | 47.4458 | 47.4462 | 4.54 | 26.8722
NPB0805-003-002 |  | NBP0805 | PEARCE, 2014 | -56.3777 | -43.36 | 0.0001 | -3000 | -2553 | VOLCANIC_ARC |  |  |  | ICPAES; ICPMS; IGN | WHOLE ROCK | IGNEOUS:VOLCANIC:MAFIC | BASALT |  | 48.2 | 0.84 | 17.56 |  | 10.48 |  |  |  |  | 0.13 | 6.92 | 8.92 |  | 3.46 | 0.76 | 0.09 |  | 2.99 | [58 empty] | 33.2 | [5 empty] | 44 | [15 empty] | petdb | VOLCANIC_ARC | NPB0805-003-002 | 8.9198 | 43.5809 | 43.5812 | 4.22 | 18.0095
ODP0105-0647A-073R-003 |  | ODP0105 | CLARKE, 1989 | 53.3357 | -45.262 | 0 | -3868.5 | -3868.5 | SPREADING_CENTER |  |  |  | INAA; XRF | WHOLE ROCK | IGNEOUS:VOLCANIC:MAFIC | BASALT |  | 49.67 | 1.11 | 13.34 |  | 1.71 |  | 9.68 |  |  | 0.17 | 8.13 | 11.71 |  | 1.98 | 0.06 | 0.09 |  |  |  |  | 1.68 | [56 empty] | 138 |  |  |  |  | 39 |  |  |  |  | 80 | [6 empty] | 1.68 |  | 1.68 |  | petdb | SPREADING_CENTER | ODP0105-0647A-073R-003 | 11.7098 | 35.1484 | 35.1488 | 2.04 | 2.9412
ODP0105-0647A-072R-001 |  | ODP0105 | CLARKE, 1989 | 53.3357 | -45.262 | 0 | -3868.5 | -3868.5 | SPREADING_CENTER |  |  |  | XRF | WHOLE ROCK | IGNEOUS:VOLCANIC:MAFIC | BASALT |  | 49.82 | 1.35 | 13.47 |  | 1.79 |  | 10.14 |  |  | 0.21 | 7.85 | 10.94 |  | 2.06 | 0.07 | 0.11 |  |  |  |  | 1.21 | [56 empty] | 86 |  |  |  |  | 36 |  |  |  |  | 80 | [6 empty] | 1.21 |  | 1.21 |  | petdb | SPREADING_CENTER | ODP0105-0647A-072R-001 | 10.9398 | 36.5777 | 36.5781 | 2.13 | 3.2864
ODP0105-0647A-072R-002 |  | ODP0105 | CLARKE, 1989 | 53.3357 | -45.262 | 0 | -3868.5 | -3868.5 | SPREADING_CENTER |  |  |  | INAA; XRF | WHOLE ROCK | IGNEOUS:VOLCANIC:MAFIC | BASALT |  | 49.79 | 1.35 | 13.26 |  | 1.82 |  | 10.32 |  |  | 0.19 | 7.48 | 10.96 |  | 2.13 | 0.07 | 0.11 |  |  |  |  | 1.22 | [56 empty] | 122 |  |  |  |  | 44 |  |  |  |  | 98 | [6 empty] | 1.22 |  | 1.22 |  | petdb | SPREADING_CENTER | ODP0105-0647A-072R-002 | 10.9598 | 36.0647 | 36.0651 | 2.2 | 3.1818
ODP0105-0647A-072R-003 |  | ODP0105 | CLARKE, 1989 | 53.3357 | -45.262 | 0 | -3868.5 | -3868.5 | SPREADING_CENTER |  |  |  | XRF | WHOLE ROCK | IGNEOUS:VOLCANIC:MAFIC | BASALT |  | 50.18 | 1.32 | 14.08 |  | 2.01 |  | 11.31 |  |  | 0.26 | 7.76 | 10.92 |  | 2.12 | 0.04 | 0.21 | [61 empty] | 101 |  |  |  |  | 44 |  |  |  |  | 90 | [10 empty] | petdb | SPREADING_CENTER | ODP0105-0647A-072R-003 | 10.9196 | 37.5811 | 37.5819 | 2.16 | 1.8519
ODP0105-0647A-072R-004 |  | ODP0105 | CLARKE, 1989 | 53.3357 | -45.262 | 0 | -3868.5 | -3868.5 | SPREADING_CENTER |  |  |  | INAA; XRF | WHOLE ROCK | IGNEOUS:VOLCANIC:MAFIC | BASALT |  | 49.43 | 1.38 | 13.43 |  | 1.85 |  | 10.46 |  |  | 0.18 | 6.94 | 10.93 |  | 2.01 | 0.05 | 0.12 |  |  |  |  | 1.53 | [56 empty] | 124 |  |  |  |  | 40 |  |  |  |  | 92 | [6 empty] | 1.53 |  | 1.53 |  | petdb | SPREADING_CENTER | ODP0105-0647A-072R-004 | 10.9297 | 36.6303 | 36.6307 | 2.06 | 2.4272
ODP0105-0647A-073R-004 |  | ODP0105 | CLARKE, 1989 | 53.3357 | -45.262 | 0 | -3868.5 | -3868.5 | SPREADING_CENTER |  |  |  | XRF | WHOLE ROCK | IGNEOUS:VOLCANIC:MAFIC | BASALT |  | 49.75 | 1.16 | 13.87 |  | 1.69 |  | 9.61 |  |  | 0.18 | 7.53 | 11.99 |  | 1.82 | 0.04 | 0.11 |  |  |  |  | 0.79 | [56 empty] | 109 |  |  |  |  | 47 |  |  |  |  | 77 | [6 empty] | 0.79 |  | 0.79 |  | petdb | SPREADING_CENTER | ODP0105-0647A-073R-004 | 11.9898 | 35.8328 | 35.8332 | 1.86 | 2.1505
ODP0105-0647A-073R-005 |  | ODP0105 | CLARKE, 1989 | 53.3357 | -45.262 | 0 | -3868.5 | -3868.5 | SPREADING_CENTER |  |  |  | XRF | WHOLE ROCK | IGNEOUS:VOLCANIC:MAFIC | BASALT |  | 50.18 | 1.19 | 14.51 |  | 1.78 |  | 10.09 |  |  | 0.21 | 7.67 | 12.27 |  | 2.11 | 0.01 | 0.14 | [61 empty] | 103 |  |  |  |  | 45 |  |  |  |  | 84 | [10 empty] | petdb | SPREADING_CENTER | ODP0105-0647A-073R-005 | 12.2697 | 36.0038 | 36.0043 | 2.12 | 0.4717
ODP0105-0647A-073R-006 |  | ODP0105 | CLARKE, 1989 | 53.3357 | -45.262 | 0 | -3868.5 | -3868.5 | SPREADING_CENTER |  |  |  | XRF | WHOLE ROCK | IGNEOUS:VOLCANIC:MAFIC | BASALT |  | 49.47 | 1.11 | 13.65 |  | 1.69 |  | 9.57 |  |  | 0.18 | 8.01 | 10.91 |  | 2.21 | 0.03 | 0.11 |  |  |  |  | 0.98 | [56 empty] | 78 |  |  |  |  | 58 |  |  |  |  | 79 | [6 empty] | 0.98 |  | 0.98 |  | petdb | SPREADING_CENTER | ODP0105-0647A-073R-006 | 10.9098 | 36.7383 | 36.7387 | 2.24 | 1.3393
ODP0105-0647A-074R-001 |  | ODP0105 | CLARKE, 1989 | 53.3357 | -45.262 | 0 | -3868.5 | -3868.5 | SPREADING_CENTER |  |  |  | INAA; XRF | WHOLE ROCK | IGNEOUS:VOLCANIC:MAFIC | BASALT |  | 49.33 | 1.06 | 14.02 |  | 1.61 |  | 9.08 |  |  | 0.18 | 8.04 | 11.87 |  | 1.82 | 0.05 | 0.11 |  |  |  |  | 1.61 | [56 empty] | 86 |  |  |  |  | 52 |  |  |  |  | 81 | [6 empty] | 1.61 |  | 1.61 |  | petdb | SPREADING_CENTER | ODP0105-0647A-074R-001 | 11.8698 | 36.2741 | 36.2745 | 1.87 | 2.6738
ODP0105-0647A-074R-002 |  | ODP0105 | CLARKE, 1989 | 53.3357 | -45.262 | 0 | -3868.5 | -3868.5 | SPREADING_CENTER |  |  |  | INAA; XRF | WHOLE ROCK | IGNEOUS:VOLCANIC:MAFIC | BASALT |  | 50.42 | 1.05 | 13.89 |  | 1.73 |  | 9.79 |  |  | 0.23 | 8.73 | 12.08 |  | 2.05 | 0.03 | 0.16 | [61 empty] | 98 |  |  |  |  | 61 |  |  |  |  | 92 | [10 empty] | petdb | SPREADING_CENTER | ODP0105-0647A-074R-002 | 12.0797 | 35.3806 | 35.3812 | 2.08 | 1.4423
ODP0105-0647A-074R-003 |  | ODP0105 | CLARKE, 1989 | 53.3357 | -45.262 | 0 | -3868.5 | -3868.5 | SPREADING_CENTER |  |  |  | XRF | WHOLE ROCK | IGNEOUS:VOLCANIC:MAFIC | BASALT |  | 50.06 | 1.15 | 13.95 |  | 1.85 |  | 10.47 |  |  | 0.33 | 8.69 | 11.44 |  | 2.03 | 0.04 | 0.16 | [61 empty] | 82 |  |  |  |  | 73 |  |  |  |  | 74 | [10 empty] | petdb | SPREADING_CENTER | ODP0105-0647A-074R-003 | 11.4397 | 36.5825 | 36.5831 | 2.07 | 1.9324
ODP0105-0647A-074R-004 |  | ODP0105 | CLARKE, 1989 | 53.3357 | -45.262 | 0 | -3868.5 | -3868.5 | SPREADING_CENTER |  |  |  | XRF | WHOLE ROCK | IGNEOUS:VOLCANIC:MAFIC | BASALT |  | 48.78 | 1.17 | 13.21 |  | 1.71 |  | 9.61 |  |  | 0.21 | 8.66 | 11.41 |  | 1.76 | 0.05 | 0.11 |  |  |  |  | 2.04 | [56 empty] | 78 |  |  |  |  | 90 |  |  |  |  | 80 | [6 empty] | 2.04 |  | 2.04 |  | petdb | SPREADING_CENTER | ODP0105-0647A-074R-004 | 11.4098 | 35.7945 | 35.7949 | 1.81 | 2.7624
ODP0105-0647A-074R-005 |  | ODP0105 | CLARKE, 1989 | 53.3357 | -45.262 | 0 | -3868.5 | -3868.5 | SPREADING_CENTER |  |  |  | XRF | WHOLE ROCK | IGNEOUS:VOLCANIC:MAFIC | BASALT |  | 49.43 | 1.01 | 13.79 |  | 1.95 |  | 11.05 |  |  | 0.19 | 9.42 | 11.02 |  | 2.11 | 0.09 | 0.15 | [61 empty] | 80 |  |  |  |  | 98 |  |  |  |  | 81 | [10 empty] | petdb | SPREADING_CENTER | ODP0105-0647A-074R-005 | 11.0197 | 36.8765 | 36.8771 | 2.2 | 4.0909
ODP0105-0647A-075R-004 |  | ODP0105 | CLARKE, 1989 | 53.3357 | -45.262 | 0 | -3868.5 | -3868.5 | SPREADING_CENTER |  |  |  | INAA; XRF | WHOLE ROCK | IGNEOUS:VOLCANIC:MAFIC | BASALT |  | 49.18 | 1.12 | 13.98 |  | 1.98 |  | 11.19 |  |  | 0.24 | 9.56 | 10.82 |  | 1.93 | 0.04 | 0.15 | [61 empty] | 108 |  |  |  |  | 115 |  |  |  |  | 105 | [10 empty] | petdb | SPREADING_CENTER | ODP0105-0647A-075R-004 | 10.8197 | 37.9157 | 37.9163 | 1.97 | 2.0305
ODP0106-0648B-001-001/017-023 |  | ODP0106 | HUMPHRIS, 1990 | 22.922 | -44.9471 | 0.0001 | -3337 | -3337 | SPREADING_CENTER |  |  |  | XRF | WHOLE ROCK | IGNEOUS:VOLCANIC:MAFIC | BASALT |  | 50.11 | 1.75 | 15.92 |  |  |  |  | 10 |  | 0.18 | 7.57 | 11.21 |  | 2.81 | 0.17 | 0.17 | [60 empty] | 45 | 56 |  |  |  |  | 110 |  |  |  |  | 79 | [10 empty] | petdb | SPREADING_CENTER | ODP0106-0648B-001-001/017-023 | 11.2096 | 38.7266 | 38.7272 | 2.98 | 5.7047
ODP0106-0648B-001-001/059-062 |  | ODP0106 | HUMPHRIS, 1990 | 22.922 | -44.9471 | 0.0001 | -3337 | -3337 | SPREADING_CENTER |  |  |  | XRF | WHOLE ROCK | IGNEOUS:VOLCANIC:MAFIC | BASALT |  | 49.87 | 1.74 | 16.1 |  |  |  |  | 9.89 |  | 0.18 | 7.5 | 11.29 |  | 2.82 | 0.17 | 0.18 | [60 empty] | 42 | 66 |  |  |  |  | 106 |  |  |  |  | 79 | [10 empty] | petdb | SPREADING_CENTER | ODP0106-0648B-001-001/059-062 | 11.2896 | 38.8414 | 38.8421 | 2.99 | 5.6856
ODP0106-0648B-001-002/037-040 |  | ODP0106 | HUMPHRIS, 1990 | 22.922 | -44.9471 | 0.0001 | -3337 | -3337 | SPREADING_CENTER |  |  |  | XRF | WHOLE ROCK | IGNEOUS:VOLCANIC:MAFIC | BASALT |  | 50.13 | 1.76 | 15.91 |  |  |  |  | 10.04 |  | 0.18 | 7.58 | 11.21 |  | 2.9 | 0.15 | 0.18 | [60 empty] | 43 | 67 |  |  |  |  | 104 |  |  |  |  | 82 | [10 empty] | petdb | SPREADING_CENTER | ODP0106-0648B-001-002/037-040 | 11.2096 | 38.593 | 38.5936 | 3.05 | 4.918
ODP0106-0648B-001-002/093-095 |  | ODP0106 | HUMPHRIS, 1990 | 22.922 | -44.9471 | 0.0001 | -3337 | -3337 | SPREADING_CENTER |  |  |  | XRF | WHOLE ROCK | IGNEOUS:VOLCANIC:MAFIC | BASALT |  | 50.26 | 1.68 | 16.13 |  |  |  |  | 9.67 |  | 0.17 | 7.61 | 11.19 |  | 2.98 | 0.23 | 0.17 | [66 empty] | 113 |  |  |  |  | 89 | [10 empty] | petdb | SPREADING_CENTER | ODP0106-0648B-001-002/093-095 | 11.1896 | 38.7489 | 38.7495 | 3.21 | 7.1651
ODP0106-0648B-001R-001/000-004 |  | ODP0106 | PARK, 1990 | 22.922 | -44.9471 | 0.0001 | -3337 | -3337 | SPREADING_CENTER |  |  |  | DCP; IGN; MS-ID | WHOLE ROCK | IGNEOUS:VOLCANIC:MAFIC | BASALT |  | 50.48 | 1.75 | 15.36 |  | 10.74 |  |  |  |  | 0.18 | 7.08 | 11.53 |  | 3.02 | 0.29 |  |  | 0.16 | [59 empty] | 57 |  |  |  |  | 86 |  |  |  |  | 78 | [10 empty] | petdb | SPREADING_CENTER | ODP0106-0648B-001R-001/000-004 |  | 36.9179 |  | 3.31 | 8.7613
ODP0106-0648B-001R-001/012-014 |  | ODP0106 | DI DONATO, 1990 | 22.922 | -44.9471 | 0.0001 | -3337 | -3337 | SPREADING_CENTER |  |  |  | FL-ES; INAA; XRF | WHOLE ROCK | IGNEOUS:VOLCANIC:MAFIC | BASALT |  | 49.59 | 1.71 | 15.44 |  |  | 11.21 |  |  |  | 0.19 | 7.94 | 11.26 |  | 3.2 | 0.19 | 0.18 | [60 empty] | 40.9 | [5 empty] | 110 |  |  |  |  | 79 |  | 10260 | [8 empty] | petdb | SPREADING_CENTER | ODP0106-0648B-001R-001/012-014 | 11.2596 | 37.3101 | 37.3108 | 3.39 | 5.6047
ODP0106-0648B-001R-001/014-018 |  | ODP0106 | DI DONATO, 1990 | 22.922 | -44.9471 | 0.0001 | -3337 | -3337 | SPREADING_CENTER |  |  |  | FL-ES; IGN; INAA; XRF | WHOLE ROCK | IGNEOUS:VOLCANIC:MAFIC | BASALT |  | 49.75 | 1.94 | 14.39 |  |  | 12.36 |  |  |  | 0.2 | 7.58 | 10.82 |  | 3 | 0.26 | 0.24 |  | 0.18 | [58 empty] | 42.6 | [5 empty] | 100 |  |  |  |  | 95 |  | 11640 | [8 empty] | petdb | SPREADING_CENTER | ODP0106-0648B-001R-001/014-018 | 10.8195 | 36.6348 | 36.6357 | 3.26 | 7.9755
ODP0106-0648B-001R-001/078-081/HALO1 |  | ODP0106 | PARK, 1990 | 22.922 | -44.9471 | 0.0001 | -3337 | -3337 | SPREADING_CENTER |  |  |  | DCP; IGN; MS-ID | WHOLE ROCK | IGNEOUS:VOLCANIC:MAFIC | BASALT |  | 50.57 | 1.68 | 15.25 |  | 10.76 |  |  |  |  | 0.18 | 7.49 | 11.17 |  | 2.98 | 0.18 |  |  | 0.24 | [59 empty] | 60 |  |  |  |  | 98 |  |  |  |  | 62 | [10 empty] | petdb | SPREADING_CENTER | ODP0106-0648B-001R-001/078-081/HALO1 |  | 37.5094 |  | 3.16 | 5.6962
ODP0106-0648B-001R-001/078-081/HALO2 |  | ODP0106 | PARK, 1990 | 22.922 | -44.9471 | 0.0001 | -3337 | -3337 | SPREADING_CENTER |  |  |  | DCP; IGN; MS-ID | WHOLE ROCK | IGNEOUS:VOLCANIC:MAFIC | BASALT |  | 50.37 | 1.62 | 15.51 |  | 10.45 |  |  |  |  | 0.17 | 7.43 | 10.99 |  | 3.01 | 0.2 |  |  | 0.16 | [59 empty] | 52 |  |  |  |  | 98 |  |  |  |  | 77 | [10 empty] | petdb | SPREADING_CENTER | ODP0106-0648B-001R-001/078-081/HALO2 |  | 38.1454 |  | 3.21 | 6.2305
ODP0106-0648B-001R-002/101-103 |  | ODP0106 | DI DONATO, 1990 | 22.922 | -44.9471 | 0.0001 | -3337 | -3337 | SPREADING_CENTER |  |  |  | FL-ES; INAA; MS-ID; XRF | WHOLE ROCK | IGNEOUS:VOLCANIC:MAFIC | BASALT |  | 49.27 | 1.71 | 15.26 |  |  | 11.12 |  |  |  | 0.18 | 7.89 | 11.29 |  | 3.1 | 0.17 | 0.19 | [60 empty] | 41 | [5 empty] | 110 |  |  |  |  | 81 |  | 10260 | [8 empty] | petdb | SPREADING_CENTER | ODP0106-0648B-001R-002/101-103 | 11.2896 | 37.155 | 37.1556 | 3.27 | 5.1988
ODP0106-0648B-001R-003/050-052 |  | ODP0106 | PARK, 1990 | 22.922 | -44.9471 | 0.0001 | -3337 | -3337 | SPREADING_CENTER |  |  |  | DCP; IGN; MS-ID | WHOLE ROCK | IGNEOUS:VOLCANIC:MAFIC | BASALT |  | 50.5 | 1.66 | 15.22 |  | 10.81 |  |  |  |  | 0.18 | 7.6 | 10.93 |  | 3.04 | 0.18 |  |  | 0.29 | [59 empty] | 52 |  |  |  |  | 93 |  |  |  |  | 73 | [10 empty] | petdb | SPREADING_CENTER | ODP0106-0648B-001R-003/050-052 |  | 37.7772 |  | 3.22 | 5.5901
ODP0106-0648B-003-001/031-034 |  | ODP0106 | HUMPHRIS, 1990 | 22.922 | -44.9471 | 0.0001 | -3337 | -3337 | SPREADING_CENTER |  |  |  | XRF | WHOLE ROCK | IGNEOUS:VOLCANIC:MAFIC | BASALT |  | 49.77 | 1.67 | 16.24 |  |  |  |  | 9.64 |  | 0.17 | 7.71 | 11.18 |  | 2.86 | 0.17 | 0.18 | [60 empty] | 44 | 62 |  |  |  |  | 114 |  |  |  |  | 72 | [10 empty] | petdb | SPREADING_CENTER | ODP0106-0648B-003-001/031-034 | 11.1796 | 39.1737 | 39.1743 | 3.03 | 5.6106
ODP0106-0648B-003-001/074-077 |  | ODP0106 | HUMPHRIS, 1990 | 22.922 | -44.9471 | 0.0001 | -3337 | -3337 | SPREADING_CENTER |  |  |  | XRF | WHOLE ROCK | IGNEOUS:VOLCANIC:MAFIC | BASALT |  | 50.1 | 1.7 | 16.2 |  |  |  |  | 9.71 |  | 0.18 | 7.54 | 11.28 |  | 2.83 | 0.16 | 0.17 | [60 empty] | 44 | 65 |  |  |  |  | 110 |  |  |  |  | 79 | [10 empty] | petdb | SPREADING_CENTER | ODP0106-0648B-003-001/074-077 | 11.2796 | 39.0004 | 39.001 | 2.99 | 5.3512
ODP0106-0648B-006-001/061-064 |  | ODP0106 | HUMPHRIS, 1990 | 22.922 | -44.9471 | 0.0001 | -3337 | -3337 | SPREADING_CENTER |  |  |  | XRF | WHOLE ROCK | IGNEOUS:VOLCANIC:MAFIC | BASALT |  | 50.33 | 1.67 | 16.17 |  |  |  |  | 9.65 |  | 0.17 | 7.4 | 11.28 |  | 2.97 | 0.24 | 0.17 | [66 empty] | 107 |  |  |  |  | 90 | [10 empty] | petdb | SPREADING_CENTER | ODP0106-0648B-006-001/061-064 | 11.2796 | 38.6611 | 38.6617 | 3.21 | 7.4766
ODP0106-0648B-006-001/078-081 |  | ODP0106 | HUMPHRIS, 1990 | 22.922 | -44.9471 | 0.0001 | -3337 | -3337 | SPREADING_CENTER |  |  |  | XRF | WHOLE ROCK | IGNEOUS:VOLCANIC:MAFIC | BASALT |  | 49.85 | 1.73 | 15.92 |  |  |  |  | 9.97 |  | 0.18 | 7.61 | 11.26 |  | 2.83 | 0.18 | 0.17 | [60 empty] | 43 | 55 |  |  |  |  | 104 |  |  |  |  | 73 | [10 empty] | petdb | SPREADING_CENTER | ODP0106-0648B-006-001/078-081 | 11.2596 | 38.6002 | 38.6008 | 3.01 | 5.9801
ODP0106-0648B-006-001/130-135 |  | ODP0106 | HUMPHRIS, 1990 | 22.922 | -44.9471 | 0.0001 | -3337 | -3337 | SPREADING_CENTER |  |  |  | XRF | WHOLE ROCK | IGNEOUS:VOLCANIC:MAFIC | BASALT |  | 49.82 | 1.67 | 16.13 |  |  |  |  | 9.77 |  | 0.18 | 7.76 | 11.19 |  | 2.86 | 0.08 | 0.18 | [60 empty] | 42 | 63 |  |  |  |  | 105 |  |  |  |  | 69 | [10 empty] | petdb | SPREADING_CENTER | ODP0106-0648B-006-001/130-135 | 11.1896 | 39.0868 | 39.0874 | 2.94 | 2.7211
ODP0106-0648B-006-001/134-136 |  | ODP0106 | HUMPHRIS, 1990 | 22.922 | -44.9471 | 0.0001 | -3337 | -3337 | SPREADING_CENTER |  |  |  | XRF | WHOLE ROCK | IGNEOUS:VOLCANIC:MAFIC | BASALT |  | 50.46 | 1.72 | 15.94 |  |  |  |  | 9.87 |  | 0.18 | 7.61 | 11.34 |  | 3.01 | 0.12 | 0.17 | [66 empty] | 97 |  |  |  |  | 90 | [10 empty] | petdb | SPREADING_CENTER | ODP0106-0648B-006-001/134-136 | 11.3396 | 38.2805 | 38.2811 | 3.13 | 3.8339
ODP0106-0648B-006R-001/090-093 |  | ODP0106 | PARK, 1990 | 22.922 | -44.9471 | 0.0001 | -3337 | -3337 | SPREADING_CENTER |  |  |  | DCP; IGN; MS-ID | WHOLE ROCK | IGNEOUS:VOLCANIC:MAFIC | BASALT |  | 50.1 | 1.61 | 15.37 |  | 10.71 |  |  |  |  | 0.18 | 7.57 | 10.85 |  | 2.96 | 0.2 |  |  | 0.21 | [59 empty] | 60 |  |  |  |  | 105 |  |  |  |  | 71 | [10 empty] | petdb | SPREADING_CENTER | ODP0106-0648B-006R-001/090-093 |  | 38.2496 |  | 3.16 | 6.3291
ODP0106-0648B-010R-001/002-005 |  | ODP0106 | PARK, 1990 | 22.922 | -44.9471 | 0.0001 | -3337 | -3337 | SPREADING_CENTER |  |  |  | DCP; IGN; MS-ID | WHOLE ROCK | IGNEOUS:VOLCANIC:MAFIC | BASALT |  | 50.92 | 1.67 | 15.56 |  | 10.46 |  |  |  |  | 0.18 | 7.56 | 11.24 |  | 2.92 | 0.25 | [62 empty] | 57 |  |  |  |  | 100 |  |  |  |  | 69 | [10 empty] | petdb | SPREADING_CENTER | ODP0106-0648B-010R-001/002-005 |  | 37.8858 |  | 3.17 | 7.8864
ODP0106-0648B-010R-001/002-005/HALO |  | ODP0106 | PARK, 1990 | 22.922 | -44.9471 | 0.0001 | -3337 | -3337 | SPREADING_CENTER |  |  |  | DCP; IGN; MS-ID | WHOLE ROCK | IGNEOUS:VOLCANIC:MAFIC | BASALT |  | 50.69 | 1.65 | 14.69 |  | 11.21 |  |  |  |  | 0.17 | 7.27 | 10.91 |  | 2.89 | 0.38 |  |  | 0.67 | [59 empty] | 55 |  |  |  |  | 97 |  |  |  |  | 77 | [10 empty] | petdb | SPREADING_CENTER | ODP0106-0648B-010R-001/002-005/HALO |  | 37.0098 |  | 3.27 | 11.6208
ODP0106-0648B-018R-001/017-021 |  | ODP0106 | PARK, 1990 | 22.922 | -44.9471 | 0.0001 | -3337 | -3337 | SPREADING_CENTER |  |  |  | DCP; IGN; MS-ID | WHOLE ROCK | IGNEOUS:VOLCANIC:MAFIC | BASALT |  | 50.91 | 1.7 | 15.97 |  | 10.05 |  |  |  |  | 0.17 | 6.75 | 11.38 |  | 3.11 | 0.09 | [62 empty] | 50 |  |  |  |  | 84 |  |  |  |  | 70 | [10 empty] | petdb | SPREADING_CENTER | ODP0106-0648B-018R-001/017-021 |  | 38.1376 |  | 3.2 | 2.8125
ODP0106-0648B-018R-001/017-021/CRUST |  | ODP0106 | PARK, 1990 | 22.922 | -44.9471 | 0.0001 | -3337 | -3337 | SPREADING_CENTER |  |  |  | DCP; IGN; MS-ID | WHOLE ROCK | IGNEOUS:VOLCANIC:MAFIC | BASALT |  | 50.42 | 1.51 | 16.34 |  | 10.71 |  |  |  |  | 0.18 | 7.52 | 11.22 |  | 3 | 0.1 |  |  | 0.78 | [59 empty] | 94 |  |  |  |  | 106 |  |  |  |  | 72 | [10 empty] | petdb | SPREADING_CENTER | ODP0106-0648B-018R-001/017-021/CRUST |  | 39.1062 |  | 3.1 | 3.2258
ODP0106-0648B-018R-001/017-021/HALO |  | ODP0106 | PARK, 1990 | 22.922 | -44.9471 | 0.0001 | -3337 | -3337 | SPREADING_CENTER |  |  |  | DCP; IGN; MS-ID | WHOLE ROCK | IGNEOUS:VOLCANIC:MAFIC | BASALT |  | 50.75 | 1.69 | 15.22 |  | 11.38 |  |  |  |  | 0.17 | 7.22 | 10.95 |  | 3.1 | 0.13 |  |  | 0.47 | [59 empty] | 64 |  |  |  |  | 98 |  |  |  |  | 55 | [10 empty] | petdb | SPREADING_CENTER | ODP0106-0648B-018R-001/017-021/HALO |  | 37.7015 |  | 3.23 | 4.0248
ODP0109-0648B-007-002/023-028 |  | ODP0106 | HUMPHRIS, 1990 | 22.922 | -44.9471 | 0.0001 | -3337 | -3337 | SPREADING_CENTER |  |  |  | XRF | WHOLE ROCK | IGNEOUS:VOLCANIC:MAFIC | BASALT |  | 50.39 | 1.67 | 16.28 |  |  |  |  | 9.58 |  | 0.17 | 7.47 | 11.35 |  | 3.01 | 0.25 | 0.17 | [66 empty] | 107 |  |  |  |  | 87 | [10 empty] | petdb | SPREADING_CENTER | ODP0109-0648B-007-002/023-028 | 11.3496 | 38.6342 | 38.6348 | 3.26 | 7.6687
ODP0109-0648B-008-001/018-020 |  | ODP0106 | HUMPHRIS, 1990 | 22.922 | -44.9471 | 0.0001 | -3337 | -3337 | SPREADING_CENTER |  |  |  | XRF | WHOLE ROCK | IGNEOUS:VOLCANIC:MAFIC | BASALT |  | 50.36 | 1.67 | 16.27 |  |  |  |  | 9.61 |  | 0.17 | 7.52 | 11.35 |  | 2.99 | 0.22 | 0.17 | [66 empty] | 101 |  |  |  |  | 94 | [10 empty] | petdb | SPREADING_CENTER | ODP0109-0648B-008-001/018-020 | 11.3496 | 38.6796 | 38.6802 | 3.21 | 6.8536
ODP0109-0648B-008-001/102-105 |  | ODP0106 | HUMPHRIS, 1990 | 22.922 | -44.9471 | 0.0001 | -3337 | -3337 | SPREADING_CENTER |  |  |  | XRF | WHOLE ROCK | IGNEOUS:VOLCANIC:MAFIC | BASALT |  | 50.27 | 1.67 | 16.18 |  |  |  |  | 9.6 |  | 0.17 | 7.48 | 11.3 |  | 2.89 | 0.23 | 0.17 | [66 empty] | 105 |  |  |  |  | 87 | [10 empty] | petdb | SPREADING_CENTER | ODP0109-0648B-008-001/102-105 | 11.2996 | 38.7741 | 38.7747 | 3.12 | 7.3718
ODP0109-0648B-009-001/028-033 |  | ODP0106 | HUMPHRIS, 1990 | 22.922 | -44.9471 | 0.0001 | -3337 | -3337 | SPREADING_CENTER |  |  |  | XRF | WHOLE ROCK | IGNEOUS:VOLCANIC:MAFIC | BASALT |  | 50.3 | 1.66 | 16.25 |  |  |  |  | 9.6 |  | 0.17 | 7.56 | 11.3 |  | 2.99 | 0.22 | 0.17 | [66 empty] | 102 |  |  |  |  | 83 | [10 empty] | petdb | SPREADING_CENTER | ODP0109-0648B-009-001/028-033 | 11.2996 | 38.7342 | 38.7348 | 3.21 | 6.8536
ODP0109-0648B-009-001/062-066 |  | ODP0106 | HUMPHRIS, 1990 | 22.922 | -44.9471 | 0.0001 | -3337 | -3337 | SPREADING_CENTER |  |  |  | XRF | WHOLE ROCK | IGNEOUS:VOLCANIC:MAFIC | BASALT |  | 50.2 | 1.68 | 15.98 |  |  |  |  | 9.69 |  | 0.18 | 7.56 | 11.25 |  | 2.96 | 0.16 | 0.17 | [66 empty] | 104 |  |  |  |  | 90 | [10 empty] | petdb | SPREADING_CENTER | ODP0109-0648B-009-001/062-066 | 11.2496 | 38.527 | 38.5276 | 3.12 | 5.1282
ODP0109-0648B-010-001/015-020 |  | ODP0106 | HUMPHRIS, 1990 | 22.922 | -44.9471 | 0.0001 | -3337 | -3337 | SPREADING_CENTER |  |  |  | XRF | WHOLE ROCK | IGNEOUS:VOLCANIC:MAFIC | BASALT |  | 50.16 | 1.66 | 16.23 |  |  |  |  | 9.56 |  | 0.18 | 7.42 | 11.31 |  | 2.95 | 0.24 | 0.17 | [66 empty] | 111 |  |  |  |  | 92 | [10 empty] | petdb | SPREADING_CENTER | ODP0109-0648B-010-001/015-020 | 11.3096 | 38.729 | 38.7296 | 3.19 | 7.5235
ODP0109-0648B-013-001/004-006 |  | ODP0106 | HUMPHRIS, 1990 | 22.922 | -44.9471 | 0.0001 | -3337 | -3337 | SPREADING_CENTER |  |  |  | XRF | WHOLE ROCK | IGNEOUS:VOLCANIC:MAFIC | BASALT |  | 50.47 | 1.68 | 16.24 |  |  |  |  | 9.66 |  | 0.17 | 7.57 | 11.32 |  | 2.95 | 0.22 | 0.17 | [66 empty] | 106 |  |  |  |  | 94 | [10 empty] | petdb | SPREADING_CENTER | ODP0109-0648B-013-001/004-006 | 11.3196 | 38.7468 | 38.7474 | 3.17 | 6.9401
ODP0109-0648B-013-001/031-034 |  | ODP0106 | HUMPHRIS, 1990 | 22.922 | -44.9471 | 0.0001 | -3337 | -3337 | SPREADING_CENTER |  |  |  | XRF | WHOLE ROCK | IGNEOUS:VOLCANIC:MAFIC | BASALT |  | 50.69 | 1.67 | 16.14 |  |  |  |  | 9.64 |  | 0.17 | 7.55 | 11.28 |  | 2.95 | 0.21 | 0.17 | [66 empty] | 108 |  |  |  |  | 94 | [10 empty] | petdb | SPREADING_CENTER | ODP0109-0648B-013-001/031-034 | 11.2796 | 38.6776 | 38.6782 | 3.16 | 6.6456
ODP0109-0648B-015-00-1/088-090 |  | ODP0106 | HUMPHRIS, 1990 | 22.922 | -44.9471 | 0.0001 | -3337 | -3337 | SPREADING_CENTER |  |  |  | XRF | WHOLE ROCK | IGNEOUS:VOLCANIC:MAFIC | BASALT |  | 50.11 | 1.6 | 16.32 |  |  |  |  | 9.43 |  | 0.17 | 7.88 | 11.25 |  | 2.96 | 0.13 | 0.16 | [82 empty] | petdb | SPREADING_CENTER | ODP0109-0648B-015-00-1/088-090 | 11.2497 | 39.0572 | 39.0577 | 3.09 | 4.2071
ODP0109-0648B-015-001/107-108 |  | ODP0106 | HUMPHRIS, 1990 | 22.922 | -44.9471 | 0.0001 | -3337 | -3337 | SPREADING_CENTER |  |  |  | XRF | WHOLE ROCK | IGNEOUS:VOLCANIC:MAFIC | BASALT |  | 50.17 | 1.68 | 16.06 |  |  |  |  | 9.59 |  | 0.17 | 7.53 | 11.26 |  | 2.93 | 0.24 | 0.17 | [66 empty] | 105 |  |  |  |  | 98 | [10 empty] | petdb | SPREADING_CENTER | ODP0109-0648B-015-001/107-108 | 11.2596 | 38.5939 | 38.5945 | 3.17 | 7.571
ODP0109-0648B-016-001/013-017 |  | ODP0106 | HUMPHRIS, 1990 | 22.922 | -44.9471 | 0.0001 | -3337 | -3337 | SPREADING_CENTER |  |  |  | XRF | WHOLE ROCK | IGNEOUS:VOLCANIC:MAFIC | BASALT |  | 50.15 | 1.67 | 16.02 |  |  |  |  | 9.67 |  | 0.18 | 7.7 | 11.25 |  | 2.96 | 0.15 | 0.17 | [66 empty] | 113 |  |  |  |  | 91 | [10 empty] | petdb | SPREADING_CENTER | ODP0109-0648B-016-001/013-017 | 11.2496 | 38.5963 | 38.5969 | 3.11 | 4.8232
ODP0109-0648B-016-001/020-024 |  | ODP0106 | HUMPHRIS, 1990 | 22.922 | -44.9471 | 0.0001 | -3337 | -3337 | SPREADING_CENTER |  |  |  | XRF | WHOLE ROCK | IGNEOUS:VOLCANIC:MAFIC | BASALT |  | 50.27 | 1.66 | 16.23 |  |  |  |  | 9.58 |  | 0.18 | 7.59 | 11.28 |  | 2.98 | 0.16 | 0.17 | [66 empty] | 110 |  |  |  |  | 89 | [10 empty] | petdb | SPREADING_CENTER | ODP0109-0648B-016-001/020-024 | 11.2796 | 38.814 | 38.8146 | 3.14 | 5.0955
ODP0109-0648B-016R-001/088-090 |  | ODP0106 | HUMPHRIS, 1990 | 22.922 | -44.9471 | 0.0001 | -3337 | -3337 | SPREADING_CENTER |  |  |  | XRF | WHOLE ROCK | IGNEOUS:VOLCANIC:MAFIC | BASALT |  | 50.29 | 1.6 | 16.41 |  |  |  |  | 9.45 |  | 0.17 | 7.98 | 11.25 |  | 2.96 | 0.13 | 0.17 | [82 empty] | petdb | SPREADING_CENTER | ODP0109-0648B-016R-001/088-090 | 11.2496 | 39.1882 | 39.1888 | 3.09 | 4.2071
ODP0109-0648B-017-001/002-004 |  | ODP0106 | HUMPHRIS, 1990 | 22.922 | -44.9471 | 0.0001 | -3337 | -3337 | SPREADING_CENTER |  |  |  | XRF | WHOLE ROCK | IGNEOUS:VOLCANIC:MAFIC | BASALT |  | 50.31 | 1.67 | 16.29 |  |  |  |  | 9.61 |  | 0.17 | 7.57 | 11.3 |  | 3.03 | 0.13 | 0.17 | [66 empty] | 102 |  |  |  |  | 94 | [10 empty] | petdb | SPREADING_CENTER | ODP0109-0648B-017-001/002-004 | 11.2996 | 38.8218 | 38.8224 | 3.16 | 4.1139
ODP0109-0648B-017-001/030-032 |  | ODP0106 | HUMPHRIS, 1990 | 22.922 | -44.9471 | 0.0001 | -3337 | -3337 | SPREADING_CENTER |  |  |  | XRF | WHOLE ROCK | IGNEOUS:VOLCANIC:MAFIC | BASALT |  | 50.27 | 1.67 | 16.13 |  |  |  |  | 9.64 |  | 0.17 | 7.69 | 11.22 |  | 3.02 | 0.15 | 0.17 | [66 empty] | 112 |  |  |  |  | 97 | [10 empty] | petdb | SPREADING_CENTER | ODP0109-0648B-017-001/030-032 | 11.2196 | 38.7175 | 38.7181 | 3.17 | 4.7319
ODP0109-0648B-018-001/032-034 |  | ODP0106 | HUMPHRIS, 1990 | 22.922 | -44.9471 | 0.0001 | -3337 | -3337 | SPREADING_CENTER |  |  |  | XRF | WHOLE ROCK | IGNEOUS:VOLCANIC:MAFIC | BASALT |  | 50.59 | 1.72 | 15.96 |  |  |  |  | 9.9 |  | 0.18 | 7.69 | 11.28 |  | 2.98 | 0.22 | 0.17 | [66 empty] | 101 |  |  |  |  | 84 | [10 empty] | petdb | SPREADING_CENTER | ODP0109-0648B-018-001/032-034 | 11.2796 | 38.3564 | 38.357 | 3.2 | 6.875
ODP0109-0648B-019-001/005-007 |  | ODP0106 | HUMPHRIS, 1990 | 22.922 | -44.9471 | 0.0001 | -3337 | -3337 | SPREADING_CENTER |  |  |  | XRF | WHOLE ROCK | IGNEOUS:VOLCANIC:MAFIC | BASALT |  | 50.4 | 1.66 | 16.22 |  |  |  |  | 9.69 |  | 0.18 | 7.64 | 11.31 |  | 2.96 | 0.16 | 0.17 | [66 empty] | 98 |  |  |  |  | 82 | [10 empty] | petdb | SPREADING_CENTER | ODP0109-0648B-019-001/005-007 | 11.3096 | 38.7793 | 38.7799 | 3.12 | 5.1282
ODP0109-0648B-007R-002/030-033 |  | ODP0109 | DI DONATO, 1990 | 22.922 | -44.9471 | 0.0001 | -3337 | -3337 | SPREADING_CENTER |  |  |  | FL-ES; INAA; MS-ID; XRF | WHOLE ROCK | IGNEOUS:VOLCANIC:MAFIC | BASALT |  | 49.5 | 1.66 | 15.68 |  |  | 10.99 |  |  |  | 0.18 | 8.19 | 11.39 |  | 2.95 | 0.22 | 0.2 | [60 empty] | 42.2 | [5 empty] | 106 |  |  |  |  | 77 |  | 9960 | [8 empty] | petdb | SPREADING_CENTER | ODP0109-0648B-007R-002/030-033 | 11.3896 | 37.801 | 37.8017 | 3.17 | 6.9401
ODP0109-0648B-009R-001/016-021 |  | ODP0109 | DI DONATO, 1990 | 22.922 | -44.9471 | 0.0001 | -3337 | -3337 | SPREADING_CENTER |  |  |  | FL-ES; INAA; XRF | WHOLE ROCK | IGNEOUS:VOLCANIC:MAFIC | BASALT |  | 50.11 | 1.68 | 15.42 |  |  | 11.27 |  |  |  | 0.19 | 8.29 | 11.15 |  | 2.85 | 0.22 | 0.18 | [60 empty] | 40.1 | [5 empty] | 106 |  |  |  |  | 79 |  | 10080 | [8 empty] | petdb | SPREADING_CENTER | ODP0109-0648B-009R-001/016-021 | 11.1496 | 37.962 | 37.9627 | 3.07 | 7.1661
ODP0109-0648B-013R-001/022-025 |  | ODP0109 | DI DONATO, 1990 | 22.922 | -44.9471 | 0.0001 | -3337 | -3337 | SPREADING_CENTER |  |  |  | FL-ES; INAA; MS-ID; XRF | WHOLE ROCK | IGNEOUS:VOLCANIC:MAFIC | BASALT |  | 50.2 | 1.69 | 15.57 |  |  | 11.13 |  |  |  | 0.19 | 7.65 | 11.37 |  | 3.11 | 0.19 | 0.2 | [60 empty] | 39.8 | [5 empty] | 105 |  |  |  |  | 80 |  | 10140 | [8 empty] | petdb | SPREADING_CENTER | ODP0109-0648B-013R-001/022-025 | 11.3696 | 37.4596 | 37.4603 | 3.3 | 5.7576
ODP0109-0648B-016R-001/073-075 |  | ODP0109 | DI DONATO, 1990 | 22.922 | -44.9471 | 0.0001 | -3337 | -3337 | SPREADING_CENTER |  |  |  | FL-ES; IGN; INAA; MS-ID; XRF | WHOLE ROCK | IGNEOUS:VOLCANIC:MAFIC | BASALT |  | 49.27 | 1.63 | 15.47 |  |  | 10.86 |  |  |  | 0.18 | 8.06 | 11.42 |  | 3 | 0.09 | 0.17 |  | 0.04 | [58 empty] | 40.9 | [5 empty] | 111 |  |  |  |  | 78 |  | 9780 | [8 empty] | petdb | SPREADING_CENTER | ODP0109-0648B-016R-001/073-075 | 11.4196 | 37.488 | 37.4886 | 3.09 | 2.9126
ODP0109-0648B-018R-001/042-046 |  | ODP0109 | DI DONATO, 1990 | 22.922 | -44.9471 | 0.0001 | -3337 | -3337 | SPREADING_CENTER |  |  |  | FL-ES; INAA; MS-ID; XRF | WHOLE ROCK | IGNEOUS:VOLCANIC:MAFIC | BASALT |  | 47.66 | 1.65 | 14.83 |  |  | 11.07 |  |  |  | 0.18 | 7.98 | 11.29 |  | 3.07 | 0.21 | 0.18 | [60 empty] | 41 | [5 empty] | 106 |  |  |  |  | 77 |  | 9900 | [8 empty] | petdb | SPREADING_CENTER | ODP0109-0648B-018R-001/042-046 | 11.2896 | 36.4955 | 36.4961 | 3.28 | 6.4024
ODP0109-0669A-001R-001/011-013 |  | ODP0109 | HUMPHRIS, 1990 | 23.517 | -45.046 | 0.001 | -1982 | -1982 | SPREADING_CENTER |  |  |  | XRF | WHOLE ROCK | IGNEOUS:VOLCANIC:MAFIC | BASALT |  | 50.57 | 1.93 | 15.18 |  |  |  |  | 10.66 |  | 0.19 | 7.35 | 10.76 |  | 3.14 | 0.24 | 0.2 | [82 empty] | petdb | SPREADING_CENTER | ODP0109-0669A-001R-001/011-013 | 10.7596 | 37.7902 | 37.7909 | 3.38 | 7.1006
ODP0126-0793B-001R-001/1/035-039 |  | ODP0126 | TAYLOR, 1992 | 32.3994 | 140.379 | 0.0001 | -1788 | -1788 | VOLCANIC_ARC |  |  |  | IGN; XRF | WHOLE ROCK | IGNEOUS:VOLCANIC:MAFIC | DIABASE |  | 52.84 | 0.58 | 14.65 |  |  | 10.61 |  |  |  | 0.16 | 8.56 | 10.19 |  | 1.94 | 0.26 | 0.06 |  | 0.48 | [80 empty] | petdb | VOLCANIC_ARC | ODP0126-0793B-001R-001/1/035-039 | 10.1899 | 39.9723 | 39.9726 | 2.2 | 11.8182
ODP0126-0793B-001R-001/1/073-077 |  | ODP0126 | TAYLOR, 1992 | 32.3994 | 140.379 | 0.0001 | -1788 | -1788 | VOLCANIC_ARC |  |  |  | IGN; XRF | WHOLE ROCK | IGNEOUS:VOLCANIC:MAFIC | DIABASE |  | 52.52 | 0.52 | 14.7 |  |  | 9.68 |  |  |  | 0.17 | 9.34 | 10.85 |  | 1.86 | 0.11 | 0.05 |  | 0.37 | [80 empty] | petdb | VOLCANIC_ARC | ODP0126-0793B-001R-001/1/073-077 | 10.8499 | 39.0891 | 39.0893 | 1.97 | 5.5838
ODP0126-0793B-001R-001/1/115-119 |  | ODP0126 | TAYLOR, 1992 | 32.3994 | 140.379 | 0.0001 | -1788 | -1788 | VOLCANIC_ARC |  |  |  | IGN; XRF | WHOLE ROCK | IGNEOUS:VOLCANIC:MAFIC | DIABASE |  | 52.65 | 0.57 | 14.44 |  |  | 10.34 |  |  |  | 0.19 | 8.95 | 10.82 |  | 1.72 | 0.27 | 0.05 |  | 0.2 | [80 empty] | petdb | VOLCANIC_ARC | ODP0126-0793B-001R-001/1/115-119 | 10.8199 | 38.781 | 38.7812 | 1.99 | 13.5678
ODP0126-0793B-001R-001/1/132-136 |  | ODP0126 | TAYLOR, 1992 | 32.3994 | 140.379 | 0.0001 | -1788 | -1788 | VOLCANIC_ARC |  |  |  | IGN; XRF | WHOLE ROCK | IGNEOUS:VOLCANIC:MAFIC | DIABASE |  | 52.07 | 0.53 | 14.46 |  |  | 10.03 |  |  |  | 0.19 | 9.41 | 11.01 |  | 1.64 | 0.26 | 0.05 |  | 0.55 | [80 empty] | petdb | VOLCANIC_ARC | ODP0126-0793B-001R-001/1/132-136 | 11.0099 | 38.6035 | 38.6037 | 1.9 | 13.6842
ODP0126-0793B-001R-002/2/015-019 |  | ODP0126 | TAYLOR, 1992 | 32.3994 | 140.379 | 0.0001 | -1788 | -1788 | VOLCANIC_ARC |  |  |  | IGN; XRF | WHOLE ROCK | IGNEOUS:VOLCANIC:MAFIC | DIABASE |  | 52.24 | 0.53 | 14.37 |  |  | 10.17 |  |  |  | 0.19 | 9.68 | 10.94 |  | 1.63 | 0.2 | 0.05 |  | 0.46 | [80 empty] | petdb | VOLCANIC_ARC | ODP0126-0793B-001R-002/2/015-019 | 10.9399 | 38.6716 | 38.6718 | 1.83 | 10.929
ODP0126-0793B-001R-002/2/025-031 |  | ODP0126 | TAYLOR, 1992 | 32.3994 | 140.379 | 0.0001 | -1788 | -1788 | VOLCANIC_ARC |  |  |  | IGN; XRF | WHOLE ROCK | IGNEOUS:VOLCANIC:MAFIC | DIABASE |  | 52.61 | 0.58 | 14.51 |  |  | 10.44 |  |  |  | 0.19 | 9.1 | 10.8 |  | 1.7 | 0.18 | 0.05 |  | 0.33 | [80 empty] | petdb | VOLCANIC_ARC | ODP0126-0793B-001R-002/2/025-031 | 10.7999 | 39.0705 | 39.0707 | 1.88 | 9.5745
ODP0126-0793B-001R-002/2/061-065 |  | ODP0126 | TAYLOR, 1992 | 32.3994 | 140.379 | 0.0001 | -1788 | -1788 | VOLCANIC_ARC |  |  |  | IGN; XRF | WHOLE ROCK | IGNEOUS:VOLCANIC:MAFIC | DIABASE |  | 53.1 | 0.58 | 14.68 |  |  | 9.8 |  |  |  | 0.16 | 8.99 | 10.49 |  | 1.88 | 0.32 | 0.06 |  | 0.3 | [80 empty] | petdb | VOLCANIC_ARC | ODP0126-0793B-001R-002/2/061-065 | 10.4899 | 39.4708 | 39.4711 | 2.2 | 14.5455
ODP0126-0793B-001R-002/2/091-095 |  | ODP0126 | TAYLOR, 1992 | 32.3994 | 140.379 | 0.0001 | -1788 | -1788 | VOLCANIC_ARC |  |  |  | IGN; XRF | WHOLE ROCK | IGNEOUS:VOLCANIC:MAFIC | DIABASE |  | 52.87 | 0.56 | 14.8 |  |  | 9.82 |  |  |  | 0.15 | 8.8 | 10.27 |  | 1.97 | 0.32 | 0.05 |  | 0.53 | [80 empty] | petdb | VOLCANIC_ARC | ODP0126-0793B-001R-002/2/091-095 | 10.2699 | 39.9351 | 39.9354 | 2.29 | 13.9738
ODP0126-0793B-001R-003/3/001-005 |  | ODP0126 | TAYLOR, 1992 | 32.3994 | 140.379 | 0.0001 | -1788 | -1788 | VOLCANIC_ARC |  |  |  | IGN; XRF | WHOLE ROCK | IGNEOUS:VOLCANIC:MAFIC | DIABASE |  | 52.99 | 0.59 | 14.86 |  |  | 10.05 |  |  |  | 0.16 | 8.67 | 10.39 |  | 1.93 | 0.36 | 0.05 |  | 0.25 | [80 empty] | petdb | VOLCANIC_ARC | ODP0126-0793B-001R-003/3/001-005 | 10.3899 | 39.8223 | 39.8225 | 2.29 | 15.7205
ODP0126-0793B-001R-003/3/027-031 |  | ODP0126 | TAYLOR, 1992 | 32.3994 | 140.379 | 0.0001 | -1788 | -1788 | VOLCANIC_ARC |  |  |  | IGN; XRF | WHOLE ROCK | IGNEOUS:VOLCANIC:MAFIC | DIABASE |  | 53.05 | 0.61 | 14.71 |  |  | 10.05 |  |  |  | 0.16 | 8.72 | 10.28 |  | 2.03 | 0.34 | 0.06 |  | 0.36 | [80 empty] | petdb | VOLCANIC_ARC | ODP0126-0793B-001R-003/3/027-031 | 10.2799 | 39.6404 | 39.6406 | 2.37 | 14.346
ODP0126-0793B-001R-003/3/077-082 |  | ODP0126 | TAYLOR, 1992 | 32.3994 | 140.379 | 0.0001 | -1788 | -1788 | VOLCANIC_ARC |  |  |  | IGN; XRF | WHOLE ROCK | IGNEOUS:VOLCANIC:MAFIC | DIABASE |  | 52.58 | 0.56 | 14.63 |  |  | 9.65 |  |  |  | 0.17 | 9.26 | 10.76 |  | 1.96 | 0.28 | 0.06 |  | 0.68 | [80 empty] | petdb | VOLCANIC_ARC | ODP0126-0793B-001R-003/3/077-082 | 10.7599 | 38.7845 | 38.7847 | 2.24 | 12.5
ODP0126-0793B-003R-001/1/095-098 |  | ODP0126 | TAYLOR, 1992 | 32.3994 | 140.379 | 0.0001 | -1788 | -1788 | VOLCANIC_ARC |  |  |  | IGN; XRF | WHOLE ROCK | IGNEOUS:VOLCANIC:MAFIC | BASALT |  | 52.81 | 0.66 | 17.07 |  |  | 10.42 |  |  |  | 0.16 | 5.27 | 11.7 |  | 1.91 | 0.3 | 0.04 |  | 0.33 | [80 empty] | petdb | VOLCANIC_ARC | ODP0126-0793B-003R-001/1/095-098 | 11.6999 | 40.8278 | 40.8279 | 2.21 | 13.5747
ODP0126-0793B-003R-001/1/098-100 |  | ODP0126 | TAYLOR, 1992 | 32.3994 | 140.379 | 0.0001 | -1788 | -1788 | VOLCANIC_ARC |  |  |  | XRF | WHOLE ROCK | IGNEOUS:VOLCANIC:MAFIC | BASALT |  | 52.68 | 0.65 | 16.76 |  |  | 10.24 |  |  |  | 0.18 | 5.33 | 11.61 |  | 2.13 | 0.34 | 0.06 | [82 empty] | petdb | VOLCANIC_ARC | ODP0126-0793B-003R-001/1/098-100 | 11.6099 | 40.152 | 40.1523 | 2.47 | 13.7652
ODP0126-0793B-092R-002/070-074 |  | ODP0126 | TAYLOR, 1992 | 32.3994 | 140.379 | 0.0001 | -1788 | -1788 | VOLCANIC_ARC |  |  |  | IGN; XRF | WHOLE ROCK | IGNEOUS:VOLCANIC:MAFIC | BASALT |  | 53.46 | 0.25 | 12.07 |  |  | 8.74 |  |  |  | 0.17 | 12.56 | 10.21 |  | 1.78 | 0.58 | 0.05 |  | 1.05 | [59 empty] | 14 |  |  |  |  | 150 |  |  |  |  | 74 | [10 empty] | petdb | VOLCANIC_ARC | ODP0126-0793B-092R-002/070-074 | 10.2099 | 35.3029 | 35.3031 | 2.36 | 24.5763
ODP0126-0793B-092R-002/113-117 |  | ODP0126 | TAYLOR, 1992 | 32.3994 | 140.379 | 0.0001 | -1788 | -1788 | VOLCANIC_ARC |  |  |  | IGN; XRF | WHOLE ROCK | IGNEOUS:VOLCANIC:MAFIC | BASALT |  | 53.52 | 0.24 | 11.46 |  |  | 8.93 |  |  |  | 0.18 | 14.12 | 9.65 |  | 1.45 | 0.18 | 0.02 |  | 1.19 | [59 empty] | 14 |  |  |  |  | 146 |  |  |  |  | 65 | [10 empty] | petdb | VOLCANIC_ARC | ODP0126-0793B-092R-002/113-117 | 9.65 | 36.2821 | 36.2822 | 1.63 | 11.0429
ODP0126-0793B-092R-003/025-028 |  | ODP0126 | TAYLOR, 1992 | 32.3994 | 140.379 | 0.0001 | -1788 | -1788 | VOLCANIC_ARC |  |  |  | IGN; XRF | WHOLE ROCK | IGNEOUS:VOLCANIC:MAFIC | BASALT |  | 54.11 | 0.3 | 13.87 |  |  | 8.44 |  |  |  | 0.15 | 8.86 | 10.24 |  | 2.3 | 0.88 | 0.36 |  | 1.35 | [59 empty] | 16 |  |  |  |  | 110 |  |  |  |  | 62 | [10 empty] | petdb | VOLCANIC_ARC | ODP0126-0793B-092R-003/025-028 | 10.2392 | 37.2604 | 37.2617 | 3.18 | 27.673
ODP0126-0793B-092R-003/031-035 |  | ODP0126 | TAYLOR, 1992 | 32.3994 | 140.379 | 0.0001 | -1788 | -1788 | VOLCANIC_ARC |  |  |  | IGN; XRF | WHOLE ROCK | IGNEOUS:VOLCANIC:MAFIC | BASALT |  | 53.62 | 0.26 | 14.05 |  |  | 8.84 |  |  |  | 0.15 | 9.17 | 10.12 |  | 2.25 | 1.03 | 0.05 |  | 1.15 | [59 empty] | 16 |  |  |  |  | 112 |  |  |  |  | 68 | [10 empty] | petdb | VOLCANIC_ARC | ODP0126-0793B-092R-003/031-035 | 10.1199 | 37.7015 | 37.7016 | 3.28 | 31.4024
ODP0126-0793B-092R-003/055-059 |  | ODP0126 | TAYLOR, 1992 | 32.3994 | 140.379 | 0.0001 | -1788 | -1788 | VOLCANIC_ARC |  |  |  | IGN; XRF | WHOLE ROCK | IGNEOUS:VOLCANIC:MAFIC | BASALT |  | 54.19 | 0.31 | 15.97 |  |  | 8.7 |  |  |  | 0.15 | 8.82 | 9.44 |  | 2.03 | 0.42 | 0.02 |  | 1.9 | [59 empty] | 13 |  |  |  |  | 89 |  |  |  |  | 77 | [10 empty] | petdb | VOLCANIC_ARC | ODP0126-0793B-092R-003/055-059 | 9.44 | 43.2464 | 43.2465 | 2.45 | 17.1429
ODP0126-0793B-092R-0CC/011-012 |  | ODP0126 | TAYLOR, 1992 | 32.3994 | 140.379 | 0.0001 | -1788 | -1788 | VOLCANIC_ARC |  |  |  | IGN; XRF | WHOLE ROCK | IGNEOUS:VOLCANIC:MAFIC | BASALT |  | 54.54 | 0.32 | 16.45 |  |  | 8.64 |  |  |  | 0.13 | 7.26 | 9.1 |  | 2.31 | 0.89 | 0.03 |  | 2.33 | [59 empty] | 48 |  |  |  |  | 78 |  |  |  |  | 70 | [10 empty] | petdb | VOLCANIC_ARC | ODP0126-0793B-092R-0CC/011-012 | 9.0999 | 43.5657 | 43.5658 | 3.2 | 27.8125
ODP0126-0793B-093R-001/063-067 |  | ODP0126 | TAYLOR, 1992 | 32.3994 | 140.379 | 0.0001 | -1788 | -1788 | VOLCANIC_ARC |  |  |  | IGN; XRF | WHOLE ROCK | IGNEOUS:VOLCANIC:MAFIC | BASALT |  | 53.03 | 0.28 | 13.2 |  |  | 8.96 |  |  |  | 0.19 | 11.92 | 10.61 |  | 1.59 | 0.2 | 0.03 |  | 2.79 | [59 empty] | 16 |  |  |  |  | 170 |  |  |  |  | 68 | [10 empty] | petdb | VOLCANIC_ARC | ODP0126-0793B-093R-001/063-067 | 10.6099 | 37.3691 | 37.3693 | 1.79 | 11.1732
ODP0126-0793B-093R-001/085-087 |  | ODP0126 | TAYLOR, 1992 | 32.3994 | 140.379 | 0.0001 | -1788 | -1788 | VOLCANIC_ARC |  |  |  | IGN; XRF | WHOLE ROCK | IGNEOUS:VOLCANIC:MAFIC | BASALT |  | 52.63 | 0.28 | 13.15 |  |  | 9.16 |  |  |  | 0.19 | 12.2 | 10.28 |  | 1.57 | 0.26 | 0.03 |  | 1.64 | [59 empty] | 18 |  |  |  |  | 168 |  |  |  |  | 65 | [10 empty] | petdb | VOLCANIC_ARC | ODP0126-0793B-093R-001/085-087 | 10.2799 | 37.8905 | 37.8906 | 1.83 | 14.2077
ODP0126-0793B-096R-001/077-081 |  | ODP0126 | TAYLOR, 1992 | 32.3994 | 140.379 | 0.0001 | -1788 | -1788 | VOLCANIC_ARC |  |  |  | IGN; XRF | WHOLE ROCK | IGNEOUS:VOLCANIC:MAFIC | BASALT |  | 53.14 | 0.29 | 14.15 |  |  | 8.82 |  |  |  | 0.18 | 10.89 | 10.42 |  | 1.83 | 0.33 | 0.03 |  | 2.76 | [59 empty] | 18 |  |  |  |  | 138 |  |  |  |  | 83 | [10 empty] | petdb | VOLCANIC_ARC | ODP0126-0793B-096R-001/077-081 | 10.4199 | 38.8061 | 38.8062 | 2.16 | 15.2778
ODP0126-0793B-096R-001/081-083 |  | ODP0126 | TAYLOR, 1992 | 32.3994 | 140.379 | 0.0001 | -1788 | -1788 | VOLCANIC_ARC |  |  |  | IGN; XRF | WHOLE ROCK | IGNEOUS:VOLCANIC:MAFIC | BASALT |  | 53.48 | 0.29 | 14.46 |  |  | 8.98 |  |  |  | 0.16 | 10.73 | 10.57 |  | 1.9 | 0.36 | 0.01 |  | 1.68 | [59 empty] | 19 |  |  |  |  | 140 |  |  |  |  | 79 | [10 empty] | petdb | VOLCANIC_ARC | ODP0126-0793B-096R-001/081-083 | 10.57 | 38.8776 | 38.8776 | 2.26 | 15.9292
ODP0126-0793B-096R-001/093-098 |  | ODP0126 | TAYLOR, 1992 | 32.3994 | 140.379 | 0.0001 | -1788 | -1788 | VOLCANIC_ARC |  |  |  | IGN; XRF | WHOLE ROCK | IGNEOUS:VOLCANIC:MAFIC | BASALT |  | 54.36 | 0.36 | 17.97 |  |  | 8.81 |  |  |  | 0.13 | 5.76 | 9.68 |  | 2.53 | 0.89 | 0.02 |  | 1.55 | [59 empty] | 19 |  |  |  |  | 45 |  |  |  |  | 76 | [10 empty] | petdb | VOLCANIC_ARC | ODP0126-0793B-096R-001/093-098 | 9.68 | 44.1572 | 44.1572 | 3.42 | 26.0234
ODP0126-0793B-097R-001/080-085 |  | ODP0126 | TAYLOR, 1992 | 32.3994 | 140.379 | 0.0001 | -1788 | -1788 | VOLCANIC_ARC |  |  |  | IGN; XRF | WHOLE ROCK | IGNEOUS:VOLCANIC:MAFIC | BASALT |  | 52.64 | 0.28 | 13.97 |  |  | 9.13 |  |  |  | 0.2 | 11.77 | 9.97 |  | 1.82 | 0.22 | 0.03 |  | 1.27 | [59 empty] | 22 |  |  |  |  | 127 |  |  |  |  | 67 | [10 empty] | petdb | VOLCANIC_ARC | ODP0126-0793B-097R-001/080-085 | 9.9699 | 39.5419 | 39.542 | 2.04 | 10.7843
ODP0126-0793B-097R-001/098-102 |  | ODP0126 | TAYLOR, 1992 | 32.3994 | 140.379 | 0.0001 | -1788 | -1788 | VOLCANIC_ARC |  |  |  | IGN; XRF | WHOLE ROCK | IGNEOUS:VOLCANIC:MAFIC | BASALT |  | 53.17 | 0.29 | 14.88 |  |  | 9.01 |  |  |  | 0.19 | 10.61 | 10.01 |  | 1.97 | 0.26 | 0.03 |  | 1.65 | [59 empty] | 16 |  |  |  |  | 107 |  |  |  |  | 66 | [10 empty] | petdb | VOLCANIC_ARC | ODP0126-0793B-097R-001/098-102 | 10.0099 | 40.6531 | 40.6532 | 2.23 | 11.6592
ODP0126-0793B-097R-001/124-127 |  | ODP0126 | TAYLOR, 1992 | 32.3994 | 140.379 | 0.0001 | -1788 | -1788 | VOLCANIC_ARC |  |  |  | IGN; XRF | WHOLE ROCK | IGNEOUS:VOLCANIC:MAFIC | BASALT |  | 53.19 | 0.28 | 13.83 |  |  | 8.98 |  |  |  | 0.2 | 11.58 | 9.92 |  | 1.76 | 0.21 | 0.02 |  | 1.55 | [59 empty] | 24 |  |  |  |  | 123 |  |  |  |  | 64 | [10 empty] | petdb | VOLCANIC_ARC | ODP0126-0793B-097R-001/124-127 | 9.92 | 39.5265 | 39.5266 | 1.97 | 10.6599
ODP0126-0793B-099R-001/054-055 |  | ODP0126 | TAYLOR, 1992 | 32.3994 | 140.379 | 0.0001 | -1788 | -1788 | VOLCANIC_ARC |  |  |  | IGN; XRF | WHOLE ROCK | IGNEOUS:VOLCANIC:MAFIC | BASALT |  | 53.02 | 0.27 | 13.5 |  |  | 9.7 |  |  |  | 0.16 | 9.56 | 10.82 |  | 1.76 | 0.9 | 0.04 |  | 1.62 | [59 empty] | 15 |  |  |  |  | 122 |  |  |  |  | 75 | [10 empty] | petdb | VOLCANIC_ARC | ODP0126-0793B-099R-001/054-055 | 10.8199 | 36.4447 | 36.4449 | 2.66 | 33.8346
ODP0126-0793B-099R-001/140-144 |  | ODP0126 | TAYLOR, 1992 | 32.3994 | 140.379 | 0.0001 | -1788 | -1788 | VOLCANIC_ARC |  |  |  | IGN; XRF | WHOLE ROCK | IGNEOUS:VOLCANIC:MAFIC | BASALT |  | 53.66 | 0.26 | 13.34 |  |  | 9.16 |  |  |  | 0.17 | 10.56 | 9.99 |  | 1.83 | 0.67 | 0.01 |  | 1.82 | [59 empty] | 34 |  |  |  |  | 137 |  |  |  |  | 79 | [10 empty] | petdb | VOLCANIC_ARC | ODP0126-0793B-099R-001/140-144 | 9.99 | 37.8552 | 37.8553 | 2.5 | 26.8
ODP0126-0793B-100R-002/016-019 |  | ODP0126 | TAYLOR, 1992 | 32.3994 | 140.379 | 0.0001 | -1788 | -1788 | VOLCANIC_ARC |  |  |  | IGN; XRF | WHOLE ROCK | IGNEOUS:VOLCANIC:MAFIC | BASALT |  | 53.96 | 0.33 | 17.19 |  |  | 9.47 |  |  |  | 0.13 | 5.88 | 9.52 |  | 2.43 | 0.91 | 0.01 |  | 1.83 | [59 empty] | 21 |  |  |  |  | 59 |  |  |  |  | 85 | [10 empty] | petdb | VOLCANIC_ARC | ODP0126-0793B-100R-002/016-019 | 9.52 | 43.5391 | 43.5391 | 3.34 | 27.2455
ODP0126-0793B-100R-002/028-030 |  | ODP0126 | TAYLOR, 1992 | 32.3994 | 140.379 | 0.0001 | -1788 | -1788 | VOLCANIC_ARC |  |  |  | IGN; XRF | WHOLE ROCK | IGNEOUS:VOLCANIC:MAFIC | BASALT |  | 53.5 | 0.35 | 18.13 |  |  | 9.06 |  |  |  | 0.13 | 5.93 | 10.2 |  | 2.46 | 0.72 | 0.02 |  | 0.81 | [59 empty] | 19 |  |  |  |  | 43 |  |  |  |  | 87 | [10 empty] | petdb | VOLCANIC_ARC | ODP0126-0793B-100R-002/028-030 | 10.2 | 43.6848 | 43.6849 | 3.18 | 22.6415
ODP0126-0793B-104R-001 |  | ODP0126 | TAYLOR, 1992 | 32.3994 | 140.379 | 0.0001 | -1788 | -1788 | VOLCANIC_ARC |  |  |  | IGN; XRF | WHOLE ROCK | IGNEOUS:VOLCANIC:MAFIC | BASALT |  | 52.88 | 0.31 | 14.28 |  |  | 9.63 |  |  |  | 0.17 | 8.99 | 11.22 |  | 2.03 | 0.29 | 0.03 |  | 1.42 | [59 empty] | 29 |  |  |  |  | 45 |  |  |  |  | 81 | [10 empty] | petdb | VOLCANIC_ARC | ODP0126-0793B-104R-001 | 11.2199 | 37.2519 | 37.252 | 2.32 | 12.5
ODP0126-0793B-104R-001/065-070 |  | ODP0126 | TAYLOR, 1992 | 32.3994 | 140.379 | 0.0001 | -1788 | -1788 | VOLCANIC_ARC |  |  |  | IGN; XRF | WHOLE ROCK | IGNEOUS:VOLCANIC:MAFIC | BASALT |  | 52.8 | 0.3 | 13.68 |  |  | 9.36 |  |  |  | 0.16 | 9.76 | 11.66 |  | 1.78 | 0.28 | 0.02 |  | 1.3 | [59 empty] | 19 |  |  |  |  | 48 |  |  |  |  | 83 | [10 empty] | petdb | VOLCANIC_ARC | ODP0126-0793B-104R-001/065-070 | 11.66 | 35.8947 | 35.8947 | 2.06 | 13.5922
ODP0126-0793B-104R-002/049-054 |  | ODP0126 | TAYLOR, 1992 | 32.3994 | 140.379 | 0.0001 | -1788 | -1788 | VOLCANIC_ARC |  |  |  | IGN; XRF | WHOLE ROCK | IGNEOUS:VOLCANIC:MAFIC | BASALT |  | 53.18 | 0.32 | 14.55 |  |  | 9.17 |  |  |  | 0.16 | 8.23 | 11.62 |  | 2.17 | 0.51 | 0.06 |  | 0.83 | [59 empty] | 18 |  |  |  |  | 49 |  |  |  |  | 76 | [10 empty] | petdb | VOLCANIC_ARC | ODP0126-0793B-104R-002/049-054 | 11.6199 | 36.5584 | 36.5586 | 2.68 | 19.0299
ODP0126-0793B-104R-002/069-075 |  | ODP0126 | TAYLOR, 1992 | 32.3994 | 140.379 | 0.0001 | -1788 | -1788 | VOLCANIC_ARC |  |  |  | IGN; XRF | WHOLE ROCK | IGNEOUS:VOLCANIC:MAFIC | BASALT |  | 53.37 | 0.31 | 14.45 |  |  | 8.9 |  |  |  | 0.14 | 7.41 | 11.57 |  | 2.27 | 0.91 | 0.13 |  | 1.69 | [59 empty] | 57 |  |  |  |  | 49 |  |  |  |  | 77 | [10 empty] | petdb | VOLCANIC_ARC | ODP0126-0793B-104R-002/069-075 | 11.5697 | 35.94 | 35.9405 | 3.18 | 28.6164
ODP0126-0793B-104R-003/095-100 |  | ODP0126 | TAYLOR, 1992 | 32.3994 | 140.379 | 0.0001 | -1788 | -1788 | VOLCANIC_ARC |  |  |  | IGN; XRF | WHOLE ROCK | IGNEOUS:VOLCANIC:MAFIC | BASALT |  | 53.69 | 0.29 | 13.54 |  |  | 9.48 |  |  |  | 0.17 | 9.37 | 11.52 |  | 1.98 | 0.2 | 0.03 |  | 2.14 | [59 empty] | 53 |  |  |  |  | 44 |  |  |  |  | 66 | [10 empty] | petdb | VOLCANIC_ARC | ODP0126-0793B-104R-003/095-100 | 11.5199 | 35.6697 | 35.6698 | 2.18 | 9.1743
ODP0126-0793B-105R-001/001-006 |  | ODP0126 | TAYLOR, 1992 | 32.3994 | 140.379 | 0.0001 | -1788 | -1788 | VOLCANIC_ARC |  |  |  | IGN; XRF | WHOLE ROCK | IGNEOUS:VOLCANIC:MAFIC | BASALT |  | 55.2 | 0.3 | 13.74 |  |  | 8.96 |  |  |  | 0.17 | 8.37 | 10.54 |  | 2.24 | 0.46 | 0.03 |  | 2.6 | [59 empty] | 139 |  |  |  |  | 34 |  |  |  |  | 66 | [10 empty] | petdb | VOLCANIC_ARC | ODP0126-0793B-105R-001/001-006 | 10.5399 | 37.0483 | 37.0484 | 2.7 | 17.037
ODP0126-0793B-105R-001/127-131 |  | ODP0126 | TAYLOR, 1992 | 32.3994 | 140.379 | 0.0001 | -1788 | -1788 | VOLCANIC_ARC |  |  |  | IGN; XRF | WHOLE ROCK | IGNEOUS:VOLCANIC:MAFIC | BASALT |  | 56.04 | 0.28 | 13.03 |  |  | 9.09 |  |  |  | 0.17 | 8.66 | 10.11 |  | 2.04 | 0.46 | 0.03 |  | 2.27 | [59 empty] | 72 |  |  |  |  | 38 |  |  |  |  | 64 | [10 empty] | petdb | VOLCANIC_ARC | ODP0126-0793B-105R-001/127-131 | 10.1099 | 36.9479 | 36.948 | 2.5 | 18.4
ODP0126-0793B-105R-003/106-110 |  | ODP0126 | TAYLOR, 1992 | 32.3994 | 140.379 | 0.0001 | -1788 | -1788 | VOLCANIC_ARC |  |  |  | IGN; XRF | WHOLE ROCK | IGNEOUS:VOLCANIC:MAFIC | BASALT |  | 54.41 | 0.29 | 13.46 |  |  | 9.35 |  |  |  | 0.17 | 8.61 | 10.75 |  | 1.77 | 0.64 | 0.03 |  | 2.31 | [59 empty] | 91 |  |  |  |  | 45 |  |  |  |  | 72 | [10 empty] | petdb | VOLCANIC_ARC | ODP0126-0793B-105R-003/106-110 | 10.7499 | 36.7657 | 36.7659 | 2.41 | 26.556
ODP0126-0793B-106R-002/028-033 |  | ODP0126 | TAYLOR, 1992 | 32.3994 | 140.379 | 0.0001 | -1788 | -1788 | VOLCANIC_ARC |  |  |  | IGN; XRF | WHOLE ROCK | IGNEOUS:VOLCANIC:MAFIC | BASALT |  | 54.01 | 0.29 | 14.57 |  |  | 9.51 |  |  |  | 0.17 | 8.28 | 10.63 |  | 2.15 | 0.24 | 0.03 |  | 1.32 | [59 empty] | 23 |  |  |  |  | 36 |  |  |  |  | 71 | [10 empty] | petdb | VOLCANIC_ARC | ODP0126-0793B-106R-002/028-033 | 10.6299 | 38.6532 | 38.6533 | 2.39 | 10.0418
ODP0126-0793B-107R-001/010-014 |  | ODP0126 | TAYLOR, 1992 | 32.3994 | 140.379 | 0.0001 | -1788 | -1788 | VOLCANIC_ARC |  |  |  | IGN; XRF | WHOLE ROCK | IGNEOUS:VOLCANIC:MAFIC | BASALT |  | 57.26 | 0.29 | 15.26 |  |  | 7.68 |  |  |  | 0.13 | 4.64 | 9.61 |  | 2.74 | 1.39 | 0.51 |  | 0.48 | [59 empty] | 98 |  |  |  |  | 27 |  |  |  |  | 58 | [10 empty] | petdb | VOLCANIC_ARC | ODP0126-0793B-107R-001/010-014 | 9.6089 | 39.3858 | 39.3878 | 4.13 | 33.6562
ODP0126-0793B-107R-001/017-020 |  | ODP0126 | TAYLOR, 1992 | 32.3994 | 140.379 | 0.0001 | -1788 | -1788 | VOLCANIC_ARC |  |  |  | IGN; XRF | WHOLE ROCK | IGNEOUS:VOLCANIC:MAFIC | BASALT |  | 53.51 | 0.33 | 16.78 |  |  | 9.35 |  |  |  | 0.14 | 7.34 | 10.2 |  | 2.26 | 0.5 | 0.02 |  | 1.42 | [59 empty] | 169 |  |  |  |  | 37 |  |  |  |  | 86 | [10 empty] | petdb | VOLCANIC_ARC | ODP0126-0793B-107R-001/017-020 | 10.2 | 42.3901 | 42.3902 | 2.76 | 18.1159
ODP0126-0793B-110R-001/001-003 |  | ODP0126 | TAYLOR, 1992 | 32.3994 | 140.379 | 0.0001 | -1788 | -1788 | VOLCANIC_ARC |  |  |  | IGN; XRF | WHOLE ROCK | IGNEOUS:VOLCANIC:MAFIC | BASALT |  | 54.56 | 0.25 | 13.02 |  |  | 9.14 |  |  |  | 0.15 | 10.15 | 9.83 |  | 2.29 | 0.69 | 0.04 |  | 0.77 | [59 empty] | 102 |  |  |  |  | 124 |  |  |  |  | 65 | [10 empty] | petdb | VOLCANIC_ARC | ODP0126-0793B-110R-001/001-003 | 9.8299 | 36.7724 | 36.7726 | 2.98 | 23.1544
ODP0126-0793B-110R-001/007-012 |  | ODP0126 | TAYLOR, 1992 | 32.3994 | 140.379 | 0.0001 | -1788 | -1788 | VOLCANIC_ARC |  |  |  | IGN; XRF | WHOLE ROCK | IGNEOUS:VOLCANIC:MAFIC | BASALT |  | 53.99 | 0.25 | 12.33 |  |  | 8.8 |  |  |  | 0.15 | 11.08 | 10.09 |  | 2.15 | 0.6 | 0.03 |  | 1.34 | [59 empty] | 28 |  |  |  |  | 139 |  |  |  |  | 64 | [10 empty] | petdb | VOLCANIC_ARC | ODP0126-0793B-110R-001/007-012 | 10.0899 | 35.368 | 35.3681 | 2.75 | 21.8182
ODP0126-0793B-110R-002/115-125 |  | ODP0126 | TAYLOR, 1992 | 32.3994 | 140.379 | 0.0001 | -1788 | -1788 | VOLCANIC_ARC |  |  |  | IGN; XRF | WHOLE ROCK | IGNEOUS:VOLCANIC:MAFIC | BASALT |  | 55.12 | 0.25 | 12.29 |  |  | 8.94 |  |  |  | 0.14 | 9.14 | 9.63 |  | 2.36 | 0.77 | 0.04 |  | 1.19 | [59 empty] | 36 |  |  |  |  | 114 |  |  |  |  | 59 | [10 empty] | petdb | VOLCANIC_ARC | ODP0126-0793B-110R-002/115-125 | 9.6299 | 35.6076 | 35.6078 | 3.13 | 24.6006
ODP0126-0793B-110R-003/078-083 |  | ODP0126 | TAYLOR, 1992 | 32.3994 | 140.379 | 0.0001 | -1788 | -1788 | VOLCANIC_ARC |  |  |  | IGN; XRF | WHOLE ROCK | IGNEOUS:VOLCANIC:MAFIC | BASALT |  | 54.41 | 0.26 | 12.66 |  |  | 9.18 |  |  |  | 0.15 | 9.64 | 9.99 |  | 2.32 | 0.75 | 0.04 |  | 1.87 | [59 empty] | 130 |  |  |  |  | 100 |  |  |  |  | 57 | [10 empty] | petdb | VOLCANIC_ARC | ODP0126-0793B-110R-003/078-083 | 9.9899 | 35.7101 | 35.7102 | 3.07 | 24.43
ODP0126-0793B-110R-004/057-062 |  | ODP0126 | TAYLOR, 1992 | 32.3994 | 140.379 | 0.0001 | -1788 | -1788 | VOLCANIC_ARC |  |  |  | IGN; XRF | WHOLE ROCK | IGNEOUS:VOLCANIC:MAFIC | BASALT |  | 53.72 | 0.24 | 12.24 |  |  | 8.94 |  |  |  | 0.16 | 10.49 | 11.04 |  | 2.22 | 0.77 | 0.04 |  | 1.81 | [59 empty] | 44 |  |  |  |  | 112 |  |  |  |  | 57 | [10 empty] | petdb | VOLCANIC_ARC | ODP0126-0793B-110R-004/057-062 | 11.0399 | 33.2623 | 33.2624 | 2.99 | 25.7525
ODP0126-0793B-110R-005/128-132 |  | ODP0126 | TAYLOR, 1992 | 32.3994 | 140.379 | 0.0001 | -1788 | -1788 | VOLCANIC_ARC |  |  |  | IGN; XRF | WHOLE ROCK | IGNEOUS:VOLCANIC:MAFIC | BASALT |  | 56.71 | 0.31 | 15.92 |  |  | 6.59 |  |  |  | 0.11 | 4.24 | 8.86 |  | 3.11 | 1.48 | 0.09 |  | 1.12 | [59 empty] | 112 |  |  |  |  | 40 |  |  |  |  | 61 | [10 empty] | petdb | VOLCANIC_ARC | ODP0126-0793B-110R-005/128-132 | 8.8598 | 41.0867 | 41.087 | 4.59 | 32.244
ODP0126-0793B-111R-001/110-115 |  | ODP0126 | TAYLOR, 1992 | 32.3994 | 140.379 | 0.0001 | -1788 | -1788 | VOLCANIC_ARC |  |  |  | IGN; XRF | WHOLE ROCK | IGNEOUS:VOLCANIC:MAFIC | BASALT |  | 54.82 | 0.26 | 13.17 |  |  | 9.12 |  |  |  | 0.13 | 9.78 | 9.01 |  | 2.42 | 0.96 | 0.05 |  | 1.68 | [59 empty] | 14 |  |  |  |  | 126 |  |  |  |  | 65 | [10 empty] | petdb | VOLCANIC_ARC | ODP0126-0793B-111R-001/110-115 | 9.0099 | 38.0942 | 38.0944 | 3.38 | 28.4024
ODP0126-0793B-111R-002/032-037 |  | ODP0126 | TAYLOR, 1992 | 32.3994 | 140.379 | 0.0001 | -1788 | -1788 | VOLCANIC_ARC |  |  |  | IGN; XRF | WHOLE ROCK | IGNEOUS:VOLCANIC:MAFIC | BASALT |  | 52.93 | 0.24 | 11.91 |  |  | 9.49 |  |  |  | 0.14 | 13.31 | 9.22 |  | 1.76 | 0.6 | 0.05 |  | 2.35 | [59 empty] | 6 |  |  |  |  | 146 |  |  |  |  | 68 | [10 empty] | petdb | VOLCANIC_ARC | ODP0126-0793B-111R-002/032-037 | 9.2199 | 36.9663 | 36.9665 | 2.36 | 25.4237
ODP0126-0793B-111R-002/111-116 |  | ODP0126 | TAYLOR, 1992 | 32.3994 | 140.379 | 0.0001 | -1788 | -1788 | VOLCANIC_ARC |  |  |  | IGN; XRF | WHOLE ROCK | IGNEOUS:VOLCANIC:MAFIC | BASALT |  | 54.3 | 0.24 | 11.37 |  |  | 8.59 |  |  |  | 0.16 | 13.61 | 9.07 |  | 1.91 | 0.33 | 0.03 |  | 1.6 | [59 empty] | 54 |  |  |  |  | 158 |  |  |  |  | 65 | [10 empty] | petdb | VOLCANIC_ARC | ODP0126-0793B-111R-002/111-116 | 9.0699 | 36.256 | 36.2561 | 2.24 | 14.7321
ODP0126-0793B-112R-001/059-063 |  | ODP0126 | TAYLOR, 1992 | 32.3994 | 140.379 | 0.0001 | -1788 | -1788 | VOLCANIC_ARC |  |  |  | IGN; XRF | WHOLE ROCK | IGNEOUS:VOLCANIC:MAFIC | BASALT |  | 55.51 | 0.3 | 15.08 |  |  | 8 |  |  |  | 0.12 | 7.06 | 9.28 |  | 2.71 | 1.19 | 0.69 |  | 0.9 | [59 empty] | 19 |  |  |  |  | 83 |  |  |  |  | 58 | [10 empty] | petdb | VOLCANIC_ARC | ODP0126-0793B-112R-001/059-063 | 9.2785 | 40.001 | 40.0038 | 3.9 | 30.5128
ODP0126-0793B-112R-001/063-068 |  | ODP0126 | TAYLOR, 1992 | 32.3994 | 140.379 | 0.0001 | -1788 | -1788 | VOLCANIC_ARC |  |  |  | IGN; XRF | WHOLE ROCK | IGNEOUS:VOLCANIC:MAFIC | BASALT |  | 56.77 | 0.29 | 15.04 |  |  | 7.99 |  |  |  | 0.12 | 6.35 | 8.99 |  | 2.8 | 1.37 | 0.52 |  | 0.86 | [59 empty] | 22 |  |  |  |  | 71 |  |  |  |  | 53 | [10 empty] | petdb | VOLCANIC_ARC | ODP0126-0793B-112R-001/063-068 | 8.9889 | 40.1337 | 40.1359 | 4.17 | 32.8537
ODP0126-0793B-112R-001/093-097 |  | ODP0126 | TAYLOR, 1992 | 32.3994 | 140.379 | 0.0001 | -1788 | -1788 | VOLCANIC_ARC |  |  |  | IGN; XRF | WHOLE ROCK | IGNEOUS:VOLCANIC:MAFIC | BASALT |  | 55.53 | 0.28 | 13.96 |  |  | 8.61 |  |  |  | 0.12 | 7.23 | 9.27 |  | 2.52 | 1.51 | 0.66 |  | 1.48 | [59 empty] | 25 |  |  |  |  | 89 |  |  |  |  | 55 | [10 empty] | petdb | VOLCANIC_ARC | ODP0126-0793B-112R-001/093-097 | 9.2686 | 38.1476 | 38.1502 | 4.03 | 37.469
ODP0126-0793B-112R-002/057-062 |  | ODP0126 | TAYLOR, 1992 | 32.3994 | 140.379 | 0.0001 | -1788 | -1788 | VOLCANIC_ARC |  |  |  | IGN; XRF | WHOLE ROCK | IGNEOUS:VOLCANIC:MAFIC | BASALT |  | 53.75 | 0.25 | 12.58 |  |  | 8.84 |  |  |  | 0.16 | 12.51 | 9.03 |  | 2.04 | 0.35 | 0.11 |  | 1.46 | [59 empty] | 12 |  |  |  |  | 143 |  |  |  |  | 70 | [10 empty] | petdb | VOLCANIC_ARC | ODP0126-0793B-112R-002/057-062 | 9.0298 | 38.432 | 38.4325 | 2.39 | 14.6444
ODP0126-0793B-112R-002/140-149 |  | ODP0126 | TAYLOR, 1992 | 32.3994 | 140.379 | 0.0001 | -1788 | -1788 | VOLCANIC_ARC |  |  |  | IGN; XRF | WHOLE ROCK | IGNEOUS:VOLCANIC:MAFIC | BASALT |  | 57.92 | 0.32 | 16.32 |  |  | 7.62 |  |  |  | 0.1 | 3.55 | 8.36 |  | 3.09 | 1.69 | 0.35 |  | 1.41 | [59 empty] | 21 |  |  |  |  | 36 |  |  |  |  | 51 | [10 empty] | petdb | VOLCANIC_ARC | ODP0126-0793B-112R-002/140-149 | 8.3593 | 42.4639 | 42.4654 | 4.78 | 35.3556
ODP0126-0793B-113R-003/130-135 |  | ODP0126 | TAYLOR, 1992 | 32.3994 | 140.379 | 0.0001 | -1788 | -1788 | VOLCANIC_ARC |  |  |  | IGN; XRF | WHOLE ROCK | IGNEOUS:VOLCANIC:MAFIC | BASALT |  | 57.83 | 0.32 | 16.74 |  |  | 8.07 |  |  |  | 0.1 | 3.51 | 8.37 |  | 3.1 | 1.85 | 0.06 |  | 0.83 | [59 empty] | 15 |  |  |  |  | 28 |  |  |  |  | 58 | [10 empty] | petdb | VOLCANIC_ARC | ODP0126-0793B-113R-003/130-135 | 8.3699 | 42.8566 | 42.8569 | 4.95 | 37.3737
ODP0126-0793B-113R-003/137-141 |  | ODP0126 | TAYLOR, 1992 | 32.3994 | 140.379 | 0.0001 | -1788 | -1788 | VOLCANIC_ARC |  |  |  | IGN; XRF | WHOLE ROCK | IGNEOUS:VOLCANIC:MAFIC | BASALT |  | 59.29 | 0.31 | 16.61 |  |  | 7.51 |  |  |  | 0.09 | 3.24 | 8.16 |  | 3.03 | 1.69 | 0.06 |  | 0.64 | [59 empty] | 38 |  |  |  |  | 23 |  |  |  |  | 51 | [10 empty] | petdb | VOLCANIC_ARC | ODP0126-0793B-113R-003/137-141 | 8.1599 | 43.4131 | 43.4134 | 4.72 | 35.8051
ODP0126-0793B-113R-004/035-041 |  | ODP0126 | TAYLOR, 1992 | 32.3994 | 140.379 | 0.0001 | -1788 | -1788 | VOLCANIC_ARC |  |  |  | IGN; XRF | WHOLE ROCK | IGNEOUS:VOLCANIC:MAFIC | BASALT |  | 58.84 | 0.3 | 16.83 |  |  | 7.51 |  |  |  | 0.09 | 3.28 | 8.22 |  | 3.14 | 1.72 | 0.06 |  | 1.04 | [59 empty] | 25 |  |  |  |  | 21 |  |  |  |  | 51 | [10 empty] | petdb | VOLCANIC_ARC | ODP0126-0793B-113R-004/035-041 | 8.2199 | 43.3731 | 43.3734 | 4.86 | 35.3909
ODP0139-0855A-008R-001/018-020 |  | ODP0139 | STAKES, 1994 | 48.4427 | -128.638 | 1e-05 | -2444.8 | -2444.8 | SPREADING_CENTER |  |  |  | ICPAES; ICPMS; WET; XRF | WHOLE ROCK | IGNEOUS:VOLCANIC:MAFIC | BASALT |  | 49.5 | 1.66 | 15.7 |  | 2.8 | 10.8 | 7.2 |  |  | 0.2 | 7.82 | 12 |  | 2.4 | 0.16 | 0.17 |  |  | 0.3 | [39 empty] | 0.3 | [17 empty] | 44 | 68 |  |  |  |  | 140 |  |  |  |  | 98 | [10 empty] | petdb | SPREADING_CENTER | ODP0139-0855A-008R-001/018-020 | 11.9996 | 37.7043 | 37.7049 | 2.56 | 6.25
ODP0139-0855A-009R-001/046-048 |  | ODP0139 | STAKES, 1994 | 48.4427 | -128.638 | 1e-05 | -2444.8 | -2444.8 | SPREADING_CENTER |  |  |  | ICPAES; ICPMS; WET; XRF | WHOLE ROCK | IGNEOUS:VOLCANIC:MAFIC | BASALT |  | 49.7 | 1.45 | 15.2 |  | 2.7 | 9.9 | 6.5 |  |  | 0.16 | 7.68 | 12.1 |  | 2.8 | 0.12 | 0.12 |  |  | 0.8 | [39 empty] | 0.3 | [17 empty] | 43 | 68 |  |  |  |  | 100 |  |  |  |  | 81 | [10 empty] | petdb | SPREADING_CENTER | ODP0139-0855A-009R-001/046-048 | 12.0997 | 36.2454 | 36.2458 | 2.92 | 4.1096
ODP0139-0855D-006R-001/040-042 |  | ODP0139 | STAKES, 1994 | 48.4424 | -128.639 | 1e-05 | -2443.8 | -2443.8 | SPREADING_CENTER |  |  |  | ICPAES; ICPMS; WET; XRF | WHOLE ROCK | IGNEOUS:VOLCANIC:MAFIC | BASALT |  | 49.7 | 1.57 | 14.2 |  | 2.6 | 11.3 | 7.8 |  |  | 0.19 | 7.69 | 11.9 |  | 2.5 | 0.12 | 0.13 |  |  | 0.7 | [39 empty] | 0.4 | [17 empty] | 43 | 64 |  |  |  |  | 77 |  |  |  |  | 87 | [10 empty] | petdb | SPREADING_CENTER | ODP0139-0855D-006R-001/040-042 | 11.8997 | 35.4299 | 35.4303 | 2.62 | 4.5802
ODP0139-0856A-014X-001/007-009 |  | ODP0139 | STAKES, 1994 | 48.4367 | -128.681 | 1e-05 | -2395.1 | -2395.1 | SPREADING_CENTER |  |  |  | ICPAES; ICPMS; WET; XRF | WHOLE ROCK | IGNEOUS:VOLCANIC:MAFIC | DIABASE |  | 47.6 | 0.83 | 15.8 |  | 2.2 | 8.9 | 6 |  |  | 0.15 | 11.4 | 11.7 |  | 1.9 | 0.05 | 0.05 |  |  | 2.3 | [39 empty] | 0.2 | [17 empty] | 42 | 66 |  |  |  |  | 240 |  |  |  |  | 69 | [10 empty] | petdb | SPREADING_CENTER | ODP0139-0856A-014X-001/007-009 | 11.6999 | 39.252 | 39.2522 | 1.95 | 2.5641
ODP0139-0856A-014X-001/090-092 |  | ODP0139 | STAKES, 1994 | 48.4367 | -128.681 | 1e-05 | -2395.1 | -2395.1 | SPREADING_CENTER |  |  |  | ICPAES; ICPMS; WET; XRF | WHOLE ROCK | IGNEOUS:VOLCANIC:MAFIC | DIABASE |  | 47.7 | 0.84 | 15.9 |  | 2.6 | 8.8 | 5.6 |  |  | 0.15 | 11.2 | 11.6 |  | 1.9 | 0.05 | 0.05 |  |  | 2.6 | [39 empty] | 0.2 | [17 empty] | 42 | 69 |  |  |  |  | 250 |  |  |  |  | 80 | [10 empty] | petdb | SPREADING_CENTER | ODP0139-0856A-014X-001/090-092 | 11.5999 | 39.5809 | 39.5811 | 1.95 | 2.5641
ODP0139-0856A-014X-CC/009-011 |  | ODP0139 | STAKES, 1994 | 48.4367 | -128.681 | 1e-05 | -2395.1 | -2395.1 | SPREADING_CENTER |  |  |  | ICPAES; ICPMS; WET; XRF | WHOLE ROCK | IGNEOUS:VOLCANIC:MAFIC | DIABASE |  | 47.1 | 0.81 | 15.6 |  | 2.2 | 8.9 | 6 |  |  | 0.14 | 12.4 | 10.5 |  | 1.8 | 0.05 | 0.05 |  |  | 3.1 | [39 empty] | 0.1 | [17 empty] | 49 | 74 |  |  |  |  | 300 |  |  |  |  | 62 | [10 empty] | petdb | SPREADING_CENTER | ODP0139-0856A-014X-CC/009-011 | 10.4999 | 41.3723 | 41.3725 | 1.85 | 2.7027
ODP0139-0856B-010H-001/064-067 |  | ODP0139 | STAKES, 1994 | 48.435 | -128.68 | 1e-05 | -2420 | -2420 | SPREADING_CENTER |  |  |  | ICPAES; ICPMS; WET; XRF | WHOLE ROCK | IGNEOUS:VOLCANIC:MAFIC | BASALT |  | 47.1 | 0.86 | 16.3 |  | 2.2 | 8.2 | 5.4 |  |  | 0.12 | 11.4 | 9.6 |  | 2 | 0.02 | 0.06 |  |  | 3.1 | [39 empty] | 0.4 | [17 empty] | 43 | 73 |  |  |  |  | 260 |  |  |  |  | 87 | [10 empty] | petdb | SPREADING_CENTER | ODP0139-0856B-010H-001/064-067 | 9.5999 | 43.975 | 43.9753 | 2.02 | 0.9901
ODP0139-0856B-010H-001/093-095 |  | ODP0139 | STAKES, 1994 | 48.435 | -128.68 | 1e-05 | -2420 | -2420 | SPREADING_CENTER |  |  |  | ICPAES; ICPMS; WET; XRF | WHOLE ROCK | IGNEOUS:VOLCANIC:MAFIC | BASALT |  | 45.8 | 1.13 | 20.8 |  | 0.9 | 5.3 | 4 |  |  | 0.04 | 8.37 | 6.56 |  | 2.5 | 0.02 | 0.04 |  |  | 6.9 | [39 empty] | 0.1 | [17 empty] | 62 | 180 |  |  |  |  | 380 |  |  |  |  | 62 | [10 empty] | petdb | SPREADING_CENTER | ODP0139-0856B-010H-001/093-095 | 6.5599 | 56.4271 | 56.4273 | 2.52 | 0.79365
ODP0139-0856B-010H-002/009-012 |  | ODP0139 | STAKES, 1994 | 48.435 | -128.68 | 1e-05 | -2420 | -2420 | SPREADING_CENTER |  |  |  | ICPAES; ICPMS; WET; XRF | WHOLE ROCK | IGNEOUS:VOLCANIC:MAFIC | BASALT |  | 46.3 | 0.86 | 16.2 |  | 2.6 | 8.2 | 5 |  |  | 0.11 | 11.7 | 9.23 |  | 1.9 | 0.02 | 0.05 |  |  | 3.8 | [39 empty] | 0.3 | [17 empty] | 42 | 66 |  |  |  |  | 260 |  |  |  |  | 75 | [10 empty] | petdb | SPREADING_CENTER | ODP0139-0856B-010H-002/009-012 | 9.2299 | 44.839 | 44.8392 | 1.92 | 1.0417
ODP0139-0857C-059R-001/131-133 |  | ODP0139 | STAKES, 1994 | 48.4414 | -128.711 | 1e-05 | -2421.7 | -2421.7 | SPREADING_CENTER |  |  |  | ICPAES; ICPMS; WET; XRF | WHOLE ROCK | IGNEOUS:VOLCANIC:MAFIC | BASALT |  | 50 | 1.62 | 15 |  | 1.5 | 9.4 | 7.1 |  |  | 0.19 | 7.52 | 12.2 |  | 2.3 | 0.02 | 0.18 |  |  | 1.7 | [39 empty] | 0.1 | [17 empty] | 37 | 81 |  |  |  |  | 76 |  |  |  |  | 69 | [10 empty] | petdb | SPREADING_CENTER | ODP0139-0857C-059R-001/131-133 | 12.1996 | 36.5966 | 36.5973 | 2.32 | 0.86207
ODP0139-0857C-059R-002/062-064 |  | ODP0139 | STAKES, 1994 | 48.4414 | -128.711 | 1e-05 | -2421.7 | -2421.7 | SPREADING_CENTER |  |  |  | ICPAES; ICPMS; WET; XRF | WHOLE ROCK | IGNEOUS:VOLCANIC:MAFIC | DIABASE |  | 50.3 | 1.62 | 15.3 |  | 1.2 | 9.2 | 7.2 |  |  | 0.17 | 7.61 | 12.1 |  | 2.3 | 0.02 | 0.18 |  |  | 1.8 | [39 empty] | 0.1 | [17 empty] | 32 | 58 |  |  |  |  | 76 |  |  |  |  | 74 | [10 empty] | petdb | SPREADING_CENTER | ODP0139-0857C-059R-002/062-064 | 12.0996 | 37.2212 | 37.2219 | 2.32 | 0.86207
ODP0139-0857C-059R-002/094-096 |  | ODP0139 | STAKES, 1994 | 48.4414 | -128.711 | 1e-05 | -2421.7 | -2421.7 | SPREADING_CENTER |  |  |  | ICPAES; ICPMS; WET; XRF | WHOLE ROCK | IGNEOUS:VOLCANIC:MAFIC | DIABASE |  | 49.8 | 1.65 | 14.7 |  | 1.6 | 10 | 7.6 |  |  | 0.18 | 7.93 | 12.2 |  | 2.2 | 0.02 | 0.18 |  |  | 2 | [39 empty] | 0.2 | [17 empty] | 35 | 54 |  |  |  |  | 75 |  |  |  |  | 79 | [10 empty] | petdb | SPREADING_CENTER | ODP0139-0857C-059R-002/094-096 | 12.1996 | 36.2758 | 36.2764 | 2.22 | 0.9009
ODP0139-0857C-059R-003/040-042 |  | ODP0139 | STAKES, 1994 | 48.4414 | -128.711 | 1e-05 | -2421.7 | -2421.7 | SPREADING_CENTER |  |  |  | ICPAES; ICPMS; WET; XRF | WHOLE ROCK | IGNEOUS:VOLCANIC:MAFIC | DIABASE |  | 50.5 | 1.68 | 14.7 |  | 1.1 | 9 | 7.1 |  |  | 0.17 | 8.22 | 12.4 |  | 2.3 | 0.02 | 0.18 |  |  | 1.8 | [39 empty] | 0.1 | [17 empty] | 33 | 67 |  |  |  |  | 69 |  |  |  |  | 78 | [10 empty] | petdb | SPREADING_CENTER | ODP0139-0857C-059R-003/040-042 | 12.3996 | 35.8091 | 35.8097 | 2.32 | 0.86207
ODP0139-0857C-059R-003/117-119 |  | ODP0139 | STAKES, 1994 | 48.4414 | -128.711 | 1e-05 | -2421.7 | -2421.7 | SPREADING_CENTER |  |  |  | ICPAES; ICPMS; WET; XRF | WHOLE ROCK | IGNEOUS:VOLCANIC:MAFIC | DIABASE |  | 50.9 | 1.53 | 14.5 |  | 0.8 | 8.4 | 6.8 |  |  | 0.16 | 8.05 | 11.9 |  | 2.1 | 0.02 | 0.16 |  |  | 2.1 | [39 empty] | 0.2 | [17 empty] | 32 | 53 |  |  |  |  | 84 |  |  |  |  | 64 | [10 empty] | petdb | SPREADING_CENTER | ODP0139-0857C-059R-003/117-119 | 11.8997 | 36.6042 | 36.6048 | 2.12 | 0.9434
ODP0139-0857C-059R-004/035-037 |  | ODP0139 | STAKES, 1994 | 48.4414 | -128.711 | 1e-05 | -2421.7 | -2421.7 | SPREADING_CENTER |  |  |  | ICPAES; ICPMS; WET; XRF | WHOLE ROCK | IGNEOUS:VOLCANIC:MAFIC | DIABASE |  | 51.5 | 1.55 | 15.2 |  | 1.2 | 7.9 | 6 |  |  | 0.17 | 7.6 | 12.1 |  | 2.4 | 0.02 | 0.17 |  |  | 1.6 | [39 empty] | 0.2 | [17 empty] | 26 | 80 |  |  |  |  | 81 |  |  |  |  | 59 | [10 empty] | petdb | SPREADING_CENTER | ODP0139-0857C-059R-004/035-037 | 12.0996 | 36.92 | 36.9206 | 2.42 | 0.82645
ODP0139-0857C-059R-004/111-113 |  | ODP0139 | STAKES, 1994 | 48.4414 | -128.711 | 1e-05 | -2421.7 | -2421.7 | SPREADING_CENTER |  |  |  | ICPAES; ICPMS; WET; XRF | WHOLE ROCK | IGNEOUS:VOLCANIC:MAFIC | DIABASE |  | 49.3 | 1.58 | 15.2 |  | 1.6 | 9.7 | 7.3 |  |  | 0.22 | 7.27 | 11.9 |  | 2.3 | 0.02 | 0.17 |  |  | 2 | [39 empty] | 0.1 | [17 empty] | 32 | 120 |  |  |  |  | 79 |  |  |  |  | 71 | [10 empty] | petdb | SPREADING_CENTER | ODP0139-0857C-059R-004/111-113 | 11.8996 | 37.3998 | 37.4004 | 2.32 | 0.86207
ODP0139-0857C-060R-001/032-034 |  | ODP0139 | STAKES, 1994 | 48.4414 | -128.711 | 1e-05 | -2421.7 | -2421.7 | SPREADING_CENTER |  |  |  | ICPAES; ICPMS; XRF | WHOLE ROCK | IGNEOUS:VOLCANIC:MAFIC | BASALT |  | 47.5 | 1.61 | 15 |  |  | 10.2 |  |  |  | 0.25 | 7.72 | 12.4 |  | 2.3 | 0.02 | 0.17 | [60 empty] | 37 | 41 |  |  |  |  | 73 |  |  |  |  | 49 | [10 empty] | petdb | SPREADING_CENTER | ODP0139-0857C-060R-001/032-034 | 12.3996 | 36.2748 | 36.2754 | 2.32 | 0.86207
ODP0139-0857C-060R-001/075-077 |  | ODP0139 | STAKES, 1994 | 48.4414 | -128.711 | 1e-05 | -2421.7 | -2421.7 | SPREADING_CENTER |  |  |  | ICPAES; ICPMS; WET; XRF | WHOLE ROCK | IGNEOUS:VOLCANIC:MAFIC | BASALT |  | 49.6 | 1.61 | 14.7 |  |  | 9.4 |  |  |  | 0.19 | 7.56 | 12.3 |  | 2.3 | 0.02 | 0.17 | [42 empty] | 0.1 | [17 empty] | 36 | 84 |  |  |  |  | 72 |  |  |  |  | 48 | [10 empty] | petdb | SPREADING_CENTER | ODP0139-0857C-060R-001/075-077 | 12.2996 | 35.9684 | 35.969 | 2.32 | 0.86207
ODP0139-0857C-060R-001/173-175 |  | ODP0139 | STAKES, 1994 | 48.4414 | -128.711 | 1e-05 | -2421.7 | -2421.7 | SPREADING_CENTER |  |  |  | ICPAES; ICPMS; WET; XRF | WHOLE ROCK | IGNEOUS:VOLCANIC:MAFIC | BASALT |  | 48.2 | 1.61 | 15.4 |  | 1.3 | 9.5 | 7.4 |  |  | 0.22 | 8.29 | 12.5 |  | 2.3 | 0.02 | 0.17 |  |  | 2.1 | [57 empty] | 31 | 91 |  |  |  |  | 75 |  |  |  |  | 350 | [10 empty] | petdb | SPREADING_CENTER | ODP0139-0857C-060R-001/173-175 | 12.4996 | 36.7254 | 36.726 | 2.32 | 0.86207
ODP0139-0857C-060R-002/012-014 |  | ODP0139 | STAKES, 1994 | 48.4414 | -128.711 | 1e-05 | -2421.7 | -2421.7 | SPREADING_CENTER |  |  |  | ICPAES; ICPMS; XRF | WHOLE ROCK | IGNEOUS:VOLCANIC:MAFIC | BASALT |  | 47.9 | 1.57 | 15.1 |  |  | 10.2 |  |  |  | 0.22 | 7.6 | 12.3 |  | 2.4 | 0.02 | 0.17 | [60 empty] | 38 | 50 |  |  |  |  | 85 |  |  |  |  | 52 | [10 empty] | petdb | SPREADING_CENTER | ODP0139-0857C-060R-002/012-014 | 12.2996 | 36.4438 | 36.4443 | 2.42 | 0.82645
ODP0139-0857C-060R-002/028-030 |  | ODP0139 | STAKES, 1994 | 48.4414 | -128.711 | 1e-05 | -2421.7 | -2421.7 | SPREADING_CENTER |  |  |  | ICPAES; ICPMS; WET; XRF | WHOLE ROCK | IGNEOUS:VOLCANIC:MAFIC | BASALT |  | 46.1 | 1.85 | 16.1 |  | 1 | 9.1 | 7.3 |  |  | 0.24 | 10.4 | 9.2 |  | 2.8 | 0.02 | 0.2 |  |  | 3.9 | [39 empty] | 0.1 | [17 empty] | 32 | 14 |  |  |  |  | 81 |  |  |  |  | 77 | [10 empty] | petdb | SPREADING_CENTER | ODP0139-0857C-060R-002/028-030 | 9.1996 | 42.9846 | 42.9854 | 2.82 | 0.70922
ODP0139-0857C-061R-001/032-034 |  | ODP0139 | STAKES, 1994 | 48.4414 | -128.711 | 1e-05 | -2421.7 | -2421.7 | SPREADING_CENTER |  |  |  | ICPAES; ICPMS; WET; XRF | WHOLE ROCK | IGNEOUS:VOLCANIC:MAFIC | BASALT |  | 47.8 | 1.43 | 14.4 |  |  | 12.2 |  |  |  | 0.24 | 10.1 | 8.19 |  | 1.6 | 0.02 | 0.15 | [42 empty] | 0.1 | [17 empty] | 46 | 37 |  |  |  |  | 79 |  |  |  |  | 86 | [10 empty] | petdb | SPREADING_CENTER | ODP0139-0857C-061R-001/032-034 | 8.1897 | 45.0777 | 45.0785 | 1.62 | 1.2346
ODP0139-0857C-061R-002/004-006 |  | ODP0139 | STAKES, 1994 | 48.4414 | -128.711 | 1e-05 | -2421.7 | -2421.7 | SPREADING_CENTER |  |  |  | ICPAES; ICPMS; WET; XRF | WHOLE ROCK | IGNEOUS:VOLCANIC:MAFIC | BASALT |  | 44.5 | 1.56 | 16.4 |  | 1.7 | 9.9 | 7.4 |  |  | 0.31 | 12.5 | 5.6 |  | 2.2 | 0.02 | 0.14 |  |  | 6.2 | [39 empty] | 0.1 | [17 empty] | 32 | 5 |  |  |  |  | 90 |  |  |  |  | 180 | [10 empty] | petdb | SPREADING_CENTER | ODP0139-0857C-061R-002/004-006 | 5.5997 | 54.2638 | 54.2647 | 2.22 | 0.9009
ODP0139-0857C-062R-001/020-022 |  | ODP0139 | STAKES, 1994 | 48.4414 | -128.711 | 1e-05 | -2421.7 | -2421.7 | SPREADING_CENTER |  |  |  | ICPAES; ICPMS; WET; XRF | WHOLE ROCK | IGNEOUS:VOLCANIC:MAFIC | BASALT |  | 48.2 | 1.26 | 15.1 |  |  | 10.6 |  |  |  | 0.26 | 10.1 | 7.92 |  | 1.8 | 0.02 | 0.12 | [42 empty] | 0.1 | [17 empty] | 39 | 79 |  |  |  |  | 84 |  |  |  |  | 89 | [10 empty] | petdb | SPREADING_CENTER | ODP0139-0857C-062R-001/020-022 | 7.9197 | 46.4859 | 46.4866 | 1.82 | 1.0989
ODP0139-0857C-062R-001/067-069 |  | ODP0139 | STAKES, 1994 | 48.4414 | -128.711 | 1e-05 | -2421.7 | -2421.7 | SPREADING_CENTER |  |  |  | ICPAES; ICPMS; WET; XRF | WHOLE ROCK | IGNEOUS:VOLCANIC:MAFIC | BASALT |  | 48 | 1.03 | 15.6 |  |  | 11.6 |  |  |  | 0.25 | 7.59 | 10.3 |  | 1.2 | 0.02 | [43 empty] | 0.1 | [17 empty] | 36 | 17 |  |  |  |  | 74 |  |  |  |  | 140 | [10 empty] | petdb | SPREADING_CENTER | ODP0139-0857C-062R-001/067-069 |  | 42.9477 |  | 1.22 | 1.6393
ODP0139-0857C-062R-002/007-009 |  | ODP0139 | STAKES, 1994 | 48.4414 | -128.711 | 1e-05 | -2421.7 | -2421.7 | SPREADING_CENTER |  |  |  | ICPAES; ICPMS; WET; XRF | WHOLE ROCK | IGNEOUS:VOLCANIC:MAFIC | BASALT |  | 47.9 | 0.92 | 15.6 |  | 1.1 | 7.3 | 5.6 |  |  | 0.24 | 11.8 | 9.8 |  | 2.3 | 0.02 | 0.07 |  |  | 3.8 | [39 empty] | 0.1 | [17 empty] | 30 | 5 |  |  |  |  | 83 |  |  |  |  | 87 | [10 empty] | petdb | SPREADING_CENTER | ODP0139-0857C-062R-002/007-009 | 9.7999 | 41.9088 | 41.9091 | 2.32 | 0.86207
ODP0139-0857C-062R-002/050-052 |  | ODP0139 | STAKES, 1994 | 48.4414 | -128.711 | 1e-05 | -2421.7 | -2421.7 | SPREADING_CENTER |  |  |  | ICPAES; ICPMS; WET; XRF | WHOLE ROCK | IGNEOUS:VOLCANIC:MAFIC | BASALT |  | 48.6 | 1.53 | 16.6 |  | 1.1 | 7.8 | 6 |  |  | 0.27 | 9.27 | 10 |  | 2.6 | 0.02 | 0.14 |  |  | 2.3 | [57 empty] | 29 | 84 |  |  |  |  | 91 |  |  |  |  | 84 | [10 empty] | petdb | SPREADING_CENTER | ODP0139-0857C-062R-002/050-052 | 9.9997 | 42.476 | 42.4766 | 2.62 | 0.76336
ODP0139-0857C-063R-001/038-040 |  | ODP0139 | STAKES, 1994 | 48.4414 | -128.711 | 1e-05 | -2421.7 | -2421.7 | SPREADING_CENTER |  |  |  | ICPAES; ICPMS; WET; XRF | WHOLE ROCK | IGNEOUS:VOLCANIC:MAFIC | BASALT |  | 49.2 | 1.35 | 15.5 |  | 1.3 | 9.5 | 7.4 |  |  | 0.29 | 9.7 | 9.38 |  | 2 | 0.02 | 0.13 |  |  | 3.4 | [39 empty] | 0.1 | [17 empty] | 32 | 21 |  |  |  |  | 93 |  |  |  |  | 110 | [10 empty] | petdb | SPREADING_CENTER | ODP0139-0857C-063R-001/038-040 | 9.3797 | 43.2158 | 43.2164 | 2.02 | 0.9901
ODP0139-0857C-063R-001/069-071 |  | ODP0139 | STAKES, 1994 | 48.4414 | -128.711 | 1e-05 | -2421.7 | -2421.7 | SPREADING_CENTER |  |  |  | ICPAES; ICPMS; WET; XRF | WHOLE ROCK | IGNEOUS:VOLCANIC:MAFIC | BASALT |  | 47.3 | 1.51 | 15.9 |  | 1.3 | 9.5 | 7.4 |  |  | 0.24 | 9.36 | 11.5 |  | 1.9 | 0.02 | 0.14 |  |  | 2.7 | [57 empty] | 27 | 34 |  |  |  |  | 84 |  |  |  |  | 74 | [10 empty] | petdb | SPREADING_CENTER | ODP0139-0857C-063R-001/069-071 | 11.4997 | 39.7932 | 39.7937 | 1.92 | 1.0417
ODP0139-0857C-064R-001/013-015 |  | ODP0139 | STAKES, 1994 | 48.4414 | -128.711 | 1e-05 | -2421.7 | -2421.7 | SPREADING_CENTER |  |  |  | ICPAES; ICPMS; WET; XRF | WHOLE ROCK | IGNEOUS:VOLCANIC:MAFIC | BASALT |  | 53.5 | 1.3 | 14.5 |  |  | 8.7 |  |  |  | 0.21 | 7.07 | 9.23 |  | 2 | 0.02 | 0.12 | [42 empty] | 0.1 | [17 empty] | 35 | 21 |  |  |  |  | 81 |  |  |  |  | 190 | [10 empty] | petdb | SPREADING_CENTER | ODP0139-0857C-064R-001/013-015 | 9.2297 | 41.915 | 41.9156 | 2.02 | 0.9901
ODP0139-0857C-064R-001/112-114 |  | ODP0139 | STAKES, 1994 | 48.4414 | -128.711 | 1e-05 | -2421.7 | -2421.7 | SPREADING_CENTER |  |  |  | ICPAES; ICPMS; WET; XRF | WHOLE ROCK | IGNEOUS:VOLCANIC:MAFIC | BASALT |  | 48.9 | 1.36 | 15.5 |  | 1.4 | 9.4 | 7.2 |  |  | 0.24 | 8.47 | 12.2 |  | 2.1 | 0.02 | 0.13 |  |  | 2.1 | [39 empty] | 0.1 | [17 empty] | 30 | 79 |  |  |  |  | 85 |  |  |  |  | 110 | [10 empty] | petdb | SPREADING_CENTER | ODP0139-0857C-064R-001/112-114 | 12.1997 | 37.6594 | 37.6599 | 2.12 | 0.9434
ODP0139-0857C-064R-002/074-076 |  | ODP0139 | STAKES, 1994 | 48.4414 | -128.711 | 1e-05 | -2421.7 | -2421.7 | SPREADING_CENTER |  |  |  | ICPAES; ICPMS; WET; XRF | WHOLE ROCK | IGNEOUS:VOLCANIC:MAFIC | BASALT |  | 44.6 | 1.63 | 15.2 |  | 1.6 | 12.3 | 9.6 |  |  | 0.3 | 11.1 | 9.31 |  | 1.5 | 0.02 | 0.14 |  |  | 4.3 | [57 empty] | 30 | 78 |  |  |  |  | 86 |  |  |  |  | 100 | [10 empty] | petdb | SPREADING_CENTER | ODP0139-0857C-064R-002/074-076 | 9.3097 | 43.9094 | 43.9101 | 1.52 | 1.3158
ODP0139-0857C-066R-001/094-096 |  | ODP0139 | STAKES, 1994 | 48.4414 | -128.711 | 1e-05 | -2421.7 | -2421.7 | SPREADING_CENTER |  |  |  | ICPAES; ICPMS; WET; XRF | WHOLE ROCK | IGNEOUS:VOLCANIC:MAFIC | BASALT |  | 45.9 | 2.08 | 15.3 |  | 1.9 | 11.2 | 8.4 |  |  | 0.22 | 8.34 | 11.3 |  | 1.8 | 0.02 | 0.24 |  |  | 3.1 | [39 empty] | 0.1 | [17 empty] | 39 | 63 |  |  |  |  | 120 |  |  |  |  | 99 | [10 empty] | petdb | SPREADING_CENTER | ODP0139-0857C-066R-001/094-096 | 11.2995 | 39.4041 | 39.405 | 1.82 | 1.0989
ODP0139-0857C-066R-001/122-124 |  | ODP0139 | STAKES, 1994 | 48.4414 | -128.711 | 1e-05 | -2421.7 | -2421.7 | SPREADING_CENTER |  |  |  | ICPAES; ICPMS; WET; XRF | WHOLE ROCK | IGNEOUS:VOLCANIC:MAFIC | BASALT |  | 47.5 | 2.05 | 15.7 |  |  | 10.2 |  |  |  | 0.21 | 7.27 | 11.6 |  | 2.2 | 0.02 | 0.23 | [42 empty] | 0.1 | [17 empty] | 53 | 130 |  |  |  |  | 120 |  |  |  |  | 80 | [10 empty] | petdb | SPREADING_CENTER | ODP0139-0857C-066R-001/122-124 | 11.5995 | 38.8307 | 38.8315 | 2.22 | 0.9009
ODP0139-0857C-067R-001/073-075 |  | ODP0139 | STAKES, 1994 | 48.4414 | -128.711 | 1e-05 | -2421.7 | -2421.7 | SPREADING_CENTER |  |  |  | ICPAES; ICPMS; WET; XRF | WHOLE ROCK | IGNEOUS:VOLCANIC:MAFIC | BASALT |  | 47.5 | 1.53 | 15.7 |  | 1.5 | 10.4 | 8 |  |  | 0.31 | 8.91 | 11.3 |  | 1.6 | 0.02 | 0.14 |  |  | 2.9 | [39 empty] | 0.1 | [17 empty] | 36 | 100 |  |  |  |  | 98 |  |  |  |  | 78 | [10 empty] | petdb | SPREADING_CENTER | ODP0139-0857C-067R-001/073-075 | 11.2997 | 40.3605 | 40.361 | 1.62 | 1.2346
ODP0139-0857C-068R-001/012-014 |  | ODP0139 | STAKES, 1994 | 48.4414 | -128.711 | 1e-05 | -2421.7 | -2421.7 | SPREADING_CENTER |  |  |  | ICPAES; ICPMS; WET; XRF | WHOLE ROCK | IGNEOUS:VOLCANIC:MAFIC | BASALT |  | 45.9 | 1.56 | 16.8 |  | 1.7 | 11.8 | 9.1 |  |  | 0.38 | 9.18 | 9.21 |  | 1.5 | 0.02 | 0.16 |  |  | 3.9 | [39 empty] | 0.1 | [17 empty] | 35 | 220 |  |  |  |  | 100 |  |  |  |  | 100 | [10 empty] | petdb | SPREADING_CENTER | ODP0139-0857C-068R-001/012-014 | 9.2097 | 46.6215 | 46.6223 | 1.52 | 1.3158
ODP0139-0857C-068R-001/090-092 |  | ODP0139 | STAKES, 1994 | 48.4414 | -128.711 | 1e-05 | -2421.7 | -2421.7 | SPREADING_CENTER |  |  |  | ICPAES; ICPMS; WET; XRF | WHOLE ROCK | IGNEOUS:VOLCANIC:MAFIC | BASALT |  | 47.8 | 1.52 | 15.9 |  | 1.3 | 10.1 | 7.9 |  |  | 0.35 | 9.29 | 11.4 |  | 1.6 | 0.02 | 0.15 |  |  | 2.8 | [39 empty] | 0.1 | [17 empty] | 33 | 130 |  |  |  |  | 100 |  |  |  |  | 80 | [10 empty] | petdb | SPREADING_CENTER | ODP0139-0857C-068R-001/090-092 | 11.3997 | 40.4773 | 40.4779 | 1.62 | 1.2346
ODP0139-0857C-068R-002/028-030 |  | ODP0139 | STAKES, 1994 | 48.4414 | -128.711 | 1e-05 | -2421.7 | -2421.7 | SPREADING_CENTER |  |  |  | ICPAES; ICPMS; WET; XRF | WHOLE ROCK | IGNEOUS:VOLCANIC:MAFIC | BASALT |  | 47.7 | 1.71 | 15.9 |  | 1.4 | 10.1 | 7.8 |  |  | 0.33 | 8.46 | 11.6 |  | 1.7 | 0.02 | 0.17 |  |  | 2.5 | [57 empty] | 36 | 180 |  |  |  |  | 96 |  |  |  |  | 86 | [10 empty] | petdb | SPREADING_CENTER | ODP0139-0857C-068R-002/028-030 | 11.5996 | 39.9403 | 39.941 | 1.72 | 1.1628
ODP0139-0857C-068R-002/072-074 |  | ODP0139 | STAKES, 1994 | 48.4414 | -128.711 | 1e-05 | -2421.7 | -2421.7 | SPREADING_CENTER |  |  |  | ICPAES; ICPMS; WET; XRF | WHOLE ROCK | IGNEOUS:VOLCANIC:MAFIC | BASALT |  | 45.4 | 1.73 | 17.1 |  | 1.4 | 11 | 8.6 |  |  | 0.39 | 9.04 | 10 |  | 1.6 | 0.02 | 0.18 |  |  | 3.6 | [39 empty] | 0.1 | [17 empty] | 36 | 240 |  |  |  |  | 110 |  |  |  |  | 87 | [10 empty] | petdb | SPREADING_CENTER | ODP0139-0857C-068R-002/072-074 | 9.9996 | 45.0762 | 45.077 | 1.62 | 1.2346
ODP0139-0857C-068R-003/011-013 |  | ODP0139 | STAKES, 1994 | 48.4414 | -128.711 | 1e-05 | -2421.7 | -2421.7 | SPREADING_CENTER |  |  |  | ICPAES; ICPMS; WET; XRF | WHOLE ROCK | IGNEOUS:VOLCANIC:MAFIC | BASALT |  | 47.6 | 1.52 | 15.7 |  | 2.1 | 10.1 | 7.2 |  |  | 0.31 | 9.7 | 10.1 |  | 1.5 | 0.02 | 0.14 |  |  | 3.9 | [39 empty] | 0.1 | [17 empty] | 36 | 44 |  |  |  |  | 100 |  |  |  |  | 140 | [10 empty] | petdb | SPREADING_CENTER | ODP0139-0857C-068R-003/011-013 | 10.0997 | 42.9512 | 42.9519 | 1.52 | 1.3158
ODP0139-0857D-008R-001/096-098 |  | ODP0139 | STAKES, 1994 | 48.442 | -128.711 | 1e-05 | -2420.6 | -2420.6 | SPREADING_CENTER |  |  |  | ICPAES; ICPMS; WET; XRF | WHOLE ROCK | IGNEOUS:VOLCANIC:MAFIC | BASALT |  | 50.1 | 2.27 | 13.7 |  | 1.5 | 11.7 | 9.2 |  |  | 0.24 | 6.74 | 10.9 |  | 2.2 | 0.02 | 0.2 |  |  | 2.2 | [39 empty] | 0.1 | [17 empty] | 35 | 120 |  |  |  |  | 41 |  |  |  |  | 92 | [10 empty] | petdb | SPREADING_CENTER | ODP0139-0857D-008R-001/096-098 | 10.8996 | 36.8684 | 36.8691 | 2.22 | 0.9009
ODP0139-0857D-012R-001/088-090 |  | ODP0139 | STAKES, 1994 | 48.442 | -128.711 | 1e-05 | -2420.6 | -2420.6 | SPREADING_CENTER |  |  |  | ICPAES; ICPMS; WET; XRF | WHOLE ROCK | IGNEOUS:VOLCANIC:MAFIC | BASALT |  | 43.7 | 1.44 | 16.6 |  | 1.9 | 11.6 | 8.7 |  |  | 0.35 | 14.2 | 3.92 |  | 0.2 | 0.02 | 0.13 |  |  | 8.4 | [39 empty] | 0.1 | [17 empty] | 33 | 5 |  |  |  |  | 140 |  |  |  |  | 210 | [10 empty] | petdb | SPREADING_CENTER | ODP0139-0857D-012R-001/088-090 | 3.9197 | 68.9426 | 68.944 | 0.22 | 9.0909
ODP0139-0857D-024R-001/115-117 |  | ODP0139 | STAKES, 1994 | 48.442 | -128.711 | 1e-05 | -2420.6 | -2420.6 | SPREADING_CENTER |  |  |  | ICPAES; ICPMS; WET; XRF | WHOLE ROCK | IGNEOUS:VOLCANIC:MAFIC | BASALT |  | 49.7 | 1.4 | 15.8 |  | 1.7 | 9.7 | 7.2 |  |  | 0.21 | 7.83 | 11.6 |  | 2.2 | 0.02 | 0.15 |  |  | 1.8 | [57 empty] | 36 | 76 |  |  |  |  | 68 |  |  |  |  | 71 | [10 empty] | petdb | SPREADING_CENTER | ODP0139-0857D-024R-001/115-117 | 11.5997 | 38.9816 | 38.9821 | 2.22 | 0.9009
ODP0139-0857D-024R-002/064-066 |  | ODP0139 | STAKES, 1994 | 48.442 | -128.711 | 1e-05 | -2420.6 | -2420.6 | SPREADING_CENTER |  |  |  | ICPAES; ICPMS; WET; XRF | WHOLE ROCK | IGNEOUS:VOLCANIC:MAFIC | BASALT |  | 48.1 | 1.41 | 15.9 |  | 2.7 | 8.8 | 5.5 |  |  | 0.22 | 8.07 | 14.1 |  | 2.3 | 0.02 | 0.15 |  |  | 1.6 | [57 empty] | 32 | 220 |  |  |  |  | 66 |  |  |  |  | 72 | [10 empty] | petdb | SPREADING_CENTER | ODP0139-0857D-024R-002/064-066 | 14.0997 | 35.0669 | 35.0673 | 2.32 | 0.86207
ODP0139-0857D-024R-002/114-116 |  | ODP0139 | STAKES, 1994 | 48.442 | -128.711 | 1e-05 | -2420.6 | -2420.6 | SPREADING_CENTER |  |  |  | ICPAES; ICPMS; XRF | WHOLE ROCK | IGNEOUS:VOLCANIC:MAFIC | BASALT |  | 48.3 | 1.38 | 15.4 |  |  | 8.5 |  |  |  | 0.2 | 8.15 | 14.3 |  | 2.1 | 0.02 | 0.15 | [60 empty] | 30 | 29 |  |  |  |  | 67 |  |  |  |  | 63 | [10 empty] | petdb | SPREADING_CENTER | ODP0139-0857D-024R-002/114-116 | 14.2997 | 34.3163 | 34.3168 | 2.12 | 0.9434
ODP0139-0857D-024R-003/024-026 |  | ODP0139 | STAKES, 1994 | 48.442 | -128.711 | 1e-05 | -2420.6 | -2420.6 | SPREADING_CENTER |  |  |  | ICPAES; ICPMS; WET; XRF | WHOLE ROCK | IGNEOUS:VOLCANIC:MAFIC | BASALT |  | 50.4 | 1.37 | 15.6 |  | 1.5 | 8.4 | 6.2 |  |  | 0.18 | 7.57 | 12.1 |  | 2.5 | 0.02 | 0.14 |  |  | 1.7 | [57 empty] | 35 | 11 |  |  |  |  | 63 |  |  |  |  | 64 | [10 empty] | petdb | SPREADING_CENTER | ODP0139-0857D-024R-003/024-026 | 12.0997 | 37.3791 | 37.3796 | 2.52 | 0.79365
ODP0139-0857D-025R-001/064-066 |  | ODP0139 | STAKES, 1994 | 48.442 | -128.711 | 1e-05 | -2420.6 | -2420.6 | SPREADING_CENTER |  |  |  | ICPAES; ICPMS; WET; XRF | WHOLE ROCK | IGNEOUS:VOLCANIC:MAFIC | BASALT |  | 49.5 | 1.39 | 15.8 |  | 2.5 | 9.4 | 6.2 |  |  | 0.17 | 7.77 | 12.1 |  | 2.3 | 0.02 | 0.14 |  |  | 2 | [57 empty] | 31 | 99 |  |  |  |  | 68 |  |  |  |  | 70 | [10 empty] | petdb | SPREADING_CENTER | ODP0139-0857D-025R-001/064-066 | 12.0997 | 37.9757 | 37.9762 | 2.32 | 0.86207
ODP0139-0857D-026R-001/076-078 |  | ODP0139 | STAKES, 1994 | 48.442 | -128.711 | 1e-05 | -2420.6 | -2420.6 | SPREADING_CENTER |  |  |  | ICPAES; ICPMS; XRF | WHOLE ROCK | IGNEOUS:VOLCANIC:MAFIC | BASALT |  | 49.5 | 1.38 | 15.4 |  |  | 9.5 |  |  |  | 0.2 | 7.64 | 12 |  | 2.4 | 0.02 | 0.15 | [60 empty] | 38 | 56 |  |  |  |  | 67 |  |  |  |  | 63 | [10 empty] | petdb | SPREADING_CENTER | ODP0139-0857D-026R-001/076-078 | 11.9997 | 37.3893 | 37.3898 | 2.42 | 0.82645
ODP0139-0857D-032R-001/058-061 |  | ODP0139 | STAKES, 1994 | 48.442 | -128.711 | 1e-05 | -2420.6 | -2420.6 | SPREADING_CENTER |  |  |  | ICPAES; ICPMS; WET; XRF | WHOLE ROCK | IGNEOUS:VOLCANIC:MAFIC | BASALT |  | 49.2 | 1.96 | 14.8 |  | 1.8 | 11.2 | 8.5 |  |  | 0.23 | 7.38 | 11.9 |  | 2.3 | 0.02 | 0.19 |  |  | 2 | [39 empty] | 0.1 | [17 empty] | 36 | 5 |  |  |  |  | 69 |  |  |  |  | 91 | [10 empty] | petdb | SPREADING_CENTER | ODP0139-0857D-032R-001/058-061 | 11.8996 | 36.7776 | 36.7782 | 2.32 | 0.86207
ODP0139-0857D-036R-001/074-076 |  | ODP0139 | STAKES, 1994 | 48.442 | -128.711 | 1e-05 | -2420.6 | -2420.6 | SPREADING_CENTER |  |  |  | ICPAES; ICPMS; WET; XRF | WHOLE ROCK | IGNEOUS:VOLCANIC:MAFIC | BASALT |  | 49 | 2.05 | 13.9 |  | 2.9 | 12.3 | 8.5 |  |  | 0.22 | 6.68 | 11.5 |  | 2.1 | 0.02 | 0.17 |  |  | 2.2 | [39 empty] | 0.1 | [17 empty] | 40 | 56 |  |  |  |  | 64 |  |  |  |  | 110 | [10 empty] | petdb | SPREADING_CENTER | ODP0139-0857D-036R-001/074-076 | 11.4996 | 36.3061 | 36.3067 | 2.12 | 0.9434
ODP0139-0858F-025R-001/118-119 |  | ODP0139 | STAKES, 1994 | 48.4562 | -128.709 | 1e-05 | -2415.1 | -2415.1 | SPREADING_CENTER |  |  |  | ICPAES; ICPMS; WET; XRF | WHOLE ROCK | IGNEOUS:VOLCANIC:MAFIC | BASALT |  | 45.1 | 1.76 | 17.3 |  |  | 10.3 |  |  |  | 0.21 | 11 | 3.03 |  | 4.3 | 0.02 | 0.18 | [42 empty] | 0.2 | [17 empty] | 45 | 110 |  |  |  |  | 110 |  |  |  |  | 540 | [10 empty] | petdb | SPREADING_CENTER | ODP0139-0858F-025R-001/118-119 | 3.0296 | 57.8506 | 57.8519 | 4.32 | 0.46296
ODP0139-0858F-026R-001/042-044 |  | ODP0139 | STAKES, 1994 | 48.4562 | -128.709 | 1e-05 | -2415.1 | -2415.1 | SPREADING_CENTER |  |  |  | ICPAES; ICPMS; WET; XRF | WHOLE ROCK | IGNEOUS:VOLCANIC:MAFIC | BASALT |  | 48.3 | 1.52 | 15.5 |  | 1.9 | 9.3 | 6.7 |  |  | 0.14 | 7.65 | 12.4 |  | 2.5 | 0.02 | 0.17 |  |  | 2.3 | [39 empty] | 0.2 | [17 empty] | 42 | 85 |  |  |  |  | 99 |  |  |  |  | 68 | [10 empty] | petdb | SPREADING_CENTER | ODP0139-0858F-026R-001/042-044 | 12.3996 | 36.7472 | 36.7478 | 2.52 | 0.79365
ODP0139-0858F-027R-001/042-043 |  | ODP0139 | STAKES, 1994 | 48.4562 | -128.709 | 1e-05 | -2415.1 | -2415.1 | SPREADING_CENTER |  |  |  | ICPAES; ICPMS; WET; XRF | WHOLE ROCK | IGNEOUS:VOLCANIC:MAFIC | BASALT |  | 48.9 | 1.55 | 16.3 |  | 2.6 | 9.7 | 6.4 |  |  | 0.15 | 7.5 | 12.8 |  | 2.8 | 0.02 | 0.17 |  |  | 1.4 | [39 empty] | 0.2 | [17 empty] | 41 | 85 |  |  |  |  | 100 |  |  |  |  | 79 | [10 empty] | petdb | SPREADING_CENTER | ODP0139-0858F-027R-001/042-043 | 12.7996 | 36.8771 | 36.8777 | 2.82 | 0.70922
ODP0139-0858F-029R-001/063-065 |  | ODP0139 | STAKES, 1994 | 48.4562 | -128.709 | 1e-05 | -2415.1 | -2415.1 | SPREADING_CENTER |  |  |  | ICPAES; ICPMS; WET; XRF | WHOLE ROCK | IGNEOUS:VOLCANIC:MAFIC | BASALT |  | 48.8 | 1.61 | 15.7 |  | 1.5 | 8.7 | 6.5 |  |  | 0.15 | 8.64 | 10.8 |  | 3.4 | 0.02 | 0.17 |  |  | 2.5 | [39 empty] | 0.1 | [17 empty] | 45 | 87 |  |  |  |  | 110 |  |  |  |  | 77 | [10 empty] | petdb | SPREADING_CENTER | ODP0139-0858F-029R-001/063-065 | 10.7996 | 38.3381 | 38.3387 | 3.42 | 0.5848
ODP0139-0858G-001R-001/037-039 |  | ODP0139 | STAKES, 1994 | 48.456 | -128.709 | 1e-05 | -2415.1 | -2415.1 | SPREADING_CENTER |  |  |  | ICPAES; ICPMS; WET; XRF | WHOLE ROCK | IGNEOUS:VOLCANIC:MAFIC | BASALT |  | 47.7 | 1.6 | 16.1 |  | 1.8 | 9.6 | 7 |  |  | 0.15 | 8.5 | 11.1 |  | 2.9 | 0.02 | 0.18 |  |  | 2.8 | [39 empty] | 0.1 | [17 empty] | 42 | 83 |  |  |  |  | 93 |  |  |  |  | 63 | [10 empty] | petdb | SPREADING_CENTER | ODP0139-0858G-001R-001/037-039 | 11.0996 | 39.1972 | 39.1978 | 2.92 | 0.68493
ODP0139-0858G-002R-001/053-055 |  | ODP0139 | STAKES, 1994 | 48.456 | -128.709 | 1e-05 | -2415.1 | -2415.1 | SPREADING_CENTER |  |  |  | ICPAES; ICPMS; WET; XRF | WHOLE ROCK | IGNEOUS:VOLCANIC:MAFIC | BASALT |  | 48.6 | 1.51 | 15.2 |  | 2.6 | 8.9 | 5.7 |  |  | 0.17 | 7.72 | 12.6 |  | 2.8 | 0.02 | 0.17 |  |  | 2.3 | [39 empty] | 0.1 | [17 empty] | 33 | 71 |  |  |  |  | 92 |  |  |  |  | 67 | [10 empty] | petdb | SPREADING_CENTER | ODP0139-0858G-002R-001/053-055 | 12.5996 | 35.5662 | 35.5668 | 2.82 | 0.70922
ODP0139-0858G-003R-001/024-025 |  | ODP0139 | STAKES, 1994 | 48.456 | -128.709 | 1e-05 | -2415.1 | -2415.1 | SPREADING_CENTER |  |  |  | ICPAES; ICPMS; WET; XRF | WHOLE ROCK | IGNEOUS:VOLCANIC:MAFIC | BASALT |  | 48.8 | 1.54 | 15.6 |  | 2.1 | 9.2 | 6.4 |  |  | 0.16 | 7.94 | 12.1 |  | 3.1 | 0.02 | 0.17 |  |  | 2.4 | [39 empty] | 0.2 | [17 empty] | 33 | 71 |  |  |  |  | 87 |  |  |  |  | 92 | [10 empty] | petdb | SPREADING_CENTER | ODP0139-0858G-003R-001/024-025 | 12.0996 | 36.5155 | 36.516 | 3.12 | 0.64103
ODP0139-0858G-004R-001/026-028 |  | ODP0139 | STAKES, 1994 | 48.456 | -128.709 | 1e-05 | -2415.1 | -2415.1 | SPREADING_CENTER |  |  |  | ICPAES; ICPMS; WET; XRF | WHOLE ROCK | IGNEOUS:VOLCANIC:MAFIC | BASALT |  | 49.6 | 1.54 | 15.5 |  | 2.2 | 9 | 6.1 |  |  | 0.15 | 7.73 | 12.5 |  | 3 | 0.02 | 0.17 |  |  | 2.1 | [39 empty] | 0.2 | [17 empty] | 32 | 73 |  |  |  |  | 85 |  |  |  |  | 84 | [10 empty] | petdb | SPREADING_CENTER | ODP0139-0858G-004R-001/026-028 | 12.4996 | 35.8926 | 35.8931 | 3.02 | 0.66225
ODP0139-0858G-004R-001/071-073 |  | ODP0139 | STAKES, 1994 | 48.456 | -128.709 | 1e-05 | -2415.1 | -2415.1 | SPREADING_CENTER |  |  |  | ICPAES; ICPMS; WET; XRF | WHOLE ROCK | IGNEOUS:VOLCANIC:MAFIC | BASALT |  | 48.5 | 1.55 | 15.5 |  | 1.6 | 9.2 | 6.8 |  |  | 0.16 | 7.72 | 13 |  | 2.7 | 0.02 | 0.17 |  |  | 1.8 | [57 empty] | 36 | 69 |  |  |  |  | 89 |  |  |  |  | 67 | [10 empty] | petdb | SPREADING_CENTER | ODP0139-0858G-004R-001/071-073 | 12.9996 | 35.5505 | 35.551 | 2.72 | 0.73529
ODP0139-0858G-005R-001/016-018 |  | ODP0139 | STAKES, 1994 | 48.456 | -128.709 | 1e-05 | -2415.1 | -2415.1 | SPREADING_CENTER |  |  |  | ICPAES; ICPMS; WET; XRF | WHOLE ROCK | IGNEOUS:VOLCANIC:MAFIC | BASALT |  | 47.4 | 1.54 | 15.8 |  |  | 10.5 |  |  |  | 0.15 | 7.52 | 12.4 |  | 2.7 | 0.02 | 0.16 | [42 empty] | 0.1 | [17 empty] | 40 | 56 |  |  |  |  | 93 |  |  |  |  | 150 | [10 empty] | petdb | SPREADING_CENTER | ODP0139-0858G-005R-001/016-018 | 12.3997 | 36.9081 | 36.9086 | 2.72 | 0.73529
ODP0139-0858G-006R-001/029-032 |  | ODP0139 | STAKES, 1994 | 48.456 | -128.709 | 1e-05 | -2415.1 | -2415.1 | SPREADING_CENTER |  |  |  | ICPAES; ICPMS; WET; XRF | WHOLE ROCK | IGNEOUS:VOLCANIC:MAFIC | BASALT |  | 47.8 | 1.54 | 15.5 |  | 1.4 | 9 | 6.8 |  |  | 0.22 | 8.7 | 12.1 |  | 2.7 | 0.02 | 0.17 |  |  | 2.4 | [39 empty] | 0.2 | [17 empty] | 33 | 85 |  |  |  |  | 89 |  |  |  |  | 150 | [10 empty] | petdb | SPREADING_CENTER | ODP0139-0858G-006R-001/029-032 | 12.0996 | 36.9368 | 36.9374 | 2.72 | 0.73529
ODP0139-0858G-007R-001/033-035 |  | ODP0139 | STAKES, 1994 | 48.456 | -128.709 | 1e-05 | -2415.1 | -2415.1 | SPREADING_CENTER |  |  |  | ICPAES; ICPMS; WET; XRF | WHOLE ROCK | IGNEOUS:VOLCANIC:MAFIC | BASALT |  | 48.9 | 1.59 | 15.3 |  | 1.7 | 8.9 | 6.5 |  |  | 0.21 | 8.15 | 11.6 |  | 3.3 | 0.02 | 0.17 |  |  | 2.4 | [39 empty] | 0.1 | [17 empty] | 33 | 84 |  |  |  |  | 85 |  |  |  |  | 120 | [10 empty] | petdb | SPREADING_CENTER | ODP0139-0858G-007R-001/033-035 | 11.5996 | 36.5665 | 36.5671 | 3.32 | 0.60241
ODP0139-0858G-008R-001/036-038 |  | ODP0139 | STAKES, 1994 | 48.456 | -128.709 | 1e-05 | -2415.1 | -2415.1 | SPREADING_CENTER |  |  |  | ICPAES; ICPMS; WET; XRF | WHOLE ROCK | IGNEOUS:VOLCANIC:MAFIC | BASALT |  | 49.1 | 1.52 | 15.6 |  |  | 9.3 |  |  |  | 0.19 | 7.9 | 12.3 |  | 2.6 | 0.02 | 0.17 |  |  | 2 | [39 empty] | 0.1 | [17 empty] | 35 | 130 |  |  |  |  | 90 |  |  |  |  | 81 | [10 empty] | petdb | SPREADING_CENTER | ODP0139-0858G-008R-001/036-038 | 12.2996 | 36.912 | 36.9125 | 2.62 | 0.76336
ODP0139-0858G-010R-001/031-033 |  | ODP0139 | STAKES, 1994 | 48.456 | -128.709 | 1e-05 | -2415.1 | -2415.1 | SPREADING_CENTER |  |  |  | ICPAES; ICPMS; WET; XRF | WHOLE ROCK | IGNEOUS:VOLCANIC:MAFIC | BASALT |  | 48.4 | 1.5 | 15.1 |  |  | 9.7 |  |  |  | 0.16 | 7.9 | 12.2 |  | 2.5 | 0.02 | 0.16 | [42 empty] | 0.1 | [17 empty] | 39 | 60 |  |  |  |  | 85 |  |  |  |  | 83 | [10 empty] | petdb | SPREADING_CENTER | ODP0139-0858G-010R-001/031-033 | 12.1997 | 36.459 | 36.4595 | 2.52 | 0.79365
ODP0139-0858G-010R-001/104-106 |  | ODP0139 | STAKES, 1994 | 48.456 | -128.709 | 1e-05 | -2415.1 | -2415.1 | SPREADING_CENTER |  |  |  | ICPAES; ICPMS; WET; XRF | WHOLE ROCK | IGNEOUS:VOLCANIC:MAFIC | BASALT |  | 48.4 | 1.58 | 15.8 |  | 1.4 | 9.1 | 6.9 |  |  | 0.15 | 7.89 | 12.6 |  | 2.8 | 0.02 | 0.17 |  |  | 1.5 | [57 empty] | 43 | 190 |  |  |  |  | 90 |  |  |  |  | 67 | [10 empty] | petdb | SPREADING_CENTER | ODP0139-0858G-010R-001/104-106 | 12.5996 | 36.4583 | 36.4588 | 2.82 | 0.70922
ODP0139-0858G-011R-001/013-015 |  | ODP0139 | STAKES, 1994 | 48.456 | -128.709 | 1e-05 | -2415.1 | -2415.1 | SPREADING_CENTER |  |  |  | ICPAES; ICPMS; WET; XRF | WHOLE ROCK | IGNEOUS:VOLCANIC:MAFIC | BASALT |  | 49.9 | 1.55 | 15.2 |  | 1.6 | 8.9 | 6.6 |  |  | 0.16 | 7.31 | 12.9 |  | 3 | 0.02 | 0.17 |  |  | 1.6 | [39 empty] | 0.1 | [17 empty] | 36 | 76 |  |  |  |  | 85 |  |  |  |  | 69 | [10 empty] | petdb | SPREADING_CENTER | ODP0139-0858G-011R-001/013-015 | 12.8996 | 34.8531 | 34.8536 | 3.02 | 0.66225
ODP0139-0858G-012R-001/048-050 |  | ODP0139 | STAKES, 1994 | 48.456 | -128.709 | 1e-05 | -2415.1 | -2415.1 | SPREADING_CENTER |  |  |  | ICPAES; ICPMS; WET; XRF | WHOLE ROCK | IGNEOUS:VOLCANIC:MAFIC | BASALT |  | 46.9 | 1.53 | 15.5 |  |  | 10.7 |  |  |  | 0.14 | 7.07 | 12.7 |  | 2.7 | 0.02 | 0.16 | [42 empty] | 0.1 | [17 empty] | 44 | 49 |  |  |  |  | 94 |  |  |  |  | 63 | [10 empty] | petdb | SPREADING_CENTER | ODP0139-0858G-012R-001/048-050 | 12.6997 | 36.0009 | 36.0014 | 2.72 | 0.73529
ODP0139-0858G-013R-001/009-011 |  | ODP0139 | STAKES, 1994 | 48.456 | -128.709 | 1e-05 | -2415.1 | -2415.1 | SPREADING_CENTER |  |  |  | ICPAES; ICPMS; WET; XRF | WHOLE ROCK | IGNEOUS:VOLCANIC:MAFIC | BASALT |  | 48.2 | 1.6 | 16 |  | 1.3 | 9.6 | 7.5 |  |  | 0.16 | 7.53 | 12.3 |  | 2.5 | 0.02 | 0.17 |  |  | 2.1 | [57 empty] | 41 | 260 |  |  |  |  | 98 |  |  |  |  | 84 | [10 empty] | petdb | SPREADING_CENTER | ODP0139-0858G-013R-001/009-011 | 12.2996 | 37.6486 | 37.6492 | 2.52 | 0.79365
ODP0139-0858G-013R-001/025-027 |  | ODP0139 | STAKES, 1994 | 48.456 | -128.709 | 1e-05 | -2415.1 | -2415.1 | SPREADING_CENTER |  |  |  | ICPAES; ICPMS; WET; XRF | WHOLE ROCK | IGNEOUS:VOLCANIC:MAFIC | BASALT |  | 47.9 | 1.57 | 15.5 |  | 1.6 | 9.7 | 7.3 |  |  | 0.15 | 7.58 | 12.8 |  | 2.5 | 0.02 | 0.17 |  |  | 1.7 | [57 empty] | 46 | 95 |  |  |  |  | 94 |  |  |  |  | 71 | [10 empty] | petdb | SPREADING_CENTER | ODP0139-0858G-013R-001/025-027 | 12.7996 | 36.1244 | 36.1249 | 2.52 | 0.79365
ODP0139-0858G-014R-001/041-043 |  | ODP0139 | STAKES, 1994 | 48.456 | -128.709 | 1e-05 | -2415.1 | -2415.1 | SPREADING_CENTER |  |  |  | ICPAES; ICPMS; WET; XRF | WHOLE ROCK | IGNEOUS:VOLCANIC:MAFIC | BASALT |  | 48.4 | 1.56 | 15.6 |  | 2.2 | 8.9 | 6 |  |  | 0.15 | 7.3 | 13 |  | 2.6 | 0.02 | 0.17 |  |  | 2.2 | [39 empty] | 0.1 | [17 empty] | 35 | 100 |  |  |  |  | 91 |  |  |  |  | 71 | [10 empty] | petdb | SPREADING_CENTER | ODP0139-0858G-014R-001/041-043 | 12.9996 | 35.8329 | 35.8334 | 2.62 | 0.76336
ODP0139-0858G-015R-001/031-033 |  | ODP0139 | STAKES, 1994 | 48.456 | -128.709 | 1e-05 | -2415.1 | -2415.1 | SPREADING_CENTER |  |  |  | ICPAES; ICPMS; WET; XRF | WHOLE ROCK | IGNEOUS:VOLCANIC:MAFIC | BASALT |  | 47.3 | 1.62 | 16.4 |  | 2.1 | 9.7 | 6.8 |  |  | 0.16 | 7.01 | 13.2 |  | 2.7 | 0.02 | 0.18 |  |  | 1.8 | [57 empty] | 52 | 170 |  |  |  |  | 99 |  |  |  |  | 74 | [10 empty] | petdb | SPREADING_CENTER | ODP0139-0858G-015R-001/031-033 | 13.1996 | 36.5552 | 36.5558 | 2.72 | 0.73529
ODP0139-0858G-016R-001/077-079 |  | ODP0139 | STAKES, 1994 | 48.456 | -128.709 | 1e-05 | -2415.1 | -2415.1 | SPREADING_CENTER |  |  |  | ICPAES; ICPMS; WET; XRF | WHOLE ROCK | IGNEOUS:VOLCANIC:MAFIC | BASALT |  | 49.4 | 1.58 | 14 |  |  | 9.7 |  |  |  | 0.17 | 8 | 10.5 |  | 3.3 | 0.02 | 0.16 | [42 empty] | 0.1 | [17 empty] | 43 | 55 |  |  |  |  | 84 |  |  |  |  | 95 | [10 empty] | petdb | SPREADING_CENTER | ODP0139-0858G-016R-001/077-079 | 10.4997 | 36.3245 | 36.325 | 3.32 | 0.60241
ODP0142-0864A-001M-001/000-010 |  | ODP0142 | BATIZA, 1993; HARPP, 1995 | 9.5142 | -104.244 | 1e-05 | -2572.4 | -2572.4 | SPREADING_CENTER |  |  |  | CHN; ICPMS; IGN; XRF | WHOLE ROCK | IGNEOUS:VOLCANIC:MAFIC | BASALT |  | 49.75 | 1.62 | 14.5 |  | 11.5 |  |  |  |  | 0.22 | 7.16 | 11.73 |  | 2.54 | 0.13 | 0.09 |  |  | 0.39 | [39 empty] | 0.07 | [18 empty] | 76 |  |  |  |  | 73 |  |  |  |  | 89 | [10 empty] | petdb | SPREADING_CENTER | ODP0142-0864A-001M-001/000-010 | 11.7298 | 36.1175 | 36.1178 | 2.67 | 4.8689
ODP0142-0864A-001M-003/055-085 |  | ODP0142 | BACH, 1995; BATIZA, 1993 | 9.5142 | -104.244 | 1e-05 | -2572.4 | -2572.4 | SPREADING_CENTER |  |  |  | IGN; IR-SP; MS; TITR; XRF | WHOLE ROCK | IGNEOUS:VOLCANIC:MAFIC | BASALT |  | 50 | 1.64 | 14.27 |  | 11.65 |  | 9.17 |  |  | 0.2 | 7.33 | 11.75 |  | 2.51 | 0.16 | 0.11 |  |  | 0.25 | [39 empty] | 410 |  |  |  | 3.2e-05 | 3.7e-06 |  | 6e-07 |  | 0.87 | [9 empty] | 73 |  |  |  |  | 73 |  |  | 890 |  | 88 | [10 empty] | petdb | SPREADING_CENTER | ODP0142-0864A-001M-003/055-085 | 11.7498 | 35.732 | 35.7324 | 2.67 | 5.9925
ODP0142-0864A-001M-003/100-150 |  | ODP0142 | BACH, 1995; BATIZA, 1993; HARPP, 1995 | 9.5142 | -104.244 | 1e-05 | -2572.4 | -2572.4 | SPREADING_CENTER |  |  |  | ICPMS; IGN; IR-SP; MS; TITR; XRF | WHOLE ROCK | IGNEOUS:VOLCANIC:MAFIC | BASALT |  | 49.96 | 1.66 | 14.27 |  | 11.68 |  | 8.74 |  |  | 0.2 | 7.35 | 11.7 |  | 2.53 | 0.13 | 0.1 |  |  | 0.32 | [39 empty] | 300 |  |  |  | 3.3e-05 | 2.2e-06 |  | 1.7e-06 |  | 0.93 | [9 empty] | 75 |  |  |  |  | 74 |  |  | 1150 |  | 91 | [10 empty] | petdb | SPREADING_CENTER | ODP0142-0864A-001M-003/100-150 | 11.6998 | 35.8131 | 35.8135 | 2.66 | 4.8872
ODP0142-0864A-001M-004/000-009 |  | ODP0142 | BATIZA, 1993; HARPP, 1995 | 9.5142 | -104.244 | 1e-05 | -2572.4 | -2572.4 | SPREADING_CENTER |  |  |  | CHN; ICPMS; IGN; XRF | WHOLE ROCK | IGNEOUS:VOLCANIC:MAFIC | BASALT |  | 50 | 1.65 | 14.35 |  | 11.68 |  |  |  |  | 0.21 | 7.2 | 11.8 |  | 2.49 | 0.21 | 0.1 |  | 0.08 | 0.48 | [39 empty] | 0.05 | [18 empty] | 72 |  |  |  |  | 66 |  |  |  |  | 83 | [10 empty] | petdb | SPREADING_CENTER | ODP0142-0864A-001M-004/000-009 | 11.7998 | 35.7603 | 35.7606 | 2.7 | 7.7778
ODP0142-0864A-001M-005/118-135 |  | ODP0142 | BOSTROEM, 1995 | 9.5142 | -104.244 | 1e-05 | -2572.4 | -2572.4 | SPREADING_CENTER |  |  |  | ICPAES | WHOLE ROCK | IGNEOUS:VOLCANIC:MAFIC | BASALT |  | 49.72 | 1.66 | 14.2 |  | 11.78 |  |  |  |  | 0.193 | 7.44 | 11.58 |  | 2.71 | 0.157 | 0.16 | [59 empty] | 65 | 33 | 69 |  |  |  |  | 74 |  |  | 1120 |  | 94 | [10 empty] | petdb | SPREADING_CENTER | ODP0142-0864A-001M-005/118-135 | 11.5797 | 35.6043 | 35.6048 | 2.867 | 5.4761
ODP0142-0864A-001M-006/000-150 |  | ODP0142 | BOSTROEM, 1995 | 9.5142 | -104.244 | 1e-05 | -2572.4 | -2572.4 | SPREADING_CENTER |  |  |  | ICPAES; XRF | WHOLE ROCK | IGNEOUS:VOLCANIC:MAFIC | BASALT |  | 49.31 | 1.68 | 14.99 |  | 12.17 |  |  |  |  | 0.197 | 7.78 | 12.15 |  | 2.77 | 0.117 | 0.17 | [59 empty] | 94 | 36 | 68 |  |  |  |  | 74 |  |  | 1210 |  | 95 | [10 empty] | petdb | SPREADING_CENTER | ODP0142-0864A-001M-006/000-150 | 12.1496 | 35.8916 | 35.8922 | 2.887 | 4.0526
ODP0142-0864A-001M-006/075-135 |  | ODP0142 | BACH, 1995; BATIZA, 1993; HARPP, 1995 | 9.5142 | -104.244 | 1e-05 | -2572.4 | -2572.4 | SPREADING_CENTER |  |  |  | ICPMS; IGN; IR-SP; TITR; XRF | WHOLE ROCK | IGNEOUS:VOLCANIC:MAFIC | BASALT |  | 50.04 | 1.64 | 14.31 |  | 11.6 |  | 8.87 |  |  | 0.2 | 7.21 | 11.77 |  | 2.58 | 0.14 | 0.1 |  |  | 0.29 | [39 empty] | 260 | [18 empty] | 73 |  |  |  |  | 72 |  |  | 1100 |  | 88 | [10 empty] | petdb | SPREADING_CENTER | ODP0142-0864A-001M-006/075-135 | 11.7698 | 35.6804 | 35.6807 | 2.72 | 5.1471
ODP0142-0864A-001M-006/075-142 |  | ODP0142 | BOSTROEM, 1995 | 9.5142 | -104.244 | 1e-05 | -2572.4 | -2572.4 | SPREADING_CENTER |  |  |  | ICPAES | WHOLE ROCK | IGNEOUS:VOLCANIC:MAFIC | BASALT |  | 49.36 | 1.67 | 14.41 |  | 11.86 |  |  |  |  | 0.196 | 7.55 | 11.71 |  | 2.74 | 0.145 | 0.16 | [59 empty] | 65 | 33 | 70 |  |  |  |  | 75 |  |  | 1116 |  | 93 | [10 empty] | petdb | SPREADING_CENTER | ODP0142-0864A-001M-006/075-142 | 11.7097 | 35.6987 | 35.6993 | 2.885 | 5.026
ODP0142-0864A-002W-001/016-018 |  | ODP0142 | ALLAN, 1995; ARTAMONOV, 1995; BATIZA, 1993; BOSTROEM, 1995 | 9.5142 | -104.244 | 1e-05 | -2572.4 | -2572.4 | SPREADING_CENTER |  |  |  | CHN; ICPAES; IGN; INAA; RNAA; XRF | WHOLE ROCK | IGNEOUS:VOLCANIC:MAFIC | BASALT |  | 49.84 | 1.75 | 14.98 |  | 12.13 |  |  | 10.4462 |  | 0.2 | 7.49 | 12.1 |  | 2.78 | 0.16 | 0.18 |  |  | 0.26 | [39 empty] | 0.04 | [16 empty] | 63 | 31 | 67 |  |  |  |  | 69 |  |  | 1200 |  | 91 | [10 empty] | petdb | SPREADING_CENTER | ODP0142-0864A-002W-001/016-018 | 12.0996 | 35.9003 | 35.9008 | 2.94 | 5.4422
ODP0142-0864A-004Z-001/000-035 |  | ODP0142 | BOSTROEM, 1995 | 9.5142 | -104.244 | 1e-05 | -2572.4 | -2572.4 | SPREADING_CENTER |  |  |  | ICPAES | WHOLE ROCK | IGNEOUS:VOLCANIC:MAFIC | BASALT |  | 49.35 | 1.78 | 14.47 |  | 12.35 |  |  |  |  | 0.203 | 7.49 | 11.65 |  | 2.79 | 0.125 | 0.17 | [59 empty] | 67 | 34 | 65 |  |  |  |  | 73 |  |  | 1200 |  | 97 | [10 empty] | petdb | SPREADING_CENTER | ODP0142-0864A-004Z-001/000-035 | 11.6496 | 35.8371 | 35.8377 | 2.915 | 4.2882
ODP0142-0864A-004Z-001/PIECE2 |  | ODP0142 | ALLAN, 1995; BATIZA, 1993; BOSTROEM, 1995; HARPP, 1995 | 9.5142 | -104.244 | 1e-05 | -2572.4 | -2572.4 | SPREADING_CENTER |  |  |  | CHN; ICPAES; ICPMS; IGN; INAA | WHOLE ROCK | IGNEOUS:VOLCANIC:MAFIC | BASALT |  | 49.73 | 1.73 | 14.33 |  | 12.09 |  |  | 10.6521 |  | 0.2 | 7.3 | 11.46 |  | 2.76 | 0.16 | 0.18 |  |  | 0.28 | [39 empty] | 0.07 | [16 empty] | 66 | 35 | 64 |  |  |  |  | 72 |  |  | 1210 |  | 96 | [10 empty] | petdb | SPREADING_CENTER | ODP0142-0864A-004Z-001/PIECE2 | 11.4596 | 35.9326 | 35.9333 | 2.92 | 5.4795
ODP0142-0864A-005Z-001/000-005 |  | ODP0142 | BOSTROEM, 1995 | 9.5142 | -104.244 | 1e-05 | -2572.4 | -2572.4 | SPREADING_CENTER |  |  |  | ICPAES | WHOLE ROCK | IGNEOUS:VOLCANIC:MAFIC | BASALT |  | 49.88 | 1.83 | 14.25 |  | 12.59 |  |  |  |  | 0.207 | 7.22 | 11.54 |  | 2.8 | 0.123 | 0.18 | [59 empty] | 70 | 36 | 67 |  |  |  |  | 69 |  |  | 1190 |  | 98 | [10 empty] | petdb | SPREADING_CENTER | ODP0142-0864A-005Z-001/000-005 | 11.5396 | 35.6505 | 35.6511 | 2.923 | 4.208
ODP0142-0864A-005Z-001/024-030 |  | ODP0142 | ALLAN, 1995; BOSTROEM, 1995; HARPP, 1995 | 9.5142 | -104.244 | 1e-05 | -2572.4 | -2572.4 | SPREADING_CENTER |  |  |  | ICPAES; ICPMS; INAA | WHOLE ROCK | IGNEOUS:VOLCANIC:MAFIC | BASALT |  | 49.44 | 1.78 | 14.02 |  | 12.2 |  |  | 10.9737 |  | 0.2 | 7.02 | 11.34 |  | 2.74 | 0.137 | 0.18 | [59 empty] | 66 | 34 | 64 |  |  |  |  | 166 |  |  | 1210 |  | 81 | [10 empty] | petdb | SPREADING_CENTER | ODP0142-0864A-005Z-001/024-030 | 11.3396 | 35.6796 | 35.6802 | 2.877 | 4.7619
ODP0142-0864A-005Z-001/PIECE7 |  | ODP0142 | BATIZA, 1993 | 9.5142 | -104.244 | 1e-05 | -2572.4 | -2572.4 | SPREADING_CENTER |  |  |  | CHN; IGN; XRF | WHOLE ROCK | IGNEOUS:VOLCANIC:MAFIC | BASALT |  | 49.64 | 1.8 | 13.97 |  | 12.22 |  |  |  |  | 0.21 | 7.02 | 11.41 |  | 2.62 | 0.14 | 0.12 |  |  | 0.2 | [39 empty] | 0.02 | [18 empty] | 70 |  |  |  |  | 65 |  |  |  |  | 95 | [10 empty] | petdb | SPREADING_CENTER | ODP0142-0864A-005Z-001/PIECE7 | 11.4097 | 35.6584 | 35.6588 | 2.76 | 5.0725
ODP0145-0885A-008X-001/038-042 |  | ODP0145 | KELLER, 1995 | 44.6883 | 168.272 | 0.001 | -5709 | -5767.8 | SPREADING_CENTER |  | 80.6 |  | XRF | WHOLE ROCK | IGNEOUS:VOLCANIC:MAFIC | BASALT |  | 49.4 | 2.34 | 14.8 |  |  |  |  | 12.2 |  | 0.2 | 5.35 | 11.3 |  | 2.83 | 0.54 | 0.2 | [61 empty] | 52 |  |  |  |  | 42 |  |  |  |  | 120 | [10 empty] | petdb | SPREADING_CENTER | ODP0145-0885A-008X-001/038-042 | 11.2996 | 36.466 | 36.4667 | 3.37 | 16.0237
ODP0147-0894F-003R-001/123-128 |  | ODP0147 | ALLAN, 1996; PEDERSEN, 1996 | 2.2996 | -101.526 | 0.0001 | -3023.4 | -3023.4 | SPREADING_CENTER |  |  |  | ICPMS; IGN; XRF | WHOLE ROCK | IGNEOUS:VOLCANIC:MAFIC | BASALT |  | 48.02 | 1 | 17.22 |  | 9.27 |  | 9.27 |  |  | 0.15 | 8.47 | 11.01 |  | 2.37 | 0.02 | 0.07 |  | 2.9 | [58 empty] | 47 | 94 |  |  |  |  | 211 |  |  | 0.176 |  | 75 | [10 empty] | petdb | SPREADING_CENTER | ODP0147-0894F-003R-001/123-128 | 11.0099 | 41.8379 | 41.8382 | 2.39 | 0.83682
ODP0147-0894G-002R-001/011-014 |  | ODP0147 | PEDERSEN, 1996 | 2.2996 | -101.526 | 0.0001 | -3023.4 | -3023.4 | SPREADING_CENTER |  |  |  | CALC; XRF | WHOLE ROCK | IGNEOUS:VOLCANIC:MAFIC | BASALT |  | 48.23 | 0.94 | 17.43 |  | 8.33 |  |  |  |  | 0.14 | 9.14 | 11.72 |  | 1.95 |  | 0.06 |  | 2.01 | [58 empty] | 43 | 90 |  |  |  |  | 218 |  |  |  |  | 59 | [10 empty] | petdb | SPREADING_CENTER | ODP0147-0894G-002R-001/011-014 | 11.7199
ODP0147-0894G-002R-001/060-065 |  | ODP0147 | ALLAN, 1996; PEDERSEN, 1996 | 2.2996 | -101.526 | 0.0001 | -3023.4 | -3023.4 | SPREADING_CENTER |  |  |  | ICPMS; IGN; INAA; XRF | WHOLE ROCK | IGNEOUS:VOLCANIC:MAFIC | BASALT |  | 48.23 | 0.94 | 17.43 |  | 8.61 |  | 8.33 | 5.99 |  | 0.14 | 9.14 | 11.72 |  | 1.61 | 0.04 | 0.06 |  | 2.01 | [58 empty] | 43.2 | 90 |  |  |  |  | 208 |  |  | 0.134 |  | 63 | [10 empty] | petdb | SPREADING_CENTER | ODP0147-0894G-002R-001/060-065 | 11.7199 | 42.0698 | 42.07 | 1.65 | 2.4242
ODP0147-0894G-002R-002/095-100 |  | ODP0147 | ALLAN, 1996; PEDERSEN, 1996 | 2.2996 | -101.526 | 0.0001 | -3023.4 | -3023.4 | SPREADING_CENTER |  |  |  | IGN; INAA; XRF | WHOLE ROCK | IGNEOUS:VOLCANIC:MAFIC | BASALT |  | 47.62 | 0.87 | 18.16 |  | 7.9 |  | 7.9 | 5.87 |  | 0.14 | 8.68 | 11.96 |  | 1.47 |  | 0.07 |  | 2.35 | [58 empty] | 42.6 | 89 |  |  |  |  | 194 |  |  | 0.129 |  | 59 | [10 empty] | petdb | SPREADING_CENTER | ODP0147-0894G-002R-002/095-100 | 11.9599
ODP0147-0894G-002R-002/142-146 |  | ODP0147 | PEDERSEN, 1996 | 2.2996 | -101.526 | 0.0001 | -3023.4 | -3023.4 | SPREADING_CENTER |  |  |  | CALC; XRF | WHOLE ROCK | IGNEOUS:VOLCANIC:MAFIC | BASALT |  | 51.81 | 0.82 | 14.79 |  | 10.24 |  |  |  |  | 0.15 | 7.41 | 10.29 |  | 2.86 | 0.06 | 0.24 |  | 1.68 | [58 empty] | 44 | 47 |  |  |  |  | 75 |  |  |  |  | 64 | [10 empty] | petdb | SPREADING_CENTER | ODP0147-0894G-002R-002/142-146 | 10.2895 | 38.6473 | 38.6482 | 2.92 | 2.0548
ODP0147-0894G-019R-001/049-055 |  | ODP0147 | ALLAN, 1996; PEDERSEN, 1996 | 2.2996 | -101.526 | 0.0001 | -3023.4 | -3023.4 | SPREADING_CENTER |  |  |  | ICPMS; IGN; INAA; XRF | WHOLE ROCK | IGNEOUS:VOLCANIC:MAFIC | BASALT |  | 46.34 | 0.88 | 18.97 |  | 7.91 |  | 7.91 | 5.71 |  | 0.12 | 8.84 | 10.46 |  | 1.73 | 0.04 | 0.07 |  | 4.28 | [58 empty] | 50.1 | 85 |  |  |  |  | 318 |  |  | 0.17 |  | 57 | [10 empty] | petdb | SPREADING_CENTER | ODP0147-0894G-019R-001/049-055 | 10.4599 | 46.4068 | 46.4071 | 1.77 | 2.2599
ODP0153-0920B-009R-003/055-057 |  | ODP0153 | CASEY, 1997; KEMPTON, 1997 | 23.3385 | -45.0173 | 1e-05 | -3339 | -3465.4 | SPREADING_CENTER |  |  |  | CALC; ICPAES; IGN; XRF | WHOLE ROCK | IGNEOUS:VOLCANIC:MAFIC | DIABASE |  | 46.64 | 1.04 | 18.05 | 0.06 | 9 |  |  | 8.1 | 0.03 | 0.25 | 13.03 | 8.92 |  | 2.2 | 0.01 | 0.05 |  | 4.29 | 5.87 | [58 empty] | 16 |  |  |  |  | 228 |  |  |  |  | 97 |  | 6235 | [8 empty] | petdb | SPREADING_CENTER | ODP0153-0920B-009R-003/055-057 | 8.9199 | 47.6274 | 47.6276 | 2.21 | 0.45249
ODP0153-0920B-009R-003/PIECE-12A |  | ODP0153 | WERNER, 1997 | 23.3385 | -45.0173 | 1e-05 | -3339 | -3465.4 | SPREADING_CENTER |  |  |  | CALC; FPHOT; ICPAES; OPS; XRF | WHOLE ROCK | IGNEOUS:VOLCANIC:MAFIC | DIABASE |  | 46.4 | 0.96 | 16.3 | 0.051 | 8.51 |  |  |  | 0.029 | 0.145 | 11.7 | 9.9 |  | 2.3 | 0.042 | 0.08 |  | 3.5 | [43 empty] | 180 | [11 empty] | 6.4 |  |  | 46 | 21 |  |  |  |  | 230 |  |  | 72 |  | 64 |  |  | 6.4 | 6.4 | [6 empty] | petdb | SPREADING_CENTER | ODP0153-0920B-009R-003/PIECE-12A | 9.8998 | 42.7492 | 42.7496 | 2.342 | 1.7933
ODP0153-0920B-009R-004/017-020 |  | ODP0153 | CASEY, 1997 | 23.3385 | -45.0173 | 1e-05 | -3339 | -3465.4 | SPREADING_CENTER |  |  |  | ICPAES; IGN | WHOLE ROCK | IGNEOUS:VOLCANIC:MAFIC | DIABASE |  | 48.25 | 0.91 | 17.47 | 0.07 | 8.62 |  |  | 7.76 | 0.03 | 0.16 | 12.14 | 9.58 |  | 2.81 | 0.02 | 0.05 |  | 3.61 | [64 empty] | 273 | [6 empty] | 5455 | [8 empty] | petdb | SPREADING_CENTER | ODP0153-0920B-009R-004/017-020 | 9.5799 | 44.1913 | 44.1915 | 2.83 | 0.70671
ODP0153-0920D-008R-003/066-073 |  | ODP0153 | CASEY, 1997; KEMPTON, 1997 | 23.3387 | -45.0174 | 1e-05 | -3338 | -3538.8 | SPREADING_CENTER |  |  |  | CALC; ICPAES; IGN; XRF | WHOLE ROCK | IGNEOUS:VOLCANIC:MAFIC | DIABASE |  | 48.1 | 0.99 | 16.68 | 0.06 | 8.86 |  |  | 7.97 | 0.04 | 0.25 | 14 | 7.73 |  | 2.7 | 0.02 | 0.04 |  | 4.49 | 5.75 | [39 empty] | 0.04 | [17 empty] | 44.26 | 11.64 |  |  |  |  | 277 |  |  |  |  | 70.1 |  | 5935 | [8 empty] | petdb | SPREADING_CENTER | ODP0153-0920D-008R-003/066-073 | 7.7299 | 47.389 | 47.3892 | 2.72 | 0.73529
ODP0153-0920D-008R-003/080-085 |  | ODP0153 | CASEY, 1997 | 23.3387 | -45.0174 | 1e-05 | -3338 | -3538.8 | SPREADING_CENTER |  |  |  | ICPAES; IGN | WHOLE ROCK | IGNEOUS:VOLCANIC:MAFIC | DIABASE |  | 48.94 | 0.96 | 17.79 | 0.07 | 8.78 |  |  | 7.9 | 0.03 | 0.23 | 12.6 | 8.42 |  | 2.91 | 0.05 | 0.08 |  | 4.01 | [64 empty] | 251 | [6 empty] | 5752 | [8 empty] | petdb | SPREADING_CENTER | ODP0153-0920D-008R-003/080-085 | 8.4198 | 46.8892 | 46.8895 | 2.96 | 1.6892
ODP0153-0920D-009R-002/PIECE-6B |  | ODP0153 | WERNER, 1997 | 23.3387 | -45.0174 | 1e-05 | -3338 | -3538.8 | SPREADING_CENTER |  |  |  | CALC; FPHOT; ICPAES; OPS; XRF | WHOLE ROCK | IGNEOUS:VOLCANIC:MAFIC | DIABASE |  | 46.2 | 0.92 | 15.7 | 0.063 | 8.85 |  |  |  | 0.036 | 0.24 | 13.4 | 7.4 |  | 2.9 | 0.054 | 0.08 |  | 4.1 | [43 empty] | 71 | [11 empty] | 13.8 |  |  | 43 | 8 |  |  |  |  | 285 |  |  | 56 |  | 88 |  |  | 13.8 | 13.8 | [6 empty] | petdb | SPREADING_CENTER | ODP0153-0920D-009R-002/PIECE-6B | 7.3998 | 46.1984 | 46.1988 | 2.954 | 1.828
ODP0153-0920D-010R-001/057-060 |  | ODP0153 | CASEY, 1997; KEMPTON, 1997 | 23.3387 | -45.0174 | 1e-05 | -3338 | -3538.8 | SPREADING_CENTER |  |  |  | CALC; ICPAES; IGN; XRF | WHOLE ROCK | IGNEOUS:VOLCANIC:MAFIC | DIABASE |  | 50.21 | 1.11 | 14.93 | 0.07 | 9.55 |  |  | 8.59 | 0.04 | 0.28 | 15.08 | 6.21 |  | 3.36 | 0.02 | 0.04 |  | 4.58 | 5.71 | [39 empty] | 0.06 | [17 empty] | 46.54 | 0.97 |  |  |  |  | 281 |  |  |  |  | 93.54 |  | 6654 | [8 empty] | petdb | SPREADING_CENTER | ODP0153-0920D-010R-001/057-060 | 6.2099 | 46.9938 | 46.9941 | 3.38 | 0.59172
ODP0153-0921B-001W-002/005-008 |  | ODP0153 | CASEY, 1997; KEMPTON, 1997 | 23.5413 | -45.0307 | 0.0001 | -2490 | -2534.1 | SPREADING_CENTER |  |  |  | CALC; ICPAES; IGN; XRF | WHOLE ROCK | IGNEOUS:VOLCANIC:MAFIC | DIABASE |  | 49.08 | 1.38 | 16.96 | 0.04 | 9.39 |  |  | 8.45 | 0.01 | 0.18 | 7.99 | 11.86 |  | 2.58 | 0.01 | 0.08 |  | 1.93 | 2.57 | [39 empty] | 0.01 | [17 empty] | 54 | 62 |  |  |  |  | 118 |  |  |  |  | 50 |  | 8273 | [8 empty] | petdb | SPREADING_CENTER | ODP0153-0921B-001W-002/005-008 | 11.8598 | 39.6456 | 39.6459 | 2.59 | 0.3861
ODP0153-0921C-002R-001/003-007 |  | ODP0153 | CASEY, 1997; KEMPTON, 1997 | 23.5412 | -45.0305 | 0.0001 | -2495 | -2548.4 | SPREADING_CENTER |  |  |  | CALC; ICPAES; IGN; XRF | WHOLE ROCK | IGNEOUS:VOLCANIC:MAFIC | DIABASE |  | 50.19 | 1.31 | 16.89 | 0.04 | 9.49 |  |  | 8.54 | 0.02 | 0.15 | 7.61 | 11.8 |  | 2.69 | 0.02 | 0.07 |  | 1.41 | 2.19 | [57 empty] | 55 | 74 |  |  |  |  | 122 |  |  |  |  | 56 |  | 7853 | [8 empty] | petdb | SPREADING_CENTER | ODP0153-0921C-002R-001/003-007 | 11.7999 | 39.4703 | 39.4705 | 2.71 | 0.73801
ODP0157-0953C-090R-005/000-008 |  | ODP0157 | SCHMINCKE, 1998 | 28.6502 | -15.1447 | 0.0001 | -3577.8 | -4747.6 | OCEAN_ISLAND |  |  |  | IGN; XRF | WHOLE ROCK | IGNEOUS:VOLCANIC:MAFIC | BASALT |  | 45.11 | 3.79 | 9.6 |  |  |  |  | 12.37 |  | 0.19 | 13.02 | 9.76 |  | 1.93 | 1.06 | 0.56 |  | 1.06 | [58 empty] | 63 | 137 |  |  |  |  | 512 |  |  |  |  | 111 | [10 empty] | petdb | OCEAN_ISLAND | ODP0157-0953C-090R-005/000-008 | 9.7588 | 30.3145 | 30.3166 | 2.99 | 35.4515
ODP0157-0953C-090R-005/049-055 |  | ODP0157 | SCHMINCKE, 1998 | 28.6502 | -15.1447 | 0.0001 | -3577.8 | -4747.6 | OCEAN_ISLAND |  |  |  | IGN; XRF | WHOLE ROCK | IGNEOUS:VOLCANIC:MAFIC | BASALT |  | 44.58 | 3.45 | 9.72 |  |  |  |  | 12.16 |  | 0.18 | 13.82 | 9.61 |  | 1.87 | 0.77 | 0.48 |  | 1.97 | [58 empty] | 55 | 93 |  |  |  |  | 544 |  |  |  |  | 110 | [10 empty] | petdb | OCEAN_ISLAND | ODP0157-0953C-090R-005/049-055 | 9.609 | 31.2514 | 31.2532 | 2.64 | 29.1667
ODP0157-0953C-093R-002/008-024 |  | ODP0157 | SCHMINCKE, 1998 | 28.6502 | -15.1447 | 0.0001 | -3577.8 | -4747.6 | OCEAN_ISLAND |  |  |  | IGN; XRF | WHOLE ROCK | IGNEOUS:VOLCANIC:MAFIC | BASALT |  | 44.38 | 3.43 | 10.23 |  |  |  |  | 10.77 |  | 0.17 | 8.72 | 9.91 |  | 3.43 | 1.79 | 0.46 |  | 4.76 | [58 empty] | 57 | 142 |  |  |  |  | 186 |  |  |  |  | 105 | [10 empty] | petdb | OCEAN_ISLAND | ODP0157-0953C-093R-002/008-024 | 9.909 | 28.5527 | 28.5541 | 5.22 | 34.2912
ODP0157-0953C-098R-006/034-045 |  | ODP0157 | SCHMINCKE, 1998 | 28.6502 | -15.1447 | 0.0001 | -3577.8 | -4747.6 | OCEAN_ISLAND |  |  |  | IGN; XRF | WHOLE ROCK | IGNEOUS:VOLCANIC:MAFIC | BASALT |  | 41.81 | 3.57 | 9.48 |  |  |  |  | 12.54 |  | 0.19 | 13.08 | 10.25 |  | 1.36 | 0.49 | 0.46 |  | 4.57 | [58 empty] | 75 | 127 |  |  |  |  | 697 |  |  |  |  | 120 | [10 empty] | petdb | OCEAN_ISLAND | ODP0157-0953C-098R-006/034-045 | 10.249 | 30.6953 | 30.697 | 1.85 | 26.4865
ODP0157-0953C-101R-002/086-106 |  | ODP0157 | SCHMINCKE, 1998 | 28.6502 | -15.1447 | 0.0001 | -3577.8 | -4747.6 | OCEAN_ISLAND |  |  |  | IGN; XRF | WHOLE ROCK | IGNEOUS:VOLCANIC:MAFIC | BASALT |  | 45.17 | 3.75 | 9.54 |  |  |  |  | 11.89 |  | 0.18 | 14.19 | 9.4 |  | 1.72 | 0.82 | 0.49 |  | 1.54 | [58 empty] | 57 | 87 |  |  |  |  | 563 |  |  |  |  | 116 | [10 empty] | petdb | OCEAN_ISLAND | ODP0157-0953C-101R-002/086-106 | 9.399 | 31.4352 | 31.4371 | 2.54 | 32.2835
ODP0157-0954B-035R-001/072-078 |  | ODP0157 | SCHMINCKE, 1998 | 28.4365 | -15.532 | 0.0001 | -3485.2 | -365.8 | OCEAN_ISLAND |  |  |  | IGN; XRF | WHOLE ROCK | IGNEOUS:VOLCANIC:MAFIC | BASALT |  | 48.44 | 4.5 | 13.86 |  |  |  |  | 11.29 |  | 0.15 | 4.61 | 9.61 |  | 2.86 | 1.22 | 0.57 |  | 1.59 | [58 empty] | 61 | 117 |  |  |  |  | 83 |  |  |  |  | 120 | [10 empty] | petdb | OCEAN_ISLAND | ODP0157-0954B-035R-001/072-078 | 9.6088 | 37.1002 | 37.1023 | 4.08 | 29.902
ODP0157-0954B-038R-003/064-067 |  | ODP0157 | SCHMINCKE, 1998 | 28.4365 | -15.532 | 0.0001 | -3485.2 | -365.8 | OCEAN_ISLAND |  |  |  | IGN; XRF | WHOLE ROCK | IGNEOUS:VOLCANIC:MAFIC | BASALT |  | 44.17 | 5.1 | 11.92 |  |  |  |  | 12.24 |  | 0.18 | 7.14 | 9.79 |  | 2.05 | 1.33 | 0.71 |  | 4.15 | [58 empty] | 38 | 103 |  |  |  |  | 100 |  |  |  |  | 136 | [10 empty] | petdb | OCEAN_ISLAND | ODP0157-0954B-038R-003/064-067 | 9.7885 | 34.5185 | 34.5213 | 3.38 | 39.3491
ODP0157-0954B-039R-003/038-048 |  | ODP0157 | SCHMINCKE, 1998 | 28.4365 | -15.532 | 0.0001 | -3485.2 | -365.8 | OCEAN_ISLAND |  |  |  | IGN; XRF | WHOLE ROCK | IGNEOUS:VOLCANIC:MAFIC | BASALT |  | 42.49 | 5.37 | 11.53 |  |  |  |  | 9.09 |  | 0.15 | 6.38 | 12.49 |  | 3 | 1.7 | 0.89 |  | 4.42 | [58 empty] | 32 | 118 |  |  |  |  | 134 |  |  |  |  | 161 | [10 empty] | petdb | OCEAN_ISLAND | ODP0157-0954B-039R-003/038-048 | 12.4881 | 28.1119 | 28.1143 | 4.7 | 36.1702
ODP0157-0956B-046R-003/133-148 |  | ODP0157 | SCHMINCKE, 1998 | 27.6149 | -16.1633 | 0.0001 | -3441.9 | -3441.9 | OCEAN_ISLAND |  |  |  | IGN; XRF | WHOLE ROCK | IGNEOUS:VOLCANIC:MAFIC | BASALT |  | 43.75 | 5.5 | 15.09 |  |  |  |  | 10.79 |  | 0.25 | 5.49 | 9.79 |  | 3.02 | 1.06 | 0.55 |  | 2.78 | [58 empty] | 38 | 121 |  |  |  |  | 144 |  |  |  |  | 166 | [10 empty] | petdb | OCEAN_ISLAND | ODP0157-0956B-046R-003/133-148 | 9.7888 | 38.6867 | 38.6888 | 4.08 | 25.9804
ODP0157-0956B-047R-003/058-064 |  | ODP0157 | SCHMINCKE, 1998 | 27.6149 | -16.1633 | 0.0001 | -3441.9 | -3441.9 | OCEAN_ISLAND |  |  |  | IGN; XRF | WHOLE ROCK | IGNEOUS:VOLCANIC:MAFIC | BASALT |  | 45.32 | 3.51 | 11.13 |  |  |  |  | 12.2 |  | 0.17 | 9.21 | 11.24 |  | 2.12 | 0.54 | 0.38 |  | 2 | [58 empty] | 60 | 148 |  |  |  |  | 297 |  |  |  |  | 107 | [10 empty] | petdb | OCEAN_ISLAND | ODP0157-0956B-047R-003/058-064 | 11.2392 | 31.2302 | 31.2314 | 2.66 | 20.3008
ODP0157-0956B-048R-002/025-042 |  | ODP0157 | SCHMINCKE, 1998 | 27.6149 | -16.1633 | 0.0001 | -3441.9 | -3441.9 | OCEAN_ISLAND |  |  |  | IGN; XRF | WHOLE ROCK | IGNEOUS:VOLCANIC:MAFIC | BASALT |  | 46.68 | 3.09 | 9.6 |  |  |  |  | 11.54 |  | 0.17 | 11.9 | 11.67 |  | 1.72 | 0.51 | 0.31 |  | 1.05 | [58 empty] | 59 | 111 |  |  |  |  | 353 |  |  |  |  | 103 | [10 empty] | petdb | OCEAN_ISLAND | ODP0157-0956B-048R-002/025-042 | 11.6693 | 28.0702 | 28.0712 | 2.23 | 22.87
ODP0157-0956B-052R-001/097-106 |  | ODP0157 | SCHMINCKE, 1998 | 27.6149 | -16.1633 | 0.0001 | -3441.9 | -3441.9 | OCEAN_ISLAND |  |  |  | IGN; XRF | WHOLE ROCK | IGNEOUS:VOLCANIC:MAFIC | BASALT |  | 45.95 | 3.78 | 12.23 |  |  |  |  | 10.83 |  | 0.16 | 7.87 | 9.16 |  | 2.83 | 1.29 | 0.39 |  | 3.6 | [58 empty] | 87 | 116 |  |  |  |  | 179 |  |  |  |  | 111 | [10 empty] | petdb | OCEAN_ISLAND | ODP0157-0956B-052R-001/097-106 | 9.1592 | 35.0063 | 35.0078 | 4.12 | 31.3107
ODP0157-0956B-052R-004/066-070 |  | ODP0157 | SCHMINCKE, 1998 | 27.6149 | -16.1633 | 0.0001 | -3441.9 | -3441.9 | OCEAN_ISLAND |  |  |  | IGN; XRF | WHOLE ROCK | IGNEOUS:VOLCANIC:MAFIC | BASALT |  | 44.95 | 3.98 | 10.67 |  |  |  |  | 12.52 |  | 0.2 | 10.1 | 10.93 |  | 1.99 | 0.51 | 0.45 |  | 1.97 | [58 empty] | 75 | 142 |  |  |  |  | 395 |  |  |  |  | 124 | [10 empty] | petdb | OCEAN_ISLAND | ODP0157-0956B-052R-004/066-070 | 10.929 | 31.0457 | 31.0473 | 2.5 | 20.4
ODP0157-0956B-053R-004/101-111 |  | ODP0157 | SCHMINCKE, 1998 | 27.6149 | -16.1633 | 0.0001 | -3441.9 | -3441.9 | OCEAN_ISLAND |  |  |  | IGN; XRF | WHOLE ROCK | IGNEOUS:VOLCANIC:MAFIC | BASALT |  | 47.8 | 4 | 13.89 |  |  |  |  | 10.28 |  | 0.17 | 5.85 | 10.69 |  | 2.85 | 1.24 | 0.5 |  | 1.45 | [58 empty] | 50 | 118 |  |  |  |  | 103 |  |  |  |  | 109 | [10 empty] | petdb | OCEAN_ISLAND | ODP0157-0956B-053R-004/101-111 | 10.6889 | 35.2922 | 35.2939 | 4.09 | 30.3178
ODP0157-0956B-053R-004/112-125 |  | ODP0157 | SCHMINCKE, 1998 | 27.6149 | -16.1633 | 0.0001 | -3441.9 | -3441.9 | OCEAN_ISLAND |  |  |  | IGN; XRF | WHOLE ROCK | IGNEOUS:VOLCANIC:MAFIC | BASALT |  | 43.99 | 4 | 9.63 |  |  |  |  | 13.28 |  | 0.18 | 10.81 | 9.89 |  | 2.06 | 0.75 | 0.44 |  | 2.8 | [58 empty] | 74 | 97 |  |  |  |  | 341 |  |  |  |  | 102 | [10 empty] | petdb | OCEAN_ISLAND | ODP0157-0956B-053R-004/112-125 | 9.8891 | 30.271 | 30.2726 | 2.81 | 26.6904
ODP0157-0956B-055R-003/023-033 |  | ODP0157 | SCHMINCKE, 1998 | 27.6149 | -16.1633 | 0.0001 | -3441.9 | -3441.9 | OCEAN_ISLAND |  |  |  | IGN; XRF | WHOLE ROCK | IGNEOUS:VOLCANIC:MAFIC | BASALT |  | 45.23 | 3.54 | 10.26 |  |  |  |  | 11.63 |  | 0.19 | 9.8 | 10.51 |  | 1.98 | 1.47 | 0.41 |  | 2.86 | [58 empty] | 71 | 121 |  |  |  |  | 327 |  |  |  |  | 117 | [10 empty] | petdb | OCEAN_ISLAND | ODP0157-0956B-055R-003/023-033 | 10.5091 | 29.9845 | 29.9859 | 3.45 | 42.6087
ODP0157-0956B-056R-001/004-018 |  | ODP0157 | SCHMINCKE, 1998 | 27.6149 | -16.1633 | 0.0001 | -3441.9 | -3441.9 | OCEAN_ISLAND |  |  |  | IGN; XRF | WHOLE ROCK | IGNEOUS:VOLCANIC:MAFIC | BASALT |  | 45.3 | 4.32 | 11.06 |  |  |  |  | 12.31 |  | 0.17 | 11.05 | 7.77 |  | 2.27 | 0.85 | 0.5 |  | 3.06 | [58 empty] | 75 | 94 |  |  |  |  | 450 |  |  |  |  | 124 | [10 empty] | petdb | OCEAN_ISLAND | ODP0157-0956B-056R-001/004-018 | 7.7689 | 37.0621 | 37.0645 | 3.12 | 27.2436
ODP0157-0956B-056R-001/018-030 |  | ODP0157 | SCHMINCKE, 1998 | 27.6149 | -16.1633 | 0.0001 | -3441.9 | -3441.9 | OCEAN_ISLAND |  |  |  | IGN; XRF | WHOLE ROCK | IGNEOUS:VOLCANIC:MAFIC | BASALT |  | 45.51 | 4.23 | 10.93 |  |  |  |  | 12.39 |  | 0.17 | 11.12 | 7.71 |  | 2.23 | 0.89 | 0.49 |  | 2.65 | [58 empty] | 62 | 103 |  |  |  |  | 466 |  |  |  |  | 116 | [10 empty] | petdb | OCEAN_ISLAND | ODP0157-0956B-056R-001/018-030 | 7.709 | 36.9504 | 36.9528 | 3.12 | 28.5256
ODP0157-0956B-056R-001/050-067 |  | ODP0157 | SCHMINCKE, 1998 | 27.6149 | -16.1633 | 0.0001 | -3441.9 | -3441.9 | OCEAN_ISLAND |  |  |  | IGN; XRF | WHOLE ROCK | IGNEOUS:VOLCANIC:MAFIC | BASALT |  | 43.32 | 4.06 | 11.07 |  |  |  |  | 12.53 |  | 0.18 | 10.62 | 8.55 |  | 2.13 | 1.02 | 0.45 |  | 3.98 | [58 empty] | 48 | 109 |  |  |  |  | 266 |  |  |  |  | 116 | [10 empty] | petdb | OCEAN_ISLAND | ODP0157-0956B-056R-001/050-067 | 8.549 | 35.4539 | 35.4558 | 3.15 | 32.381
ODP0157-0956B-056R-003/036-049 |  | ODP0157 | SCHMINCKE, 1998 | 27.6149 | -16.1633 | 0.0001 | -3441.9 | -3441.9 | OCEAN_ISLAND |  |  |  | IGN; XRF | WHOLE ROCK | IGNEOUS:VOLCANIC:MAFIC | BASALT |  | 44.99 | 4.33 | 12.41 |  |  |  |  | 12.49 |  | 0.18 | 7.45 | 10.05 |  | 2.52 | 0.74 | 0.46 |  | 2.61 | [58 empty] | 76 | 120 |  |  |  |  | 151 |  |  |  |  | 126 | [10 empty] | petdb | OCEAN_ISLAND | ODP0157-0956B-056R-003/036-049 | 10.049 | 34.8307 | 34.8324 | 3.26 | 22.6994
ODP0158-0957B-004R-001/055-062 |  | ODP0158 | SMITH, 1998 | 26.1366 | -44.8258 | 1e-05 | -3649.1 | -3649.1 | SPREADING_CENTER |  |  |  | EMP; ICPAES; IGN | WHOLE ROCK | IGNEOUS:VOLCANIC:MAFIC | BASALT |  | 49.97 | 1.61 | 15.05 |  |  | 11.27 |  |  |  | 0.17 | 9.34 | 11.03 |  | 2.29 | 0.08 | 0.16 |  | 1.89 | [58 empty] | 98 | 84 |  |  |  |  | 121 |  |  |  |  | 78 | [10 empty] | petdb | SPREADING_CENTER | ODP0158-0957B-004R-001/055-062 | 11.0297 | 38.6308 | 38.6314 | 2.37 | 3.3755
ODP0158-0957M-009R-001/038-043 |  | ODP0158 | SMITH, 1998 | 26.137 | -44.8265 | 1e-05 | -3636.2 | -3636.2 | SPREADING_CENTER |  |  |  | EMP; ICPAES; IGN | WHOLE ROCK | IGNEOUS:VOLCANIC:MAFIC | BASALT |  | 50.38 | 1.59 | 15.31 |  |  | 10.96 |  |  |  | 0.15 | 8.72 | 10.69 |  | 2.59 | 0.09 | 0.15 |  | 1.69 | [58 empty] | 43 | 78 |  |  |  |  | 119 |  |  |  |  | 99 | [10 empty] | petdb | SPREADING_CENTER | ODP0158-0957M-009R-001/038-043 | 10.6897 | 39.1513 | 39.1518 | 2.68 | 3.3582
ODP0158-0957M-009R-001/067-071A |  | ODP0158 | SMITH, 1998 | 26.137 | -44.8265 | 1e-05 | -3636.2 | -3636.2 | SPREADING_CENTER |  |  |  | EMP; ICPAES; IGN | WHOLE ROCK | IGNEOUS:VOLCANIC:MAFIC | BASALT |  | 49.79 | 1.59 | 14.73 |  |  | 11.2 |  |  |  | 0.18 | 8.84 | 10.78 |  | 2.55 | 0.13 | 0.16 |  | 1.76 | [58 empty] | 48 | 72 |  |  |  |  | 127 |  |  |  |  | 103 | [10 empty] | petdb | SPREADING_CENTER | ODP0158-0957M-009R-001/067-071A | 10.7797 | 38.0956 | 38.0962 | 2.68 | 4.8507
ODP0158-0957M-009R-001/067-071B |  | ODP0158 | SMITH, 1998 | 26.137 | -44.8265 | 1e-05 | -3636.2 | -3636.2 | SPREADING_CENTER |  |  |  | EMP; ICPAES; IGN | WHOLE ROCK | IGNEOUS:VOLCANIC:MAFIC | BASALT |  | 47.77 | 1.75 | 16.11 |  |  | 13.25 |  |  |  | 0.11 | 8.62 | 8.59 |  | 2.62 | 0.11 | 0.17 |  | 2.56 | [58 empty] | 61 | 87 |  |  |  |  | 128 |  |  |  |  | 1572 | [10 empty] | petdb | SPREADING_CENTER | ODP0158-0957M-009R-001/067-071B | 8.5896 | 44.5551 | 44.5559 | 2.73 | 4.0293
ODP0158-0957M-009R-001/112-115 |  | ODP0158 | SMITH, 1998 | 26.137 | -44.8265 | 1e-05 | -3636.2 | -3636.2 | SPREADING_CENTER |  |  |  | EMP; ICPAES; IGN | WHOLE ROCK | IGNEOUS:VOLCANIC:MAFIC | BASALT |  | 49.71 | 1.6 | 15.12 |  |  | 10.98 |  |  |  | 0.17 | 8.36 | 10.48 |  | 2.73 | 0.13 | 0.16 |  | 1.29 | [58 empty] | 53 | 80 |  |  |  |  | 131 |  |  |  |  | 297 | [10 empty] | petdb | SPREADING_CENTER | ODP0158-0957M-009R-001/112-115 | 10.4797 | 38.9625 | 38.9631 | 2.86 | 4.5455
ODP0158-0957M-009R-001/118-121 |  | ODP0158 | SMITH, 1998 | 26.137 | -44.8265 | 1e-05 | -3636.2 | -3636.2 | SPREADING_CENTER |  |  |  | EMP; ICPAES; IGN | WHOLE ROCK | IGNEOUS:VOLCANIC:MAFIC | BASALT |  | 50.13 | 1.6 | 14.68 |  |  | 11.17 |  |  |  | 0.19 | 8.84 | 11.1 |  | 2.66 | 0.17 | 0.16 |  | 1.02 | [58 empty] | 49 | 70 |  |  |  |  | 120 |  |  |  |  | 90 | [10 empty] | petdb | SPREADING_CENTER | ODP0158-0957M-009R-001/118-121 | 11.0997 | 37.2381 | 37.2387 | 2.83 | 6.0071
ODP0158-0957M-010R-001/008-010 |  | ODP0158 | SMITH, 1998 | 26.137 | -44.8265 | 1e-05 | -3636.2 | -3636.2 | SPREADING_CENTER |  |  |  | EMP; ICPAES; IGN | WHOLE ROCK | IGNEOUS:VOLCANIC:MAFIC | BASALT |  | 50.6 | 1.53 | 15.19 |  |  | 10.91 |  |  |  | 0.17 | 8.57 | 10.6 |  | 2.72 | 0.1 | 0.15 |  | 1 | [58 empty] | 57 | 75 |  |  |  |  | 118 |  |  |  |  | 83 | [10 empty] | petdb | SPREADING_CENTER | ODP0158-0957M-010R-001/008-010 | 10.5997 | 38.9031 | 38.9036 | 2.82 | 3.5461
ODP0158-0957M-010R-001/033-036 |  | ODP0158 | SMITH, 1998 | 26.137 | -44.8265 | 1e-05 | -3636.2 | -3636.2 | SPREADING_CENTER |  |  |  | EMP; ICPAES; IGN | WHOLE ROCK | IGNEOUS:VOLCANIC:MAFIC | BASALT |  | 49.74 | 1.6 | 14.96 |  |  | 10.89 |  |  |  | 0.19 | 8.72 | 11.01 |  | 2.73 | 0.16 | 0.16 |  | 0.8 | [58 empty] | 68 | 79 |  |  |  |  | 114 |  |  |  |  | 88 | [10 empty] | petdb | SPREADING_CENTER | ODP0158-0957M-010R-001/033-036 | 11.0097 | 37.7371 | 37.7377 | 2.89 | 5.5363
ODP0158-0957M-010R-001/069-074A |  | ODP0158 | SMITH, 1998 | 26.137 | -44.8265 | 1e-05 | -3636.2 | -3636.2 | SPREADING_CENTER |  |  |  | EMP; ICPAES; IGN | WHOLE ROCK | IGNEOUS:VOLCANIC:MAFIC | BASALT |  | 49.9 | 1.66 | 14.81 |  |  | 11.01 |  |  |  | 0.19 | 8.98 | 10.37 |  | 2.64 | 0.3 | 0.16 |  | 2.04 | [58 empty] | 50.8 | 71.7 |  |  |  |  | 118.5 |  |  |  |  | 92.3 | [10 empty] | petdb | SPREADING_CENTER | ODP0158-0957M-010R-001/069-074A | 10.3697 | 38.6357 | 38.6363 | 2.94 | 10.2041
ODP0158-0957M-010R-001/069-074B |  | ODP0158 | SMITH, 1998 | 26.137 | -44.8265 | 1e-05 | -3636.2 | -3636.2 | SPREADING_CENTER |  |  |  | EMP; ICPAES; IGN | WHOLE ROCK | IGNEOUS:VOLCANIC:MAFIC | BASALT |  | 48.29 | 1.7 | 15.41 |  |  | 12.75 |  |  |  | 0.15 | 9.88 | 8.9 |  | 2.44 | 0.48 | 0.15 |  | 3.67 | [58 empty] | 48 | 71.4 |  |  |  |  | 189.9 |  |  |  |  | 345.4 | [10 empty] | petdb | SPREADING_CENTER | ODP0158-0957M-010R-001/069-074B | 8.8997 | 42.6568 | 42.6575 | 2.92 | 16.4384
ODP0158-0957M-010R-001/117-120/A |  | ODP0158 | SMITH, 1998 | 26.137 | -44.8265 | 1e-05 | -3636.2 | -3636.2 | SPREADING_CENTER |  |  |  | EMP; ICPAES; IGN | WHOLE ROCK | IGNEOUS:VOLCANIC:MAFIC | BASALT |  | 49.4 | 1.59 | 14.4 |  |  | 11.09 |  |  |  | 0.17 | 8.45 | 11.04 |  | 2.73 | 0.13 | 0.15 |  | 0.64 | [58 empty] | 58 | 78 |  |  |  |  | 129 |  |  |  |  | 95 | [10 empty] | petdb | SPREADING_CENTER | ODP0158-0957M-010R-001/117-120/A | 11.0397 | 36.8242 | 36.8248 | 2.86 | 4.5455
ODP0158-0957M-010R-001/117-120/B |  | ODP0158 | SMITH, 1998 | 26.137 | -44.8265 | 1e-05 | -3636.2 | -3636.2 | SPREADING_CENTER |  |  |  | EMP; ICPAES; IGN | WHOLE ROCK | IGNEOUS:VOLCANIC:MAFIC | BASALT |  | 48.68 | 1.66 | 15.11 |  |  | 12.19 |  |  |  | 0.16 | 7.83 | 10.8 |  | 2.95 | 0.14 | 0.16 |  | 1.25 | [58 empty] | 62 | 75 |  |  |  |  | 116 |  |  |  |  | 961 | [10 empty] | petdb | SPREADING_CENTER | ODP0158-0957M-010R-001/117-120/B | 10.7997 | 38.0115 | 38.0121 | 3.09 | 4.5307
ODP0158-0957M-010R-002/011-014A |  | ODP0158 | SMITH, 1998 | 26.137 | -44.8265 | 1e-05 | -3636.2 | -3636.2 | SPREADING_CENTER |  |  |  | EMP; ICPAES; IGN | WHOLE ROCK | IGNEOUS:VOLCANIC:MAFIC | BASALT |  | 49.77 | 1.66 | 15.02 |  |  | 11.17 |  |  |  | 0.15 | 8.49 | 10.46 |  | 2.77 | 0.08 | 0.16 |  | 1.96 | [58 empty] | 56 | 80 |  |  |  |  | 129 |  |  |  |  | 201 | [10 empty] | petdb | SPREADING_CENTER | ODP0158-0957M-010R-002/011-014A | 10.4597 | 38.8296 | 38.8302 | 2.85 | 2.807
ODP0158-0957M-010R-002/011-014B |  | ODP0158 | SMITH, 1998 | 26.137 | -44.8265 | 1e-05 | -3636.2 | -3636.2 | SPREADING_CENTER |  |  |  | EMP; ICPAES; IGN | WHOLE ROCK | IGNEOUS:VOLCANIC:MAFIC | BASALT |  | 42.77 | 1.92 | 17.78 |  |  | 19.24 |  |  |  | 0.09 | 10.63 | 4.62 |  | 2.23 | 0.06 | 0.18 |  | 5.36 | [58 empty] | 55 | 108 |  |  |  |  | 127 |  |  |  |  | 4316 | [10 empty] | petdb | SPREADING_CENTER | ODP0158-0957M-010R-002/011-014B | 4.6196 | 59.4379 | 59.4393 | 2.29 | 2.6201
ODP0158-0957M-010R-002/035-038 |  | ODP0158 | SMITH, 1998 | 26.137 | -44.8265 | 1e-05 | -3636.2 | -3636.2 | SPREADING_CENTER |  |  |  | EMP; ICPAES; IGN | WHOLE ROCK | IGNEOUS:VOLCANIC:MAFIC | BASALT |  | 50.08 | 1.66 | 15.34 |  |  | 11.53 |  |  |  | 0.14 | 8.14 | 10.39 |  | 2.78 | 0.12 | 0.16 |  | 1.62 | [58 empty] | 55 | 78 |  |  |  |  | 158 |  |  |  |  | 357 | [10 empty] | petdb | SPREADING_CENTER | ODP0158-0957M-010R-002/035-038 | 10.3897 | 39.3997 | 39.4003 | 2.9 | 4.1379
ODP0161-0977A-062X-001/013-019/7523 |  | ODP0161 | HOERNLE, 1999 | 36.0318 | -1.9553 | 0.0001 | -1984 | -2582.5 | SPREADING_CENTER |  |  |  | ICPMS; XRF | WHOLE ROCK | IGNEOUS:VOLCANIC:MAFIC | BASALT |  | 49.41 | 0.77 | 18.29 |  |  |  |  | 7.85 |  | 0.07 | 6.48 | 10.56 |  | 2.7 | 0.28 | 0.147 |  |  | 2.06 | [39 empty] | 0.18 | [17 empty] | 20 | 48 |  |  |  |  | 26 |  |  |  |  | 63 | [10 empty] | petdb | SPREADING_CENTER | ODP0161-0977A-062X-001/013-019/7523 | 10.5597 | 43.3053 | 43.3059 | 2.98 | 9.396
ODP0161-0978A-047R-001/000-006/7518 |  | ODP0161 | HOERNLE, 1999 | 36.2311 | -2.0571 | 0.0001 | -1929 | -2627 | SPREADING_CENTER |  |  |  | ICPMS; XRF | WHOLE ROCK | IGNEOUS:VOLCANIC:MAFIC | BASALT |  | 47.74 | 0.73 | 18.37 |  |  |  |  | 8.22 |  | 0.13 | 8.29 | 4.61 |  | 2.07 | 1.97 | 0.076 |  |  | 6.21 | [39 empty] | 1.46 | [17 empty] | 64 | 76 |  |  |  |  | 51 |  |  |  |  | 87 | [10 empty] | petdb | SPREADING_CENTER | ODP0161-0978A-047R-001/000-006/7518 | 4.6098 | 56.8916 | 56.8921 | 4.04 | 48.7624
ODP0161-0978A-047R-001/000-006/7647-Q |  | ODP0161 | HOERNLE, 1999 | 36.2311 | -2.0571 | 0.0001 | -1929 | -2627 | SPREADING_CENTER |  |  |  | ICPMS; XRF | WHOLE ROCK | IGNEOUS:VOLCANIC:MAFIC | BASALT |  | 41.37 | 0.59 | 17.01 |  |  |  |  | 7.86 |  | 0.05 | 3.49 | 7.43 |  | 2.73 | 0.55 | 0.329 |  |  | 3.21 | [39 empty] | 0.4 | [17 empty] | 14 | 120 |  |  |  |  | 18 |  |  |  |  | 115 | [10 empty] | petdb | SPREADING_CENTER | ODP0161-0978A-047R-001/000-006/7647-Q | 7.4293 | 47.7734 | 47.7751 | 3.28 | 16.7683
ODP0180-1190D-048R-002/040-080 |  | ODP0180 | BROOKS, 2001 | -9.51 | 151.57 | 0.01 | -2211 | -2211 | SPREADING_CENTER |  |  |  | ICPMS; IGN; XRF | WHOLE ROCK | IGNEOUS:VOLCANIC:MAFIC | DOLERITE |  | 49.07 | 1.32 | 14.19 |  | 10.92 |  | 7.37 |  |  | 0.19 | 7.58 | 12.3 |  | 2.27 | 0.14 | 0.12 |  | 1.33 | [58 empty] | 49 |  |  |  |  | 0.19 | 83 | [15 empty] | petdb | SPREADING_CENTER | ODP0180-1190D-048R-002/040-080 | 12.2997 | 35.0893 | 35.0897 | 2.41 | 5.8091
ODP0180-1118A-076R-002/044-055 |  | ODP0180 | BROOKS, 2001 | -9.52 | 151.57 | 0.01 | -2303.6 | -2303.6 | SPREADING_CENTER |  |  |  | IGN; XRF | WHOLE ROCK | IGNEOUS:VOLCANIC:MAFIC | DOLERITE |  | 48.72 | 1.42 | 13.72 |  | 3.03 |  | 8.67 |  |  | 0.21 | 7.45 | 10.13 |  | 3.13 | 0.32 | 0.13 |  | 2.7 | [80 empty] | petdb | SPREADING_CENTER | ODP0180-1118A-076R-002/044-055 | 10.1297 | 36.4566 | 36.457 | 3.45 | 9.2754
ODP0180-1118A-076R-002/051-069 |  | ODP0180 | BROOKS, 2001 | -9.52 | 151.57 | 0.01 | -2303.6 | -2303.6 | SPREADING_CENTER |  |  |  | IGN; XRF | WHOLE ROCK | IGNEOUS:VOLCANIC:MAFIC | DOLERITE |  | 48.24 | 1.51 | 13.36 |  | 3.62 |  | 8.78 |  |  | 0.24 | 7.07 | 11.22 |  | 2.93 | 0.14 | 0.13 |  | 2.31 | [80 empty] | petdb | SPREADING_CENTER | ODP0180-1118A-076R-002/051-069 | 11.2197 | 34.4936 | 34.494 | 3.07 | 4.5603
ODP0187-1152A-001R-001/021-025 |  | ODP0187 | MILLER, 2004 | -41.8979 | 127.007 | 0.0001 | -5077.6 | -5077.6 | SPREADING_CENTER |  |  |  | IGN; Unknown | WHOLE ROCK | IGNEOUS:VOLCANIC:MAFIC | BASALT |  | 47.93 | 2.18 | 14.93 | 0.036 | 12.29 |  |  |  |  | 0.18 | 4.67 | 11.57 |  | 2.98 | 0.47 | 0.33 |  | 2.1 | [55 empty] | 10 |  | 0.3 | 32.6 | 56 |  |  |  |  | 31 |  |  |  |  | 76 |  |  | 10 | 10 | [6 empty] | petdb | SPREADING_CENTER | ODP0187-1152A-001R-001/021-025 | 11.5693 | 36.0823 | 36.0834 | 3.45 | 13.6232
ODP0187-1152A-001R-001/025-029 |  | ODP0187 | KEMPTON, 2002 | -41.8979 | 127.007 | 0.0001 | -5077.6 | -5077.6 | SPREADING_CENTER |  |  |  | ICPMS; IGN; XRF | WHOLE ROCK | IGNEOUS:VOLCANIC:MAFIC | BASALT |  | 50.38 | 2.05 | 14.69 |  | 11.03 |  |  |  |  | 0.162 | 5.8 | 10.67 |  | 3.07 | 0.433 | 0.227 |  | 0.95 | [58 empty] | 42.3 | 53 |  |  |  |  | 130 |  |  |  |  | 102 | [10 empty] | petdb | SPREADING_CENTER | ODP0187-1152A-001R-001/025-029 | 10.6695 | 37.0873 | 37.0881 | 3.503 | 12.3608
ODP0187-1152A-001R-001/073-077 |  | ODP0187 | KROLIKOWSKA-CIAGLO, 2005; MILLER, 2004 | -41.8979 | 127.007 | 0.0001 | -5077.6 | -5077.6 | SPREADING_CENTER |  |  |  | ICPMS; IGN; Unknown | WHOLE ROCK | IGNEOUS:VOLCANIC:MAFIC | BASALT |  | 48.28 | 2.2 | 15.01 | 0.04 | 11.9 |  |  |  |  | 0.16 | 5.49 | 11.42 |  | 2.9 | 0.23 | 0.25 |  | 1.6 | [55 empty] | 10 |  |  | 32.2 | 45 |  |  |  |  | 72 |  |  |  |  | 61 |  |  | 10 | 10 | [6 empty] | petdb | SPREADING_CENTER | ODP0187-1152A-001R-001/073-077 | 11.4195 | 36.7951 | 36.7959 | 3.13 | 7.3482
ODP0187-1152B-002R-001/051-056 |  | ODP0187 | KEMPTON, 2002 | -41.8972 | 127.008 | 0.0001 | -5112.7 | -5112.7 | SPREADING_CENTER |  |  |  | ICPMS; IGN; XRF | WHOLE ROCK | IGNEOUS:VOLCANIC:MAFIC | BASALT |  | 51.44 | 1.608 | 15.14 |  | 9.18 |  |  |  |  | 0.172 | 7.4 | 11.72 |  | 2.8 | 0.221 | 0.156 | [60 empty] | 38.1 | 58 |  |  |  |  | 95 |  |  |  |  | 86 | [10 empty] | petdb | SPREADING_CENTER | ODP0187-1152B-002R-001/051-056 | 11.7197 | 36.6633 | 36.6638 | 3.021 | 7.3155
ODP0187-1152B-004R-001/021-024 |  | ODP0187 | MILLER, 2004 | -41.8972 | 127.008 | 0.0001 | -5112.7 | -5112.7 | SPREADING_CENTER |  |  |  | IGN; Unknown | WHOLE ROCK | IGNEOUS:VOLCANIC:MAFIC | BASALT |  | 50.31 | 1.63 | 14.62 | 0.048 | 8.74 |  |  |  |  | 0.17 | 7.54 | 12.26 |  | 2.7 | 0.24 | 0.14 |  | 1.3 | [58 empty] | 48.4 | 61 |  |  |  |  | 88 |  |  |  |  | 47 | [10 empty] | petdb | SPREADING_CENTER | ODP0187-1152B-004R-001/021-024 | 12.2597 | 35.1336 | 35.134 | 2.94 | 8.1633
ODP0187-1152B-004R-002/020-024 |  | ODP0187 | KEMPTON, 2002 | -41.8972 | 127.008 | 0.0001 | -5112.7 | -5112.7 | SPREADING_CENTER |  |  |  | ICPMS; IGN; XRF | WHOLE ROCK | IGNEOUS:VOLCANIC:MAFIC | BASALT |  | 50.46 | 1.625 | 15.75 |  | 9.19 |  |  |  |  | 0.161 | 6.28 | 12.17 |  | 2.88 | 0.261 | 0.157 |  | 0.54 | [58 empty] | 36.4 | 60 |  |  |  |  | 63 |  |  |  |  | 80 | [10 empty] | petdb | SPREADING_CENTER | ODP0187-1152B-004R-002/020-024 | 12.1697 | 36.7151 | 36.7157 | 3.141 | 8.3095
ODP0187-1152B-006R-001/020-025 |  | ODP0187 | MILLER, 2004 | -41.8972 | 127.008 | 0.0001 | -5112.7 | -5112.7 | SPREADING_CENTER |  |  |  | IGN; Unknown | WHOLE ROCK | IGNEOUS:VOLCANIC:MAFIC | BASALT |  | 48.89 | 1.74 | 15.65 | 0.042 | 10.58 |  |  |  |  | 0.18 | 5.73 | 12.27 |  | 2.75 | 0.35 | 0.15 |  | 1.2 | [55 empty] | 3 |  |  | 44.1 | 53 |  |  |  |  | 44 |  |  |  |  | 63 |  |  | 3 | 3 | [6 empty] | petdb | SPREADING_CENTER | ODP0187-1152B-006R-001/020-025 | 12.2697 | 36.5124 | 36.5129 | 3.1 | 11.2903
ODP0187-1152B-006R-001/043-049 |  | ODP0187 | KEMPTON, 2002 | -41.8972 | 127.008 | 0.0001 | -5112.7 | -5112.7 | SPREADING_CENTER |  |  |  | ICPMS; IGN; XRF | WHOLE ROCK | IGNEOUS:VOLCANIC:MAFIC | BASALT |  | 51.03 | 1.675 | 15.42 |  | 9.33 |  |  |  |  | 0.173 | 6.37 | 11.72 |  | 2.94 | 0.381 | 0.163 |  | 0.24 | [58 empty] | 44.9 | 55 |  |  |  |  | 64 |  |  |  |  | 86 | [10 empty] | petdb | SPREADING_CENTER | ODP0187-1152B-006R-001/043-049 | 11.7197 | 36.7333 | 36.7339 | 3.321 | 11.4724
ODP0187-1153A-007W-004/065-069 |  | ODP0187 | KEMPTON, 2002 | -42.2715 | 129.815 | 0.0001 | -5867.3 | -5867.3 | SPREADING_CENTER |  |  |  | ICPMS; IGN; XRF | WHOLE ROCK | IGNEOUS:VOLCANIC:MAFIC | BASALT |  | 49.35 | 2.011 | 14.47 |  | 11.82 |  |  |  |  | 0.188 | 7.24 | 10.7 |  | 2.71 | 0.318 | 0.185 |  | 0.53 | [58 empty] | 41.2 | 50 |  |  |  |  | 132 |  |  |  |  | 102 | [10 empty] | petdb | SPREADING_CENTER | ODP0187-1153A-007W-004/065-069 | 10.6996 | 37.364 | 37.3647 | 3.028 | 10.502
ODP0187-1153A-008R-001/134-137 |  | ODP0187 | KEMPTON, 2002 | -42.2715 | 129.815 | 0.0001 | -5867.3 | -5867.3 | SPREADING_CENTER |  |  |  | ICPMS; IGN; XRF | WHOLE ROCK | IGNEOUS:VOLCANIC:MAFIC | BASALT |  | 49.68 | 1.897 | 14.4 |  | 11.47 |  |  |  |  | 0.173 | 7.03 | 10.83 |  | 2.78 | 0.317 | 0.178 |  | 0.72 | [58 empty] | 45.2 | 53 |  |  |  |  | 148 |  |  |  |  | 95 | [10 empty] | petdb | SPREADING_CENTER | ODP0187-1153A-008R-001/134-137 | 10.8296 | 36.9159 | 36.9166 | 3.097 | 10.2357
ODP0187-1153A-008R-002/010-013 |  | ODP0187 | MILLER, 2004 | -42.2715 | 129.815 | 0.0001 | -5867.3 | -5867.3 | SPREADING_CENTER |  |  |  | IGN; Unknown | WHOLE ROCK | IGNEOUS:VOLCANIC:MAFIC | BASALT |  | 46.97 | 2.13 | 15.57 | 0.042 | 12.19 |  |  |  |  | 0.19 | 4.57 | 12.26 |  | 2.83 | 0.31 | 0.3 |  | 1.7 | [55 empty] | 6 |  |  | 37.6 | 52 |  |  |  |  | 174 |  |  |  |  | 70 |  |  | 6 | 6 | [6 empty] | petdb | SPREADING_CENTER | ODP0187-1153A-008R-002/010-013 | 12.2594 | 36.3341 | 36.3351 | 3.14 | 9.8726
ODP0187-1154A-002R-001/025-027 |  | ODP0187 | KEMPTON, 2002 | -41.4778 | 131.317 | 0.0001 | -6015 | -6015 | SPREADING_CENTER |  |  |  | ICPMS; IGN; XRF | WHOLE ROCK | IGNEOUS:VOLCANIC:MAFIC | BASALT |  | 50.71 | 2.042 | 15.01 |  | 10.75 |  |  |  |  | 0.193 | 6.2 | 11.12 |  | 2.79 | 0.311 | 0.185 |  | 0.24 | [58 empty] | 67.9 | 64 |  |  |  |  | 223 |  |  |  |  | 103 | [10 empty] | petdb | SPREADING_CENTER | ODP0187-1154A-002R-001/025-027 | 11.1196 | 37.3804 | 37.381 | 3.101 | 10.029
ODP0187-1154A-002R-001/040-042 |  | ODP0187 | MILLER, 2004 | -41.4778 | 131.317 | 0.0001 | -6015 | -6015 | SPREADING_CENTER |  |  |  | IGN; Unknown | WHOLE ROCK | IGNEOUS:VOLCANIC:MAFIC | BASALT |  | 49.51 | 2.06 | 14.69 | 0.037 | 11.16 |  |  |  |  | 0.19 | 6.17 | 11.4 |  | 2.71 | 0.44 | 0.16 |  | 0.8 | [58 empty] | 56.2 | 56 |  |  |  |  | 142 |  |  |  |  | 62 | [10 empty] | petdb | SPREADING_CENTER | ODP0187-1154A-002R-001/040-042 | 11.3997 | 36.4047 | 36.4053 | 3.15 | 13.9683
ODP0187-1154A-004R-001/013-018 |  | ODP0187 | KEMPTON, 2002 | -41.4778 | 131.317 | 0.0001 | -6015 | -6015 | SPREADING_CENTER |  |  |  | ICPMS; IGN; XRF | WHOLE ROCK | IGNEOUS:VOLCANIC:MAFIC | BASALT |  | 50.99 | 2.079 | 14.94 |  | 10.76 |  |  |  |  | 0.186 | 6.01 | 11.14 |  | 2.83 | 0.417 | 0.179 |  | 0.22 | [58 empty] | 47.8 | 51 |  |  |  |  | 105 |  |  |  |  | 104 | [10 empty] | petdb | SPREADING_CENTER | ODP0187-1154A-004R-001/013-018 | 11.1396 | 37.0704 | 37.071 | 3.247 | 12.8426
ODP0187-1154A-004R-002/010-012 |  | ODP0187 | MILLER, 2004 | -41.4778 | 131.317 | 0.0001 | -6015 | -6015 | SPREADING_CENTER |  |  |  | IGN; Unknown | WHOLE ROCK | IGNEOUS:VOLCANIC:MAFIC | BASALT |  | 49.3 | 2.11 | 14.85 | 0.038 | 12.48 |  |  |  |  | 0.2 | 6.41 | 11.64 |  | 2.75 | 0.33 | 0.18 |  | 0.5 | [58 empty] | 41.8 | 48 |  |  |  |  | 87 |  |  |  |  | 56 | [10 empty] | petdb | SPREADING_CENTER | ODP0187-1154A-004R-002/010-012 | 11.6396 | 36.3125 | 36.3131 | 3.08 | 10.7143
ODP0187-1154A-007R-001/065-068 |  | ODP0187 | MILLER, 2004 | -41.4778 | 131.317 | 0.0001 | -6015 | -6015 | SPREADING_CENTER |  |  |  | IGN; Unknown | WHOLE ROCK | IGNEOUS:VOLCANIC:MAFIC | BASALT |  | 48.12 | 1.94 | 15.2 | 0.041 | 10.67 |  |  |  |  | 0.19 | 5.89 | 11.92 |  | 2.85 | 0.3 | 0.17 |  | 1.9 | [58 empty] | 43.4 | 52 |  |  |  |  | 108 |  |  |  |  | 62 | [10 empty] | petdb | SPREADING_CENTER | ODP0187-1154A-007R-001/065-068 | 11.9196 | 36.2889 | 36.2894 | 3.15 | 9.5238
ODP0187-1154A-008R-001/101-104 |  | ODP0187 | MILLER, 2004 | -41.4778 | 131.317 | 0.0001 | -6015 | -6015 | SPREADING_CENTER |  |  |  | IGN; Unknown | WHOLE ROCK | IGNEOUS:VOLCANIC:MAFIC | BASALT |  | 49.29 | 2.16 | 14.65 | 0.037 | 12.36 |  |  |  |  | 0.2 | 6.01 | 10.75 |  | 2.77 | 0.37 | 0.19 |  | 0.7 | [58 empty] | 41.3 | 49 |  |  |  |  | 68 |  |  |  |  | 64 | [10 empty] | petdb | SPREADING_CENTER | ODP0187-1154A-008R-001/101-104 | 10.7496 | 37.4173 | 37.418 | 3.14 | 11.7834
ODP0187-1154A-009R-001/033-036 |  | ODP0187 | MILLER, 2004 | -41.4778 | 131.317 | 0.0001 | -6015 | -6015 | SPREADING_CENTER |  |  |  | IGN; Unknown | WHOLE ROCK | IGNEOUS:VOLCANIC:MAFIC | BASALT |  | 48.62 | 2.1 | 15.07 | 0.038 | 12.22 |  |  |  |  | 0.2 | 6.2 | 10.67 |  | 2.77 | 0.34 | 0.22 |  | 0.9 | [55 empty] | 2 |  |  | 41 | 46 |  |  |  |  | 81 |  |  |  |  | 56 |  |  | 2 | 2 | [6 empty] | petdb | SPREADING_CENTER | ODP0187-1154A-009R-001/033-036 | 10.6695 | 38.2535 | 38.2543 | 3.11 | 10.9325
ODP0187-1154A-009R-001/046-050 |  | ODP0187 | KEMPTON, 2002 | -41.4778 | 131.317 | 0.0001 | -6015 | -6015 | SPREADING_CENTER |  |  |  | ICPMS; IGN; XRF | WHOLE ROCK | IGNEOUS:VOLCANIC:MAFIC | BASALT |  | 50.73 | 2.088 | 15.29 |  | 9.89 |  |  |  |  | 0.185 | 6.08 | 11.42 |  | 2.95 | 0.261 | 0.18 |  | 0.34 | [58 empty] | 55.8 | 67 |  |  |  |  | 197 |  |  |  |  | 103 | [10 empty] | petdb | SPREADING_CENTER | ODP0187-1154A-009R-001/046-050 | 11.4196 | 37.1213 | 37.1219 | 3.211 | 8.1283
ODP0187-1155A-002R-001/029-032 |  | ODP0187 | KEMPTON, 2002 | -41.9582 | 127.995 | 0.0001 | -5189.9 | -5189.9 | SPREADING_CENTER |  |  |  | ICPMS; IGN; XRF | WHOLE ROCK | IGNEOUS:VOLCANIC:MAFIC | BASALT |  | 48.33 | 1.66 | 16.06 |  | 9.08 |  |  |  |  | 0.15 | 6.88 | 11.58 |  | 2.83 | 0.3 | 0.2 |  | 1.18 | [59 empty] | 52 |  |  |  |  | 128 |  |  |  |  | 81 | [10 empty] | petdb | SPREADING_CENTER | ODP0187-1155A-002R-001/029-032 | 11.5796 | 38.1518 | 38.1525 | 3.13 | 9.5847
ODP0187-1155A-003R-001/015-018 |  | ODP0187 | MILLER, 2004 | -41.9582 | 127.995 | 0.0001 | -5189.9 | -5189.9 | SPREADING_CENTER |  |  |  | IGN; Unknown | WHOLE ROCK | IGNEOUS:VOLCANIC:MAFIC | BASALT |  | 49.05 | 1.68 | 15.99 | 0.045 | 8.69 |  |  |  |  | 0.14 | 6.67 | 11.74 |  | 2.87 | 0.25 | 0.18 |  | 2.4 | [58 empty] | 44.7 | 54 |  |  |  |  | 141 |  |  |  |  | 52 | [10 empty] | petdb | SPREADING_CENTER | ODP0187-1155A-003R-001/015-018 | 11.7396 | 37.7767 | 37.7773 | 3.12 | 8.0128
ODP0187-1155A-005R-001/013-017 |  | ODP0187 | SATO, 2004 | -41.9582 | 127.995 | 0.0001 | -5189.9 | -5189.9 | SPREADING_CENTER |  |  |  | CALC; ICPAES | WHOLE ROCK | IGNEOUS:VOLCANIC:MAFIC | BASALT |  | 51.96 | 1.69 | 14.88 |  |  | 11.05 | 9.94 |  |  | 0.18 | 8.01 | 10.81 |  | 3.15 | 0.25 | 0.22 | [66 empty] | 99 | [15 empty] | petdb | SPREADING_CENTER | ODP0187-1155A-005R-001/013-017 | 10.8095 | 37.2118 | 37.2126 | 3.4 | 7.3529
ODP0187-1155A-007R-001/016-019 |  | ODP0187 | KEMPTON, 2002 | -41.9582 | 127.995 | 0.0001 | -5189.9 | -5189.9 | SPREADING_CENTER |  |  |  | ICPMS; IGN; XRF | WHOLE ROCK | IGNEOUS:VOLCANIC:MAFIC | BASALT |  | 49.12 | 1.16 | 16.48 |  | 9.28 |  |  |  |  | 0.14 | 7.23 | 11.8 |  | 2.68 | 0.23 | 0.12 |  | 1.64 | [59 empty] | 63 |  |  |  |  | 123 |  |  |  |  | 73 | [10 empty] | petdb | SPREADING_CENTER | ODP0187-1155A-007R-001/016-019 | 11.7997 | 38.6922 | 38.6927 | 2.91 | 7.9038
ODP0187-1155B-004R-002/065-067 |  | ODP0187 | SATO, 2004 | -41.9582 | 127.995 | 0.0001 | -5189.9 | -5189.9 | SPREADING_CENTER |  |  |  | CALC; ICPAES | WHOLE ROCK | IGNEOUS:VOLCANIC:MAFIC | BASALT |  | 50.18 | 1.06 | 17.4 |  |  | 8.71 | 7.84 |  |  | 0.15 | 8.18 | 11.91 |  | 2.68 | 0.25 | 0.11 | [66 empty] | 156 | [15 empty] | petdb | SPREADING_CENTER | ODP0187-1155B-004R-002/065-067 | 11.9098 | 39.7858 | 39.7862 | 2.93 | 8.5324
ODP0187-1155B-002R-001/056-060 |  | ODP0187 | KROLIKOWSKA-CIAGLO, 2005; KROLIKOWSKA-CIAGLO, 2007 | -41.9582 | 127.992 | 0.0001 | -5180.3 | -5180.3 | SPREADING_CENTER |  |  |  | ICPAES; ICPMS; ICPMS-ID; Unknown; XRF | WHOLE ROCK | IGNEOUS:VOLCANIC:MAFIC | BASALT |  | 47.43 | 1.27 | 19.22 |  | 10.48 |  |  |  |  | 0.11 | 2.95 | 13.07 |  | 2.42 | 0.28 | 0.2 |  |  | 1.91 | [39 empty] | 0.11 | [39 empty] | petdb | SPREADING_CENTER | ODP0187-1155B-002R-001/056-060 | 13.0696 | 40.6617 | 40.6624 | 2.7 | 10.3704
ODP0187-1155B-004R-001/076-080 |  | ODP0187 | KEMPTON, 2002 | -41.9582 | 127.992 | 0.0001 | -5180.3 | -5180.3 | SPREADING_CENTER |  |  |  | ICPMS; IGN; XRF | WHOLE ROCK | IGNEOUS:VOLCANIC:MAFIC | BASALT |  | 49.21 | 1.009 | 17.38 |  | 8.54 |  |  |  |  | 0.138 | 8.1 | 11.8 |  | 2.55 | 0.195 | 0.09 |  | 0.6 | [58 empty] | 40.9 | 60 |  |  |  |  | 172 |  |  |  |  | 64 | [10 empty] | petdb | SPREADING_CENTER | ODP0187-1155B-004R-001/076-080 | 11.7998 | 40.1935 | 40.1939 | 2.745 | 7.1038
ODP0187-1155B-005R-001/112-116 |  | ODP0187 | MILLER, 2004 | -41.9582 | 127.992 | 0.0001 | -5180.3 | -5180.3 | SPREADING_CENTER |  |  |  | IGN; Unknown | WHOLE ROCK | IGNEOUS:VOLCANIC:MAFIC | BASALT |  | 47.58 | 1.11 | 18.16 | 0.048 | 8.87 |  |  |  |  | 0.15 | 6.56 | 12.8 |  | 2.5 | 0.2 | 0.09 |  | 1.5 | [58 empty] | 39.9 | 58 |  |  |  |  | 268 |  |  |  |  | 40 | [10 empty] | petdb | SPREADING_CENTER | ODP0187-1155B-005R-001/112-116 | 12.7998 | 39.6835 | 39.6838 | 2.7 | 7.4074
ODP0187-1155B-005R-002/004-009 |  | ODP0187 | MILLER, 2004 | -41.9582 | 127.992 | 0.0001 | -5180.3 | -5180.3 | SPREADING_CENTER |  |  |  | IGN; Unknown | WHOLE ROCK | IGNEOUS:VOLCANIC:MAFIC | BASALT |  | 46.73 | 1.12 | 18.6 | 0.037 | 8.84 |  |  |  |  | 0.16 | 4.59 | 12.04 |  | 2.83 | 0.51 | 0.08 |  | 4.4 | [55 empty] | 5 |  |  | 43.6 | 69 |  |  |  |  | 133 |  |  |  |  | 52 |  |  | 5 | 5 | [6 empty] | petdb | SPREADING_CENTER | ODP0187-1155B-005R-002/004-009 | 12.0398 | 40.7014 | 40.7016 | 3.34 | 15.2695
ODP0187-1155B-005R-002/014-016 |  | ODP0187 | KROLIKOWSKA-CIAGLO, 2005; KROLIKOWSKA-CIAGLO, 2007 | -41.9582 | 127.992 | 0.0001 | -5180.3 | -5180.3 | SPREADING_CENTER |  |  |  | ICPAES; ICPMS; ICPMS-ID; Unknown; XRF | WHOLE ROCK | IGNEOUS:VOLCANIC:MAFIC | BASALT |  | 48.35 | 1.04 | 16.97 |  | 8.81 |  |  |  |  | 0.15 | 8.88 | 11.98 |  | 2.08 | 0.2 | 0.1 |  |  | 1.08 | [39 empty] | 0.37 | [39 empty] | petdb | SPREADING_CENTER | ODP0187-1155B-005R-002/014-016 | 11.9798 | 40.0328 | 40.0331 | 2.28 | 8.7719
ODP0187-1155B-006R-001/082-087 |  | ODP0187 | MILLER, 2004 | -41.9582 | 127.992 | 0.0001 | -5180.3 | -5180.3 | SPREADING_CENTER |  |  |  | IGN; Unknown | WHOLE ROCK | IGNEOUS:VOLCANIC:MAFIC | BASALT |  | 47.31 | 1.11 | 17.83 | 0.043 | 8.88 |  |  |  |  | 0.15 | 6.35 | 11.82 |  | 2.61 | 0.36 | 0.08 |  | 2.4 | [58 empty] | 39.7 | 59 |  |  |  |  | 115 |  |  |  |  | 42 | [10 empty] | petdb | SPREADING_CENTER | ODP0187-1155B-006R-001/082-087 | 11.8198 | 40.5186 | 40.5189 | 2.97 | 12.1212
ODP0187-1155B-006R-002/014-017 |  | ODP0187 | KROLIKOWSKA-CIAGLO, 2005; KROLIKOWSKA-CIAGLO, 2007 | -41.9582 | 127.992 | 0.0001 | -5180.3 | -5180.3 | SPREADING_CENTER |  |  |  | ICPAES; ICPMS; ICPMS-ID; Unknown; XRF | WHOLE ROCK | IGNEOUS:VOLCANIC:MAFIC | BASALT |  | 48.48 | 1.14 | 17.55 |  | 9.71 |  |  |  |  | 0.15 | 5.76 | 12.01 |  | 2.36 | 0.25 | 0.14 |  |  | 2.27 | [39 empty] | 0.26 | [39 empty] | petdb | SPREADING_CENTER | ODP0187-1155B-006R-002/014-017 | 12.0097 | 40.3082 | 40.3087 | 2.61 | 9.5785
ODP0187-1155B-006R-002/140-144 |  | ODP0187 | KEMPTON, 2002 | -41.9582 | 127.992 | 0.0001 | -5180.3 | -5180.3 | SPREADING_CENTER |  |  |  | ICPMS; IGN; XRF | WHOLE ROCK | IGNEOUS:VOLCANIC:MAFIC | BASALT |  | 49.02 | 1.113 | 16.63 |  | 9.38 |  |  |  |  | 0.161 | 8.28 | 11.76 |  | 2.55 | 0.168 | 0.103 |  | 0.3 | [58 empty] | 42.7 | 65 |  |  |  |  | 159 |  |  |  |  | 71 | [10 empty] | petdb | SPREADING_CENTER | ODP0187-1155B-006R-002/140-144 | 11.7598 | 39.232 | 39.2324 | 2.718 | 6.181
ODP0187-1155B-007R-001/091-095 |  | ODP0187 | MILLER, 2004 | -41.9582 | 127.992 | 0.0001 | -5180.3 | -5180.3 | SPREADING_CENTER |  |  |  | IGN; Unknown | WHOLE ROCK | IGNEOUS:VOLCANIC:MAFIC | BASALT |  | 47.94 | 1.11 | 17.66 | 0.046 | 8.86 |  |  |  |  | 0.15 | 6.95 | 12.32 |  | 2.59 | 0.23 | 0.09 |  | 1.9 | [58 empty] | 40.8 | 60 |  |  |  |  | 128 |  |  |  |  | 40 | [10 empty] | petdb | SPREADING_CENTER | ODP0187-1155B-007R-001/091-095 | 12.3198 | 39.6231 | 39.6234 | 2.82 | 8.156
ODP0187-1155B-008R-001/098-103 |  | ODP0187 | MILLER, 2004 | -41.9582 | 127.992 | 0.0001 | -5180.3 | -5180.3 | SPREADING_CENTER |  |  |  | IGN; Unknown | WHOLE ROCK | IGNEOUS:VOLCANIC:MAFIC | BASALT |  | 47.34 | 1.11 | 18.44 | 0.053 | 9.19 |  |  |  |  | 0.15 | 6.93 | 12.24 |  | 2.61 | 0.19 | 0.09 |  | 1.2 | [58 empty] | 37.1 | 52 |  |  |  |  | 150 |  |  |  |  | 36 | [10 empty] | petdb | SPREADING_CENTER | ODP0187-1155B-008R-001/098-103 | 12.2398 | 40.8018 | 40.8021 | 2.8 | 6.7857
ODP0187-1155B-009R-002/025-029 |  | ODP0187 | KROLIKOWSKA-CIAGLO, 2005; KROLIKOWSKA-CIAGLO, 2007 | -41.9582 | 127.992 | 0.0001 | -5180.3 | -5180.3 | SPREADING_CENTER |  |  |  | ICPAES; ICPMS; ICPMS-ID; Unknown; XRF | WHOLE ROCK | IGNEOUS:VOLCANIC:MAFIC | BASALT |  | 49.3 | 1.09 | 17.55 |  | 9.12 |  |  |  |  | 0.15 | 7.15 | 12.04 |  | 2.18 | 0.17 | 0.1 |  |  | 1.14 | [39 empty] | 0.08 | [39 empty] | petdb | SPREADING_CENTER | ODP0187-1155B-009R-002/025-029 | 12.0398 | 40.6143 | 40.6146 | 2.35 | 7.234
ODP0187-1155B-009R-002/063-067 |  | ODP0187 | KEMPTON, 2002 | -41.9582 | 127.992 | 0.0001 | -5180.3 | -5180.3 | SPREADING_CENTER |  |  |  | ICPMS; IGN; XRF | WHOLE ROCK | IGNEOUS:VOLCANIC:MAFIC | BASALT |  | 47.87 | 1.03 | 17.12 |  | 8.8 |  |  |  |  | 0.14 | 8.39 | 11.81 |  | 2.39 | 0.23 | 0.09 |  | 0.54 | [59 empty] | 60 |  |  |  |  | 151 |  |  |  |  | 60 | [10 empty] | petdb | SPREADING_CENTER | ODP0187-1155B-009R-002/063-067 | 11.8098 | 40.0247 | 40.025 | 2.62 | 8.7786
ODP0187-1156A-002R-003/018-024 |  | ODP0187 | KEMPTON, 2002 | -42.7332 | 127.888 | 0.0001 | -5008 | -5008 | SPREADING_CENTER |  |  |  | ICPMS; IGN; XRF | WHOLE ROCK | IGNEOUS:VOLCANIC:MAFIC | BASALT |  | 49.94 | 1.286 | 16.84 |  | 9.22 |  |  |  |  | 0.149 | 7.11 | 11.84 |  | 2.83 | 0.189 | 0.119 |  | 0.36 | [58 empty] | 37.4 | 50 |  |  |  |  | 142 |  |  |  |  | 73 | [10 empty] | petdb | SPREADING_CENTER | ODP0187-1156A-002R-003/018-024 | 11.8397 | 38.9566 | 38.957 | 3.019 | 6.2604
ODP0187-1156A-002R-003/135-138 |  | ODP0187 | KEMPTON, 2002 | -42.7332 | 127.888 | 0.0001 | -5008 | -5008 | SPREADING_CENTER |  |  |  | ICPMS; IGN; XRF | WHOLE ROCK | IGNEOUS:VOLCANIC:MAFIC | BASALT |  | 50.26 | 1.299 | 16.03 |  | 9.15 |  |  |  |  | 0.152 | 7.54 | 11.53 |  | 2.72 | 0.356 | 0.124 |  | 0.57 | [58 empty] | 37.6 | 53 |  |  |  |  | 133 |  |  |  |  | 73 | [10 empty] | petdb | SPREADING_CENTER | ODP0187-1156A-002R-003/135-138 | 11.5297 | 38.3 | 38.3004 | 3.076 | 11.5735
ODP0187-1156A-002R-004/014-016 |  | ODP0187 | SATO, 2004 | -42.7332 | 127.888 | 0.0001 | -5008 | -5008 | SPREADING_CENTER |  |  |  | CALC; ICPAES | WHOLE ROCK | IGNEOUS:VOLCANIC:MAFIC | BASALT |  | 51.66 | 1.41 | 15.63 |  |  |  | 8.71 |  |  | 0.16 | 8.29 | 11.63 |  | 2.69 | 0.12 | 0.14 | [66 empty] | 111.7 | [15 empty] | petdb | SPREADING_CENTER | ODP0187-1156A-002R-004/014-016 | 11.6297 | 37.8168 | 37.8173 | 2.81 | 4.2705
ODP0187-1156A-003R-001/096-101 |  | ODP0187 | MILLER, 2004 | -42.7332 | 127.888 | 0.0001 | -5008 | -5008 | SPREADING_CENTER |  |  |  | IGN; Unknown | WHOLE ROCK | IGNEOUS:VOLCANIC:MAFIC | BASALT |  | 46.36 | 1.22 | 15.59 | 0.045 | 8.35 |  |  |  |  | 0.11 | 6.86 | 11.59 |  | 2.74 | 0.76 | 0.1 |  | 5.7 | [57 empty] | 0.2 | 35.3 | 54 |  |  |  |  | 117 |  |  |  |  | 50 | [10 empty] | petdb | SPREADING_CENTER | ODP0187-1156A-003R-001/096-101 | 11.5898 | 37.1252 | 37.1255 | 3.5 | 21.7143
ODP0187-1156A-003R-002/051-054 |  | ODP0187 | SATO, 2004 | -42.7332 | 127.888 | 0.0001 | -5008 | -5008 | SPREADING_CENTER |  |  |  | CALC; ICPAES | WHOLE ROCK | IGNEOUS:VOLCANIC:MAFIC | BASALT |  | 50.47 | 1.29 | 16.6 |  |  | 8.88 | 7.99 |  |  | 0.15 | 8.03 | 11.81 |  | 2.73 | 0.23 | 0.13 | [66 empty] | 136 | [15 empty] | petdb | SPREADING_CENTER | ODP0187-1156A-003R-002/051-054 | 11.8097 | 38.7733 | 38.7738 | 2.96 | 7.7703
ODP0187-1157A-003R-001/066-070 |  | ODP0187 | MILLER, 2004 | -43.2611 | 128.886 | 0.0001 | -5296.8 | -5296.8 | SPREADING_CENTER |  |  |  | IGN; Unknown | WHOLE ROCK | IGNEOUS:VOLCANIC:MAFIC | BASALT |  | 49.81 | 1.35 | 17.01 | 0.049 | 8.73 |  |  |  |  | 0.14 | 7.19 | 12.04 |  | 2.82 | 0.2 | 0.12 |  | 0.2 | [58 empty] | 35.5 | 38 |  |  |  |  | 105 |  |  |  |  | 29 | [10 empty] | petdb | SPREADING_CENTER | ODP0187-1157A-003R-001/066-070 | 12.0397 | 38.874 | 38.8744 | 3.02 | 6.6225
ODP0187-1157A-001W-CC/012-016 |  | ODP0187 | KEMPTON, 2002 | -43.2611 | 128.886 | 0.0001 | -5296.8 | -5296.8 | SPREADING_CENTER |  |  |  | ICPMS; IGN; XRF | WHOLE ROCK | IGNEOUS:VOLCANIC:MAFIC | BASALT |  | 50.21 | 1.318 | 16.63 |  | 8.99 |  |  |  |  | 0.153 | 7.1 | 11.66 |  | 2.88 | 0.2 | 0.127 |  | 0.31 | [58 empty] | 37.9 | 51 |  |  |  |  | 135 |  |  |  |  | 73 | [10 empty] | petdb | SPREADING_CENTER | ODP0187-1157A-001W-CC/012-016 | 11.6597 | 38.8692 | 38.8696 | 3.08 | 6.4935
ODP0187-1157A-002R-001/033-035 |  | ODP0187 | MILLER, 2004 | -43.2611 | 128.886 | 0.0001 | -5296.8 | -5296.8 | SPREADING_CENTER |  |  |  | IGN; Unknown | WHOLE ROCK | IGNEOUS:VOLCANIC:MAFIC | BASALT |  | 48.18 | 1.4 | 18.56 | 0.051 | 9.09 |  |  |  |  | 0.15 | 4.61 | 13.05 |  | 2.97 | 0.33 | 0.21 |  | 1.2 | [55 empty] | 5 |  |  | 42.5 | 54 |  |  |  |  | 96 |  |  |  |  | 49 |  |  | 5 | 5 | [6 empty] | petdb | SPREADING_CENTER | ODP0187-1157A-002R-001/033-035 | 13.0496 | 39.0485 | 39.0492 | 3.3 | 10
ODP0187-1157A-002R-001/086-090 |  | ODP0187 | KEMPTON, 2002 | -43.2611 | 128.886 | 0.0001 | -5296.8 | -5296.8 | SPREADING_CENTER |  |  |  | ICPMS; IGN; XRF | WHOLE ROCK | IGNEOUS:VOLCANIC:MAFIC | BASALT |  | 48.13 | 1.87 | 13.98 |  | 12.21 |  |  |  |  | 0.17 | 7.13 | 10.84 |  | 2.7 | 0.26 | 0.19 |  | 0.65 | [59 empty] | 58 |  |  |  |  | 140 |  |  |  |  | 112 | [10 empty] | petdb | SPREADING_CENTER | ODP0187-1157A-002R-001/086-090 | 10.8396 | 36.3945 | 36.3952 | 2.96 | 8.7838
ODP0187-1157A-002R-001/087-090 |  | ODP0187 | KEMPTON, 2002 | -43.2611 | 128.886 | 0.0001 | -5296.8 | -5296.8 | SPREADING_CENTER |  |  |  | ICPMS; IGN; XRF | WHOLE ROCK | IGNEOUS:VOLCANIC:MAFIC | BASALT |  | 49.37 | 1.963 | 14.25 |  | 12.12 |  |  |  |  | 0.19 | 7.18 | 10.88 |  | 2.75 | 0.258 | 0.2 |  | 0.34 | [58 empty] | 42.8 | 54 |  |  |  |  | 133 |  |  |  |  | 101 | [10 empty] | petdb | SPREADING_CENTER | ODP0187-1157A-002R-001/087-090 | 10.8796 | 36.6935 | 36.6942 | 3.008 | 8.5771
ODP0187-1157A-003R-001/030-032 |  | ODP0187 | KEMPTON, 2002 | -43.2611 | 128.886 | 0.0001 | -5296.8 | -5296.8 | SPREADING_CENTER |  |  |  | ICPMS; IGN; XRF | WHOLE ROCK | IGNEOUS:VOLCANIC:MAFIC | BASALT |  | 49.67 | 1.952 | 14.08 |  | 12.2 |  |  |  |  | 0.198 | 7.32 | 10.85 |  | 2.64 | 0.157 | 0.187 |  | 0.21 | [58 empty] | 43.1 | 50 |  |  |  |  | 115 |  |  |  |  | 101 | [10 empty] | petdb | SPREADING_CENTER | ODP0187-1157A-003R-001/030-032 | 10.8496 | 36.7428 | 36.7435 | 2.797 | 5.6132
ODP0187-1157A-003R-001/128-132 |  | ODP0187 | KEMPTON, 2002 | -43.2611 | 128.886 | 0.0001 | -5296.8 | -5296.8 | SPREADING_CENTER |  |  |  | ICPMS; IGN; XRF | WHOLE ROCK | IGNEOUS:VOLCANIC:MAFIC | BASALT |  | 49.74 | 1.948 | 14.17 |  | 12.16 |  |  |  |  | 0.2 | 7.48 | 10.8 |  | 2.69 | 0.275 | 0.184 |  | 0.22 | [58 empty] | 42.6 | 50 |  |  |  |  | 116 |  |  |  |  | 99 | [10 empty] | petdb | SPREADING_CENTER | ODP0187-1157A-003R-001/128-132 | 10.7996 | 36.777 | 36.7777 | 2.965 | 9.2749
ODP0187-1157A-004R-001/007-012 |  | ODP0187 | MILLER, 2004 | -43.2611 | 128.886 | 0.0001 | -5296.8 | -5296.8 | SPREADING_CENTER |  |  |  | IGN; Unknown | WHOLE ROCK | IGNEOUS:VOLCANIC:MAFIC | BASALT |  | 47.47 | 2.15 | 14.73 | 0.041 | 12.48 |  |  |  |  | 0.2 | 5.54 | 11.88 |  | 2.68 | 0.25 | 0.28 |  | 1.6 | [55 empty] | 5 |  | 0.2 | 39.7 | 50 |  |  |  |  | 86 |  |  |  |  | 63 |  |  | 5 | 5 | [6 empty] | petdb | SPREADING_CENTER | ODP0187-1157A-004R-001/007-012 | 11.8794 | 35.9184 | 35.9193 | 2.93 | 8.5324
ODP0187-1156B-002R-001/077-082 |  | ODP0187 | KEMPTON, 2002 | -43.2613 | 128.884 | 0.0001 | -5251.4 | -5251.4 | SPREADING_CENTER |  |  |  | ICPMS; IGN; XRF | WHOLE ROCK | IGNEOUS:VOLCANIC:MAFIC | BASALT |  | 49.37 | 1.188 | 18.09 |  | 8.56 |  |  |  |  | 0.145 | 6.73 | 12.34 |  | 2.54 | 0.184 | 0.124 |  | 0.41 | [58 empty] | 36.3 | 50 |  |  |  |  | 136 |  |  |  |  | 70 | [10 empty] | petdb | SPREADING_CENTER | ODP0187-1156B-002R-001/077-082 | 12.3397 | 40.2857 | 40.2861 | 2.724 | 6.7548
ODP0187-1157B-002R-001/100-104 |  | ODP0187 | MILLER, 2004 | -43.2613 | 128.884 | 0.0001 | -5251.4 | -5251.4 | SPREADING_CENTER |  |  |  | IGN; Unknown | WHOLE ROCK | IGNEOUS:VOLCANIC:MAFIC | BASALT |  | 49.85 | 1.57 | 16.11 | 0.05 | 8.57 |  |  |  |  | 0.15 | 6.76 | 11.74 |  | 2.92 | 0.3 | 0.13 |  | 1.4 | [57 empty] | 0.2 | 36.9 | 52 |  |  |  |  | 103 |  |  |  |  | 52 | [10 empty] | petdb | SPREADING_CENTER | ODP0187-1157B-002R-001/100-104 | 11.7397 | 37.8311 | 37.8315 | 3.22 | 9.3168
ODP0187-1157B-003R-001/055-058 |  | ODP0187 | KEMPTON, 2002 | -43.2613 | 128.884 | 0.0001 | -5251.4 | -5251.4 | SPREADING_CENTER |  |  |  | ICPMS; IGN; XRF | WHOLE ROCK | IGNEOUS:VOLCANIC:MAFIC | BASALT |  | 50.63 | 1.462 | 15.92 |  | 9.23 |  |  |  |  | 0.156 | 7.28 | 11.04 |  | 2.89 | 0.279 | 0.149 |  | 0.39 | [58 empty] | 38.8 | 48 |  |  |  |  | 140 |  |  |  |  | 76 | [10 empty] | petdb | SPREADING_CENTER | ODP0187-1157B-003R-001/055-058 | 11.0397 | 38.7827 | 38.7833 | 3.169 | 8.804
ODP0187-1157B-003R-002/093-097 |  | ODP0187 | MILLER, 2004 | -43.2613 | 128.884 | 0.0001 | -5251.4 | -5251.4 | SPREADING_CENTER |  |  |  | IGN; Unknown | WHOLE ROCK | IGNEOUS:VOLCANIC:MAFIC | BASALT |  | 49.17 | 1.59 | 16.04 | 0.051 | 9.17 |  |  |  |  | 0.15 | 6.4 | 11.85 |  | 2.91 | 0.24 | 0.17 |  | 1.6 | [55 empty] | 2 |  |  | 35.9 | 43 |  |  |  |  | 130 |  |  |  |  | 46 |  |  | 2 | 2 | [6 empty] | petdb | SPREADING_CENTER | ODP0187-1157B-003R-002/093-097 | 11.8496 | 37.6238 | 37.6243 | 3.15 | 7.619
ODP0187-1157B-006R-001/043-047 |  | ODP0187 | KEMPTON, 2002 | -43.2613 | 128.884 | 0.0001 | -5251.4 | -5251.4 | SPREADING_CENTER |  |  |  | ICPMS; IGN; XRF | WHOLE ROCK | IGNEOUS:VOLCANIC:MAFIC | BASALT |  | 49.3 | 1.52 | 15.79 |  | 9.24 |  |  |  |  | 0.15 | 7.14 | 10.93 |  | 2.84 | 0.25 | 0.15 |  | 0.77 | [59 empty] | 53 |  |  |  |  | 154 |  |  |  |  | 78 | [10 empty] | petdb | SPREADING_CENTER | ODP0187-1157B-006R-001/043-047 | 10.9297 | 38.8863 | 38.8869 | 3.09 | 8.0906
ODP0187-1157B-008R-001/012-016 |  | ODP0187 | KEMPTON, 2002 | -43.2613 | 128.884 | 0.0001 | -5251.4 | -5251.4 | SPREADING_CENTER |  |  |  | ICPMS; IGN; XRF | WHOLE ROCK | IGNEOUS:VOLCANIC:MAFIC | BASALT |  | 50.63 | 1.485 | 15.91 |  | 9.23 |  |  |  |  | 0.154 | 7.4 | 11.06 |  | 2.94 | 0.185 | 0.149 |  | 0.31 | [58 empty] | 38.8 | 47 |  |  |  |  | 138 |  |  |  |  | 79 | [10 empty] | petdb | SPREADING_CENTER | ODP0187-1157B-008R-001/012-016 | 11.0597 | 38.7519 | 38.7524 | 3.125 | 5.92
ODP0187-1158A-002R-001/038-041 |  | ODP0187 | MILLER, 2004 | -43.9483 | 128.828 | 1e-06 | -5167.3 | -5167.3 | SPREADING_CENTER |  |  |  | IGN; Unknown | WHOLE ROCK | IGNEOUS:VOLCANIC:MAFIC | BASALT |  | 49.45 | 2.24 | 14.56 | 0.035 | 12.43 |  |  |  |  | 0.2 | 6.97 | 10.54 |  | 2.64 | 0.18 | 0.2 |  | 0.4 | [58 empty] | 42.7 | 34 |  |  |  |  | 83 |  |  |  |  | 55 | [10 empty] | petdb | SPREADING_CENTER | ODP0187-1158A-002R-001/038-041 | 10.5396 | 38.0537 | 38.0545 | 2.82 | 6.383
ODP0187-1158A-003R-001/010-013 |  | ODP0187 | KEMPTON, 2002 | -43.9483 | 128.828 | 1e-06 | -5167.3 | -5167.3 | SPREADING_CENTER |  |  |  | ICPMS; IGN; XRF | WHOLE ROCK | IGNEOUS:VOLCANIC:MAFIC | BASALT |  | 48.94 | 1.73 | 14.86 |  | 10.99 |  |  |  |  | 0.16 | 8.18 | 10.16 |  | 2.97 | 0.37 | 0.18 |  | 0.41 | [59 empty] | 52 |  |  |  |  | 152 |  |  |  |  | 96 | [10 empty] | petdb | SPREADING_CENTER | ODP0187-1158A-003R-001/010-013 | 10.1596 | 38.4782 | 38.4789 | 3.34 | 11.0778
ODP0187-1158C-002R-001/045-050 |  | ODP0187 | KEMPTON, 2002 | -43.9446 | 128.829 | 1e-06 | -5167.3 | -5167.3 | SPREADING_CENTER |  |  |  | ICPMS; IGN; XRF | WHOLE ROCK | IGNEOUS:VOLCANIC:MAFIC | DIABASE |  | 50.54 | 1.798 | 14.66 |  | 10.77 |  |  |  |  | 0.242 | 6.76 | 11.31 |  | 2.89 | 0.152 | 0.163 |  | 0.32 | [58 empty] | 55.5 | 40 |  |  |  |  | 95 |  |  |  |  | 83 | [10 empty] | petdb | SPREADING_CENTER | ODP0187-1158C-002R-001/045-050 | 11.3097 | 36.5198 | 36.5203 | 3.042 | 4.9967
ODP0187-1158C-002R-002/015-019 |  | ODP0187 | MILLER, 2004 | -43.9446 | 128.829 | 1e-06 | -5167.3 | -5167.3 | SPREADING_CENTER |  |  |  | IGN; Unknown | WHOLE ROCK | IGNEOUS:VOLCANIC:MAFIC | BASALT |  | 48.47 | 1.89 | 14.12 | 0.042 | 10.71 |  |  |  |  | 0.19 | 6.65 | 12.07 |  | 2.7 | 0.26 | 0.17 |  | 2.2 | [58 empty] | 48.6 | 67 |  |  |  |  | 111 |  |  |  |  | 80 | [10 empty] | petdb | SPREADING_CENTER | ODP0187-1158C-002R-002/015-019 | 12.0696 | 34.6173 | 34.6179 | 2.96 | 8.7838
ODP0187-1159A-001R-CC/014-018 |  | ODP0187 | MILLER, 2004 | -45.9567 | 130 | 0.0001 | -4504.2 | -4504.2 | SPREADING_CENTER |  |  |  | IGN; Unknown | WHOLE ROCK | IGNEOUS:VOLCANIC:MAFIC | BASALT |  | 47.89 | 2.11 | 14.01 | 0.038 | 12.05 |  |  |  |  | 0.2 | 6.45 | 11.76 |  | 2.64 | 0.21 | 0.2 |  | 0.7 | [55 empty] | 2 |  | 0.2 | 41.3 | 50 |  |  |  |  | 91 |  |  |  |  | 59 |  |  | 2 | 2 | [6 empty] | petdb | SPREADING_CENTER | ODP0187-1159A-001R-CC/014-018 | 11.7596 | 35.058 | 35.0587 | 2.85 | 7.3684
ODP0187-1159A-002R-001/020-024 |  | ODP0187 | KEMPTON, 2002 | -45.9567 | 130 | 0.0001 | -4504.2 | -4504.2 | SPREADING_CENTER |  |  |  | ICPMS; IGN; XRF | WHOLE ROCK | IGNEOUS:VOLCANIC:MAFIC | BASALT |  | 50.04 | 1.93 | 13.73 |  | 11.57 |  |  |  |  | 0.17 | 6.94 | 10.9 |  | 2.75 | 0.36 | 0.18 |  | 0.65 | [59 empty] | 59 |  |  |  |  | 164 |  |  |  |  | 110 | [10 empty] | petdb | SPREADING_CENTER | ODP0187-1159A-002R-001/020-024 | 10.8996 | 35.6976 | 35.6982 | 3.11 | 11.5756
ODP0187-1159A-002R-001/023-024 |  | ODP0187 | KEMPTON, 2002 | -45.9567 | 130 | 0.0001 | -4504.2 | -4504.2 | SPREADING_CENTER |  |  |  | ICPMS; IGN; XRF | WHOLE ROCK | IGNEOUS:VOLCANIC:MAFIC | BASALT |  | 50.3 | 1.999 | 14.17 |  | 11.83 |  |  |  |  | 0.183 | 6.72 | 11.03 |  | 2.77 | 0.32 | 0.178 |  | 0.36 | [58 empty] | 50.7 | 53 |  |  |  |  | 179 |  |  |  |  | 104 | [10 empty] | petdb | SPREADING_CENTER | ODP0187-1159A-002R-001/023-024 | 11.0296 | 36.2145 | 36.2151 | 3.09 | 10.356
ODP0187-1159A-003R-001/019-024 |  | ODP0187 | MILLER, 2004 | -45.9567 | 130 | 0.0001 | -4504.2 | -4504.2 | SPREADING_CENTER |  |  |  | IGN; Unknown | WHOLE ROCK | IGNEOUS:VOLCANIC:MAFIC | BASALT |  | 47.14 | 2.09 | 13.55 | 0.038 | 13.7 |  |  |  |  | 0.21 | 6.21 | 11.88 |  | 2.62 | 0.41 | 0.18 |  | 1.6 | [58 empty] | 46.3 | 58 |  |  |  |  | 127 |  |  |  |  | 67 | [10 empty] | petdb | SPREADING_CENTER | ODP0187-1159A-003R-001/019-024 | 11.8796 | 33.9564 | 33.957 | 3.03 | 13.5314
ODP0187-1159A-005R-001/010-015 |  | ODP0187 | MILLER, 2004 | -45.9567 | 130 | 0.0001 | -4504.2 | -4504.2 | SPREADING_CENTER |  |  |  | IGN; Unknown | WHOLE ROCK | IGNEOUS:VOLCANIC:MAFIC | BASALT |  | 48.22 | 2.08 | 13.77 | 0.041 | 10.7 |  |  |  |  | 0.18 | 6.27 | 12.28 |  | 2.67 | 0.24 | 0.19 |  | 2.2 | [57 empty] | 0.2 | 51 | 61 |  |  |  |  | 168 |  |  |  |  | 67 | [10 empty] | petdb | SPREADING_CENTER | ODP0187-1159A-005R-001/010-015 | 12.2796 | 33.7917 | 33.7923 | 2.91 | 8.2474
ODP0187-1159A-005R-002/116-120 |  | ODP0187 | KEMPTON, 2002 | -45.9567 | 130 | 0.0001 | -4504.2 | -4504.2 | SPREADING_CENTER |  |  |  | ICPMS; IGN; XRF | WHOLE ROCK | IGNEOUS:VOLCANIC:MAFIC | BASALT |  | 50.06 | 1.963 | 14.22 |  | 12.33 |  |  |  |  | 0.201 | 7.5 | 10.89 |  | 2.64 | 0.096 | 0.179 | [60 empty] | 45.1 | 51 |  |  |  |  | 105 |  |  |  |  | 101 | [10 empty] | petdb | SPREADING_CENTER | ODP0187-1159A-005R-002/116-120 | 10.8896 | 36.9666 | 36.9673 | 2.736 | 3.5088
ODP0187-1159A-006R-002/083-087 |  | ODP0187 | KEMPTON, 2002 | -45.9567 | 130 | 0.0001 | -4504.2 | -4504.2 | SPREADING_CENTER |  |  |  | ICPMS; IGN; XRF | WHOLE ROCK | IGNEOUS:VOLCANIC:MAFIC | BASALT |  | 50.1 | 1.769 | 14.59 |  | 11.83 |  |  |  |  | 0.195 | 7.33 | 11.32 |  | 2.59 | 0.09 | 0.155 | [60 empty] | 42.1 | 51 |  |  |  |  | 99 |  |  |  |  | 98 | [10 empty] | petdb | SPREADING_CENTER | ODP0187-1159A-006R-002/083-087 | 11.3197 | 36.9085 | 36.909 | 2.68 | 3.3582
ODP0187-1159A-007R-002/006-010 |  | ODP0187 | MILLER, 2004 | -45.9567 | 130 | 0.0001 | -4504.2 | -4504.2 | SPREADING_CENTER |  |  |  | IGN; Unknown | WHOLE ROCK | IGNEOUS:VOLCANIC:MAFIC | BASALT |  | 48.87 | 1.85 | 13.96 | 0.048 | 11.36 |  |  |  |  | 0.19 | 6.84 | 12.24 |  | 2.52 | 0.47 | 0.16 |  | 1 | [58 empty] | 44.4 | 69 |  |  |  |  | 143 |  |  |  |  | 54 | [10 empty] | petdb | SPREADING_CENTER | ODP0187-1159A-007R-002/006-010 | 12.2397 | 34.1578 | 34.1584 | 2.99 | 15.7191
ODP0187-1160B-002R-001/021-025 |  | ODP0187 | KROLIKOWSKA-CIAGLO, 2005; KROLIKOWSKA-CIAGLO, 2007 | -44.0082 | 134.998 | 0.0001 | -4625.2 | -4625.2 | SPREADING_CENTER |  |  |  | ICPAES; ICPMS; ICPMS-ID; Unknown; XRF | WHOLE ROCK | IGNEOUS:VOLCANIC:MAFIC | BASALT |  | 49.28 | 1.24 | 16.27 |  | 9.72 |  |  |  |  | 0.15 | 6.21 | 12.72 |  | 2.37 | 0.19 | 0.1 |  |  | 1.48 | [39 empty] | 0.04 | [39 empty] | petdb | SPREADING_CENTER | ODP0187-1160B-002R-001/021-025 | 12.7198 | 37.4006 | 37.4009 | 2.56 | 7.4219
ODP0187-1160B-003R-001/066-068 |  | ODP0187 | KEMPTON, 2002 | -44.0082 | 134.998 | 0.0001 | -4625.2 | -4625.2 | SPREADING_CENTER |  |  |  | ICPMS; IGN; XRF | WHOLE ROCK | IGNEOUS:VOLCANIC:MAFIC | BASALT |  | 49.8 | 1.242 | 16.04 |  | 9.79 |  |  |  |  | 0.154 | 6.41 | 12.73 |  | 2.79 | 0.195 | 0.086 |  | 0.62 | [58 empty] | 50.4 | 88 |  |  |  |  | 114 |  |  |  |  | 85 | [10 empty] | petdb | SPREADING_CENTER | ODP0187-1160B-003R-001/066-068 | 12.7298 | 36.4657 | 36.466 | 2.985 | 6.5327
ODP0187-1160B-004R-001/077-081 |  | ODP0187 | KEMPTON, 2002 | -44.0082 | 134.998 | 0.0001 | -4625.2 | -4625.2 | SPREADING_CENTER |  |  |  | ICPMS; IGN; XRF | WHOLE ROCK | IGNEOUS:VOLCANIC:MAFIC | BASALT |  | 48.65 | 1.183 | 15.51 |  | 10.08 |  |  |  |  | 0.154 | 8.61 | 11.98 |  | 2.63 | 0.034 | 0.082 |  | 0.48 | [58 empty] | 45.1 | 70 |  |  |  |  | 84 |  |  |  |  | 69 | [10 empty] | petdb | SPREADING_CENTER | ODP0187-1160B-004R-001/077-081 | 11.9798 | 37.2341 | 37.2343 | 2.664 | 1.2763
ODP0187-1160B-004R-002/114-119 |  | ODP0187 | KROLIKOWSKA-CIAGLO, 2005; KROLIKOWSKA-CIAGLO, 2007 | -44.0082 | 134.998 | 0.0001 | -4625.2 | -4625.2 | SPREADING_CENTER |  |  |  | ICPAES; ICPMS; ICPMS-ID; Unknown; XRF | WHOLE ROCK | IGNEOUS:VOLCANIC:MAFIC | BASALT |  | 48.34 | 1.02 | 17.7 |  | 8.52 |  |  |  |  | 0.13 | 6.96 | 12.7 |  | 2.14 | 0.15 | 0.08 |  |  | 1.49 | [39 empty] | 0.05 | [39 empty] | petdb | SPREADING_CENTER | ODP0187-1160B-004R-002/114-119 | 12.6998 | 39.7986 | 39.7988 | 2.29 | 6.5502
ODP0187-1160B-004R-002/119-124 |  | ODP0187 | KEMPTON, 2002 | -44.0082 | 134.998 | 0.0001 | -4625.2 | -4625.2 | SPREADING_CENTER |  |  |  | ICPMS; IGN; XRF | WHOLE ROCK | IGNEOUS:VOLCANIC:MAFIC | BASALT |  | 48.45 | 0.952 | 18.17 |  | 8.41 |  |  |  |  | 0.12 | 7.88 | 12.66 |  | 2.41 | 0.041 | 0.063 |  | 0.64 | [58 empty] | 39.2 | 63 |  |  |  |  | 125 |  |  |  |  | 60 | [10 empty] | petdb | SPREADING_CENTER | ODP0187-1160B-004R-002/119-124 | 12.6599 | 40.2014 | 40.2016 | 2.451 | 1.6728
ODP0187-1160B-004R-002/122-126 |  | ODP0187 | KEMPTON, 2002 | -44.0082 | 134.998 | 0.0001 | -4625.2 | -4625.2 | SPREADING_CENTER |  |  |  | ICPMS; IGN; XRF | WHOLE ROCK | IGNEOUS:VOLCANIC:MAFIC | BASALT |  | 48.57 | 0.92 | 17.63 |  | 8.11 |  |  |  |  | 0.11 | 7.9 | 12.67 |  | 2.45 | 0.06 | 0.07 |  | 0.81 | [58 empty] | 53.9 | 64 |  |  |  |  | 123 |  |  |  |  | 68 | [10 empty] | petdb | SPREADING_CENTER | ODP0187-1160B-004R-002/122-126 | 12.6699 | 39.3861 | 39.3863 | 2.51 | 2.3904
ODP0187-1160B-007R-001/009-011 |  | ODP0187 | KROLIKOWSKA-CIAGLO, 2005; KROLIKOWSKA-CIAGLO, 2007 | -44.0082 | 134.998 | 0.0001 | -4625.2 | -4625.2 | SPREADING_CENTER |  |  |  | ICPAES; ICPMS; ICPMS-ID; Unknown; XRF | WHOLE ROCK | IGNEOUS:VOLCANIC:MAFIC | BASALT |  | 47.05 | 1.25 | 18.98 |  | 11.28 |  |  |  |  | 0.14 | 3.14 | 13.07 |  | 2.45 | 0.3 | 0.17 |  |  | 1.9 | [39 empty] | 0.11 | [39 empty] | petdb | SPREADING_CENTER | ODP0187-1160B-007R-001/009-011 | 13.0696 | 40.2981 | 40.2986 | 2.75 | 10.9091
ODP0187-1160B-007R-001/049-052 |  | ODP0187 | KROLIKOWSKA-CIAGLO, 2005; KROLIKOWSKA-CIAGLO, 2007 | -44.0082 | 134.998 | 0.0001 | -4625.2 | -4625.2 | SPREADING_CENTER |  |  |  | ICPAES; ICPMS; ICPMS-ID; Unknown; XRF | WHOLE ROCK | IGNEOUS:VOLCANIC:MAFIC | BASALT |  | 48.19 | 1.07 | 15.93 |  | 9.81 |  |  |  |  | 0.14 | 8.79 | 11.86 |  | 2.22 | 0.03 | 0.07 |  |  | 1.23 | [39 empty] | 0.04 | [39 empty] | petdb | SPREADING_CENTER | ODP0187-1160B-007R-001/049-052 | 11.8599 | 38.6853 | 38.6856 | 2.25 | 1.3333
ODP0187-1160B-007R-001/062-066 |  | ODP0187 | KEMPTON, 2002 | -44.0082 | 134.998 | 0.0001 | -4625.2 | -4625.2 | SPREADING_CENTER |  |  |  | ICPMS; IGN; XRF | WHOLE ROCK | IGNEOUS:VOLCANIC:MAFIC | BASALT |  | 48.64 | 1.046 | 16.29 |  | 9.61 |  |  |  |  | 0.144 | 8.83 | 12.06 |  | 2.49 | 0.021 | 0.057 |  | 0.55 | [58 empty] | 42.2 | 66 |  |  |  |  | 97 |  |  |  |  | 65 | [10 empty] | petdb | SPREADING_CENTER | ODP0187-1160B-007R-001/062-066 | 12.0599 | 38.4775 | 38.4777 | 2.511 | 0.83632
ODP0187-1160B-007R-001/071-075 |  | ODP0187 | MILLER, 2004 | -44.0082 | 134.998 | 0.0001 | -4625.2 | -4625.2 | SPREADING_CENTER |  |  |  | IGN; Unknown | WHOLE ROCK | IGNEOUS:VOLCANIC:MAFIC | BASALT |  | 47.81 | 1.14 | 15.66 | 0.053 | 9.37 |  |  |  |  | 0.15 | 8.62 | 13.36 |  | 2.42 | 0.04 | 0.07 |  | 0.8 | [58 empty] | 47.5 | 97 |  |  |  |  | 110 |  |  |  |  | 49 | [10 empty] | petdb | SPREADING_CENTER | ODP0187-1160B-007R-001/071-075 | 13.3599 | 35.6107 | 35.6109 | 2.46 | 1.626
ODP0187-1160B-007R-002/018-023 |  | ODP0187 | MILLER, 2004 | -44.0082 | 134.998 | 0.0001 | -4625.2 | -4625.2 | SPREADING_CENTER |  |  |  | IGN; Unknown | WHOLE ROCK | IGNEOUS:VOLCANIC:MAFIC | BASALT |  | 47.88 | 1.14 | 15.73 | 0.054 | 9.14 |  |  |  |  | 0.14 | 8 | 13.57 |  | 2.45 | 0.09 | 0.09 |  | 1.2 | [57 empty] | 0.2 | 45.8 | 102 |  |  |  |  | 102 |  |  |  |  | 70 | [10 empty] | petdb | SPREADING_CENTER | ODP0187-1160B-007R-002/018-023 | 13.5698 | 35.3238 | 35.3241 | 2.54 | 3.5433
ODP0187-1160B-007R-003/007-010 |  | ODP0187 | KEMPTON, 2002 | -44.0082 | 134.998 | 0.0001 | -4625.2 | -4625.2 | SPREADING_CENTER |  |  |  | ICPMS; IGN; XRF | WHOLE ROCK | IGNEOUS:VOLCANIC:MAFIC | BASALT |  | 48.88 | 1.027 | 16.58 |  | 9.49 |  |  |  |  | 0.144 | 8.79 | 12.31 |  | 2.48 | 0.022 | 0.056 |  | 0.37 | [58 empty] | 44.4 | 73 |  |  |  |  | 102 |  |  |  |  | 68 | [10 empty] | petdb | SPREADING_CENTER | ODP0187-1160B-007R-003/007-010 | 12.3099 | 38.4994 | 38.4995 | 2.502 | 0.8793
ODP0187-1160B-009R-001/002-004 |  | ODP0187 | KROLIKOWSKA-CIAGLO, 2005; KROLIKOWSKA-CIAGLO, 2007 | -44.0082 | 134.998 | 0.0001 | -4625.2 | -4625.2 | SPREADING_CENTER |  |  |  | ICPAES; ICPMS; ICPMS-ID; Unknown; XRF | WHOLE ROCK | IGNEOUS:VOLCANIC:MAFIC | BASALT |  | 47.27 | 1.22 | 18.96 |  | 11.14 |  |  |  |  | 0.16 | 3.28 | 13.14 |  | 2.34 | 0.31 | 0.15 |  |  | 1.84 | [39 empty] | 0.09 | [39 empty] | petdb | SPREADING_CENTER | ODP0187-1160B-009R-001/002-004 | 13.1397 | 40.3094 | 40.3099 | 2.65 | 11.6981
ODP0187-1160B-009R-001/127-129 |  | ODP0187 | KEMPTON, 2002 | -44.0082 | 134.998 | 0.0001 | -4625.2 | -4625.2 | SPREADING_CENTER |  |  |  | ICPMS; IGN; XRF | WHOLE ROCK | IGNEOUS:VOLCANIC:MAFIC | BASALT |  | 48.86 | 1.06 | 16.3 |  | 9.69 |  |  |  |  | 0.143 | 8.81 | 12.17 |  | 2.54 | 0.022 | 0.06 |  | 0.49 | [58 empty] | 44 | 69 |  |  |  |  | 98 |  |  |  |  | 69 | [10 empty] | petdb | SPREADING_CENTER | ODP0187-1160B-009R-001/127-129 | 12.1699 | 38.2362 | 38.2364 | 2.562 | 0.8587
ODP0187-1160B-009R-002/083-087 |  | ODP0187 | KEMPTON, 2002 | -44.0082 | 134.998 | 0.0001 | -4625.2 | -4625.2 | SPREADING_CENTER |  |  |  | ICPMS; IGN; XRF | WHOLE ROCK | IGNEOUS:VOLCANIC:MAFIC | BASALT |  | 48.76 | 1.028 | 16.54 |  | 9.54 |  |  |  |  | 0.149 | 8.83 | 12.29 |  | 2.45 | 0.027 | 0.056 |  | 0.46 | [58 empty] | 45 | 73 |  |  |  |  | 103 |  |  |  |  | 64 | [10 empty] | petdb | SPREADING_CENTER | ODP0187-1160B-009R-002/083-087 | 12.2899 | 38.5141 | 38.5143 | 2.477 | 1.09
ODP0187-1160B-04R-001/48¿52 |  | ODP0187 | SATO, 2004 | -44.0082 | 134.998 | 0.0001 | -4625.2 | -4625.2 | SPREADING_CENTER |  |  |  | CALC; XRF | WHOLE ROCK | IGNEOUS:VOLCANIC:MAFIC | BASALT |  | 49.2 | 1.19 | 15.34 |  |  | 9.83 |  | 8.85 |  | 0.15 | 8.86 | 11.93 |  | 2.67 | 0.07 | 0.09 | [66 empty] | 129 | [15 empty] | petdb | SPREADING_CENTER | ODP0187-1160B-04R-001/48¿52 | 11.9298 | 36.9645 | 36.9648 | 2.74 | 2.5547
ODP0187-1160B-09R-002/11¿14 |  | ODP0187 | SATO, 2004 | -44.0082 | 134.998 | 0.0001 | -4625.2 | -4625.2 | SPREADING_CENTER |  |  |  | CALC; XRF | WHOLE ROCK | IGNEOUS:VOLCANIC:MAFIC | BASALT |  | 49.45 | 1.04 | 15.77 |  |  | 9.48 |  | 8.53 |  | 0.13 | 8.9 | 12.25 |  | 2.5 | 0.04 | 0.07 | [66 empty] | 104 | [15 empty] | petdb | SPREADING_CENTER | ODP0187-1160B-09R-002/11¿14 | 12.2499 | 37.3706 | 37.3708 | 2.54 | 1.5748
ODP0187-1161A-003R-001/016-021 |  | ODP0187 | MILLER, 2004 | -44.2866 | 129.051 | 0.0001 | -5020.1 | -5020.1 | SPREADING_CENTER |  |  |  | IGN; Unknown | WHOLE ROCK | IGNEOUS:VOLCANIC:MAFIC | BASALT |  | 49.59 | 1.47 | 15.61 | 0.045 | 9.18 |  |  |  |  | 0.15 | 6.29 | 12.32 |  | 2.83 | 0.32 | 0.15 |  | 1.3 | [55 empty] | 3 |  |  | 34.5 | 53 |  |  |  |  | 119 |  |  |  |  | 48 |  |  | 3 | 3 | [6 empty] | petdb | SPREADING_CENTER | ODP0187-1161A-003R-001/016-021 | 12.3197 | 36.2921 | 36.2925 | 3.15 | 10.1587
ODP0187-1161A-003R-001/073-077 |  | ODP0187 | KEMPTON, 2002 | -44.2866 | 129.051 | 0.0001 | -5020.1 | -5020.1 | SPREADING_CENTER |  |  |  | ICPMS; IGN; XRF | WHOLE ROCK | IGNEOUS:VOLCANIC:MAFIC | BASALT |  | 50.1 | 1.384 | 16.6 |  | 9.47 |  |  |  |  | 0.157 | 6.19 | 11.44 |  | 3 | 0.197 | 0.149 |  | 0.71 | [58 empty] | 38.6 | 50 |  |  |  |  | 128 |  |  |  |  | 81 | [10 empty] | petdb | SPREADING_CENTER | ODP0187-1161A-003R-001/073-077 | 11.4397 | 39.0141 | 39.0147 | 3.197 | 6.162
ODP0187-1161A-003R-001/116-120 |  | ODP0187 | MILLER, 2004 | -44.2866 | 129.051 | 0.0001 | -5020.1 | -5020.1 | SPREADING_CENTER |  |  |  | IGN; Unknown | WHOLE ROCK | IGNEOUS:VOLCANIC:MAFIC | BASALT |  | 47.14 | 2.12 | 16.17 | 0.045 | 10.9 |  |  |  |  | 0.18 | 4.82 | 12.38 |  | 3.01 | 0.3 | 0.24 |  | 1.8 | [55 empty] | 13 |  |  | 40.5 | 52 |  |  |  |  | 98 |  |  |  |  | 73 |  |  | 13 | 13 | [6 empty] | petdb | SPREADING_CENTER | ODP0187-1161A-003R-001/116-120 | 12.3795 | 36.787 | 36.7878 | 3.31 | 9.0634
ODP0187-1161A-004R-001/098-103 |  | ODP0187 | MILLER, 2004 | -44.2866 | 129.051 | 0.0001 | -5020.1 | -5020.1 | SPREADING_CENTER |  |  |  | IGN; Unknown | WHOLE ROCK | IGNEOUS:VOLCANIC:MAFIC | BASALT |  | 49.44 | 1.39 | 16.11 | 0.051 | 9.32 |  |  |  |  | 0.15 | 5.68 | 12.98 |  | 3.08 | 0.16 | 0.15 |  | 1 | [55 empty] | 5 |  |  | 33.5 | 64 |  |  |  |  | 79 |  |  |  |  | 57 |  |  | 5 | 5 | [6 empty] | petdb | SPREADING_CENTER | ODP0187-1161A-004R-001/098-103 | 12.9797 | 35.8396 | 35.8401 | 3.24 | 4.9383
ODP0187-1161A-004R-001/120-124 |  | ODP0187 | KEMPTON, 2002 | -44.2866 | 129.051 | 0.0001 | -5020.1 | -5020.1 | SPREADING_CENTER |  |  |  | ICPMS; IGN; XRF | WHOLE ROCK | IGNEOUS:VOLCANIC:MAFIC | BASALT |  | 50.35 | 1.222 | 16.64 |  | 9.06 |  |  |  |  | 0.144 | 6.19 | 11.97 |  | 3.2 | 0.141 | 0.116 |  | 0.87 | [58 empty] | 36.7 | 58 |  |  |  |  | 87 |  |  |  |  | 79 | [10 empty] | petdb | SPREADING_CENTER | ODP0187-1161A-004R-001/120-124 | 11.9698 | 37.9729 | 37.9733 | 3.341 | 4.2203
ODP0187-1161A-03R-001/39¿42 |  | ODP0187 | SATO, 2004 | -44.2866 | 129.051 | 0.0001 | -5020.1 | -5020.1 | SPREADING_CENTER |  |  |  | CALC; ICPAES | WHOLE ROCK | IGNEOUS:VOLCANIC:MAFIC | BASALT |  | 52.23 | 1.46 | 15.62 |  |  | 9.53 | 8.58 |  |  | 0.16 | 8.03 | 11.07 |  | 2.92 | 0.11 | 0.17 | [66 empty] | 111 | [15 empty] | petdb | SPREADING_CENTER | ODP0187-1161A-03R-001/39¿42 | 11.0696 | 38.4065 | 38.4071 | 3.03 | 3.6304
ODP0187-1161B-003R-001/008-011 |  | ODP0187 | MILLER, 2004 | -44.2846 | 129.051 | 0.0001 | -5020.1 | -5020.1 | SPREADING_CENTER |  |  |  | IGN; Unknown | WHOLE ROCK | IGNEOUS:VOLCANIC:MAFIC | BASALT |  | 48.26 | 1.22 | 18.68 | 0.057 | 8.41 |  |  |  |  | 0.12 | 3.44 | 14 |  | 3.12 | 0.25 | 0.27 |  | 1.8 | [55 empty] | 11 |  |  | 30.4 | 57 |  |  |  |  | 70 |  |  |  |  | 58 |  |  | 11 | 11 | [6 empty] | petdb | SPREADING_CENTER | ODP0187-1161B-003R-001/008-011 | 13.9994 | 37.7084 | 37.7092 | 3.37 | 7.4184
ODP0187-1161B-003R-001/039-042 |  | ODP0187 | KEMPTON, 2002 | -44.2846 | 129.051 | 0.0001 | -5020.1 | -5020.1 | SPREADING_CENTER |  |  |  | ICPMS; IGN; XRF | WHOLE ROCK | IGNEOUS:VOLCANIC:MAFIC | BASALT |  | 49.78 | 2.088 | 15.03 |  | 11.2 |  |  |  |  | 0.172 | 6.83 | 10.49 |  | 2.97 | 0.304 | 0.225 |  | 0.47 | [58 empty] | 38.8 | 45 |  |  |  |  | 159 |  |  |  |  | 97 | [10 empty] | petdb | SPREADING_CENTER | ODP0187-1161B-003R-001/039-042 | 10.4895 | 38.2269 | 38.2278 | 3.274 | 9.2853
ODP0187-1163A-002R-001/003-007 |  | ODP0187 | MILLER, 2004 | -44.4245 | 126.908 | 0.0001 | -4354 | -4354 | SPREADING_CENTER |  |  |  | IGN; Unknown | WHOLE ROCK | IGNEOUS:VOLCANIC:MAFIC | BASALT |  | 49.02 | 1.09 | 16.39 | 0.061 | 7.44 |  |  |  |  | 0.11 | 6.43 | 13.88 |  | 2.55 | 0.22 | 0.07 |  | 2.5 | [58 empty] | 40.1 | 63 |  |  |  |  | 146 |  |  |  |  | 52 | [10 empty] | petdb | SPREADING_CENTER | ODP0187-1163A-002R-001/003-007 | 13.8799 | 35.5843 | 35.5845 | 2.77 | 7.9422
ODP0187-1163A-002R-002/010-015 |  | ODP0187 | MILLER, 2004 | -44.4245 | 126.908 | 0.0001 | -4354 | -4354 | SPREADING_CENTER |  |  |  | IGN; Unknown | WHOLE ROCK | IGNEOUS:VOLCANIC:MAFIC | BASALT |  | 48.77 | 1.06 | 16.12 | 0.058 | 8.34 |  |  |  |  | 0.14 | 7.77 | 13.64 |  | 2.39 | 0.21 | 0.08 |  | 1.1 | [58 empty] | 40 | 56 |  |  |  |  | 138 |  |  |  |  | 40 | [10 empty] | petdb | SPREADING_CENTER | ODP0187-1163A-002R-002/010-015 | 13.6398 | 35.7592 | 35.7595 | 2.6 | 8.0769
ODP0187-1163A-002R-002/067-070 |  | ODP0187 | KEMPTON, 2002 | -44.4245 | 126.908 | 0.0001 | -4354 | -4354 | SPREADING_CENTER |  |  |  | ICPMS; IGN; XRF | WHOLE ROCK | IGNEOUS:VOLCANIC:MAFIC | BASALT |  | 49.34 | 0.93 | 15.93 |  | 7.77 |  |  |  |  | 0.12 | 8.24 | 12.76 |  | 2.56 | 0.17 | 0.08 |  | 0.64 | [59 empty] | 63 |  |  |  |  | 139 |  |  |  |  | 72 | [10 empty] | petdb | SPREADING_CENTER | ODP0187-1163A-002R-002/067-070 | 12.7598 | 36.5991 | 36.5994 | 2.73 | 6.2271
ODP0187-1163A-003R-001/022-028 |  | ODP0187 | KEMPTON, 2002 | -44.4245 | 126.908 | 0.0001 | -4354 | -4354 | SPREADING_CENTER |  |  |  | ICPMS; IGN; XRF | WHOLE ROCK | IGNEOUS:VOLCANIC:MAFIC | BASALT |  | 49.8 | 0.979 | 16.68 |  | 8.47 |  |  |  |  | 0.144 | 8.67 | 12.27 |  | 2.48 | 0.133 | 0.079 |  | 0.08 | [58 empty] | 38 | 59 |  |  |  |  | 158 |  |  |  |  | 63 | [10 empty] | petdb | SPREADING_CENTER | ODP0187-1163A-003R-001/022-028 | 12.2698 | 38.5994 | 38.5997 | 2.613 | 5.0899
ODP0187-1163A-003R-002/002-006 |  | ODP0187 | KEMPTON, 2002 | -44.4245 | 126.908 | 0.0001 | -4354 | -4354 | SPREADING_CENTER |  |  |  | ICPMS; IGN; XRF | WHOLE ROCK | IGNEOUS:VOLCANIC:MAFIC | BASALT |  | 49.37 | 1.31 | 15.59 |  | 9.22 |  |  |  |  | 0.14 | 7.87 | 11.29 |  | 2.83 | 0.24 | 0.17 |  | 1.24 | [59 empty] | 56 |  |  |  |  | 154 |  |  |  |  | 80 | [10 empty] | petdb | SPREADING_CENTER | ODP0187-1163A-003R-002/002-006 | 11.2896 | 37.994 | 37.9946 | 3.07 | 7.8176
ODP0187-1163A-004R-001/011-014 |  | ODP0187 | KEMPTON, 2002 | -44.4245 | 126.908 | 0.0001 | -4354 | -4354 | SPREADING_CENTER |  |  |  | ICPMS; IGN; XRF | WHOLE ROCK | IGNEOUS:VOLCANIC:MAFIC | BASALT |  | 49.94 | 1.367 | 15.96 |  | 9.45 |  |  |  |  | 0.154 | 8.32 | 11.23 |  | 2.75 | 0.248 | 0.158 |  | 0.19 | [58 empty] | 40.9 | 51 |  |  |  |  | 183 |  |  |  |  | 77 | [10 empty] | petdb | SPREADING_CENTER | ODP0187-1163A-004R-001/011-014 | 11.2297 | 38.7653 | 38.7659 | 2.998 | 8.2722
ODP0187-1163A-006R-001/104-109 |  | ODP0187 | KROLIKOWSKA-CIAGLO, 2005; MILLER, 2004 | -44.4245 | 126.908 | 0.0001 | -4354 | -4354 | SPREADING_CENTER |  |  |  | ICPMS; IGN; Unknown | WHOLE ROCK | IGNEOUS:VOLCANIC:MAFIC | BASALT |  | 49.27 | 1.5 | 15.42 | 0.049 | 9.32 |  |  |  |  | 0.15 | 7.56 | 12.59 |  | 2.58 | 0.32 | 0.17 |  | 1 | [58 empty] | 38.1 | 57 |  |  |  |  | 176 |  |  |  |  | 53 | [10 empty] | petdb | SPREADING_CENTER | ODP0187-1163A-006R-001/104-109 | 12.5896 | 35.9425 | 35.9431 | 2.9 | 11.0345
ODP0187-1163A-006R-003/046-049 |  | ODP0187 | KEMPTON, 2002 | -44.4245 | 126.908 | 0.0001 | -4354 | -4354 | SPREADING_CENTER |  |  |  | ICPMS; IGN; XRF | WHOLE ROCK | IGNEOUS:VOLCANIC:MAFIC | BASALT |  | 50.15 | 1.42 | 15.74 |  | 9.63 |  |  |  |  | 0.159 | 8.11 | 11.27 |  | 2.7 | 0.249 | 0.16 |  | 0.11 | [58 empty] | 37 | 47 |  |  |  |  | 162 |  |  |  |  | 78 | [10 empty] | petdb | SPREADING_CENTER | ODP0187-1163A-006R-003/046-049 | 11.2697 | 38.4443 | 38.4449 | 2.949 | 8.4435
ODP0187-1163A-009R-001/093-097 |  | ODP0187 | KEMPTON, 2002 | -44.4245 | 126.908 | 0.0001 | -4354 | -4354 | SPREADING_CENTER |  |  |  | ICPMS; IGN; XRF | WHOLE ROCK | IGNEOUS:VOLCANIC:MAFIC | BASALT |  | 49.72 | 1.385 | 15.58 |  | 9.39 |  |  |  |  | 0.153 | 8.15 | 11.36 |  | 2.75 | 0.276 | 0.16 |  | 0.52 | [58 empty] | 37.5 | 50 |  |  |  |  | 188 |  |  |  |  | 76 | [10 empty] | petdb | SPREADING_CENTER | ODP0187-1163A-009R-001/093-097 | 11.3597 | 37.9468 | 37.9474 | 3.026 | 9.121
ODP0187-1163A-010R-001/116-120 |  | ODP0187 | KEMPTON, 2002 | -44.4245 | 126.908 | 0.0001 | -4354 | -4354 | SPREADING_CENTER |  |  |  | ICPMS; IGN; XRF | WHOLE ROCK | IGNEOUS:VOLCANIC:MAFIC | BASALT |  | 49.93 | 1.35 | 15.38 |  | 9.39 |  |  |  |  | 0.14 | 7.91 | 11.24 |  | 2.79 | 0.26 | 0.17 |  | 0.79 | [59 empty] | 54 |  |  |  |  | 138 |  |  |  |  | 79 | [10 empty] | petdb | SPREADING_CENTER | ODP0187-1163A-010R-001/116-120 | 11.2396 | 37.8001 | 37.8007 | 3.05 | 8.5246
ODP0187-1163A-010R-001/120-122 |  | ODP0187 | KEMPTON, 2002 | -44.4245 | 126.908 | 0.0001 | -4354 | -4354 | SPREADING_CENTER |  |  |  | ICPMS; IGN; XRF | WHOLE ROCK | IGNEOUS:VOLCANIC:MAFIC | BASALT |  | 50.11 | 1.406 | 15.76 |  | 9.6 |  |  |  |  | 0.157 | 8.06 | 11.22 |  | 2.7 | 0.246 | 0.158 |  | 0.32 | [58 empty] | 40.8 | 50 |  |  |  |  | 168 |  |  |  |  | 79 | [10 empty] | petdb | SPREADING_CENTER | ODP0187-1163A-010R-001/120-122 | 11.2197 | 38.563 | 38.5636 | 2.946 | 8.3503
ODP0187-1164A-003R-001/008-011 |  | ODP0187 | MILLER, 2004 | -43.7483 | 127.748 | 0.0001 | -4798 | -4798 | SPREADING_CENTER |  |  |  | IGN; Unknown | WHOLE ROCK | IGNEOUS:VOLCANIC:MAFIC | BASALT |  | 50.24 | 1.63 | 14.93 | 0.045 | 9.2 |  |  |  |  | 0.16 | 6.74 | 12.06 |  | 2.75 | 0.28 | 0.15 |  | 0.7 | [58 empty] | 36.1 | 51 |  |  |  |  | 72 |  |  |  |  | 57 | [10 empty] | petdb | SPREADING_CENTER | ODP0187-1164A-003R-001/008-011 | 12.0597 | 35.8166 | 35.8171 | 3.03 | 9.2409
ODP0187-1164A-004R-001/020-024 |  | ODP0187 | KEMPTON, 2002 | -43.7483 | 127.748 | 0.0001 | -4798 | -4798 | SPREADING_CENTER |  |  |  | ICPMS; IGN; XRF | WHOLE ROCK | IGNEOUS:VOLCANIC:MAFIC | BASALT |  | 50.78 | 1.49 | 14.81 |  | 8.78 |  |  |  |  | 0.15 | 6.75 | 11.74 |  | 2.95 | 0.26 | 0.15 |  | 0.26 | [58 empty] | 46.5 | 68 |  |  |  |  | 149 |  |  |  |  | 80 | [10 empty] | petdb | SPREADING_CENTER | ODP0187-1164A-004R-001/020-024 | 11.7397 | 35.8682 | 35.8687 | 3.21 | 8.0997
ODP0187-1164B-004R-002/055-060 |  | ODP0187 | MILLER, 2004 | -43.7483 | 127.748 | 0.0001 | -4798 | -4798 | SPREADING_CENTER |  |  |  | IGN; Unknown | WHOLE ROCK | IGNEOUS:VOLCANIC:MAFIC | BASALT |  | 48.44 | 1.16 | 16.12 | 0.055 | 8.51 |  |  |  |  | 0.14 | 7.25 | 12.44 |  | 2.63 | 0.27 | 0.09 |  | 2.5 | [57 empty] | 0.2 | 41.1 | 63 |  |  |  |  | 154 |  |  |  |  | 48 | [10 empty] | petdb | SPREADING_CENTER | ODP0187-1164B-004R-002/055-060 | 12.4398 | 37.1795 | 37.1798 | 2.9 | 9.3103
ODP0187-1164B-003R-001/032-036 |  | ODP0187 | KEMPTON, 2002 | -43.7492 | 127.746 | 0.0001 | -4798 | -4798 | SPREADING_CENTER |  |  |  | ICPMS; IGN; XRF | WHOLE ROCK | IGNEOUS:VOLCANIC:MAFIC | BASALT |  | 49.08 | 1.054 | 16.79 |  | 8.79 |  |  |  |  | 0.152 | 8.29 | 12.29 |  | 2.53 | 0.173 | 0.094 |  | 0.28 | [58 empty] | 41.1 | 59 |  |  |  |  | 157 |  |  |  |  | 67 | [10 empty] | petdb | SPREADING_CENTER | ODP0187-1164B-003R-001/032-036 | 12.2898 | 38.611 | 38.6113 | 2.703 | 6.4003
ODP0187-1164B-003R-001/093-097 |  | ODP0187 | KEMPTON, 2002 | -43.7492 | 127.746 | 0.0001 | -4798 | -4798 | SPREADING_CENTER |  |  |  | ICPMS; IGN; XRF | WHOLE ROCK | IGNEOUS:VOLCANIC:MAFIC | BASALT |  | 49.21 | 1.204 | 16.1 |  | 9.14 |  |  |  |  | 0.153 | 8.26 | 11.96 |  | 2.63 | 0.256 | 0.115 |  | 0.41 | [58 empty] | 45.2 | 60 |  |  |  |  | 154 |  |  |  |  | 74 | [10 empty] | petdb | SPREADING_CENTER | ODP0187-1164B-003R-001/093-097 | 11.9598 | 37.9276 | 37.928 | 2.886 | 8.8704
ODP0187-1164B-004R-002/065-070 |  | ODP0187 | KEMPTON, 2002 | -43.7492 | 127.746 | 0.0001 | -4798 | -4798 | SPREADING_CENTER |  |  |  | ICPMS; IGN; XRF | WHOLE ROCK | IGNEOUS:VOLCANIC:MAFIC | BASALT |  | 49.6 | 1.093 | 16.81 |  | 8.9 |  |  |  |  | 0.151 | 8.51 | 11.95 |  | 2.61 | 0.13 | 0.103 |  | 0.13 | [58 empty] | 41.4 | 60 |  |  |  |  | 171 |  |  |  |  | 67 | [10 empty] | petdb | SPREADING_CENTER | ODP0187-1164B-004R-002/065-070 | 11.9498 | 39.1186 | 39.119 | 2.74 | 4.7445
ODP0187-1164B-010R-001/021-025 |  | ODP0187 | KEMPTON, 2002 | -43.7492 | 127.746 | 0.0001 | -4798 | -4798 | SPREADING_CENTER |  |  |  | ICPMS; IGN; XRF | WHOLE ROCK | IGNEOUS:VOLCANIC:MAFIC | BASALT |  | 49.58 | 1.127 | 16.27 |  | 8.86 |  |  |  |  | 0.145 | 8.32 | 11.99 |  | 2.68 | 0.204 | 0.097 |  | 0.59 | [58 empty] | 42.2 | 61 |  |  |  |  | 156 |  |  |  |  | 69 | [10 empty] | petdb | SPREADING_CENTER | ODP0187-1164B-010R-001/021-025 | 11.9898 | 38.1032 | 38.1035 | 2.884 | 7.0735
ODP0309-1256D-075R-001/076-080 |  | ODP0309 | KENDRICK, 2019; SANO, 2008; SANO, 2011 | 6.735 | -91.9345 | 0.0001 | -3635 | -3635 | SPREADING_CENTER |  |  |  | CHN; IGN; IMP; MS; PGNAA; Unknown; XRF | WHOLE ROCK | IGNEOUS:VOLCANIC:MAFIC | BASALT |  | 51.07 | 1.39 | 13.27 |  | 13.46 |  |  |  |  | 0.24 | 6.8 | 10.76 |  | 2.45 | 0.03 | 0.1 |  |  | 0.59 | [39 empty] | 0.15 |  | 240 | 235 |  |  | 1.95 | [17 empty] | 29 | [15 empty] | petdb | SPREADING_CENTER | ODP0309-1256D-075R-001/076-080 | 10.7598 | 35.9652 | 35.9656 | 2.48 | 1.2097
ODP0309-1256D-075R-001/116-123 |  | ODP0309 | NEO, 2009 | 6.735 | -91.9345 | 0.0001 | -3635 | -3635 | SPREADING_CENTER |  |  |  | ICPMS; IGN; XRF | WHOLE ROCK | IGNEOUS:VOLCANIC:MAFIC | BASALT |  | 49.58 | 1.44 | 14.34 |  | 14.09 |  |  |  |  | 0.22 | 7.36 | 10.77 |  | 2.73 | 0.04 | 0.11 |  | 1.69 | [58 empty] | 51.4 | [5 empty] | 56 |  |  |  |  | 106 | [10 empty] | petdb | SPREADING_CENTER | ODP0309-1256D-075R-001/116-123 | 10.7698 | 37.289 | 37.2894 | 2.77 | 1.444
ODP0309-1256D-077R-001/069-073 |  | ODP0309 | SANO, 2008; SANO, 2011 | 6.735 | -91.9345 | 0.0001 | -3635 | -3635 | SPREADING_CENTER |  |  |  | IGN; PGNAA; Unknown; XRF | WHOLE ROCK | IGNEOUS:VOLCANIC:MAFIC | BASALT |  | 50.06 | 1.52 | 14.12 |  | 12.88 |  |  |  |  | 0.23 | 6.75 | 11.04 |  | 2.57 | 0.05 | 0.12 | [45 empty] | 271 |  |  | 2.78 | [17 empty] | 44 | [15 empty] | petdb | SPREADING_CENTER | ODP0309-1256D-077R-001/069-073 | 11.0397 | 36.6992 | 36.6997 | 2.62 | 1.9084
ODP0309-1256D-078R-001/042-050 |  | ODP0309 | NEO, 2009 | 6.735 | -91.9345 | 0.0001 | -3635 | -3635 | SPREADING_CENTER |  |  |  | ICPMS; IGN; XRF | WHOLE ROCK | IGNEOUS:VOLCANIC:MAFIC | BASALT |  | 52.42 | 1.45 | 13.74 |  | 12.2 |  |  |  |  | 0.24 | 6.89 | 10.7 |  | 2.87 | 0.07 | 0.11 |  | 0.21 | [58 empty] | 43.5 | [5 empty] | 54.8 |  |  |  |  | 102 | [10 empty] | petdb | SPREADING_CENTER | ODP0309-1256D-078R-001/042-050 | 10.6998 | 36.1656 | 36.166 | 2.94 | 2.381
ODP0309-1256D-116R-001/013-015 |  | ODP0309 | SANO, 2008; SANO, 2011 | 6.735 | -91.9345 | 0.0001 | -3635 | -3635 | SPREADING_CENTER |  |  |  | IGN; PGNAA; Unknown; XRF | WHOLE ROCK | IGNEOUS:VOLCANIC:MAFIC | BASALT |  | 51.1 | 1.39 | 13.44 |  | 13.09 |  |  |  |  | 0.2 | 7.07 | 10.71 |  | 2.17 | 0.06 | 0.12 |  | 0.46 | [43 empty] | 102 |  |  | 2.9 | [17 empty] | 36 | [15 empty] | petdb | SPREADING_CENTER | ODP0309-1256D-116R-001/013-015 | 10.7097 | 36.7739 | 36.7743 | 2.23 | 2.6906
ODP0309-1256D-078R-002/020-033 |  | ODP0309 | NEO, 2009 | 6.735 | -91.9345 | 0.0001 | -3635 | -3635 | SPREADING_CENTER |  |  |  | ICPMS; IGN; XRF | WHOLE ROCK | IGNEOUS:VOLCANIC:MAFIC | BASALT |  | 49.55 | 1.43 | 13.85 |  | 13.6 |  |  |  |  | 0.23 | 7.52 | 11.42 |  | 2.52 | 0.03 | 0.11 |  | 0.74 | [58 empty] | 46.4 | [5 empty] | 58.6 |  |  |  |  | 101 | [10 empty] | petdb | SPREADING_CENTER | ODP0309-1256D-078R-002/020-033 | 11.4198 | 35.7033 | 35.7037 | 2.55 | 1.1765
ODP0309-1256D-078R-003/063-076 |  | ODP0309 | GAO, 2012; NEO, 2009 | 6.735 | -91.9345 | 0.0001 | -3635 | -3635 | SPREADING_CENTER |  |  |  | ICPMS; IGN; XRF | WHOLE ROCK | IGNEOUS:VOLCANIC:MAFIC | BASALT |  | 52.5 | 2.11 | 12.76 |  | 13.44 |  |  |  |  | 0.28 | 5.72 | 9.35 |  | 2.92 | 0.21 | 0.18 |  | 0.33 | [58 empty] | 42.1 | [5 empty] | 25.9 |  |  |  |  | 126 | [10 empty] | petdb | SPREADING_CENTER | ODP0309-1256D-078R-003/063-076 | 9.3496 | 36.676 | 36.6768 | 3.13 | 6.7093
ODP0309-1256D-079R-001/098-107 |  | ODP0309 | GAO, 2012; NEO, 2009 | 6.735 | -91.9345 | 0.0001 | -3635 | -3635 | SPREADING_CENTER |  |  |  | ICPMS; IGN; XRF | WHOLE ROCK | IGNEOUS:VOLCANIC:MAFIC | BASALT |  | 52 | 2.17 | 13.38 |  | 14.93 |  |  |  |  | 0.28 | 5.47 | 9.08 |  | 3.19 | 0.66 | 0.19 |  | 0.73 | [58 empty] | 50.4 | [5 empty] | 31.6 |  |  |  |  | 123 | [10 empty] | petdb | SPREADING_CENTER | ODP0309-1256D-079R-001/098-107 | 9.0796 | 37.3207 | 37.3214 | 3.85 | 17.1429
ODP0309-1256D-079R-002/042-046 |  | ODP0309 | SANO, 2008; SANO, 2011 | 6.735 | -91.9345 | 0.0001 | -3635 | -3635 | SPREADING_CENTER |  |  |  | IGN; PGNAA; Unknown; XRF | WHOLE ROCK | IGNEOUS:VOLCANIC:MAFIC | BASALT |  | 51.1 | 2.16 | 12.86 |  | 14.89 |  |  |  |  | 0.27 | 5.43 | 9.29 |  | 2.75 | 0.1 | 0.18 |  | 0.19 | [43 empty] | 276 |  |  | 2.73 | [17 empty] | 20 | [15 empty] | petdb | SPREADING_CENTER | ODP0309-1256D-079R-002/042-046 | 9.2896 | 37.4019 | 37.4026 | 2.85 | 3.5088
ODP0309-1256D-080R-001/052-054 |  | ODP0309 | SANO, 2011 | 6.735 | -91.9345 | 0.0001 | -3635 | -3635 | SPREADING_CENTER |  |  |  | IGN; XRF | WHOLE ROCK | IGNEOUS:VOLCANIC:MAFIC | BASALT |  | 49.16 | 1.19 | 14.66 |  | 11.98 |  |  |  |  | 0.2 | 7.87 | 11.81 |  | 2.24 | 0.04 | 0.1 |  | 0.29 | [64 empty] | 79 | [15 empty] | petdb | SPREADING_CENTER | ODP0309-1256D-080R-001/052-054 | 11.8098 | 36.7776 | 36.778 | 2.28 | 1.7544
ODP0309-1256D-080R-002/092-102 |  | ODP0309 | GAO, 2012; NEO, 2009 | 6.735 | -91.9345 | 0.0001 | -3635 | -3635 | SPREADING_CENTER |  |  |  | ICPMS; IGN; XRF | WHOLE ROCK | IGNEOUS:VOLCANIC:MAFIC | BASALT |  | 51.88 | 1.86 | 14.85 |  | 12.3 |  |  |  |  | 0.23 | 5.49 | 10.09 |  | 2.97 | 1.12 | 0.21 |  | 1.27 | [58 empty] | 33.3 | [5 empty] | 39.5 |  |  |  |  | 96.5 | [10 empty] | petdb | SPREADING_CENTER | ODP0309-1256D-080R-002/092-102 | 10.0896 | 37.7922 | 37.793 | 4.09 | 27.3839
ODP0309-1256D-082R-002/010-020 |  | ODP0309 | NEO, 2009 | 6.735 | -91.9345 | 0.0001 | -3635 | -3635 | SPREADING_CENTER |  |  |  | ICPMS; IGN; XRF | WHOLE ROCK | IGNEOUS:VOLCANIC:MAFIC | BASALT |  | 52.04 | 1.36 | 13.65 |  | 11.88 |  |  |  |  | 0.22 | 7.14 | 10.98 |  | 2.54 | 0.24 | 0.11 |  | 0.46 | [58 empty] | 45.1 | [5 empty] | 67.4 |  |  |  |  | 100 | [10 empty] | petdb | SPREADING_CENTER | ODP0309-1256D-082R-002/010-020 | 10.9798 | 35.8719 | 35.8723 | 2.78 | 8.6331
ODP0309-1256D-084R-002/061-070 |  | ODP0309 | NEO, 2009 | 6.735 | -91.9345 | 0.0001 | -3635 | -3635 | SPREADING_CENTER |  |  |  | ICPMS; IGN; XRF | WHOLE ROCK | IGNEOUS:VOLCANIC:MAFIC | BASALT |  | 52.51 | 1.08 | 14.21 |  | 11.02 |  |  |  |  | 0.18 | 7.87 | 10.77 |  | 2.22 | 0.06 | 0.1 |  | 1.18 | [58 empty] | 48.7 | [5 empty] | 93.6 |  |  |  |  | 79 | [10 empty] | petdb | SPREADING_CENTER | ODP0309-1256D-084R-002/061-070 | 10.7698 | 37.8842 | 37.8846 | 2.28 | 2.6316
ODP0309-1256D-084R-002/072-076 |  | ODP0309 | SANO, 2011 | 6.735 | -91.9345 | 0.0001 | -3635 | -3635 | SPREADING_CENTER |  |  |  | IGN; XRF | WHOLE ROCK | IGNEOUS:VOLCANIC:MAFIC | BASALT |  | 51.59 | 1.11 | 14.27 |  | 10.9 |  |  |  |  | 0.16 | 7.56 | 10.83 |  | 2.02 | 0.05 | 0.1 |  | 0.64 | [64 empty] | 79 | [15 empty] | petdb | SPREADING_CENTER | ODP0309-1256D-084R-002/072-076 | 10.8298 | 38.2181 | 38.2185 | 2.07 | 2.4155
ODP0309-1256D-085R-002/124-136 |  | ODP0309 | GAO, 2012; NEO, 2009 | 6.735 | -91.9345 | 0.0001 | -3635 | -3635 | SPREADING_CENTER |  |  |  | ICPMS; IGN; XRF | WHOLE ROCK | IGNEOUS:VOLCANIC:MAFIC | BASALT |  | 49.5 | 1.06 | 13.65 |  | 10.18 |  |  |  |  | 0.21 | 7.16 | 10.7 |  | 2.19 | 0.11 | 0.11 |  | 1.14 | [58 empty] | 37.4 | [5 empty] | 108 |  |  |  |  | 73.1 | [10 empty] | petdb | SPREADING_CENTER | ODP0309-1256D-085R-002/124-136 | 10.6998 | 37.0657 | 37.0661 | 2.3 | 4.7826
ODP0309-1256D-085R-004/083-092 |  | ODP0309 | GAO, 2012; NEO, 2009 | 6.735 | -91.9345 | 0.0001 | -3635 | -3635 | SPREADING_CENTER |  |  |  | ICPMS; IGN; XRF | WHOLE ROCK | IGNEOUS:VOLCANIC:MAFIC | BASALT |  | 51.63 | 1.29 | 14.35 |  | 11.61 |  |  |  |  | 0.18 | 7 | 10.76 |  | 2.42 | 0.06 | 0.1 |  | 1.35 | [58 empty] | 50.6 | [5 empty] | 53.5 |  |  |  |  | 83.3 | [10 empty] | petdb | SPREADING_CENTER | ODP0309-1256D-085R-004/083-092 | 10.7598 | 37.8031 | 37.8035 | 2.48 | 2.4194
ODP0309-1256D-085R-005/000-021 |  | ODP0309 | GAO, 2012; NEO, 2009 | 6.735 | -91.9345 | 0.0001 | -3635 | -3635 | SPREADING_CENTER |  |  |  | ICPMS; IGN; XRF | WHOLE ROCK | IGNEOUS:VOLCANIC:MAFIC | BASALT |  | 51.32 | 1.28 | 14.23 |  | 11.79 |  |  |  |  | 0.2 | 7.14 | 11.03 |  | 2.36 | 0.05 | 0.1 |  | 0.99 | [58 empty] | 49.2 | [5 empty] | 49.6 |  |  |  |  | 96.2 | [10 empty] | petdb | SPREADING_CENTER | ODP0309-1256D-085R-005/000-021 | 11.0298 | 37.2306 | 37.231 | 2.41 | 2.0747
ODP0309-1256D-087R-001/022-035 |  | ODP0309 | GAO, 2012; NEO, 2009 | 6.735 | -91.9345 | 0.0001 | -3635 | -3635 | SPREADING_CENTER |  |  |  | ICPMS; IGN; XRF | WHOLE ROCK | IGNEOUS:VOLCANIC:MAFIC | BASALT |  | 51.12 | 1.32 | 13.66 |  | 13.06 |  |  |  |  | 0.2 | 7.33 | 11.35 |  | 2.34 | 0.05 | 0.1 |  | 0.63 | [58 empty] | 48.3 | [5 empty] | 51 |  |  |  |  | 93.1 | [10 empty] | petdb | SPREADING_CENTER | ODP0309-1256D-087R-001/022-035 | 11.3498 | 35.759 | 35.7594 | 2.39 | 2.0921
ODP0309-1256D-087R-002/083-090 |  | ODP0309 | NEO, 2009 | 6.735 | -91.9345 | 0.0001 | -3635 | -3635 | SPREADING_CENTER |  |  |  | ICPMS; IGN; XRF | WHOLE ROCK | IGNEOUS:VOLCANIC:MAFIC | BASALT |  | 50.44 | 1.23 | 14.87 |  | 11.59 |  |  |  |  | 0.15 | 7.58 | 11.02 |  | 2.89 | 0.05 | 0.09 |  | 1.59 | [58 empty] | 47.1 | [5 empty] | 52 |  |  |  |  | 77.4 | [10 empty] | petdb | SPREADING_CENTER | ODP0309-1256D-087R-002/083-090 | 11.0198 | 37.4418 | 37.4421 | 2.94 | 1.7007
ODP0309-1256D-088R-001/001-005 |  | ODP0309 | SANO, 2008; SANO, 2011 | 6.735 | -91.9345 | 0.0001 | -3635 | -3635 | SPREADING_CENTER |  |  |  | IGN; PGNAA; Unknown; XRF | WHOLE ROCK | IGNEOUS:VOLCANIC:MAFIC | BASALT |  | 50.24 | 1.31 | 13.66 |  | 13.05 |  |  |  |  | 0.18 | 7.26 | 11.36 |  | 2.22 | 0.02 | 0.1 |  | 0.17 | [43 empty] | 106 |  |  | 2.52 | [17 empty] | 34 | [15 empty] | petdb | SPREADING_CENTER | ODP0309-1256D-088R-001/001-005 | 11.3598 | 35.9583 | 35.9586 | 2.24 | 0.89286
ODP0309-1256D-088R-001/010-021 |  | ODP0309 | GAO, 2012; NEO, 2009 | 6.735 | -91.9345 | 0.0001 | -3635 | -3635 | SPREADING_CENTER |  |  |  | ICPMS; IGN; XRF | WHOLE ROCK | IGNEOUS:VOLCANIC:MAFIC | BASALT |  | 51.19 | 1.29 | 13.88 |  | 12.9 |  |  |  |  | 0.19 | 7.34 | 11.4 |  | 2.37 | 0.05 | 0.1 |  | 0.38 | [58 empty] | 43.7 | [5 empty] | 51.6 |  |  |  |  | 89.4 | [10 empty] | petdb | SPREADING_CENTER | ODP0309-1256D-088R-001/010-021 | 11.3998 | 35.9954 | 35.9958 | 2.42 | 2.0661
ODP0309-1256D-088R-001/056-064 |  | ODP0309 | NEO, 2009 | 6.735 | -91.9345 | 0.0001 | -3635 | -3635 | SPREADING_CENTER |  |  |  | ICPMS; IGN; XRF | WHOLE ROCK | IGNEOUS:VOLCANIC:MAFIC | BASALT |  | 50.67 | 1.31 | 14.15 |  | 12.98 |  |  |  |  | 0.21 | 7.35 | 11.41 |  | 2.36 | 0.06 | 0.1 |  | 0.66 | [58 empty] | 45.5 | [5 empty] | 46.1 |  |  |  |  | 93 | [10 empty] | petdb | SPREADING_CENTER | ODP0309-1256D-088R-001/056-064 | 11.4098 | 36.4287 | 36.4291 | 2.42 | 2.4793
ODP0309-1256D-088R-001/090-094 |  | ODP0309 | SANO, 2008; SANO, 2011 | 6.735 | -91.9345 | 0.0001 | -3635 | -3635 | SPREADING_CENTER |  |  |  | IGN; PGNAA; Unknown; XRF | WHOLE ROCK | IGNEOUS:VOLCANIC:MAFIC | BASALT |  | 49.97 | 1.58 | 13.88 |  | 12.53 |  |  |  |  | 0.18 | 7.07 | 11.34 |  | 2.46 | 0.09 | 0.15 |  | 0.2 | [43 empty] | 295 |  |  | 1.82 | [17 empty] | 45 | [15 empty] | petdb | SPREADING_CENTER | ODP0309-1256D-088R-001/090-094 | 11.3397 | 35.9188 | 35.9193 | 2.55 | 3.5294
ODP0309-1256D-092R-001/102-109 |  | ODP0309 | GAO, 2012; NEO, 2009 | 6.735 | -91.9345 | 0.0001 | -3635 | -3635 | SPREADING_CENTER |  |  |  | ICPMS; IGN; XRF | WHOLE ROCK | IGNEOUS:VOLCANIC:MAFIC | BASALT |  | 50.85 | 1.21 | 14.4 |  | 10.98 |  |  |  |  | 0.19 | 8.22 | 11.26 |  | 2.78 | 0.39 | 0.12 |  | 0.54 | [58 empty] | 44.1 | [5 empty] | 85.4 |  |  |  |  | 80.4 | [10 empty] | petdb | SPREADING_CENTER | ODP0309-1256D-092R-001/102-109 | 11.2597 | 36.1188 | 36.1193 | 3.17 | 12.3028
ODP0309-1256D-093R-001/055-059 |  | ODP0309 | SANO, 2008; SANO, 2011 | 6.735 | -91.9345 | 0.0001 | -3635 | -3635 | SPREADING_CENTER |  |  |  | IGN; PGNAA; Unknown; XRF | WHOLE ROCK | IGNEOUS:VOLCANIC:MAFIC | BASALT |  | 49.72 | 1.16 | 14.16 |  | 11.76 |  |  |  |  | 0.21 | 8.36 | 12.03 |  | 2.22 | 0.04 | 0.11 | [45 empty] | 84 |  |  | 2.25 | [17 empty] | 74 | [15 empty] | petdb | SPREADING_CENTER | ODP0309-1256D-093R-001/055-059 | 12.0298 | 35.6421 | 35.6425 | 2.26 | 1.7699
ODP0309-1256D-149R-001/048-050 |  | ODP0309 | SANO, 2011 | 6.735 | -91.9345 | 0.0001 | -3635 | -3635 | SPREADING_CENTER |  |  |  | IGN; XRF | WHOLE ROCK | IGNEOUS:VOLCANIC:MAFIC | BASALT |  | 48.53 | 2.02 | 12.4 |  | 16.47 |  |  |  |  | 0.24 | 6.3 | 8.91 |  | 3.17 | 0.03 | 0.16 |  | 0.77 | [64 empty] | 28 | [15 empty] | petdb | SPREADING_CENTER | ODP0309-1256D-149R-001/048-050 | 8.9097 | 36.6349 | 36.6355 | 3.2 | 0.9375
ODP0309-1256D-097R-001/061-070 |  | ODP0309 | NEO, 2009 | 6.735 | -91.9345 | 0.0001 | -3635 | -3635 | SPREADING_CENTER |  |  |  | ICPMS; IGN; XRF | WHOLE ROCK | IGNEOUS:VOLCANIC:MAFIC | BASALT |  | 50.12 | 1.11 | 14.91 |  | 10.94 |  |  |  |  | 0.17 | 8.37 | 12.14 |  | 2.26 | 0.07 | 0.09 |  | 1.15 | [58 empty] | 43.1 | [5 empty] | 113 |  |  |  |  | 74.4 | [10 empty] | petdb | SPREADING_CENTER | ODP0309-1256D-097R-001/061-070 | 12.1398 | 36.5651 | 36.5654 | 2.33 | 3.0043
ODP0309-1256D-097R-001/102-109 |  | ODP0309 | GAO, 2012; NEO, 2009 | 6.735 | -91.9345 | 0.0001 | -3635 | -3635 | SPREADING_CENTER |  |  |  | ICPMS; IGN; XRF | WHOLE ROCK | IGNEOUS:VOLCANIC:MAFIC | BASALT |  | 49.93 | 1.11 | 14.93 |  | 10.83 |  |  |  |  | 0.19 | 8.04 | 12.27 |  | 2.19 | 0.06 | 0.09 |  | 1.09 | [58 empty] | 41.4 | [5 empty] | 113 |  |  |  |  | 72.2 | [10 empty] | petdb | SPREADING_CENTER | ODP0309-1256D-097R-001/102-109 | 12.2698 | 36.4974 | 36.4977 | 2.25 | 2.6667
ODP0309-1256D-099R-002/005-009 |  | ODP0309 | SANO, 2008; SANO, 2011 | 6.735 | -91.9345 | 0.0001 | -3635 | -3635 | SPREADING_CENTER |  |  |  | IGN; PGNAA; Unknown; XRF | WHOLE ROCK | IGNEOUS:VOLCANIC:MAFIC | BASALT |  | 50.51 | 1.26 | 13.82 |  | 12.48 |  |  |  |  | 0.2 | 7.7 | 11.09 |  | 2.27 | 0.03 | 0.1 |  | 0.22 | [43 empty] | 106 |  |  | 2.99 | [17 empty] | 51 | [15 empty] | petdb | SPREADING_CENTER | ODP0309-1256D-099R-002/005-009 | 11.0898 | 36.6086 | 36.609 | 2.3 | 1.3043
ODP0309-1256D-099R-002/029-037 |  | ODP0309 | NEO, 2009 | 6.735 | -91.9345 | 0.0001 | -3635 | -3635 | SPREADING_CENTER |  |  |  | ICPMS; IGN; XRF | WHOLE ROCK | IGNEOUS:VOLCANIC:MAFIC | BASALT |  | 51.33 | 1.22 | 13.86 |  | 12.21 |  |  |  |  | 0.18 | 7.77 | 11.12 |  | 2.53 | 0.08 | 0.1 |  | 0.49 | [58 empty] | 48.1 | [5 empty] | 64.6 |  |  |  |  | 94.1 | [10 empty] | petdb | SPREADING_CENTER | ODP0309-1256D-099R-002/029-037 | 11.1198 | 36.1625 | 36.1628 | 2.61 | 3.0651
ODP0309-1256D-099R-002/101-120 |  | ODP0309 | GAO, 2012; NEO, 2009 | 6.735 | -91.9345 | 0.0001 | -3635 | -3635 | SPREADING_CENTER |  |  |  | ICPMS; IGN; XRF | WHOLE ROCK | IGNEOUS:VOLCANIC:MAFIC | BASALT |  | 50.86 | 1.22 | 13.78 |  | 12.35 |  |  |  |  | 0.18 | 7.74 | 11.35 |  | 2.23 | 0.05 | 0.09 |  | 0.46 | [58 empty] | 48.2 | [5 empty] | 67 |  |  |  |  | 95.3 | [10 empty] | petdb | SPREADING_CENTER | ODP0309-1256D-099R-002/101-120 | 11.3498 | 36.1308 | 36.1311 | 2.28 | 2.193
ODP0309-1256D-100R-001/136-144 |  | ODP0309 | GAO, 2012; NEO, 2009 | 6.735 | -91.9345 | 0.0001 | -3635 | -3635 | SPREADING_CENTER |  |  |  | ICPMS; IGN; XRF | WHOLE ROCK | IGNEOUS:VOLCANIC:MAFIC | BASALT |  | 49.93 | 1.22 | 14.03 |  | 12.47 |  |  |  |  | 0.18 | 8.18 | 11.75 |  | 2.12 | 0.03 | 0.1 |  | 0.74 | [58 empty] | 47.2 | [5 empty] | 74.5 |  |  |  |  | 89.3 | [10 empty] | petdb | SPREADING_CENTER | ODP0309-1256D-100R-001/136-144 | 11.7498 | 36.054 | 36.0543 | 2.15 | 1.3953
ODP0309-1256D-101R-001/116-120 |  | ODP0309 | SANO, 2008; SANO, 2011 | 6.735 | -91.9345 | 0.0001 | -3635 | -3635 | SPREADING_CENTER |  |  |  | IGN; PGNAA; Unknown; XRF | WHOLE ROCK | IGNEOUS:VOLCANIC:MAFIC | BASALT |  | 50.41 | 1.25 | 13.85 |  | 12.33 |  |  |  |  | 0.19 | 7.82 | 11.43 |  | 2.06 | 0.01 | 0.1 | [45 empty] | 107 |  |  | 3.02 | [17 empty] | 52 | [15 empty] | petdb | SPREADING_CENTER | ODP0309-1256D-101R-001/116-120 | 11.4298 | 36.417 | 36.4173 | 2.07 | 0.48309
ODP0309-1256D-102R-001/017-029 |  | ODP0309 | NEO, 2009 | 6.735 | -91.9345 | 0.0001 | -3635 | -3635 | SPREADING_CENTER |  |  |  | ICPMS; IGN; XRF | WHOLE ROCK | IGNEOUS:VOLCANIC:MAFIC | BASALT |  | 50.77 | 1.33 | 13.79 |  | 12.7 |  |  |  |  | 0.19 | 7.51 | 11.26 |  | 2.19 | 0.06 | 0.11 |  | 0.56 | [58 empty] | 48.8 | [5 empty] | 77.2 |  |  |  |  | 98.6 | [10 empty] | petdb | SPREADING_CENTER | ODP0309-1256D-102R-001/017-029 | 11.2598 | 36.3559 | 36.3563 | 2.25 | 2.6667
ODP0309-1256D-102R-001/128-137 |  | ODP0309 | GAO, 2012; NEO, 2009 | 6.735 | -91.9345 | 0.0001 | -3635 | -3635 | SPREADING_CENTER |  |  |  | ICPMS; IGN; XRF | WHOLE ROCK | IGNEOUS:VOLCANIC:MAFIC | BASALT |  | 50.88 | 1.21 | 14.45 |  | 11.26 |  |  |  |  | 0.15 | 8.26 | 11.35 |  | 2.05 | 0.05 | 0.1 |  | 2.21 | [58 empty] | 49.2 | [5 empty] | 80.4 |  |  |  |  | 91.8 | [10 empty] | petdb | SPREADING_CENTER | ODP0309-1256D-102R-001/128-137 | 11.3498 | 37.5197 | 37.5201 | 2.1 | 2.381
ODP0309-1256D-103R-001/020-028 |  | ODP0309 | GAO, 2012; NEO, 2009 | 6.735 | -91.9345 | 0.0001 | -3635 | -3635 | SPREADING_CENTER |  |  |  | ICPMS; IGN; XRF | WHOLE ROCK | IGNEOUS:VOLCANIC:MAFIC | BASALT |  | 49.99 | 1.33 | 13.9 |  | 12.44 |  |  |  |  | 0.23 | 8.51 | 11.55 |  | 2.26 | 0.03 | 0.11 |  | 0.79 | [58 empty] | 49.5 | [5 empty] | 78.6 |  |  |  |  | 99.3 | [10 empty] | petdb | SPREADING_CENTER | ODP0309-1256D-103R-001/020-028 | 11.5498 | 35.9632 | 35.9636 | 2.29 | 1.31
ODP0309-1256D-105R-001/035-046 |  | ODP0309 | NEO, 2009 | 6.735 | -91.9345 | 0.0001 | -3635 | -3635 | SPREADING_CENTER |  |  |  | ICPMS; IGN; XRF | WHOLE ROCK | IGNEOUS:VOLCANIC:MAFIC | BASALT |  | 50.96 | 1.36 | 13.78 |  | 12.91 |  |  |  |  | 0.21 | 7.43 | 11.24 |  | 2.3 | 0.05 | 0.11 |  | 0.49 | [58 empty] | 45.4 | [5 empty] | 77.9 |  |  |  |  | 96.4 | [10 empty] | petdb | SPREADING_CENTER | ODP0309-1256D-105R-001/035-046 | 11.2398 | 36.2113 | 36.2117 | 2.35 | 2.1277
ODP0309-1256D-106R-001/077-080 |  | ODP0309 | SANO, 2008; SANO, 2011 | 6.735 | -91.9345 | 0.0001 | -3635 | -3635 | SPREADING_CENTER |  |  |  | IGN; PGNAA; Unknown; XRF | WHOLE ROCK | IGNEOUS:VOLCANIC:MAFIC | BASALT |  | 49.76 | 1.1 | 14.2 |  | 12.13 |  |  |  |  | 0.22 | 8.18 | 11.8 |  | 1.88 | 0.02 | 0.1 |  | 0.33 | [43 empty] | 116 |  |  | 3.46 | [17 empty] | 65 | [15 empty] | petdb | SPREADING_CENTER | ODP0309-1256D-106R-001/077-080 | 11.7998 | 36.627 | 36.6274 | 1.9 | 1.0526
ODP0309-1256D-106R-001/119-122 |  | ODP0309 | SANO, 2011 | 6.735 | -91.9345 | 0.0001 | -3635 | -3635 | SPREADING_CENTER |  |  |  | IGN; XRF | WHOLE ROCK | IGNEOUS:VOLCANIC:MAFIC | BASALT |  | 49.35 | 1.39 | 13.43 |  | 13.4 |  |  |  |  | 0.28 | 7.76 | 11.08 |  | 2.12 | 0.01 | 0.11 |  | 0.36 | [64 empty] | 36 | [15 empty] | petdb | SPREADING_CENTER | ODP0309-1256D-106R-001/119-122 | 11.0798 | 36.2248 | 36.2252 | 2.13 | 0.46948
ODP0309-1256D-107R-001/009-017 |  | ODP0309 | GAO, 2012; NEO, 2009 | 6.735 | -91.9345 | 0.0001 | -3635 | -3635 | SPREADING_CENTER |  |  |  | ICPMS; IGN; XRF | WHOLE ROCK | IGNEOUS:VOLCANIC:MAFIC | BASALT |  | 52.13 | 1.34 | 13.52 |  | 12.56 |  |  |  |  | 0.24 | 7.38 | 10.75 |  | 2.3 | 0.05 | 0.11 |  | 0.64 | [58 empty] | 47.6 | [5 empty] | 54.4 |  |  |  |  | 99.2 | [10 empty] | petdb | SPREADING_CENTER | ODP0309-1256D-107R-001/009-017 | 10.7498 | 36.6361 | 36.6366 | 2.35 | 2.1277
ODP0309-1256D-108R-001/038-048 |  | ODP0309 | NEO, 2009 | 6.735 | -91.9345 | 0.0001 | -3635 | -3635 | SPREADING_CENTER |  |  |  | ICPMS; IGN; XRF | WHOLE ROCK | IGNEOUS:VOLCANIC:MAFIC | BASALT |  | 50.76 | 1.24 | 13.93 |  | 11.57 |  |  |  |  | 0.21 | 8.13 | 11.52 |  | 2.25 | 0.05 | 0.1 |  | 0.84 | [58 empty] | 47.1 | [5 empty] | 69 |  |  |  |  | 91.5 | [10 empty] | petdb | SPREADING_CENTER | ODP0309-1256D-108R-001/038-048 | 11.5198 | 36.0589 | 36.0593 | 2.3 | 2.1739
ODP0309-1256D-109R-001/117-129 |  | ODP0309 | NEO, 2009 | 6.735 | -91.9345 | 0.0001 | -3635 | -3635 | SPREADING_CENTER |  |  |  | ICPMS; IGN; XRF | WHOLE ROCK | IGNEOUS:VOLCANIC:MAFIC | BASALT |  | 51.34 | 1.34 | 13.42 |  | 13.09 |  |  |  |  | 0.2 | 7.12 | 10.77 |  | 2.28 | 0.04 | 0.11 |  | 0.55 | [58 empty] | 49.2 | [5 empty] | 49.4 |  |  |  |  | 100 | [10 empty] | petdb | SPREADING_CENTER | ODP0309-1256D-109R-001/117-129 | 10.7698 | 36.4713 | 36.4717 | 2.32 | 1.7241
ODP0309-1256D-109R-002/035-039 |  | ODP0309 | SANO, 2008; SANO, 2011 | 6.735 | -91.9345 | 0.0001 | -3635 | -3635 | SPREADING_CENTER |  |  |  | IGN; PGNAA; Unknown; XRF | WHOLE ROCK | IGNEOUS:VOLCANIC:MAFIC | BASALT |  | 50.61 | 1.41 | 13.48 |  | 13.45 |  |  |  |  | 0.23 | 7.22 | 10.84 |  | 2.14 | 0.02 | 0.11 |  | 0.24 | [43 empty] | 97 |  |  | 3.06 | [17 empty] | 37 | [15 empty] | petdb | SPREADING_CENTER | ODP0309-1256D-109R-002/035-039 | 10.8398 | 36.6988 | 36.6993 | 2.16 | 0.92593
ODP0309-1256D-110R-001/026-032 |  | ODP0309 | NEO, 2009 | 6.735 | -91.9345 | 0.0001 | -3635 | -3635 | SPREADING_CENTER |  |  |  | ICPMS; IGN; XRF | WHOLE ROCK | IGNEOUS:VOLCANIC:MAFIC | BASALT |  | 51.05 | 1.36 | 13.47 |  | 13.28 |  |  |  |  | 0.21 | 7.2 | 10.78 |  | 2.33 | 0.05 | 0.12 |  | 0.55 | [58 empty] | 48.5 | [5 empty] | 48.2 |  |  |  |  | 114 | [10 empty] | petdb | SPREADING_CENTER | ODP0309-1256D-110R-001/026-032 | 10.7797 | 36.4474 | 36.4479 | 2.38 | 2.1008
ODP0309-1256D-110R-001/033-035 |  | ODP0309 | SANO, 2011 | 6.735 | -91.9345 | 0.0001 | -3635 | -3635 | SPREADING_CENTER |  |  |  | IGN; XRF | WHOLE ROCK | IGNEOUS:VOLCANIC:MAFIC | BASALT |  | 49.95 | 1.41 | 13.47 |  | 13.58 |  |  |  |  | 0.23 | 7.32 | 10.94 |  | 2.2 | 0.01 | 0.11 |  | 0.28 | [64 empty] | 35 | [15 empty] | petdb | SPREADING_CENTER | ODP0309-1256D-110R-001/033-035 | 10.9398 | 36.4142 | 36.4146 | 2.21 | 0.45249
ODP0309-1256D-110R-001/130-144 |  | ODP0309 | GAO, 2012; NEO, 2009 | 6.735 | -91.9345 | 0.0001 | -3635 | -3635 | SPREADING_CENTER |  |  |  | ICPMS; IGN; XRF | WHOLE ROCK | IGNEOUS:VOLCANIC:MAFIC | BASALT |  | 50.83 | 1.19 | 13.46 |  | 13.24 |  |  |  |  | 0.17 | 7.34 | 11.04 |  | 2.03 | 0.05 | 0.1 |  | 1.65 | [58 empty] | 46 | [5 empty] | 75.9 |  |  |  |  | 87.8 | [10 empty] | petdb | SPREADING_CENTER | ODP0309-1256D-110R-001/130-144 | 11.0398 | 36.4507 | 36.4511 | 2.08 | 2.4038
ODP0309-1256D-170R-002/111-114 |  | ODP0309 | SANO, 2008; SANO, 2011 | 6.735 | -91.9345 | 0.0001 | -3635 | -3635 | SPREADING_CENTER |  |  |  | IGN; PGNAA; Unknown; XRF | WHOLE ROCK | IGNEOUS:VOLCANIC:MAFIC | BASALT |  | 48.89 | 1.04 | 14.69 |  | 11.36 |  |  |  |  | 0.17 | 8.68 | 12.28 |  | 1.79 | 0.01 | 0.08 |  | 1.16 | [43 empty] | 181 |  |  | 3.74 | [17 empty] | 97 | [15 empty] | petdb | SPREADING_CENTER | ODP0309-1256D-170R-002/111-114 | 12.2798 | 36.7498 | 36.7501 | 1.8 | 0.55556
ODP0309-1256D-110R-002/076-088 |  | ODP0309 | NEO, 2009 | 6.735 | -91.9345 | 0.0001 | -3635 | -3635 | SPREADING_CENTER |  |  |  | ICPMS; IGN; XRF | WHOLE ROCK | IGNEOUS:VOLCANIC:MAFIC | BASALT |  | 50.96 | 1.33 | 13.8 |  | 12.62 |  |  |  |  | 0.2 | 7.55 | 11.3 |  | 2.23 | 0.06 | 0.11 |  | 0.53 | [58 empty] | 47.8 | [5 empty] | 75.5 |  |  |  |  | 106 | [10 empty] | petdb | SPREADING_CENTER | ODP0309-1256D-110R-002/076-088 | 11.2998 | 36.2403 | 36.2407 | 2.29 | 2.6201
ODP0309-1256D-111R-001/026-032 |  | ODP0309 | NEO, 2009 | 6.735 | -91.9345 | 0.0001 | -3635 | -3635 | SPREADING_CENTER |  |  |  | ICPMS; IGN; XRF | WHOLE ROCK | IGNEOUS:VOLCANIC:MAFIC | BASALT |  | 50.09 | 2.35 | 12.27 |  | 17.32 |  |  |  |  | 0.28 | 5.86 | 9.71 |  | 2.62 | 0.08 | 0.21 |  | 0.36 | [58 empty] | 52 | [5 empty] | 32.8 |  |  |  |  | 150 | [10 empty] | petdb | SPREADING_CENTER | ODP0309-1256D-111R-001/026-032 | 9.7096 | 35.7503 | 35.7511 | 2.7 | 2.963
ODP0309-1256D-111R-001/035-038 |  | ODP0309 | SANO, 2008; SANO, 2011 | 6.735 | -91.9345 | 0.0001 | -3635 | -3635 | SPREADING_CENTER |  |  |  | IGN; PGNAA; Unknown; XRF | WHOLE ROCK | IGNEOUS:VOLCANIC:MAFIC | BASALT |  | 48.91 | 2.39 | 12.09 |  | 17.04 |  |  |  |  | 0.27 | 5.73 | 9.88 |  | 2.42 | 0.07 | 0.2 |  | 0.29 | [43 empty] | 255 |  |  | 3.05 | [17 empty] | 13 | [15 empty] | petdb | SPREADING_CENTER | ODP0309-1256D-111R-001/035-038 | 9.8796 | 35.4434 | 35.4442 | 2.49 | 2.8112
ODP0309-1256D-111R-001/048-055 |  | ODP0309 | GAO, 2012; NEO, 2009 | 6.735 | -91.9345 | 0.0001 | -3635 | -3635 | SPREADING_CENTER |  |  |  | ICPMS; IGN; XRF | WHOLE ROCK | IGNEOUS:VOLCANIC:MAFIC | BASALT |  | 53.34 | 1.31 | 13.4 |  | 12.32 |  |  |  |  | 0.16 | 6.67 | 9.79 |  | 2.25 | 0.04 | 0.11 |  | 1.33 | [58 empty] | 46.8 | [5 empty] | 46.8 |  |  |  |  | 97.6 | [10 empty] | petdb | SPREADING_CENTER | ODP0309-1256D-111R-001/048-055 | 9.7898 | 38.3461 | 38.3465 | 2.29 | 1.7467
ODP0309-1256D-112R-001/113-122 |  | ODP0309 | NEO, 2009 | 6.735 | -91.9345 | 0.0001 | -3635 | -3635 | SPREADING_CENTER |  |  |  | ICPMS; IGN; XRF | WHOLE ROCK | IGNEOUS:VOLCANIC:MAFIC | BASALT |  | 51.23 | 1.1 | 14.02 |  | 11.98 |  |  |  |  | 0.22 | 7.76 | 11.38 |  | 2 | 0.03 | 0.1 |  | 0.73 | [58 empty] | 49.2 | [5 empty] | 77.1 |  |  |  |  | 88.2 | [10 empty] | petdb | SPREADING_CENTER | ODP0309-1256D-112R-001/113-122 | 11.3798 | 36.862 | 36.8624 | 2.03 | 1.4778
ODP0309-1256D-113R-001/004-007 |  | ODP0309 | SANO, 2011 | 6.735 | -91.9345 | 0.0001 | -3635 | -3635 | SPREADING_CENTER |  |  |  | IGN; XRF | WHOLE ROCK | IGNEOUS:VOLCANIC:MAFIC | BASALT |  | 48.88 | 1.27 | 14.18 |  | 12.45 |  |  |  |  | 0.24 | 7.81 | 11.79 |  | 2.15 |  | 0.1 |  | 0.62 | [64 empty] | 53 | [15 empty] | petdb | SPREADING_CENTER | ODP0309-1256D-113R-001/004-007 | 11.7898
ODP0309-1256D-113R-001/039-042 |  | ODP0309 | SANO, 2008; SANO, 2011 | 6.735 | -91.9345 | 0.0001 | -3635 | -3635 | SPREADING_CENTER |  |  |  | IGN; PGNAA; Unknown; XRF | WHOLE ROCK | IGNEOUS:VOLCANIC:MAFIC | BASALT |  | 49.99 | 1.22 | 13.93 |  | 12.37 |  |  |  |  | 0.26 | 7.8 | 11.56 |  | 1.91 | 0.01 | 0.1 |  | 0.53 | [43 empty] | 78 |  |  | 3.31 | [17 empty] | 69 | [15 empty] | petdb | SPREADING_CENTER | ODP0309-1256D-113R-001/039-042 | 11.5598 | 36.5604 | 36.5608 | 1.92 | 0.52083
ODP0309-1256D-113R-001/043-053 |  | ODP0309 | NEO, 2009 | 6.735 | -91.9345 | 0.0001 | -3635 | -3635 | SPREADING_CENTER |  |  |  | ICPMS; IGN; XRF | WHOLE ROCK | IGNEOUS:VOLCANIC:MAFIC | BASALT |  | 51.17 | 1.2 | 13.8 |  | 12.25 |  |  |  |  | 0.26 | 7.84 | 11.39 |  | 1.97 | 0.03 | 0.1 |  | 0.45 | [58 empty] | 48.6 | [5 empty] | 83.9 |  |  |  |  | 103 | [10 empty] | petdb | SPREADING_CENTER | ODP0309-1256D-113R-001/043-053 | 11.3898 | 36.5248 | 36.5251 | 2 | 1.5
ODP0309-1256D-114R-001/117-122 |  | ODP0309 | NEO, 2009 | 6.735 | -91.9345 | 0.0001 | -3635 | -3635 | SPREADING_CENTER |  |  |  | ICPMS; IGN; XRF | WHOLE ROCK | IGNEOUS:VOLCANIC:MAFIC | BASALT |  | 50.15 | 1.21 | 14.75 |  | 12.2 |  |  |  |  | 0.17 | 7.95 | 11.48 |  | 2.2 | 0.05 | 0.11 |  | 0.73 | [58 empty] | 51.5 | [5 empty] | 258 |  |  |  |  | 168 | [10 empty] | petdb | SPREADING_CENTER | ODP0309-1256D-114R-001/117-122 | 11.4798 | 37.5354 | 37.5358 | 2.25 | 2.2222
ODP0309-1256D-114R-001/127-142 |  | ODP0309 | GAO, 2012; NEO, 2009 | 6.735 | -91.9345 | 0.0001 | -3635 | -3635 | SPREADING_CENTER |  |  |  | ICPMS; IGN; XRF | WHOLE ROCK | IGNEOUS:VOLCANIC:MAFIC | BASALT |  | 50.83 | 1.16 | 14.13 |  | 12.16 |  |  |  |  | 0.17 | 7.88 | 11.26 |  | 2.06 | 0.05 | 0.1 |  | 0.96 | [58 empty] | 51.4 | [5 empty] | 103 |  |  |  |  | 140 | [10 empty] | petdb | SPREADING_CENTER | ODP0309-1256D-114R-001/127-142 | 11.2598 | 37.1393 | 37.1397 | 2.11 | 2.3697
ODP0309-1256D-115R-001/040-050 |  | ODP0309 | GAO, 2012; NEO, 2009 | 6.735 | -91.9345 | 0.0001 | -3635 | -3635 | SPREADING_CENTER |  |  |  | ICPMS; IGN; XRF | WHOLE ROCK | IGNEOUS:VOLCANIC:MAFIC | BASALT |  | 51.46 | 1.35 | 13.41 |  | 13.26 |  |  |  |  | 0.2 | 7.07 | 10.72 |  | 2.25 | 0.09 | 0.12 |  | 0.6 | [58 empty] | 50.5 | [5 empty] | 51.3 |  |  |  |  | 99.8 | [10 empty] | petdb | SPREADING_CENTER | ODP0309-1256D-115R-001/040-050 | 10.7197 | 36.5396 | 36.54 | 2.34 | 3.8462
ODP0309-1256D-116R-001/000-015 |  | ODP0309 | NEO, 2009 | 6.735 | -91.9345 | 0.0001 | -3635 | -3635 | SPREADING_CENTER |  |  |  | ICPMS; IGN; XRF | WHOLE ROCK | IGNEOUS:VOLCANIC:MAFIC | BASALT |  | 51.75 | 1.36 | 13.48 |  | 12.98 |  |  |  |  | 0.2 | 7.09 | 10.62 |  | 2.22 | 0.09 | 0.12 |  | 0.49 | [58 empty] | 50.3 | [5 empty] | 54 |  |  |  |  | 99.3 | [10 empty] | petdb | SPREADING_CENTER | ODP0309-1256D-116R-001/000-015 | 10.6197 | 36.8923 | 36.8928 | 2.31 | 3.8961
ODP0309-1256D-117R-001/056-067 |  | ODP0309 | NEO, 2009 | 6.735 | -91.9345 | 0.0001 | -3635 | -3635 | SPREADING_CENTER |  |  |  | ICPMS; IGN; XRF | WHOLE ROCK | IGNEOUS:VOLCANIC:MAFIC | BASALT |  | 51.23 | 1.22 | 13.83 |  | 12.04 |  |  |  |  | 0.23 | 8.16 | 11.44 |  | 2.05 | 0.03 | 0.1 |  | 0.96 | [58 empty] | 50.5 | [5 empty] | 74.2 |  |  |  |  | 134 | [10 empty] | petdb | SPREADING_CENTER | ODP0309-1256D-117R-001/056-067 | 11.4398 | 36.3612 | 36.3615 | 2.08 | 1.4423
ODP0309-1256D-117R-001/097-107 |  | ODP0309 | GAO, 2012; NEO, 2009 | 6.735 | -91.9345 | 0.0001 | -3635 | -3635 | SPREADING_CENTER |  |  |  | ICPMS; IGN; XRF | WHOLE ROCK | IGNEOUS:VOLCANIC:MAFIC | BASALT |  | 51.05 | 1.15 | 14.12 |  | 12.22 |  |  |  |  | 0.16 | 8.23 | 10.61 |  | 1.72 | 0.04 | 0.1 |  | 2.45 | [58 empty] | 48.7 | [5 empty] | 96 |  |  |  |  | 114 | [10 empty] | petdb | SPREADING_CENTER | ODP0309-1256D-117R-001/097-107 | 10.6098 | 38.9153 | 38.9157 | 1.76 | 2.2727
ODP0309-1256D-118R-001/033-034 |  | ODP0309 | SANO, 2008; SANO, 2011 | 6.735 | -91.9345 | 0.0001 | -3635 | -3635 | SPREADING_CENTER |  |  |  | IGN; PGNAA; Unknown; XRF | WHOLE ROCK | IGNEOUS:VOLCANIC:MAFIC | BASALT |  | 49.04 | 1.42 | 13.9 |  | 12.95 |  |  |  |  | 0.19 | 7.58 | 11.14 |  | 2.3 | 0.04 | 0.12 |  | 0.54 | [43 empty] | 148 |  |  | 4 | [17 empty] | 40 | [15 empty] | petdb | SPREADING_CENTER | ODP0309-1256D-118R-001/033-034 | 11.1397 | 36.5965 | 36.597 | 2.34 | 1.7094
ODP0309-1256D-118R-001/048-056 |  | ODP0309 | NEO, 2009 | 6.735 | -91.9345 | 0.0001 | -3635 | -3635 | SPREADING_CENTER |  |  |  | ICPMS; IGN; XRF | WHOLE ROCK | IGNEOUS:VOLCANIC:MAFIC | BASALT |  | 51.09 | 1.2 | 13.97 |  | 12.41 |  |  |  |  | 0.2 | 8.27 | 11.27 |  | 1.87 | 0.03 | 0.1 |  | 1.26 | [58 empty] | 51.4 | [5 empty] | 101 |  |  |  |  | 101 | [10 empty] | petdb | SPREADING_CENTER | ODP0309-1256D-118R-001/048-056 | 11.2698 | 37.184 | 37.1844 | 1.9 | 1.5789
ODP0309-1256D-120R-001/095-105 |  | ODP0309 | GAO, 2012; NEO, 2009 | 6.735 | -91.9345 | 0.0001 | -3635 | -3635 | SPREADING_CENTER |  |  |  | ICPMS; IGN; XRF | WHOLE ROCK | IGNEOUS:VOLCANIC:MAFIC | BASALT |  | 51.45 | 1.36 | 13.39 |  | 13.18 |  |  |  |  | 0.23 | 7.06 | 10.68 |  | 2.28 | 0.06 | 0.12 |  | 0.46 | [58 empty] | 50.6 | [5 empty] | 51.9 |  |  |  |  | 99.6 | [10 empty] | petdb | SPREADING_CENTER | ODP0309-1256D-120R-001/095-105 | 10.6797 | 36.5606 | 36.5611 | 2.34 | 2.5641
ODP0309-1256D-121R-001/002-005 |  | ODP0309 | KENDRICK, 2019; SANO, 2008; SANO, 2011 | 6.735 | -91.9345 | 0.0001 | -3635 | -3635 | SPREADING_CENTER |  |  |  | CHN; IGN; IMP; MS; PGNAA; Unknown; XRF | WHOLE ROCK | IGNEOUS:VOLCANIC:MAFIC | BASALT |  | 49.47 | 1.61 | 14.13 |  | 12.51 |  |  |  |  | 0.21 | 7.53 | 11.62 |  | 2.39 | 0.02 | 0.14 |  | 0.46 | 1.76 | [39 empty] | 0.24 |  | 251 | 149 |  |  | 5.23 | [17 empty] | 46 | [15 empty] | petdb | SPREADING_CENTER | ODP0309-1256D-121R-001/002-005 | 11.6197 | 36.0359 | 36.0364 | 2.41 | 0.82988
ODP0309-1256D-123R-001/054-058 |  | ODP0309 | KENDRICK, 2019; SANO, 2008; SANO, 2011 | 6.735 | -91.9345 | 0.0001 | -3635 | -3635 | SPREADING_CENTER |  |  |  | CHN; IGN; IMP; MS; PGNAA; Unknown; XRF | WHOLE ROCK | IGNEOUS:VOLCANIC:MAFIC | BASALT |  | 52.42 | 1.78 | 11.77 |  | 14.49 |  |  |  |  | 0.23 | 6.49 | 7.05 |  | 4.85 | 0.01 | 0.13 |  | 1.2 | 1.71 | [39 empty] | 0.16 |  | 296 | 616 |  |  | 3.92 | [17 empty] | 35 | [15 empty] | petdb | SPREADING_CENTER | ODP0309-1256D-123R-001/054-058 | 7.0497 | 36.1289 | 36.1295 | 4.86 | 0.20576
ODP0309-1256D-126R-001/039-047 |  | ODP0309 | GAO, 2012; NEO, 2009 | 6.735 | -91.9345 | 0.0001 | -3635 | -3635 | SPREADING_CENTER |  |  |  | ICPMS; IGN; XRF | WHOLE ROCK | IGNEOUS:VOLCANIC:MAFIC | BASALT |  | 49.93 | 1.47 | 13.41 |  | 12.97 |  |  |  |  | 0.2 | 7.4 | 11.39 |  | 2.13 | 0.03 | 0.12 |  | 1.37 | [58 empty] | 45 | [5 empty] | 53.1 |  |  |  |  | 97.6 | [10 empty] | petdb | SPREADING_CENTER | ODP0309-1256D-126R-001/039-047 | 11.3897 | 35.612 | 35.6125 | 2.16 | 1.3889
ODP0309-1256D-128R-001/080-091 |  | ODP0309 | NEO, 2009 | 6.735 | -91.9345 | 0.0001 | -3635 | -3635 | SPREADING_CENTER |  |  |  | ICPMS; IGN; XRF | WHOLE ROCK | IGNEOUS:VOLCANIC:MAFIC | BASALT |  | 53.21 | 1.43 | 12.07 |  | 12.78 |  |  |  |  | 0.2 | 8.39 | 7.97 |  | 4.63 | 0.05 | 0.11 |  | 1.38 | [58 empty] | 44.4 | [5 empty] | 70.1 |  |  |  |  | 93.1 | [10 empty] | petdb | SPREADING_CENTER | ODP0309-1256D-128R-001/080-091 | 7.9698 | 35.2595 | 35.26 | 4.68 | 1.0684
ODP0309-1256D-128R-001/093-096 |  | ODP0309 | SANO, 2008; SANO, 2011 | 6.735 | -91.9345 | 0.0001 | -3635 | -3635 | SPREADING_CENTER |  |  |  | IGN; PGNAA; Unknown; XRF | WHOLE ROCK | IGNEOUS:VOLCANIC:MAFIC | BASALT |  | 51.78 | 1.6 | 11.86 |  | 13.42 |  |  |  |  | 0.2 | 7.66 | 7.57 |  | 4.53 | 0.02 | 0.12 |  | 1.17 | [43 empty] | 400 |  |  | 4.99 | [17 empty] | 56 | [15 empty] | petdb | SPREADING_CENTER | ODP0309-1256D-128R-001/093-096 | 7.5697 | 35.8334 | 35.8339 | 4.55 | 0.43956
ODP0309-1256D-129R-001/034-051 |  | ODP0309 | GAO, 2012; NEO, 2009 | 6.735 | -91.9345 | 0.0001 | -3635 | -3635 | SPREADING_CENTER |  |  |  | ICPMS; IGN; XRF | WHOLE ROCK | IGNEOUS:VOLCANIC:MAFIC | BASALT |  | 50.78 | 1.54 | 13.78 |  | 12.6 |  |  |  |  | 0.23 | 7.06 | 11.73 |  | 2.26 | 0.03 | 0.14 |  | 1.01 | [58 empty] | 43.6 | [5 empty] | 73.3 |  |  |  |  | 88.2 | [10 empty] | petdb | SPREADING_CENTER | ODP0309-1256D-129R-001/034-051 | 11.7297 | 35.4626 | 35.4631 | 2.29 | 1.31
ODP0309-1256D-129R-001/125-139 |  | ODP0309 | NEO, 2009 | 6.735 | -91.9345 | 0.0001 | -3635 | -3635 | SPREADING_CENTER |  |  |  | ICPMS; IGN; XRF | WHOLE ROCK | IGNEOUS:VOLCANIC:MAFIC | BASALT |  | 50.06 | 1.51 | 13.78 |  | 12.66 |  |  |  |  | 0.18 | 6.97 | 11.81 |  | 2.32 | 0.03 | 0.14 |  | 1.53 | [58 empty] | 43 | [5 empty] | 76.5 |  |  |  |  | 94.4 | [10 empty] | petdb | SPREADING_CENTER | ODP0309-1256D-129R-001/125-139 | 11.8097 | 35.2412 | 35.2416 | 2.35 | 1.2766
ODP0309-1256D-130R-001/005-007 |  | ODP0309 | SANO, 2008; SANO, 2011 | 6.735 | -91.9345 | 0.0001 | -3635 | -3635 | SPREADING_CENTER |  |  |  | IGN; PGNAA; Unknown; XRF | WHOLE ROCK | IGNEOUS:VOLCANIC:MAFIC | BASALT |  | 50.61 | 1.53 | 12.96 |  | 14.34 |  |  |  |  | 0.21 | 7.02 | 9.75 |  | 2.44 | 0.01 | 0.12 |  | 1.19 | [43 empty] | 240 |  |  | 3.69 | [17 empty] | 32 | [15 empty] | petdb | SPREADING_CENTER | ODP0309-1256D-130R-001/005-007 | 9.7497 | 37.3355 | 37.336 | 2.45 | 0.40816
ODP0309-1256D-130R-001/014-022 |  | ODP0309 | NEO, 2009 | 6.735 | -91.9345 | 0.0001 | -3635 | -3635 | SPREADING_CENTER |  |  |  | ICPMS; IGN; XRF | WHOLE ROCK | IGNEOUS:VOLCANIC:MAFIC | BASALT |  | 50.81 | 1.32 | 13.2 |  | 12.95 |  |  |  |  | 0.2 | 6.79 | 10.95 |  | 2.45 | 0.04 | 0.12 |  | 0.77 | [58 empty] | 47 | [5 empty] | 50.5 |  |  |  |  | 92.8 | [10 empty] | petdb | SPREADING_CENTER | ODP0309-1256D-130R-001/014-022 | 10.9497 | 35.5001 | 35.5005 | 2.49 | 1.6064
ODP0309-1256D-130R-002/021-034 |  | ODP0309 | NEO, 2009 | 6.735 | -91.9345 | 0.0001 | -3635 | -3635 | SPREADING_CENTER |  |  |  | ICPMS; IGN; XRF | WHOLE ROCK | IGNEOUS:VOLCANIC:MAFIC | BASALT |  | 51.89 | 1.22 | 13.62 |  | 12.02 |  |  |  |  | 0.2 | 7.86 | 9.43 |  | 3.04 | 0.21 | 0.11 |  | 2.44 | [58 empty] | 45.3 | [5 empty] | 54.4 |  |  |  |  | 81 | [10 empty] | petdb | SPREADING_CENTER | ODP0309-1256D-130R-002/021-034 | 9.4298 | 37.8397 | 37.8401 | 3.25 | 6.4615
ODP0309-1256D-130R-002/079-088 |  | ODP0309 | NEO, 2009 | 6.735 | -91.9345 | 0.0001 | -3635 | -3635 | SPREADING_CENTER |  |  |  | ICPMS; IGN; XRF | WHOLE ROCK | IGNEOUS:VOLCANIC:MAFIC | BASALT |  | 51.26 | 1.34 | 13.34 |  | 13.1 |  |  |  |  | 0.21 | 6.74 | 11.02 |  | 2.34 | 0.03 | 0.12 |  | 0.72 | [58 empty] | 46.4 | [5 empty] | 48.8 |  |  |  |  | 91.7 | [10 empty] | petdb | SPREADING_CENTER | ODP0309-1256D-130R-002/079-088 | 11.0197 | 35.8039 | 35.8043 | 2.37 | 1.2658
ODP0309-1256D-131R-001/065-079 |  | ODP0309 | NEO, 2009 | 6.735 | -91.9345 | 0.0001 | -3635 | -3635 | SPREADING_CENTER |  |  |  | ICPMS; IGN; XRF | WHOLE ROCK | IGNEOUS:VOLCANIC:MAFIC | BASALT |  | 51.48 | 1.32 | 13.58 |  | 12.99 |  |  |  |  | 0.2 | 6.82 | 11.29 |  | 2.29 | 0.04 | 0.12 |  | 1.3 | [58 empty] | 44.9 | [5 empty] | 52.8 |  |  |  |  | 96.9 | [10 empty] | petdb | SPREADING_CENTER | ODP0309-1256D-131R-001/065-079 | 11.2897 | 35.8141 | 35.8145 | 2.33 | 1.7167
ODP0309-1256D-131R-001/137-147 |  | ODP0309 | NEO, 2009 | 6.735 | -91.9345 | 0.0001 | -3635 | -3635 | SPREADING_CENTER |  |  |  | ICPMS; IGN; XRF | WHOLE ROCK | IGNEOUS:VOLCANIC:MAFIC | BASALT |  | 51.44 | 1.32 | 13.48 |  | 12.94 |  |  |  |  | 0.21 | 6.88 | 11.24 |  | 2.27 | 0.04 | 0.11 |  | 1.28 | [58 empty] | 45.7 | [5 empty] | 55.5 |  |  |  |  | 98.1 | [10 empty] | petdb | SPREADING_CENTER | ODP0309-1256D-131R-001/137-147 | 11.2398 | 35.7615 | 35.7619 | 2.31 | 1.7316
ODP0309-1256D-132R-001/000-018 |  | ODP0309 | GAO, 2012; NEO, 2009 | 6.735 | -91.9345 | 0.0001 | -3635 | -3635 | SPREADING_CENTER |  |  |  | ICPMS; IGN; XRF | WHOLE ROCK | IGNEOUS:VOLCANIC:MAFIC | BASALT |  | 51.15 | 1.29 | 13.64 |  | 12.63 |  |  |  |  | 0.18 | 7.08 | 11.37 |  | 2.23 | 0.04 | 0.11 |  | 1.72 | [58 empty] | 44.8 | [5 empty] | 58.3 |  |  |  |  | 95.4 | [10 empty] | petdb | SPREADING_CENTER | ODP0309-1256D-132R-001/000-018 | 11.3698 | 35.8714 | 35.8718 | 2.27 | 1.7621
ODP0309-1256D-133R-001/042-052 |  | ODP0309 | NEO, 2009 | 6.735 | -91.9345 | 0.0001 | -3635 | -3635 | SPREADING_CENTER |  |  |  | ICPMS; IGN; XRF | WHOLE ROCK | IGNEOUS:VOLCANIC:MAFIC | BASALT |  | 50.82 | 1.25 | 14.47 |  | 11.44 |  |  |  |  | 0.24 | 8.07 | 12.2 |  | 2.14 | 0.02 | 0.1 |  | 1.42 | [58 empty] | 44.5 | [5 empty] | 95.4 |  |  |  |  | 90.3 | [10 empty] | petdb | SPREADING_CENTER | ODP0309-1256D-133R-001/042-052 | 12.1998 | 36.0002 | 36.0006 | 2.16 | 0.92593
ODP0309-1256D-133R-001/141-148 |  | ODP0309 | NEO, 2009 | 6.735 | -91.9345 | 0.0001 | -3635 | -3635 | SPREADING_CENTER |  |  |  | ICPMS; IGN; XRF | WHOLE ROCK | IGNEOUS:VOLCANIC:MAFIC | BASALT |  | 51.65 | 1.06 | 13.78 |  | 12.07 |  |  |  |  | 0.2 | 7.77 | 10.84 |  | 2.37 | 0.03 | 0.1 |  | 1.57 | [58 empty] | 45.8 | [5 empty] | 90.8 |  |  |  |  | 83.9 | [10 empty] | petdb | SPREADING_CENTER | ODP0309-1256D-133R-001/141-148 | 10.8398 | 36.8246 | 36.825 | 2.4 | 1.25
ODP0309-1256D-133R-002/000-003 |  | ODP0309 | SANO, 2008; SANO, 2011 | 6.735 | -91.9345 | 0.0001 | -3635 | -3635 | SPREADING_CENTER |  |  |  | IGN; PGNAA; Unknown; XRF | WHOLE ROCK | IGNEOUS:VOLCANIC:MAFIC | BASALT |  | 50.28 | 1.1 | 13.97 |  | 12.44 |  |  |  |  | 0.22 | 7.98 | 10.25 |  | 2.47 | 0.01 | 0.1 |  | 1.25 | [43 empty] | 421 |  |  | 3.48 | [17 empty] | 68 | [15 empty] | petdb | SPREADING_CENTER | ODP0309-1256D-133R-002/000-003 | 10.2498 | 38.0854 | 38.0858 | 2.48 | 0.40323
ODP0309-1256D-134R-002/040-052 |  | ODP0309 | NEO, 2009 | 6.735 | -91.9345 | 0.0001 | -3635 | -3635 | SPREADING_CENTER |  |  |  | ICPMS; IGN; XRF | WHOLE ROCK | IGNEOUS:VOLCANIC:MAFIC | BASALT |  | 51.87 | 1.58 | 13.61 |  | 12.78 |  |  |  |  | 0.29 | 7.63 | 10.26 |  | 3.2 | 0.1 | 0.14 |  | 2.04 | [58 empty] | 44.3 | [5 empty] | 78 |  |  |  |  | 122 | [10 empty] | petdb | SPREADING_CENTER | ODP0309-1256D-134R-002/040-052 | 10.2597 | 36.161 | 36.1615 | 3.3 | 3.0303
ODP0309-1256D-135R-001/054-064 |  | ODP0309 | GAO, 2012; NEO, 2009 | 6.735 | -91.9345 | 0.0001 | -3635 | -3635 | SPREADING_CENTER |  |  |  | ICPMS; IGN; XRF | WHOLE ROCK | IGNEOUS:VOLCANIC:MAFIC | BASALT |  | 51.71 | 1.66 | 12.96 |  | 14.69 |  |  |  |  | 0.28 | 6.65 | 9.85 |  | 2.87 | 0.06 | 0.14 |  | 1.55 | [58 empty] | 47.3 | [5 empty] | 44.5 |  |  |  |  | 159 | [10 empty] | petdb | SPREADING_CENTER | ODP0309-1256D-135R-001/054-064 | 9.8497 | 36.3477 | 36.3483 | 2.93 | 2.0478
ODP0309-1256D-136R-001/011-016 |  | ODP0309 | NEO, 2009 | 6.735 | -91.9345 | 0.0001 | -3635 | -3635 | SPREADING_CENTER |  |  |  | ICPMS; IGN; XRF | WHOLE ROCK | IGNEOUS:VOLCANIC:MAFIC | BASALT |  | 50.69 | 1.63 | 13.36 |  | 12.99 |  |  |  |  | 0.23 | 7.78 | 10.79 |  | 3.43 | 0.12 | 0.16 |  | 1.79 | [58 empty] | 47.5 | [5 empty] | 70.1 |  |  |  |  | 115 | [10 empty] | petdb | SPREADING_CENTER | ODP0309-1256D-136R-001/011-016 | 10.7897 | 34.4766 | 34.4772 | 3.55 | 3.3803
ODP0309-1256D-136R-001/082-090 |  | ODP0309 | GAO, 2012; NEO, 2009 | 6.735 | -91.9345 | 0.0001 | -3635 | -3635 | SPREADING_CENTER |  |  |  | ICPMS; IGN; XRF | WHOLE ROCK | IGNEOUS:VOLCANIC:MAFIC | BASALT |  | 50.33 | 1.11 | 14.62 |  | 11.18 |  |  |  |  | 0.26 | 9.34 | 11.1 |  | 3 | 0.1 | 0.08 |  | 2.04 | [58 empty] | 50.1 | [5 empty] | 125 |  |  |  |  | 119 | [10 empty] | petdb | SPREADING_CENTER | ODP0309-1256D-136R-001/082-090 | 11.0998 | 36.6917 | 36.692 | 3.1 | 3.2258
ODP0309-1256D-137R-001/019-022 |  | ODP0309 | SANO, 2008; SANO, 2011 | 6.735 | -91.9345 | 0.0001 | -3635 | -3635 | SPREADING_CENTER |  |  |  | IGN; PGNAA; Unknown; XRF | WHOLE ROCK | IGNEOUS:VOLCANIC:MAFIC | BASALT |  | 49.55 | 1.61 | 13.65 |  | 12.91 |  |  |  |  | 0.25 | 7.34 | 10.8 |  | 2.58 | 0.07 | 0.15 |  | 0.99 | [43 empty] | 272 |  |  | 3.45 | [17 empty] | 55 | [15 empty] | petdb | SPREADING_CENTER | ODP0309-1256D-137R-001/019-022 | 10.7997 | 36.2968 | 36.2973 | 2.65 | 2.6415
ODP0309-1256D-137R-001/092-099 |  | ODP0309 | NEO, 2009 | 6.735 | -91.9345 | 0.0001 | -3635 | -3635 | SPREADING_CENTER |  |  |  | ICPMS; IGN; XRF | WHOLE ROCK | IGNEOUS:VOLCANIC:MAFIC | BASALT |  | 52.88 | 1.33 | 13.44 |  | 12.08 |  |  |  |  | 0.32 | 8.42 | 9.73 |  | 3.43 | 0.13 | 0.1 |  | 2.79 | [58 empty] | 44.8 | [5 empty] | 74.2 |  |  |  |  | 150 | [10 empty] | petdb | SPREADING_CENTER | ODP0309-1256D-137R-001/092-099 | 9.7298 | 36.4085 | 36.4089 | 3.56 | 3.6517
ODP0309-1256D-137R-001/109-111 |  | ODP0309 | SANO, 2008; SANO, 2011 | 6.735 | -91.9345 | 0.0001 | -3635 | -3635 | SPREADING_CENTER |  |  |  | IGN; PGNAA; Unknown; XRF | WHOLE ROCK | IGNEOUS:VOLCANIC:MAFIC | BASALT |  | 48.98 | 1.6 | 13.04 |  | 14.91 |  |  |  |  | 0.24 | 6.83 | 10.55 |  | 2.4 | 0.03 | 0.12 |  | 0.38 | [43 empty] | 217 |  |  | 2.72 | [17 empty] | 43 | [15 empty] | petdb | SPREADING_CENTER | ODP0309-1256D-137R-001/109-111 | 10.5497 | 36.0194 | 36.0199 | 2.43 | 1.2346
ODP0309-1256D-138R-002/032-041 |  | ODP0309 | NEO, 2009 | 6.735 | -91.9345 | 0.0001 | -3635 | -3635 | SPREADING_CENTER |  |  |  | ICPMS; IGN; XRF | WHOLE ROCK | IGNEOUS:VOLCANIC:MAFIC | BASALT |  | 50.89 | 1.32 | 13.77 |  | 12.73 |  |  |  |  | 0.21 | 7.56 | 11.39 |  | 2.16 | 0.04 | 0.1 |  | 1.33 | [58 empty] | 48.4 | [5 empty] | 70.5 |  |  |  |  | 110 | [10 empty] | petdb | SPREADING_CENTER | ODP0309-1256D-138R-002/032-041 | 11.3898 | 36.1645 | 36.1649 | 2.2 | 1.8182
ODP0309-1256D-139R-001/093-099 |  | ODP0309 | NEO, 2009 | 6.735 | -91.9345 | 0.0001 | -3635 | -3635 | SPREADING_CENTER |  |  |  | ICPMS; IGN; XRF | WHOLE ROCK | IGNEOUS:VOLCANIC:MAFIC | BASALT |  | 52.05 | 1.62 | 13.44 |  | 12.92 |  |  |  |  | 0.34 | 7.87 | 9.41 |  | 3.26 | 0.08 | 0.15 |  | 2.79 | [58 empty] | 49.9 | [5 empty] | 69.5 |  |  |  |  | 1342 | [10 empty] | petdb | SPREADING_CENTER | ODP0309-1256D-139R-001/093-099 | 9.4097 | 37.3346 | 37.3352 | 3.34 | 2.3952
ODP0309-1256D-141R-001/039-042 |  | ODP0309 | SANO, 2011 | 6.735 | -91.9345 | 0.0001 | -3635 | -3635 | SPREADING_CENTER |  |  |  | IGN; XRF | WHOLE ROCK | IGNEOUS:VOLCANIC:MAFIC | BASALT |  | 47.84 | 1.37 | 15.02 |  | 11.52 |  |  |  |  | 0.24 | 8.01 | 11.81 |  | 2.35 | 0.01 | 0.14 |  | 1.71 | [64 empty] | 93 | [15 empty] | petdb | SPREADING_CENTER | ODP0309-1256D-141R-001/039-042 | 11.8097 | 37.2061 | 37.2066 | 2.36 | 0.42373
ODP0309-1256D-142R-001/038-048 |  | ODP0309 | NEO, 2009 | 6.735 | -91.9345 | 0.0001 | -3635 | -3635 | SPREADING_CENTER |  |  |  | ICPMS; IGN; XRF | WHOLE ROCK | IGNEOUS:VOLCANIC:MAFIC | BASALT |  | 49.98 | 1.37 | 14.32 |  | 11.19 |  |  |  |  | 0.22 | 9.06 | 11.74 |  | 2.32 | 0.12 | 0.13 |  | 4.45 | [58 empty] | 44.9 | [5 empty] | 120 |  |  |  |  | 134 | [10 empty] | petdb | SPREADING_CENTER | ODP0309-1256D-142R-001/038-048 | 11.7397 | 36.1505 | 36.151 | 2.44 | 4.918
ODP0309-1256D-142R-002/040-055 |  | ODP0309 | NEO, 2009 | 6.735 | -91.9345 | 0.0001 | -3635 | -3635 | SPREADING_CENTER |  |  |  | ICPMS; IGN; XRF | WHOLE ROCK | IGNEOUS:VOLCANIC:MAFIC | BASALT |  | 49.75 | 1.33 | 15.1 |  | 11.14 |  |  |  |  | 0.2 | 8.62 | 11.28 |  | 3.06 | 0.06 | 0.13 |  | 2.43 | [58 empty] | 46.1 | [5 empty] | 113 |  |  |  |  | 104 | [10 empty] | petdb | SPREADING_CENTER | ODP0309-1256D-142R-002/040-055 | 11.2797 | 37.0933 | 37.0937 | 3.12 | 1.9231
ODP0309-1256D-143R-001/072-082 |  | ODP0309 | NEO, 2009 | 6.735 | -91.9345 | 0.0001 | -3635 | -3635 | SPREADING_CENTER |  |  |  | ICPMS; IGN; XRF | WHOLE ROCK | IGNEOUS:VOLCANIC:MAFIC | BASALT |  | 50.63 | 1.16 | 13.87 |  | 12.29 |  |  |  |  | 0.19 | 8.04 | 11.17 |  | 2.45 | 0.02 | 0.09 |  | 1.73 | [58 empty] | 49 | [5 empty] | 69.5 |  |  |  |  | 80.9 | [10 empty] | petdb | SPREADING_CENTER | ODP0309-1256D-143R-001/072-082 | 11.1698 | 36.2791 | 36.2794 | 2.47 | 0.80972
ODP0309-1256D-143R-001/122-125 |  | ODP0309 | NEO, 2009 | 6.735 | -91.9345 | 0.0001 | -3635 | -3635 | SPREADING_CENTER |  |  |  | ICPMS; IGN; XRF | WHOLE ROCK | IGNEOUS:VOLCANIC:MAFIC | BASALT |  | 50.37 | 1.21 | 13.79 |  | 12.56 |  |  |  |  | 0.19 | 7.87 | 11.24 |  | 2.24 | 0.02 | 0.09 |  | 1.75 | [58 empty] | 48.6 | [5 empty] | 71.2 |  |  |  |  | 85.2 | [10 empty] | petdb | SPREADING_CENTER | ODP0309-1256D-143R-001/122-125 | 11.2398 | 36.3534 | 36.3537 | 2.26 | 0.88496
ODP0309-1256D-143R-002/040-049 |  | ODP0309 | NEO, 2009 | 6.735 | -91.9345 | 0.0001 | -3635 | -3635 | SPREADING_CENTER |  |  |  | ICPMS; IGN; XRF | WHOLE ROCK | IGNEOUS:VOLCANIC:MAFIC | BASALT |  | 50.93 | 1.12 | 14.14 |  | 12.13 |  |  |  |  | 0.21 | 7.65 | 11.43 |  | 2.07 | 0.03 | 0.1 |  | 1.45 | [58 empty] | 45.7 | [5 empty] | 66.1 |  |  |  |  | 92.3 | [10 empty] | petdb | SPREADING_CENTER | ODP0309-1256D-143R-002/040-049 | 11.4298 | 36.8615 | 36.8619 | 2.1 | 1.4286
ODP0309-1256D-143R-002/050-053 |  | ODP0309 | SANO, 2008; SANO, 2011 | 6.735 | -91.9345 | 0.0001 | -3635 | -3635 | SPREADING_CENTER |  |  |  | IGN; PGNAA; Unknown; XRF | WHOLE ROCK | IGNEOUS:VOLCANIC:MAFIC | BASALT |  | 50.24 | 1.14 | 14 |  | 12.71 |  |  |  |  | 0.2 | 7.38 | 11.56 |  | 2.01 | 0.048 | 0.1 |  | 0.64 | [43 empty] | 299 |  |  | 2.85 | [17 empty] | 50 | [15 empty] | petdb | SPREADING_CENTER | ODP0309-1256D-143R-002/050-053 | 11.5598 | 36.4802 | 36.4806 | 2.058 | 2.3324
ODP0309-1256D-144R-002/039-056 |  | ODP0309 | NEO, 2009 | 6.735 | -91.9345 | 0.0001 | -3635 | -3635 | SPREADING_CENTER |  |  |  | ICPMS; IGN; XRF | WHOLE ROCK | IGNEOUS:VOLCANIC:MAFIC | BASALT |  | 50.92 | 1.15 | 14.13 |  | 12.14 |  |  |  |  | 0.2 | 7.65 | 11.45 |  | 2.06 | 0.03 | 0.1 |  | 1.46 | [58 empty] | 45.9 | [5 empty] | 73.8 |  |  |  |  | 109 | [10 empty] | petdb | SPREADING_CENTER | ODP0309-1256D-144R-002/039-056 | 11.4498 | 36.8259 | 36.8263 | 2.09 | 1.4354
ODP0309-1256D-145R-002/073-089 |  | ODP0309 | NEO, 2009 | 6.735 | -91.9345 | 0.0001 | -3635 | -3635 | SPREADING_CENTER |  |  |  | ICPMS; IGN; XRF | WHOLE ROCK | IGNEOUS:VOLCANIC:MAFIC | BASALT |  | 51.37 | 1.06 | 14 |  | 11.46 |  |  |  |  | 0.2 | 8.46 | 11.08 |  | 2.25 | 0.03 | 0.09 |  | 1.51 | [58 empty] | 42.9 | [5 empty] | 82.2 |  |  |  |  | 106 | [10 empty] | petdb | SPREADING_CENTER | ODP0309-1256D-145R-002/073-089 | 11.0798 | 36.9592 | 36.9596 | 2.28 | 1.3158
ODP0309-1256D-146R-001/030-054 |  | ODP0309 | NEO, 2009 | 6.735 | -91.9345 | 0.0001 | -3635 | -3635 | SPREADING_CENTER |  |  |  | ICPMS; IGN; XRF | WHOLE ROCK | IGNEOUS:VOLCANIC:MAFIC | BASALT |  | 51.52 | 1.03 | 14.04 |  | 11.53 |  |  |  |  | 0.19 | 8.06 | 11.2 |  | 2.19 | 0.04 | 0.09 |  | 1.95 | [58 empty] | 43.6 | [5 empty] | 83 |  |  |  |  | 109 | [10 empty] | petdb | SPREADING_CENTER | ODP0309-1256D-146R-001/030-054 | 11.1998 | 36.8989 | 36.8993 | 2.23 | 1.7937
ODP0309-1256D-146R-002/080-088 |  | ODP0309 | NEO, 2009 | 6.735 | -91.9345 | 0.0001 | -3635 | -3635 | SPREADING_CENTER |  |  |  | ICPMS; IGN; XRF | WHOLE ROCK | IGNEOUS:VOLCANIC:MAFIC | BASALT |  | 50.75 | 1.05 | 14.13 |  | 11.71 |  |  |  |  | 0.19 | 7.81 | 11.37 |  | 2.14 | 0.04 | 0.1 |  | 1.87 | [58 empty] | 46.8 | [5 empty] | 87.2 |  |  |  |  | 115 | [10 empty] | petdb | SPREADING_CENTER | ODP0309-1256D-146R-002/080-088 | 11.3698 | 36.8288 | 36.8292 | 2.18 | 1.8349
ODP0309-1256D-147R-001/013-016 |  | ODP0309 | KENDRICK, 2019; SANO, 2008; SANO, 2011 | 6.735 | -91.9345 | 0.0001 | -3635 | -3635 | SPREADING_CENTER |  |  |  | CHN; IGN; IMP; MS; PGNAA; Unknown; XRF | WHOLE ROCK | IGNEOUS:VOLCANIC:MAFIC | BASALT |  | 49.52 | 1.55 | 13.41 |  | 14.03 |  |  |  |  | 0.22 | 6.61 | 11.59 |  | 1.99 | 0.05 | 0.12 |  | 1 | 1.58 | [39 empty] | 0.43 |  | 225 | 149 |  |  | 3.78 | [17 empty] | 39 | [15 empty] | petdb | SPREADING_CENTER | ODP0309-1256D-147R-001/013-016 | 11.5897 | 35.4661 | 35.4665 | 2.04 | 2.451
ODP0309-1256D-147R-001/040-048 |  | ODP0309 | GAO, 2012; NEO, 2009 | 6.735 | -91.9345 | 0.0001 | -3635 | -3635 | SPREADING_CENTER |  |  |  | ICPMS; IGN; MC-ICP-MS; XRF | WHOLE ROCK | IGNEOUS:VOLCANIC:MAFIC | BASALT |  | 50.92 | 1.31 | 13.64 |  | 13.09 |  |  |  |  | 0.21 | 7.22 | 10.46 |  | 3.07 | 0.08 | 0.1 |  | 2.13 | [58 empty] | 43.9 | [5 empty] | 57.8 |  |  |  |  | 92.7 | [10 empty] | petdb | SPREADING_CENTER | ODP0309-1256D-147R-001/040-048 | 10.4598 | 36.0891 | 36.0895 | 3.15 | 2.5397
ODP0309-1256D-147R-001/077-080 |  | ODP0309 | SANO, 2011 | 6.735 | -91.9345 | 0.0001 | -3635 | -3635 | SPREADING_CENTER |  |  |  | IGN; XRF | WHOLE ROCK | IGNEOUS:VOLCANIC:MAFIC | BASALT |  | 49.31 | 1.38 | 14.02 |  | 13.37 |  |  |  |  | 0.21 | 6.83 | 11.34 |  | 2.37 | 0.02 | 0.1 |  | 1.2 | [64 empty] | 44 | [15 empty] | petdb | SPREADING_CENTER | ODP0309-1256D-147R-001/077-080 | 11.3398 | 36.36 | 36.3603 | 2.39 | 0.83682
ODP0309-1256D-149R-001/057-063 |  | ODP0309 | NEO, 2009 | 6.735 | -91.9345 | 0.0001 | -3635 | -3635 | SPREADING_CENTER |  |  |  | ICPMS; IGN; XRF | WHOLE ROCK | IGNEOUS:VOLCANIC:MAFIC | BASALT |  | 52.49 | 1.9 | 12.27 |  | 15.17 |  |  |  |  | 0.24 | 6.81 | 8.27 |  | 3.65 | 0.06 | 0.16 |  | 1.58 | [58 empty] | 41.6 | [5 empty] | 45.1 |  |  |  |  | 74.2 | [10 empty] | petdb | SPREADING_CENTER | ODP0309-1256D-149R-001/057-063 | 8.2697 | 36.7629 | 36.7636 | 3.71 | 1.6173
ODP0309-1256D-149R-001/138-145 |  | ODP0309 | NEO, 2009 | 6.735 | -91.9345 | 0.0001 | -3635 | -3635 | SPREADING_CENTER |  |  |  | ICPMS; IGN; XRF | WHOLE ROCK | IGNEOUS:VOLCANIC:MAFIC | BASALT |  | 52.59 | 1.85 | 12.48 |  | 15.15 |  |  |  |  | 0.28 | 6.73 | 8.82 |  | 2.73 | 0.05 | 0.15 |  | 1.83 | [58 empty] | 50.1 | [5 empty] | 44.1 |  |  |  |  | 195 | [10 empty] | petdb | SPREADING_CENTER | ODP0309-1256D-149R-001/138-145 | 8.8197 | 37.7476 | 37.7483 | 2.78 | 1.7986
ODP0309-1256D-151R-001/054-056 |  | ODP0309 | SANO, 2008; SANO, 2011 | 6.735 | -91.9345 | 0.0001 | -3635 | -3635 | SPREADING_CENTER |  |  |  | IGN; PGNAA; Unknown; XRF | WHOLE ROCK | IGNEOUS:VOLCANIC:MAFIC | BASALT |  | 49.7 | 1.59 | 13.18 |  | 15.28 |  |  |  |  | 0.2 | 6.4 | 10.16 |  | 2.53 | 0.02 | 0.13 |  | 97.67 | [43 empty] | 279 |  |  | 3.69 | [17 empty] | 30 | [15 empty] | petdb | SPREADING_CENTER | ODP0309-1256D-151R-001/054-056 | 10.1597 | 36.778 | 36.7785 | 2.55 | 0.78431
ODP0309-1256D-151R-001/080-083 |  | ODP0309 | SANO, 2011 | 6.735 | -91.9345 | 0.0001 | -3635 | -3635 | SPREADING_CENTER |  |  |  | IGN; XRF | WHOLE ROCK | IGNEOUS:VOLCANIC:MAFIC | BASALT |  | 50.05 | 1.98 | 12.77 |  | 15.88 |  |  |  |  | 0.27 | 6.38 | 9.59 |  | 2.38 | 0.01 | 0.16 |  | 99.9 | [64 empty] | 29 | [15 empty] | petdb | SPREADING_CENTER | ODP0309-1256D-151R-001/080-083 | 9.5897 | 37.4129 | 37.4135 | 2.39 | 0.41841
ODP0309-1256D-151R-001/119-125 |  | ODP0309 | NEO, 2009 | 6.735 | -91.9345 | 0.0001 | -3635 | -3635 | SPREADING_CENTER |  |  |  | ICPMS; IGN; XRF | WHOLE ROCK | IGNEOUS:VOLCANIC:MAFIC | BASALT |  | 51.75 | 1.58 | 13.26 |  | 14.35 |  |  |  |  | 0.29 | 6.85 | 10.32 |  | 2.56 | 0.04 | 0.13 |  | 1.23 | [58 empty] | 48.7 | [5 empty] | 50.3 |  |  |  |  | 111 | [10 empty] | petdb | SPREADING_CENTER | ODP0309-1256D-151R-001/119-125 | 10.3197 | 36.5505 | 36.5511 | 2.6 | 1.5385
ODP0309-1256D-153R-002/036-047 |  | ODP0309 | NEO, 2009 | 6.735 | -91.9345 | 0.0001 | -3635 | -3635 | SPREADING_CENTER |  |  |  | ICPMS; IGN; XRF | WHOLE ROCK | IGNEOUS:VOLCANIC:MAFIC | BASALT |  | 51.5 | 1.68 | 13.02 |  | 14.8 |  |  |  |  | 0.24 | 6.41 | 10.03 |  | 2.58 | 0.03 | 0.14 |  | 0.98 | [58 empty] | 47.8 | [5 empty] | 41.1 |  |  |  |  | 148 | [10 empty] | petdb | SPREADING_CENTER | ODP0309-1256D-153R-002/036-047 | 10.0297 | 36.6417 | 36.6422 | 2.61 | 1.1494
ODP0309-1256D-153R-002/090-092 |  | ODP0309 | SANO, 2008; SANO, 2011 | 6.735 | -91.9345 | 0.0001 | -3635 | -3635 | SPREADING_CENTER |  |  |  | IGN; PGNAA; Unknown; XRF | WHOLE ROCK | IGNEOUS:VOLCANIC:MAFIC | BASALT |  | 47.42 | 1.79 | 13.04 |  | 15.43 |  |  |  |  | 0.21 | 6.12 | 9.47 |  | 3.01 | 0.02 | 0.14 |  | 99.78 | [43 empty] | 592 |  |  | 3.81 | [17 empty] | 28 | [15 empty] | petdb | SPREADING_CENTER | ODP0309-1256D-153R-002/090-092 | 9.4697 | 37.0121 | 37.0127 | 3.03 | 0.66007
ODP0309-1256D-153R-002/103-115 |  | ODP0309 | NEO, 2009 | 6.735 | -91.9345 | 0.0001 | -3635 | -3635 | SPREADING_CENTER |  |  |  | ICPMS; IGN; XRF | WHOLE ROCK | IGNEOUS:VOLCANIC:MAFIC | BASALT |  | 52.02 | 1.54 | 12.98 |  | 13.61 |  |  |  |  | 0.26 | 7.11 | 9.94 |  | 2.8 | 0.06 | 0.12 |  | 1.37 | [58 empty] | 41 | [5 empty] | 50.7 |  |  |  |  | 245 | [10 empty] | petdb | SPREADING_CENTER | ODP0309-1256D-153R-002/103-115 | 9.9397 | 36.334 | 36.3345 | 2.86 | 2.0979
ODP0309-1256D-154R-001/006-009 |  | ODP0309 | SANO, 2008; SANO, 2011 | 6.735 | -91.9345 | 0.0001 | -3635 | -3635 | SPREADING_CENTER |  |  |  | IGN; PGNAA; Unknown; XRF | WHOLE ROCK | IGNEOUS:VOLCANIC:MAFIC | BASALT |  | 49.91 | 1.83 | 12.8 |  | 15.59 |  |  |  |  | 0.26 | 6.12 | 10.26 |  | 2.2 | 0.047 | 0.15 |  | 0.78 | [43 empty] | 255 |  |  | 3.87 | [17 empty] | 28 | [15 empty] | petdb | SPREADING_CENTER | ODP0309-1256D-154R-001/006-009 | 10.2597 | 36.4415 | 36.4421 | 2.247 | 2.0917
ODP0309-1256D-154R-002/030-052 |  | ODP0309 | NEO, 2009 | 6.735 | -91.9345 | 0.0001 | -3635 | -3635 | SPREADING_CENTER |  |  |  | ICPMS; IGN; XRF | WHOLE ROCK | IGNEOUS:VOLCANIC:MAFIC | BASALT |  | 52.13 | 1.68 | 12.48 |  | 14.26 |  |  |  |  | 0.27 | 6.94 | 9.8 |  | 2.8 | 0.11 | 0.13 |  | 2.1 | [58 empty] | 47.3 | [5 empty] | 50 |  |  |  |  | 207 | [10 empty] | petdb | SPREADING_CENTER | ODP0309-1256D-154R-002/030-052 | 9.7997 | 35.6331 | 35.6336 | 2.91 | 3.7801
ODP0309-1256D-155R-002/060-080 |  | ODP0309 | NEO, 2009 | 6.735 | -91.9345 | 0.0001 | -3635 | -3635 | SPREADING_CENTER |  |  |  | ICPMS; IGN; XRF | WHOLE ROCK | IGNEOUS:VOLCANIC:MAFIC | BASALT |  | 51.34 | 1.47 | 13.32 |  | 13.65 |  |  |  |  | 0.25 | 7.31 | 10.29 |  | 2.35 | 0.07 | 0.12 |  | 1.39 | [58 empty] | 45.3 | [5 empty] | 54.4 |  |  |  |  | 131 | [10 empty] | petdb | SPREADING_CENTER | ODP0309-1256D-155R-002/060-080 | 10.2897 | 37.0298 | 37.0303 | 2.42 | 2.8926
ODP0309-1256D-155R-003/000-010 |  | ODP0309 | NEO, 2009 | 6.735 | -91.9345 | 0.0001 | -3635 | -3635 | SPREADING_CENTER |  |  |  | ICPMS; IGN; XRF | WHOLE ROCK | IGNEOUS:VOLCANIC:MAFIC | BASALT |  | 51.8 | 1.49 | 13.35 |  | 13.51 |  |  |  |  | 0.31 | 7.37 | 10.43 |  | 2.02 | 0.04 | 0.12 |  | 2.77 | [58 empty] | 46 | [5 empty] | 51.1 |  |  |  |  | 118 | [10 empty] | petdb | SPREADING_CENTER | ODP0309-1256D-155R-003/000-010 | 10.4297 | 37.4157 | 37.4162 | 2.06 | 1.9417
ODP0309-1256D-156R-001/090-100 |  | ODP0309 | NEO, 2009 | 6.735 | -91.9345 | 0.0001 | -3635 | -3635 | SPREADING_CENTER |  |  |  | ICPMS; IGN; XRF | WHOLE ROCK | IGNEOUS:VOLCANIC:MAFIC | BASALT |  | 50.87 | 1.13 | 14.02 |  | 11.91 |  |  |  |  | 0.23 | 8.34 | 11.41 |  | 2.17 | 0.05 | 0.09 |  | 1.6 | [58 empty] | 44.7 | [5 empty] | 75.5 |  |  |  |  | 91.7 | [10 empty] | petdb | SPREADING_CENTER | ODP0309-1256D-156R-001/090-100 | 11.4098 | 36.5203 | 36.5206 | 2.22 | 2.2523
ODP0309-1256D-157R-001/111-125 |  | ODP0309 | NEO, 2009 | 6.735 | -91.9345 | 0.0001 | -3635 | -3635 | SPREADING_CENTER |  |  |  | ICPMS; IGN; XRF | WHOLE ROCK | IGNEOUS:VOLCANIC:MAFIC | BASALT |  | 51.52 | 1.78 | 12.9 |  | 15 |  |  |  |  | 0.25 | 6.25 | 10.07 |  | 2.46 | 0.04 | 0.14 |  | 1.49 | [58 empty] | 45.9 | [5 empty] | 44.5 |  |  |  |  | 171 | [10 empty] | petdb | SPREADING_CENTER | ODP0309-1256D-157R-001/111-125 | 10.0697 | 36.5445 | 36.545 | 2.5 | 1.6
ODP0309-1256D-157R-002/003-006 |  | ODP0309 | SANO, 2008; SANO, 2011 | 6.735 | -91.9345 | 0.0001 | -3635 | -3635 | SPREADING_CENTER |  |  |  | IGN; PGNAA; Unknown; XRF | WHOLE ROCK | IGNEOUS:VOLCANIC:MAFIC | BASALT |  | 49.51 | 1.76 | 12.79 |  | 15.83 |  |  |  |  | 0.24 | 6.17 | 10.26 |  | 2.39 | 0.01 | 0.14 |  | 0.68 | [43 empty] | 242 |  |  | 3.4 | [17 empty] | 29 | [15 empty] | petdb | SPREADING_CENTER | ODP0309-1256D-157R-002/003-006 | 10.2597 | 36.1429 | 36.1435 | 2.4 | 0.41667
ODP0309-1256D-159R-001/003-013 |  | ODP0309 | NEO, 2009 | 6.735 | -91.9345 | 0.0001 | -3635 | -3635 | SPREADING_CENTER |  |  |  | ICPMS; IGN; XRF | WHOLE ROCK | IGNEOUS:VOLCANIC:MAFIC | BASALT |  | 51.39 | 1.61 | 13.07 |  | 14.38 |  |  |  |  | 0.25 | 6.79 | 10.09 |  | 2.53 | 0.04 | 0.13 |  | 1.54 | [58 empty] | 46.1 | [5 empty] | 46.3 |  |  |  |  | 144 | [10 empty] | petdb | SPREADING_CENTER | ODP0309-1256D-159R-001/003-013 | 10.0897 | 36.6919 | 36.6924 | 2.57 | 1.5564
ODP0309-1256D-159R-001/060-070 |  | ODP0309 | NEO, 2009 | 6.735 | -91.9345 | 0.0001 | -3635 | -3635 | SPREADING_CENTER |  |  |  | ICPMS; IGN; XRF | WHOLE ROCK | IGNEOUS:VOLCANIC:MAFIC | BASALT |  | 52.01 | 1.64 | 11.65 |  | 14.13 |  |  |  |  | 0.26 | 7.84 | 10.5 |  | 2.52 | 0.07 | 0.13 |  | 3.52 | [58 empty] | 38.3 | [5 empty] | 49.9 |  |  |  |  | 156 | [10 empty] | petdb | SPREADING_CENTER | ODP0309-1256D-159R-001/060-070 | 10.4997 | 33.3214 | 33.3219 | 2.59 | 2.7027
ODP0309-1256D-159R-001/098-110 |  | ODP0309 | NEO, 2009 | 6.735 | -91.9345 | 0.0001 | -3635 | -3635 | SPREADING_CENTER |  |  |  | ICPMS; IGN; XRF | WHOLE ROCK | IGNEOUS:VOLCANIC:MAFIC | BASALT |  | 50.79 | 1.51 | 13.74 |  | 13.2 |  |  |  |  | 0.25 | 7.76 | 10.86 |  | 2.25 | 0.04 | 0.12 |  | 2.04 | [58 empty] | 45 | [5 empty] | 71.2 |  |  |  |  | 84.2 | [10 empty] | petdb | SPREADING_CENTER | ODP0309-1256D-159R-001/098-110 | 10.8597 | 36.9053 | 36.9058 | 2.29 | 1.7467
ODP0309-1256D-160R-001/085-100 |  | ODP0309 | NEO, 2009 | 6.735 | -91.9345 | 0.0001 | -3635 | -3635 | SPREADING_CENTER |  |  |  | ICPMS; IGN; XRF | WHOLE ROCK | IGNEOUS:VOLCANIC:MAFIC | BASALT |  | 51.27 | 1.16 | 13.6 |  | 12.54 |  |  |  |  | 0.2 | 7.41 | 11.24 |  | 2.19 | 0.08 | 0.1 |  | 1.8 | [58 empty] | 45.5 | [5 empty] | 72.1 |  |  |  |  | 104 | [10 empty] | petdb | SPREADING_CENTER | ODP0309-1256D-160R-001/085-100 | 11.2398 | 36.0495 | 36.0499 | 2.27 | 3.5242
ODP0309-1256D-161R-001/000-004 |  | ODP0309 | SANO, 2008; SANO, 2011 | 6.735 | -91.9345 | 0.0001 | -3635 | -3635 | SPREADING_CENTER |  |  |  | IGN; PGNAA; Unknown; XRF | WHOLE ROCK | IGNEOUS:VOLCANIC:MAFIC | BASALT |  | 50.72 | 1.18 | 13.56 |  | 13.25 |  |  |  |  | 0.2 | 7.2 | 11.27 |  | 1.89 | 0.01 | 0.1 |  | 0.77 | [43 empty] | 183 |  |  | 2.73 | [17 empty] | 46 | [15 empty] | petdb | SPREADING_CENTER | ODP0309-1256D-161R-001/000-004 | 11.2698 | 36.4799 | 36.4803 | 1.9 | 0.52632
ODP0309-1256D-161R-001/105-113 |  | ODP0309 | NEO, 2009 | 6.735 | -91.9345 | 0.0001 | -3635 | -3635 | SPREADING_CENTER |  |  |  | ICPMS; IGN; XRF | WHOLE ROCK | IGNEOUS:VOLCANIC:MAFIC | BASALT |  | 50.44 | 0.98 | 14.39 |  | 10.52 |  |  |  |  | 0.19 | 9.77 | 11.5 |  | 2.8 | 0.41 | 0.07 |  | 2.74 | [58 empty] | 41.3 | [5 empty] | 132 |  |  |  |  | 63.4 | [10 empty] | petdb | SPREADING_CENTER | ODP0309-1256D-161R-001/105-113 | 11.4999 | 35.6636 | 35.6638 | 3.21 | 12.7726
ODP0309-1256D-162R-001/037-045 |  | ODP0309 | NEO, 2009 | 6.735 | -91.9345 | 0.0001 | -3635 | -3635 | SPREADING_CENTER |  |  |  | ICPMS; IGN; XRF | WHOLE ROCK | IGNEOUS:VOLCANIC:MAFIC | BASALT |  | 50.51 | 1.32 | 14.22 |  | 11.59 |  |  |  |  | 0.19 | 7.9 | 11.53 |  | 2.22 | 0.14 | 0.11 |  | 2.03 | [58 empty] | 41.7 | [5 empty] | 85.8 |  |  |  |  | 88 | [10 empty] | petdb | SPREADING_CENTER | ODP0309-1256D-162R-001/037-045 | 11.5298 | 36.4733 | 36.4737 | 2.36 | 5.9322
ODP0309-1256D-162R-002/089-106 |  | ODP0309 | NEO, 2009 | 6.735 | -91.9345 | 0.0001 | -3635 | -3635 | SPREADING_CENTER |  |  |  | ICPMS; IGN; XRF | WHOLE ROCK | IGNEOUS:VOLCANIC:MAFIC | BASALT |  | 50.53 | 1.12 | 14.29 |  | 11.41 |  |  |  |  | 0.19 | 8.59 | 11.93 |  | 1.88 | 0.04 | 0.08 |  | 1.73 | [58 empty] | 45.5 | [5 empty] | 107 |  |  |  |  | 82.1 | [10 empty] | petdb | SPREADING_CENTER | ODP0309-1256D-162R-002/089-106 | 11.9298 | 36.5313 | 36.5316 | 1.92 | 2.0833
ODP0309-1256D-163R-002/015-018 |  | ODP0309 | KENDRICK, 2019; SANO, 2008; SANO, 2011 | 6.735 | -91.9345 | 0.0001 | -3635 | -3635 | SPREADING_CENTER |  |  |  | CHN; IGN; IMP; MS; PGNAA; Unknown; XRF | WHOLE ROCK | IGNEOUS:VOLCANIC:MAFIC | BASALT |  | 47.3 | 1.4 | 13.28 |  | 13.2 |  |  |  |  | 0.26 | 7.13 | 10.81 |  | 2.22 | 0.03 | 0.12 |  | 0.95 | 1.75 | [39 empty] | 0.24 |  | 218 | 528 |  |  | 3.11 | [17 empty] | 42 | [15 empty] | petdb | SPREADING_CENTER | ODP0309-1256D-163R-002/015-018 | 10.8097 | 36.265 | 36.2655 | 2.25 | 1.3333
ODP0309-1256D-163R-002/055-063 |  | ODP0309 | NEO, 2009 | 6.735 | -91.9345 | 0.0001 | -3635 | -3635 | SPREADING_CENTER |  |  |  | ICPMS; IGN; XRF | WHOLE ROCK | IGNEOUS:VOLCANIC:MAFIC | BASALT |  | 50.84 | 1.49 | 13.49 |  | 12.99 |  |  |  |  | 0.23 | 7.56 | 10.89 |  | 2.23 | 0.05 | 0.12 |  | 1.86 | [58 empty] | 45.8 | [5 empty] | 71.5 |  |  |  |  | 106 | [10 empty] | petdb | SPREADING_CENTER | ODP0309-1256D-163R-002/055-063 | 10.8897 | 36.4468 | 36.4473 | 2.28 | 2.193
ODP0309-1256D-164R-001/027-050 |  | ODP0309 | NEO, 2009 | 6.735 | -91.9345 | 0.0001 | -3635 | -3635 | SPREADING_CENTER |  |  |  | ICPMS; IGN; XRF | WHOLE ROCK | IGNEOUS:VOLCANIC:MAFIC | BASALT |  | 50.31 | 1.4 | 14.21 |  | 12.12 |  |  |  |  | 0.19 | 7.43 | 11.89 |  | 2.15 | 0.05 | 0.11 |  | 1.71 | [58 empty] | 44.1 | [5 empty] | 88.3 |  |  |  |  | 82.8 | [10 empty] | petdb | SPREADING_CENTER | ODP0309-1256D-164R-001/027-050 | 11.8898 | 36.0482 | 36.0486 | 2.2 | 2.2727
ODP0309-1256D-164R-002/005-015 |  | ODP0309 | NEO, 2009 | 6.735 | -91.9345 | 0.0001 | -3635 | -3635 | SPREADING_CENTER |  |  |  | ICPMS; IGN; XRF | WHOLE ROCK | IGNEOUS:VOLCANIC:MAFIC | BASALT |  | 50.58 | 1.4 | 14.18 |  | 12.18 |  |  |  |  | 0.2 | 7.37 | 11.92 |  | 2.12 | 0.03 | 0.11 |  | 1.43 | [58 empty] | 46.6 | [5 empty] | 80.5 |  |  |  |  | 92 | [10 empty] | petdb | SPREADING_CENTER | ODP0309-1256D-164R-002/005-015 | 11.9198 | 36.0145 | 36.0149 | 2.15 | 1.3953
ODP0309-1256D-164R-002/029-032 |  | ODP0309 | KENDRICK, 2019; SANO, 2008; SANO, 2011 | 6.735 | -91.9345 | 0.0001 | -3635 | -3635 | SPREADING_CENTER |  |  |  | CHN; IGN; IMP; MS; PGNAA; Unknown; XRF | WHOLE ROCK | IGNEOUS:VOLCANIC:MAFIC | BASALT |  | 49.49 | 1.4 | 14.08 |  | 12.8 |  |  |  |  | 0.2 | 7.25 | 11.72 |  | 2.09 | 0.01 | 0.12 |  | 0.76 | 1.33 | [39 empty] | 0.15 |  | 236 | 203 |  |  | 3.09 | [17 empty] | 57 | [15 empty] | petdb | SPREADING_CENTER | ODP0309-1256D-164R-002/029-032 | 11.7197 | 36.2528 | 36.2533 | 2.1 | 0.47619
ODP0309-1256D-164R-002/101-107 |  | ODP0309 | NEO, 2009 | 6.735 | -91.9345 | 0.0001 | -3635 | -3635 | SPREADING_CENTER |  |  |  | ICPMS; IGN; XRF | WHOLE ROCK | IGNEOUS:VOLCANIC:MAFIC | BASALT |  | 51.88 | 1.59 | 13 |  | 14.1 |  |  |  |  | 0.21 | 6.65 | 10.22 |  | 2.4 | 0.05 | 0.12 |  | 1.54 | [58 empty] | 46.7 | [5 empty] | 44 |  |  |  |  | 77.6 | [10 empty] | petdb | SPREADING_CENTER | ODP0309-1256D-164R-002/101-107 | 10.2197 | 36.5329 | 36.5334 | 2.45 | 2.0408
ODP0309-1256D-164R-003/036-044 |  | ODP0309 | NEO, 2009 | 6.735 | -91.9345 | 0.0001 | -3635 | -3635 | SPREADING_CENTER |  |  |  | ICPMS; IGN; XRF | WHOLE ROCK | IGNEOUS:VOLCANIC:MAFIC | BASALT |  | 51.37 | 1.77 | 13.09 |  | 14.86 |  |  |  |  | 0.25 | 6.59 | 10.16 |  | 2.45 | 0.03 | 0.14 |  | 1.54 | [58 empty] | 45.9 | [5 empty] | 42.3 |  |  |  |  | 67.8 | [10 empty] | petdb | SPREADING_CENTER | ODP0309-1256D-164R-003/036-044 | 10.1597 | 36.743 | 36.7436 | 2.48 | 1.2097
ODP0309-1256D-165R-001/011-014 |  | ODP0309 | SANO, 2008; SANO, 2011 | 6.735 | -91.9345 | 0.0001 | -3635 | -3635 | SPREADING_CENTER |  |  |  | IGN; PGNAA; Unknown; XRF | WHOLE ROCK | IGNEOUS:VOLCANIC:MAFIC | BASALT |  | 49.75 | 1.77 | 12.84 |  | 15.95 |  |  |  |  | 0.24 | 6.1 | 10.23 |  | 2.27 | 0.036 | 0.14 |  | 0.59 | [43 empty] | 196 |  |  | 3.13 | [17 empty] | 29 | [15 empty] | petdb | SPREADING_CENTER | ODP0309-1256D-165R-001/011-014 | 10.2297 | 36.4633 | 36.4639 | 2.306 | 1.5611
ODP0309-1256D-165R-001/023-033 |  | ODP0309 | NEO, 2009 | 6.735 | -91.9345 | 0.0001 | -3635 | -3635 | SPREADING_CENTER |  |  |  | ICPMS; IGN; XRF | WHOLE ROCK | IGNEOUS:VOLCANIC:MAFIC | BASALT |  | 52.32 | 1.56 | 12.83 |  | 13.41 |  |  |  |  | 0.25 | 7.49 | 9.62 |  | 2.57 | 0.05 | 0.12 |  | 1.99 | [58 empty] | 33 | [5 empty] | 41.9 |  |  |  |  | 143 | [10 empty] | petdb | SPREADING_CENTER | ODP0309-1256D-165R-001/023-033 | 9.6197 | 37.0776 | 37.0781 | 2.62 | 1.9084
ODP0309-1256D-165R-002/071-091 |  | ODP0309 | NEO, 2009 | 6.735 | -91.9345 | 0.0001 | -3635 | -3635 | SPREADING_CENTER |  |  |  | ICPMS; IGN; XRF | WHOLE ROCK | IGNEOUS:VOLCANIC:MAFIC | BASALT |  | 51.21 | 1.61 | 12.9 |  | 14.38 |  |  |  |  | 0.23 | 6.51 | 10.11 |  | 2.37 | 0.04 | 0.13 |  | 1.42 | [58 empty] | 45.2 | [5 empty] | 43.8 |  |  |  |  | 132 | [10 empty] | petdb | SPREADING_CENTER | ODP0309-1256D-165R-002/071-091 | 10.1097 | 36.6226 | 36.6231 | 2.41 | 1.6598
ODP0309-1256D-165R-003/019-030 |  | ODP0309 | NEO, 2009 | 6.735 | -91.9345 | 0.0001 | -3635 | -3635 | SPREADING_CENTER |  |  |  | ICPMS; IGN; XRF | WHOLE ROCK | IGNEOUS:VOLCANIC:MAFIC | BASALT |  | 51.94 | 1.63 | 12.9 |  | 13.56 |  |  |  |  | 0.23 | 6.65 | 10.42 |  | 2.7 | 0.07 | 0.13 |  | 1.64 | [58 empty] | 39.4 | [5 empty] | 40.7 |  |  |  |  | 93.9 | [10 empty] | petdb | SPREADING_CENTER | ODP0309-1256D-165R-003/019-030 | 10.4197 | 35.4755 | 35.476 | 2.77 | 2.5271
ODP0309-1256D-166R-001/005-008 |  | ODP0309 | KENDRICK, 2019; SANO, 2008; SANO, 2011 | 6.735 | -91.9345 | 0.0001 | -3635 | -3635 | SPREADING_CENTER |  |  |  | CHN; IGN; IMP; MS; PGNAA; Unknown; XRF | WHOLE ROCK | IGNEOUS:VOLCANIC:MAFIC | BASALT |  | 50 | 1.7 | 12.26 |  | 15.41 |  |  |  |  | 0.24 | 6.82 | 9.34 |  | 2.78 | 0.03 | 0.13 |  | 1.3 | 2 | [39 empty] | 0.2 |  | 281 | 737 |  |  | 4.12 | [17 empty] | 33 | [15 empty] | petdb | SPREADING_CENTER | ODP0309-1256D-166R-001/005-008 | 9.3397 | 36.221 | 36.2215 | 2.81 | 1.0676
ODP0309-1256D-166R-001/015-027 |  | ODP0309 | NEO, 2009 | 6.735 | -91.9345 | 0.0001 | -3635 | -3635 | SPREADING_CENTER |  |  |  | ICPMS; IGN; XRF | WHOLE ROCK | IGNEOUS:VOLCANIC:MAFIC | BASALT |  | 51.81 | 1.64 | 12.69 |  | 14.12 |  |  |  |  | 0.24 | 7.43 | 8.89 |  | 2.85 | 0.06 | 0.14 |  | 2.04 | [58 empty] | 38.4 | [5 empty] | 37.5 |  |  |  |  | 96.9 | [10 empty] | petdb | SPREADING_CENTER | ODP0309-1256D-166R-001/015-027 | 8.8897 | 37.7597 | 37.7603 | 2.91 | 2.0619
ODP0309-1256D-166R-001/126-132 |  | ODP0309 | NEO, 2009 | 6.735 | -91.9345 | 0.0001 | -3635 | -3635 | SPREADING_CENTER |  |  |  | ICPMS; IGN; XRF | WHOLE ROCK | IGNEOUS:VOLCANIC:MAFIC | BASALT |  | 51.01 | 1.69 | 12.79 |  | 14.68 |  |  |  |  | 0.24 | 6.26 | 10.26 |  | 2.32 | 0.04 | 0.13 |  | 1.05 | [58 empty] | 41.7 | [5 empty] | 43.4 |  |  |  |  | 138 | [10 empty] | petdb | SPREADING_CENTER | ODP0309-1256D-166R-001/126-132 | 10.2597 | 36.2276 | 36.2281 | 2.36 | 1.6949
ODP0309-1256D-166R-002/088-099 |  | ODP0309 | NEO, 2009 | 6.735 | -91.9345 | 0.0001 | -3635 | -3635 | SPREADING_CENTER |  |  |  | ICPMS; IGN; XRF | WHOLE ROCK | IGNEOUS:VOLCANIC:MAFIC | BASALT |  | 51.26 | 1.64 | 12.88 |  | 13.89 |  |  |  |  | 0.21 | 6.38 | 9.63 |  | 3.16 | 0.07 | 0.13 |  | 1.32 | [58 empty] | 38.4 | [5 empty] | 44.5 |  |  |  |  | 113 | [10 empty] | petdb | SPREADING_CENTER | ODP0309-1256D-166R-002/088-099 | 9.6297 | 36.1154 | 36.1159 | 3.23 | 2.1672
ODP0309-1256D-166R-003/049-065 |  | ODP0309 | NEO, 2009 | 6.735 | -91.9345 | 0.0001 | -3635 | -3635 | SPREADING_CENTER |  |  |  | ICPMS; IGN; XRF | WHOLE ROCK | IGNEOUS:VOLCANIC:MAFIC | BASALT |  | 50.93 | 1.67 | 12.43 |  | 14.74 |  |  |  |  | 0.23 | 6.23 | 9.53 |  | 2.5 | 0.08 | 0.13 |  | 1.72 | [58 empty] | 45.4 | [5 empty] | 46.3 |  |  |  |  | 136 | [10 empty] | petdb | SPREADING_CENTER | ODP0309-1256D-166R-003/049-065 | 9.5297 | 36.6054 | 36.6059 | 2.58 | 3.1008
ODP0309-1256D-167R-001/012-023 |  | ODP0309 | NEO, 2009 | 6.735 | -91.9345 | 0.0001 | -3635 | -3635 | SPREADING_CENTER |  |  |  | ICPMS; IGN; XRF | WHOLE ROCK | IGNEOUS:VOLCANIC:MAFIC | BASALT |  | 50.18 | 1.15 | 14.2 |  | 11.42 |  |  |  |  | 0.18 | 8.32 | 12.12 |  | 1.94 | 0.04 | 0.09 |  | 1 | [58 empty] | 40.2 | [5 empty] | 96.4 |  |  |  |  | 75.5 | [10 empty] | petdb | SPREADING_CENTER | ODP0309-1256D-167R-001/012-023 | 12.1198 | 35.9755 | 35.9758 | 1.98 | 2.0202
ODP0309-1256D-167R-002/050-070 |  | ODP0309 | NEO, 2009 | 6.735 | -91.9345 | 0.0001 | -3635 | -3635 | SPREADING_CENTER |  |  |  | ICPMS; IGN; XRF | WHOLE ROCK | IGNEOUS:VOLCANIC:MAFIC | BASALT |  | 50.31 | 1.08 | 14.06 |  | 11.29 |  |  |  |  | 0.18 | 8.47 | 12.12 |  | 1.91 | 0.06 | 0.08 |  | 1.42 | [58 empty] | 45.2 | [5 empty] | 115 |  |  |  |  | 78.3 | [10 empty] | petdb | SPREADING_CENTER | ODP0309-1256D-167R-002/050-070 | 12.1198 | 35.7728 | 35.7731 | 1.97 | 3.0457
ODP0309-1256D-167R-003/101-104 |  | ODP0309 | SANO, 2008; SANO, 2011 | 6.735 | -91.9345 | 0.0001 | -3635 | -3635 | SPREADING_CENTER |  |  |  | IGN; PGNAA; Unknown; XRF | WHOLE ROCK | IGNEOUS:VOLCANIC:MAFIC | BASALT |  | 49.65 | 1.58 | 13.42 |  | 14.14 |  |  |  |  | 0.23 | 7.12 | 10.86 |  | 2.11 | 0.02 | 0.13 |  | 1.01 | [43 empty] | 198 |  |  | 3.34 | [17 empty] | 39 | [15 empty] | petdb | SPREADING_CENTER | ODP0309-1256D-167R-003/101-104 | 10.8597 | 36.6082 | 36.6087 | 2.13 | 0.93897
ODP0309-1256D-168R-001/058-072 |  | ODP0309 | NEO, 2009 | 6.735 | -91.9345 | 0.0001 | -3635 | -3635 | SPREADING_CENTER |  |  |  | ICPMS; IGN; XRF | WHOLE ROCK | IGNEOUS:VOLCANIC:MAFIC | BASALT |  | 50.56 | 1.54 | 13.31 |  | 13.37 |  |  |  |  | 0.21 | 6.87 | 11.24 |  | 2.14 | 0.03 | 0.12 |  | 0.75 | [58 empty] | 45.9 | [5 empty] | 58.6 |  |  |  |  | 97.9 | [10 empty] | petdb | SPREADING_CENTER | ODP0309-1256D-168R-001/058-072 | 11.2397 | 35.6841 | 35.6846 | 2.17 | 1.3825
ODP0309-1256D-168R-003/023-032 |  | ODP0309 | NEO, 2009 | 6.735 | -91.9345 | 0.0001 | -3635 | -3635 | SPREADING_CENTER |  |  |  | ICPMS; IGN; XRF | WHOLE ROCK | IGNEOUS:VOLCANIC:MAFIC | BASALT |  | 50.8 | 1.52 | 13.52 |  | 13.13 |  |  |  |  | 0.21 | 7.04 | 11.46 |  | 2.15 | 0.04 | 0.12 |  | 0.95 | [58 empty] | 44.2 | [5 empty] | 65.4 |  |  |  |  | 95.1 | [10 empty] | petdb | SPREADING_CENTER | ODP0309-1256D-168R-003/023-032 | 11.4597 | 35.6382 | 35.6387 | 2.19 | 1.8265
ODP0309-1256D-168R-004/078-090 |  | ODP0309 | NEO, 2009 | 6.735 | -91.9345 | 0.0001 | -3635 | -3635 | SPREADING_CENTER |  |  |  | ICPMS; IGN; XRF | WHOLE ROCK | IGNEOUS:VOLCANIC:MAFIC | BASALT |  | 50.89 | 1.55 | 13.4 |  | 13.4 |  |  |  |  | 0.21 | 6.86 | 11.37 |  | 2.08 | 0.04 | 0.13 |  | 1.3 | [58 empty] | 45.6 | [5 empty] | 54.2 |  |  |  |  | 98.5 | [10 empty] | petdb | SPREADING_CENTER | ODP0309-1256D-168R-004/078-090 | 11.3697 | 35.6972 | 35.6976 | 2.12 | 1.8868
ODP0309-1256D-169R-002/040-054 |  | ODP0309 | NEO, 2009 | 6.735 | -91.9345 | 0.0001 | -3635 | -3635 | SPREADING_CENTER |  |  |  | ICPMS; IGN; XRF | WHOLE ROCK | IGNEOUS:VOLCANIC:MAFIC | BASALT |  | 51.59 | 1.18 | 13.69 |  | 12.71 |  |  |  |  | 0.2 | 7.45 | 10.99 |  | 2.13 | 0.04 | 0.11 |  | 1.89 | [58 empty] | 46.6 | [5 empty] | 71.2 |  |  |  |  | 90.1 | [10 empty] | petdb | SPREADING_CENTER | ODP0309-1256D-169R-002/040-054 | 10.9898 | 36.782 | 36.7824 | 2.17 | 1.8433
ODP0309-1256D-169R-003/018-037 |  | ODP0309 | NEO, 2009 | 6.735 | -91.9345 | 0.0001 | -3635 | -3635 | SPREADING_CENTER |  |  |  | ICPMS; IGN; XRF | WHOLE ROCK | IGNEOUS:VOLCANIC:MAFIC | BASALT |  | 53.19 | 1.01 | 12.95 |  | 11.91 |  |  |  |  | 0.19 | 8.09 | 9.65 |  | 2.63 | 0.08 | 0.08 |  | 2.49 | [58 empty] | 38.8 | [5 empty] | 76.4 |  |  |  |  | 88.6 | [10 empty] | petdb | SPREADING_CENTER | ODP0309-1256D-169R-003/018-037 | 9.6498 | 37.0967 | 37.097 | 2.71 | 2.952
ODP0309-1256D-170R-002/040-048 |  | ODP0309 | NEO, 2009 | 6.735 | -91.9345 | 0.0001 | -3635 | -3635 | SPREADING_CENTER |  |  |  | ICPMS; IGN; XRF | WHOLE ROCK | IGNEOUS:VOLCANIC:MAFIC | BASALT |  | 51.29 | 1.19 | 13.74 |  | 12.61 |  |  |  |  | 0.19 | 7.53 | 11.35 |  | 1.89 | 0.04 | 0.11 |  | 2.19 | [58 empty] | 45.3 | [5 empty] | 78.8 |  |  |  |  | 84.7 | [10 empty] | petdb | SPREADING_CENTER | ODP0309-1256D-170R-002/040-048 | 11.3498 | 36.6116 | 36.612 | 1.93 | 2.0725
ODP0309-1256D-170R-002/061-064 |  | ODP0309 | SANO, 2008; SANO, 2011 | 6.735 | -91.9345 | 0.0001 | -3635 | -3635 | SPREADING_CENTER |  |  |  | IGN; PGNAA; Unknown; XRF | WHOLE ROCK | IGNEOUS:VOLCANIC:MAFIC | BASALT |  | 50.14 | 1.21 | 13.53 |  | 13.29 |  |  |  |  | 0.2 | 7.53 | 11.1 |  | 1.83 | 0.02 | 0.11 |  | 1.31 | [43 empty] | 254 |  |  | 3.59 | [17 empty] | 56 | [15 empty] | petdb | SPREADING_CENTER | ODP0309-1256D-170R-002/061-064 | 11.0998 | 36.8222 | 36.8226 | 1.85 | 1.0811
ODP0309-1256D-170R-002/130-144 |  | ODP0309 | NEO, 2009 | 6.735 | -91.9345 | 0.0001 | -3635 | -3635 | SPREADING_CENTER |  |  |  | ICPMS; IGN; XRF | WHOLE ROCK | IGNEOUS:VOLCANIC:MAFIC | BASALT |  | 50.22 | 1.04 | 14.79 |  | 10.77 |  |  |  |  | 0.17 | 8.76 | 12.19 |  | 2 | 0.07 | 0.07 |  | 1.35 | [58 empty] | 56.3 | [5 empty] | 122 |  |  |  |  | 87.7 | [10 empty] | petdb | SPREADING_CENTER | ODP0309-1256D-170R-002/130-144 | 12.1899 | 36.6817 | 36.682 | 2.07 | 3.3816
ODP0309-1256D-170R-003/022-040 |  | ODP0309 | NEO, 2009 | 6.735 | -91.9345 | 0.0001 | -3635 | -3635 | SPREADING_CENTER |  |  |  | ICPMS; IGN; XRF | WHOLE ROCK | IGNEOUS:VOLCANIC:MAFIC | BASALT |  | 50.37 | 1.01 | 14.52 |  | 10.44 |  |  |  |  | 0.17 | 9.28 | 11.25 |  | 2.99 | 0.33 | 0.07 |  | 2.81 | [58 empty] | 48 | [5 empty] | 128 |  |  |  |  | 80.6 | [10 empty] | petdb | SPREADING_CENTER | ODP0309-1256D-170R-003/022-040 | 11.2499 | 36.0739 | 36.0741 | 3.32 | 9.9398
ODP0312-1256D-172R-001/000-004 |  | ODP0312 | KENDRICK, 2019; SANO, 2008; SANO, 2011 | 6.7516 | -91.9344 | 0.001 | -3634.7 | -3634.7 | SPREADING_CENTER |  |  |  | CHN; IGN; IMP; MS; PGNAA; Unknown; XRF | WHOLE ROCK | IGNEOUS:VOLCANIC:MAFIC | BASALT |  | 50.5 | 0.98 | 14.41 |  | 11.78 |  |  |  |  | 0.18 | 7.79 | 12.17 |  | 1.84 | 0.01 | 0.07 |  | 0.8 | 1.47 | [39 empty] | 0.17 |  | 167 | 210 |  |  | 2.38 | [17 empty] | 72 | [15 empty] | petdb | SPREADING_CENTER | ODP0312-1256D-172R-001/000-004 | 12.1699 | 36.4116 | 36.4119 | 1.85 | 0.54054
ODP0312-1256D-173R-001/000-010 |  | ODP0312 | NEO, 2009 | 6.7516 | -91.9344 | 0.001 | -3634.7 | -3634.7 | SPREADING_CENTER |  |  |  | ICPMS; IGN; XRF | WHOLE ROCK | IGNEOUS:VOLCANIC:MAFIC | BASALT |  | 51.27 | 1.1 | 13.93 |  | 12.15 |  |  |  |  | 0.21 | 7.71 | 11.68 |  | 1.94 | 0.03 | 0.09 |  | 1.09 | [58 empty] | 47.1 | [5 empty] | 81 |  |  |  |  | 89.6 | [10 empty] | petdb | SPREADING_CENTER | ODP0312-1256D-173R-001/000-010 | 11.6798 | 36.285 | 36.2853 | 1.97 | 1.5228
ODP0312-1256D-174R-001/032-034 |  | ODP0312 | YAMAZAKI, 2009 | 6.7516 | -91.9344 | 0.001 | -3634.7 | -3634.7 | SPREADING_CENTER |  |  |  | ICPMS; IGN; XRF | WHOLE ROCK | IGNEOUS:VOLCANIC:MAFIC | BASALT |  | 50.91 | 1 | 14.46 |  |  |  |  | 10.02 |  | 0.22 | 8.15 | 12.08 |  | 1.82 | 0.03 | 0.09 |  | 1.59 | [80 empty] | petdb | SPREADING_CENTER | ODP0312-1256D-174R-001/032-034 | 12.0798 | 36.6536 | 36.654 | 1.85 | 1.6216
ODP0312-1256D-174R-001/053-056 |  | ODP0312 | SANO, 2008; SANO, 2011 | 6.7516 | -91.9344 | 0.001 | -3634.7 | -3634.7 | SPREADING_CENTER |  |  |  | IGN; PGNAA; Unknown; XRF | WHOLE ROCK | IGNEOUS:VOLCANIC:MAFIC | BASALT |  | 46.07 | 1.16 | 15.34 |  | 12.73 |  |  |  |  | 0.33 | 7.39 | 11.27 |  | 1.9 | 0.06 | 0.09 |  | 3.68 | [43 empty] | 576 |  |  | 5.14 | [17 empty] | 67 | [15 empty] | petdb | SPREADING_CENTER | ODP0312-1256D-174R-001/053-056 | 11.2698 | 39.3114 | 39.3118 | 1.96 | 3.0612
ODP0312-1256D-174R-001/064-067 |  | ODP0312 | YAMAZAKI, 2009 | 6.7516 | -91.9344 | 0.001 | -3634.7 | -3634.7 | SPREADING_CENTER |  |  |  | ICPMS; IGN; XRF | WHOLE ROCK | IGNEOUS:VOLCANIC:MAFIC | BASALT |  | 52.18 | 1.77 | 13.09 |  |  |  |  | 13.46 |  | 0.28 | 6.55 | 10.04 |  | 2.39 | 0.06 | 0.14 |  | 0.98 | [80 empty] | petdb | SPREADING_CENTER | ODP0312-1256D-174R-001/064-067 | 10.0397 | 37.0387 | 37.0393 | 2.45 | 2.449
ODP0312-1256D-174R-001/073-079 |  | ODP0312 | GAO, 2009; NEO, 2009 | 6.7516 | -91.9344 | 0.001 | -3634.7 | -3634.7 | SPREADING_CENTER |  |  |  | ICPMS; IGN; XRF | WHOLE ROCK | IGNEOUS:VOLCANIC:MAFIC | BASALT |  | 51.47 | 1.55 | 12.01 |  | 14.36 |  |  |  |  | 0.27 | 6.44 | 8.52 |  | 2.73 | 0.25 | 0.12 |  | 1.33 | [58 empty] | 47.4 | 83 |  |  |  |  | 46.3 |  |  |  |  | 166 |  | 9426 | [8 empty] | petdb | SPREADING_CENTER | ODP0312-1256D-174R-001/073-079 | 8.5197 | 37.2256 | 37.2262 | 2.98 | 8.3893
ODP0312-1256D-174R-001/088-091 |  | ODP0312 | SANO, 2008; SANO, 2011 | 6.7516 | -91.9344 | 0.001 | -3634.7 | -3634.7 | SPREADING_CENTER |  |  |  | IGN; PGNAA; Unknown; XRF | WHOLE ROCK | IGNEOUS:VOLCANIC:MAFIC | BASALT |  | 50.44 | 1.81 | 12.88 |  | 15.91 |  |  |  |  | 0.27 | 6.15 | 9.79 |  | 2.53 | 0.05 | 0.13 |  | 0.69 | [43 empty] | 417 |  |  | 2.63 | [17 empty] | 25 | [15 empty] | petdb | SPREADING_CENTER | ODP0312-1256D-174R-001/088-091 | 9.7897 | 36.9093 | 36.9098 | 2.58 | 1.938
ODP0312-1256D-175R-001/008-010 |  | ODP0312 | SANO, 2011 | 6.7516 | -91.9344 | 0.001 | -3634.7 | -3634.7 | SPREADING_CENTER |  |  |  | IGN; XRF | WHOLE ROCK | IGNEOUS:VOLCANIC:MAFIC | BASALT |  | 50.32 | 1.45 | 13.42 |  | 14.59 |  |  |  |  | 0.26 | 7.69 | 9.21 |  | 2.55 | 0.06 | 0.1 |  | 1.21 | [64 empty] | 42 | [15 empty] | petdb | SPREADING_CENTER | ODP0312-1256D-175R-001/008-010 | 9.2098 | 38.9827 | 38.9831 | 2.61 | 2.2989
ODP0312-1256D-175R-001/075-083 |  | ODP0312 | GAO, 2009; NEO, 2009 | 6.7516 | -91.9344 | 0.001 | -3634.7 | -3634.7 | SPREADING_CENTER |  |  |  | ICPMS; IGN; XRF | WHOLE ROCK | IGNEOUS:VOLCANIC:MAFIC | BASALT |  | 51.19 | 1.53 | 13.73 |  | 13.48 |  |  |  |  | 0.22 | 6.82 | 11.18 |  | 2.24 | 0.05 | 0.13 |  | 1.04 | [58 empty] | 47 | 83 |  |  |  |  | 60.4 |  |  |  |  | 110 |  | 8843 | [8 empty] | petdb | SPREADING_CENTER | ODP0312-1256D-175R-001/075-083 | 11.1797 | 36.326 | 36.3265 | 2.29 | 2.1834
ODP0312-1256D-176R-001/021-024 |  | ODP0312 | YAMAZAKI, 2009 | 6.7516 | -91.9344 | 0.001 | -3634.7 | -3634.7 | SPREADING_CENTER |  |  |  | ICPMS; IGN; XRF | WHOLE ROCK | IGNEOUS:VOLCANIC:MAFIC | BASALT |  | 51.45 | 1.42 | 13.19 |  |  |  |  | 10.97 |  | 0.3 | 8.07 | 11.24 |  | 2.24 | 0.16 | 0.12 |  | 2.36 | [80 empty] | petdb | SPREADING_CENTER | ODP0312-1256D-176R-001/021-024 | 11.2397 | 35.1877 | 35.1881 | 2.4 | 6.6667
ODP0312-1256D-176R-001/114-117 |  | ODP0312 | KENDRICK, 2019; SANO, 2008; SANO, 2011 | 6.7516 | -91.9344 | 0.001 | -3634.7 | -3634.7 | SPREADING_CENTER |  |  |  | CHN; IGN; IMP; MS; PGNAA; Unknown; XRF | WHOLE ROCK | IGNEOUS:VOLCANIC:MAFIC | BASALT |  | 49.62 | 1.55 | 13.54 |  | 14.26 |  |  |  |  | 0.3 | 6.83 | 11.45 |  | 2.25 | 0.01 | 0.12 |  | 0.57 | 1.17 | [39 empty] | 0.18 |  | 245 | 380 |  |  | 2.25 | [17 empty] | 38 | [15 empty] | petdb | SPREADING_CENTER | ODP0312-1256D-176R-001/114-117 | 11.4497 | 35.5655 | 35.5659 | 2.26 | 0.44248
ODP0312-1256D-176R-001/116-122 |  | ODP0312 | NEO, 2009 | 6.7516 | -91.9344 | 0.001 | -3634.7 | -3634.7 | SPREADING_CENTER |  |  |  | ICPMS; IGN; XRF | WHOLE ROCK | IGNEOUS:VOLCANIC:MAFIC | BASALT |  | 50.54 | 1.76 | 13.07 |  | 15.06 |  |  |  |  | 0.31 | 6.3 | 10.32 |  | 2.36 | 0.08 | 0.14 |  | 1.42 | [58 empty] | 41.7 | [5 empty] | 55.1 |  |  |  |  | 191 | [10 empty] | petdb | SPREADING_CENTER | ODP0312-1256D-176R-001/116-122 | 10.3197 | 36.5055 | 36.5061 | 2.44 | 3.2787
ODP0312-1256D-176R-002/042-055 |  | ODP0312 | GAO, 2009; NEO, 2009 | 6.7516 | -91.9344 | 0.001 | -3634.7 | -3634.7 | SPREADING_CENTER |  |  |  | ICPMS; IGN; XRF | WHOLE ROCK | IGNEOUS:VOLCANIC:MAFIC | BASALT |  | 50.22 | 2.26 | 12.5 |  | 17.03 |  |  |  |  | 0.29 | 5.16 | 9.33 |  | 2.54 | 0.05 | 0.19 |  | 1 | [58 empty] | 48.9 | 58 |  |  |  |  | 36.2 |  |  |  |  | 148 |  | 12930 | [8 empty] | petdb | SPREADING_CENTER | ODP0312-1256D-176R-002/042-055 | 9.3296 | 37.0959 | 37.0967 | 2.59 | 1.9305
ODP0312-1256D-178R-001/000-003 |  | ODP0312 | YAMAZAKI, 2009 | 6.7516 | -91.9344 | 0.001 | -3634.7 | -3634.7 | SPREADING_CENTER |  |  |  | ICPMS; IGN; XRF | WHOLE ROCK | IGNEOUS:VOLCANIC:MAFIC | BASALT |  | 50.75 | 1.1 | 14.4 |  |  |  |  | 10.03 |  | 0.18 | 8.24 | 12.22 |  | 2.22 | 0.03 | 0.08 |  | 1 | [80 empty] | petdb | SPREADING_CENTER | ODP0312-1256D-178R-001/000-003 | 12.2198 | 35.7294 | 35.7297 | 2.25 | 1.3333
ODP0312-1256D-181R-001/048-051 |  | ODP0312 | SANO, 2008; SANO, 2011 | 6.7516 | -91.9344 | 0.001 | -3634.7 | -3634.7 | SPREADING_CENTER |  |  |  | IGN; PGNAA; Unknown; XRF | WHOLE ROCK | IGNEOUS:VOLCANIC:MAFIC | BASALT |  | 49.92 | 1.23 | 13.81 |  | 13.34 |  |  |  |  | 0.22 | 7.55 | 11.31 |  | 2.2 | 0.04 | 0.08 |  | 0.3 | [43 empty] | 323 |  |  | 1.97 | [17 empty] | 58 | [15 empty] | petdb | SPREADING_CENTER | ODP0312-1256D-181R-001/048-051 | 11.3098 | 36.3074 | 36.3077 | 2.24 | 1.7857
ODP0312-1256D-181R-001/051-056 |  | ODP0312 | NEO, 2009 | 6.7516 | -91.9344 | 0.001 | -3634.7 | -3634.7 | SPREADING_CENTER |  |  |  | ICPMS; IGN; XRF | WHOLE ROCK | IGNEOUS:VOLCANIC:MAFIC | BASALT |  | 50.02 | 1.22 | 13.81 |  | 12.47 |  |  |  |  | 0.22 | 7.61 | 11.5 |  | 2.2 | 0.08 | 0.09 |  | 0.73 | [58 empty] | 47.2 | [5 empty] | 81.9 |  |  |  |  | 73 | [10 empty] | petdb | SPREADING_CENTER | ODP0312-1256D-181R-001/051-056 | 11.4998 | 35.9401 | 35.9404 | 2.28 | 3.5088
ODP0312-1256D-182R-001/012-015 |  | ODP0312 | YAMAZAKI, 2009 | 6.7516 | -91.9344 | 0.001 | -3634.7 | -3634.7 | SPREADING_CENTER |  |  |  | ICPMS; IGN; XRF | WHOLE ROCK | IGNEOUS:VOLCANIC:MAFIC | BASALT |  | 51.33 | 1.24 | 13.94 |  |  |  |  | 11.35 |  | 0.22 | 7.97 | 11.29 |  | 2.25 | 0.1 | 0.09 |  | 0.83 | [80 empty] | petdb | SPREADING_CENTER | ODP0312-1256D-182R-001/012-015 | 11.2898 | 36.4186 | 36.4189 | 2.35 | 4.2553
ODP0312-1256D-182R-001/018-025 |  | ODP0312 | GAO, 2009; NEO, 2009 | 6.7516 | -91.9344 | 0.001 | -3634.7 | -3634.7 | SPREADING_CENTER |  |  |  | ICPMS; IGN; XRF | WHOLE ROCK | IGNEOUS:VOLCANIC:MAFIC | BASALT |  | 50.6 | 1.22 | 14.03 |  | 12.67 |  |  |  |  | 0.21 | 7.55 | 11.37 |  | 2.26 | 0.07 | 0.09 |  | 0.28 | [58 empty] | 48.2 | 73 |  |  |  |  | 79.8 |  |  |  |  | 74.1 |  | 7371 | [8 empty] | petdb | SPREADING_CENTER | ODP0312-1256D-182R-001/018-025 | 11.3698 | 36.4448 | 36.4451 | 2.33 | 3.0043
ODP0312-1256D-184R-001/000-008 |  | ODP0312 | NEO, 2009 | 6.7516 | -91.9344 | 0.001 | -3634.7 | -3634.7 | SPREADING_CENTER |  |  |  | ICPMS; IGN; XRF | WHOLE ROCK | IGNEOUS:VOLCANIC:MAFIC | BASALT |  | 51.02 | 1.52 | 13.23 |  | 14.03 |  |  |  |  | 0.22 | 6.71 | 10.37 |  | 2.64 | 0.06 | 0.12 |  | 0.45 | [58 empty] | 50.7 | [5 empty] | 44 |  |  |  |  | 58.5 | [10 empty] | petdb | SPREADING_CENTER | ODP0312-1256D-184R-001/000-008 | 10.3697 | 36.2538 | 36.2543 | 2.7 | 2.2222
ODP0312-1256D-184R-001/032-035 |  | ODP0312 | SANO, 2008; SANO, 2011 | 6.7516 | -91.9344 | 0.001 | -3634.7 | -3634.7 | SPREADING_CENTER |  |  |  | IGN; PGNAA; Unknown; XRF | WHOLE ROCK | IGNEOUS:VOLCANIC:MAFIC | BASALT |  | 50.56 | 1.55 | 13.12 |  | 15.22 |  |  |  |  | 0.21 | 6.54 | 10.01 |  | 2.76 | 0.04 | 0.11 |  | 0.24 | [43 empty] | 705 |  |  | 1.91 | [17 empty] | 24 | [15 empty] | petdb | SPREADING_CENTER | ODP0312-1256D-184R-001/032-035 | 10.0098 | 36.542 | 36.5424 | 2.8 | 1.4286
ODP0312-1256D-184R-001/039-041 |  | ODP0312 | YAMAZAKI, 2009 | 6.7516 | -91.9344 | 0.001 | -3634.7 | -3634.7 | SPREADING_CENTER |  |  |  | ICPMS; IGN; XRF | WHOLE ROCK | IGNEOUS:VOLCANIC:MAFIC | BASALT |  | 51.86 | 1.51 | 13.26 |  |  |  |  | 12.88 |  | 0.22 | 6.84 | 10.06 |  | 2.56 | 0.08 | 0.12 |  | 0.91 | [80 empty] | petdb | SPREADING_CENTER | ODP0312-1256D-184R-001/039-041 | 10.0597 | 36.9884 | 36.9889 | 2.64 | 3.0303
ODP0312-1256D-186R-001/012-020 |  | ODP0312 | GAO, 2009; NEO, 2009 | 6.7516 | -91.9344 | 0.001 | -3634.7 | -3634.7 | SPREADING_CENTER |  |  |  | ICPMS; IGN; XRF | WHOLE ROCK | IGNEOUS:VOLCANIC:MAFIC | BASALT |  | 51.26 | 1.43 | 13.33 |  | 12.74 |  |  |  |  | 0.19 | 7.5 | 10.09 |  | 3.04 | 0.18 | 0.11 |  | 0.59 | [58 empty] | 42.5 | 6 |  |  |  |  | 56.5 |  |  |  |  | 37 |  | 7708 | [8 empty] | petdb | SPREADING_CENTER | ODP0312-1256D-186R-001/012-020 | 10.0898 | 36.1526 | 36.153 | 3.22 | 5.5901
ODP0312-1256D-186R-001/033-036 |  | ODP0312 | YAMAZAKI, 2009 | 6.7516 | -91.9344 | 0.001 | -3634.7 | -3634.7 | SPREADING_CENTER |  |  |  | ICPMS; IGN; XRF | WHOLE ROCK | IGNEOUS:VOLCANIC:MAFIC | BASALT |  | 51.41 | 1.43 | 13.48 |  |  |  |  | 11.93 |  | 0.2 | 7.7 | 9.76 |  | 3.2 | 0.19 | 0.11 |  | 1.18 | [80 empty] | petdb | SPREADING_CENTER | ODP0312-1256D-186R-001/033-036 | 9.7598 | 36.7347 | 36.7351 | 3.39 | 5.6047
ODP0312-1256D-186R-001/081-084 |  | ODP0312 | SANO, 2008; SANO, 2011 | 6.7516 | -91.9344 | 0.001 | -3634.7 | -3634.7 | SPREADING_CENTER |  |  |  | IGN; PGNAA; Unknown; XRF | WHOLE ROCK | IGNEOUS:VOLCANIC:MAFIC | BASALT |  | 50.16 | 1.4 | 13.5 |  | 14.13 |  |  |  |  | 0.22 | 7.09 | 10.59 |  | 2.82 | 0.03 | 0.1 | [45 empty] | 899 |  |  | 1.72 | [17 empty] | 44 | [15 empty] | petdb | SPREADING_CENTER | ODP0312-1256D-186R-001/081-084 | 10.5898 | 36.0709 | 36.0712 | 2.85 | 1.0526
ODP0312-1256D-187R-002/021-031 |  | ODP0312 | GAO, 2009; NEO, 2009 | 6.7516 | -91.9344 | 0.001 | -3634.7 | -3634.7 | SPREADING_CENTER |  |  |  | ICPMS; IGN; XRF | WHOLE ROCK | IGNEOUS:VOLCANIC:MAFIC | BASALT |  | 50.79 | 1.42 | 13.37 |  | 13.67 |  |  |  |  | 0.2 | 6.84 | 9.78 |  | 3.14 | 0.26 | 0.11 |  | 0.39 | [58 empty] | 43.3 | 33 |  |  |  |  | 53.6 |  |  |  |  | 38.1 |  | 8470 | [8 empty] | petdb | SPREADING_CENTER | ODP0312-1256D-187R-002/021-031 | 9.7798 | 36.5311 | 36.5315 | 3.4 | 7.6471
ODP0312-1256D-187R-002/116-119 |  | ODP0312 | SANO, 2008; SANO, 2011 | 6.7516 | -91.9344 | 0.001 | -3634.7 | -3634.7 | SPREADING_CENTER |  |  |  | IGN; PGNAA; Unknown; XRF | WHOLE ROCK | IGNEOUS:VOLCANIC:MAFIC | BASALT |  | 51.11 | 1.45 | 13.14 |  | 13.71 |  |  |  |  | 0.2 | 7.11 | 9.94 |  | 3.25 | 0.11 | 0.1 |  | 0.5 | [43 empty] | 596 |  |  | 2.29 | [17 empty] | 36 | [15 empty] | petdb | SPREADING_CENTER | ODP0312-1256D-187R-002/116-119 | 9.9398 | 35.8248 | 35.8252 | 3.36 | 3.2738
ODP0312-1256D-189R-001/000-013 |  | ODP0312 | NEO, 2009 | 6.7516 | -91.9344 | 0.001 | -3634.7 | -3634.7 | SPREADING_CENTER |  |  |  | ICPMS; IGN; XRF | WHOLE ROCK | IGNEOUS:VOLCANIC:MAFIC | BASALT |  | 49.71 | 1.4 | 15.22 |  | 10.63 |  |  |  |  | 0.19 | 8.25 | 11.03 |  | 2.87 | 0.27 | 0.14 |  | 0.53 | [58 empty] | 41.1 | [5 empty] | 131 |  |  |  |  | 39.2 | [10 empty] | petdb | SPREADING_CENTER | ODP0312-1256D-189R-001/000-013 | 11.0297 | 37.7777 | 37.7782 | 3.14 | 8.5987
ODP0312-1256D-189R-001/071-089 |  | ODP0312 | NEO, 2009 | 6.7516 | -91.9344 | 0.001 | -3634.7 | -3634.7 | SPREADING_CENTER |  |  |  | ICPMS; IGN; XRF | WHOLE ROCK | IGNEOUS:VOLCANIC:MAFIC | BASALT |  | 49 | 1.41 | 15.57 |  | 10.43 |  |  |  |  | 0.19 | 8.39 | 12.12 |  | 2.45 | 0.08 | 0.14 |  | 0.64 | [58 empty] | 42 | [5 empty] | 133 |  |  |  |  | 46.9 | [10 empty] | petdb | SPREADING_CENTER | ODP0312-1256D-189R-001/071-089 | 12.1197 | 37.317 | 37.3175 | 2.53 | 3.1621
ODP0312-1256D-190R-001/008-015 |  | ODP0312 | SANO, 2008; SANO, 2011 | 6.7516 | -91.9344 | 0.001 | -3634.7 | -3634.7 | SPREADING_CENTER |  |  |  | IGN; PGNAA; Unknown; XRF | WHOLE ROCK | IGNEOUS:VOLCANIC:MAFIC | BASALT |  | 48.83 | 1.42 | 15.33 |  | 11.38 |  |  |  |  | 0.18 | 8.35 | 11.66 |  | 2.58 | 0.03 | 0.13 |  | 0.7 | [43 empty] | 1036 |  |  | 1.99 | [17 empty] | 113 | [15 empty] | petdb | SPREADING_CENTER | ODP0312-1256D-190R-001/008-015 | 11.6597 | 37.5671 | 37.5675 | 2.61 | 1.1494
ODP0312-1256D-196R-001/016-020 |  | ODP0312 | GAO, 2009; NEO, 2009 | 6.7516 | -91.9344 | 0.001 | -3634.7 | -3634.7 | SPREADING_CENTER |  |  |  | ICPMS; IGN; XRF | WHOLE ROCK | IGNEOUS:VOLCANIC:MAFIC | BASALT |  | 50.84 | 1.37 | 14.1 |  | 12.71 |  |  |  |  | 0.18 | 7.41 | 11.47 |  | 2.41 | 0.06 | 0.11 |  | 0.22 | [58 empty] | 45.3 | 47 |  |  |  |  | 70.2 |  |  |  |  | 48.7 |  | 7737 | [8 empty] | petdb | SPREADING_CENTER | ODP0312-1256D-196R-001/016-020 | 11.4698 | 36.1684 | 36.1688 | 2.47 | 2.4291
ODP0312-1256D-196R-001/047-049 |  | ODP0312 | KENDRICK, 2019; SANO, 2008; SANO, 2011 | 6.7516 | -91.9344 | 0.001 | -3634.7 | -3634.7 | SPREADING_CENTER |  |  |  | CHN; IGN; IMP; MS; PGNAA; Unknown; XRF | WHOLE ROCK | IGNEOUS:VOLCANIC:MAFIC | BASALT |  | 49.54 | 1.79 | 13.09 |  | 15.98 |  |  |  |  | 0.17 | 6.65 | 10.34 |  | 2.72 | 0.02 | 0.13 |  |  | 0.6 | [39 empty] | 0.21 |  | 262 | 499 |  |  | 1.23 | [17 empty] | 33 | [15 empty] | petdb | SPREADING_CENTER | ODP0312-1256D-196R-001/047-049 | 10.3397 | 35.9749 | 35.9754 | 2.74 | 0.72993
ODP0312-1256D-202R-001/025-037 |  | ODP0312 | GAO, 2012; NEO, 2009 | 6.7516 | -91.9344 | 0.001 | -3634.7 | -3634.7 | SPREADING_CENTER |  |  |  | ICPMS; MC-ICP-MS; XRF | WHOLE ROCK | IGNEOUS:VOLCANIC:MAFIC | DOLERITE |  | 50.25 | 1.9 | 12.85 |  | 15.9 |  |  |  |  | 0.23 | 6.01 | 9.56 |  | 2.5 | 0.09 | 0.14 | [60 empty] | 51.4 | [5 empty] | 41.6 |  |  |  |  | 45.6 | [10 empty] | petdb | SPREADING_CENTER | ODP0312-1256D-202R-001/025-037 | 9.5597 | 37.309 | 37.3096 | 2.59 | 3.4749
ODP0312-1256D-202R-001/042-043 |  | ODP0312 | KENDRICK, 2019; SANO, 2008; SANO, 2011 | 6.7516 | -91.9344 | 0.001 | -3634.7 | -3634.7 | SPREADING_CENTER |  |  |  | CHN; IGN; IMP; MS; PGNAA; Unknown; XRF | WHOLE ROCK | IGNEOUS:VOLCANIC:MAFIC | BASALT |  | 50.41 | 1.96 | 12.74 |  | 16.6 |  |  |  |  | 0.22 | 5.99 | 9.67 |  | 2.68 | 0.03 | 0.15 |  |  | 0.68 | [39 empty] | 0.13 |  | 271 | 781 |  |  | 1.45 | [17 empty] | 24 | [15 empty] | petdb | SPREADING_CENTER | ODP0312-1256D-202R-001/042-043 | 9.6697 | 36.6479 | 36.6485 | 2.71 | 1.107
ODP0312-1256D-205R-001/000-004 |  | ODP0312 | GAO, 2012; NEO, 2009 | 6.7516 | -91.9344 | 0.001 | -3634.7 | -3634.7 | SPREADING_CENTER |  |  |  | ICPMS; IGN; MC-ICP-MS; XRF | WHOLE ROCK | IGNEOUS:VOLCANIC:MAFIC | DOLERITE |  | 50.48 | 1.81 | 13.03 |  | 14.57 |  |  |  |  | 0.22 | 6.78 | 10.44 |  | 2.19 | 0.05 | 0.14 |  | 0.43 | [58 empty] | 48 | [5 empty] | 57.6 |  |  |  |  | 85.3 | [10 empty] | petdb | SPREADING_CENTER | ODP0312-1256D-205R-001/000-004 | 10.4397 | 36.5305 | 36.531 | 2.24 | 2.2321
ODP0312-1256D-206R-001/008-012 |  | ODP0312 | GAO, 2012; NEO, 2009 | 6.7516 | -91.9344 | 0.001 | -3634.7 | -3634.7 | SPREADING_CENTER |  |  |  | ICPMS; MC-ICP-MS; XRF | WHOLE ROCK | IGNEOUS:VOLCANIC:MAFIC | DOLERITE |  | 50.79 | 1.41 | 13.41 |  | 13.57 |  |  |  |  | 0.21 | 7.11 | 10.46 |  | 2.63 | 0.05 | 0.11 | [60 empty] | 48 | [5 empty] | 55.9 |  |  |  |  | 48.7 | [10 empty] | petdb | SPREADING_CENTER | ODP0312-1256D-206R-001/008-012 | 10.4598 | 36.4313 | 36.4317 | 2.68 | 1.8657
ODP0312-1256D-207R-001/010-015 |  | ODP0312 | GAO, 2009; GAO, 2012; SANO, 2008; SANO, 2011 | 6.7516 | -91.9344 | 0.001 | -3634.7 | -3634.7 | SPREADING_CENTER |  |  |  | ICPAES; ICPMS; IGN; PGNAA; Unknown; XRF | WHOLE ROCK | IGNEOUS:VOLCANIC:MAFIC | BASALT |  | 50.49 | 1.46 | 13.2 |  | 15.07 |  |  |  |  | 0.22 | 6.96 | 10.31 |  | 2.57 | 0.01 | 0.11 | [45 empty] | 483 |  |  | 1.22 | [11 empty] | 67 | 82 |  |  |  |  | 39 |  |  |  |  | 50 |  | 8729 | [8 empty] | petdb | SPREADING_CENTER | ODP0312-1256D-207R-001/010-015 | 10.3098 | 36.4799 | 36.4803 | 2.58 | 0.3876
ODP0312-1256D-212R-001/004-007 |  | ODP0312 | GAO, 2009; NEO, 2009 | 6.7516 | -91.9344 | 0.001 | -3634.7 | -3634.7 | SPREADING_CENTER |  |  |  | ICPMS; IGN; XRF | WHOLE ROCK | IGNEOUS:VOLCANIC:MAFIC | BASALT |  | 50.01 | 1.5 | 13.6 |  | 13.03 |  |  |  |  | 0.2 | 7.06 | 11.19 |  | 2.23 | 0.06 | 0.12 | [60 empty] | 45 | 50 |  |  |  |  | 59.4 |  |  |  |  | 77.6 |  | 7192 | [8 empty] | petdb | SPREADING_CENTER | ODP0312-1256D-212R-001/004-007 | 11.1897 | 36.0942 | 36.0947 | 2.29 | 2.6201
ODP0312-1256D-214R-001/026-035 |  | ODP0312 | GAO, 2009; NEO, 2009 | 6.7516 | -91.9344 | 0.001 | -3634.7 | -3634.7 | SPREADING_CENTER |  |  |  | ICPMS; IGN; XRF | WHOLE ROCK | IGNEOUS:VOLCANIC:MAFIC | BASALT |  | 49.81 | 1.34 | 12.16 |  | 11.38 |  |  |  |  | 0.15 | 3.61 | 11.86 |  | 2.65 | 0.15 | 0.11 |  | 0.57 | [58 empty] | 36.1 | 39 |  |  |  |  | 38.9 |  |  |  |  | 33 |  | 22907 | [8 empty] | petdb | SPREADING_CENTER | ODP0312-1256D-214R-001/026-035 | 11.8598 | 31.7944 | 31.7948 | 2.8 | 5.3571
ODP0312-1256D-214R-001/052-058 |  | ODP0312 | GAO, 2009; NEO, 2009 | 6.7516 | -91.9344 | 0.001 | -3634.7 | -3634.7 | SPREADING_CENTER |  |  |  | ICPMS; IGN; XRF | WHOLE ROCK | IGNEOUS:VOLCANIC:MAFIC | BASALT |  | 52.58 | 3.6 | 12.35 |  | 16.67 |  |  |  |  | 0.16 | 3.53 | 6.5 |  | 3.41 | 0.15 | 0.4 |  | 1.43 | [58 empty] | 38.5 | 79 |  |  |  |  | 29.9 |  |  |  |  | 40.8 |  | 7730 | [8 empty] | petdb | SPREADING_CENTER | ODP0312-1256D-214R-001/052-058 | 6.4992 | 41.2486 | 41.2508 | 3.56 | 4.2135
ODP0312-1256D-214R-002/119-129 |  | ODP0312 | NEO, 2009 | 6.7516 | -91.9344 | 0.001 | -3634.7 | -3634.7 | SPREADING_CENTER |  |  |  | ICPMS; IGN; XRF | WHOLE ROCK | IGNEOUS:VOLCANIC:MAFIC | BASALT |  | 49.49 | 1.15 | 15.49 |  | 10.24 |  |  |  |  | 0.13 | 7.22 | 12.48 |  | 2.85 | 0.08 | 0.08 |  | 0.46 | [58 empty] | 37.1 | [5 empty] | 82.3 |  |  |  |  | 34.1 | [10 empty] | petdb | SPREADING_CENTER | ODP0312-1256D-214R-002/119-129 | 12.4798 | 36.06 | 36.0602 | 2.93 | 2.7304
ODP0312-1256D-215R-001/043-049 |  | ODP0312 | GAO, 2009; NEO, 2009 | 6.7516 | -91.9344 | 0.001 | -3634.7 | -3634.7 | SPREADING_CENTER |  |  |  | ICPMS; IGN; XRF | WHOLE ROCK | IGNEOUS:VOLCANIC:MAFIC | BASALT |  | 49.7 | 1.18 | 15.59 |  | 10.74 |  |  |  |  | 0.14 | 7.38 | 12.03 |  | 2.7 | 0.07 | 0.08 |  | 0.47 | [58 empty] | 38.3 | 75 |  |  |  |  | 85.5 |  |  |  |  | 36.4 |  | 7788 | [8 empty] | petdb | SPREADING_CENTER | ODP0312-1256D-215R-001/043-049 | 12.0298 | 37.1363 | 37.1366 | 2.77 | 2.5271
ODP0312-1256D-216R-001/049-058 |  | ODP0312 | NEO, 2009 | 6.7516 | -91.9344 | 0.001 | -3634.7 | -3634.7 | SPREADING_CENTER |  |  |  | ICPMS; IGN; XRF | WHOLE ROCK | IGNEOUS:VOLCANIC:MAFIC | BASALT |  | 50.24 | 0.94 | 15.39 |  | 9.81 |  |  |  |  | 0.14 | 7.87 | 12.72 |  | 2.49 | 0.08 | 0.06 |  | 0.34 | [58 empty] | 38.7 | [5 empty] | 75.4 |  |  |  |  | 34.4 | [10 empty] | petdb | SPREADING_CENTER | ODP0312-1256D-216R-001/049-058 | 12.7199 | 36.0419 | 36.0421 | 2.57 | 3.1128
ODP0312-1256D-217R-001/017-021 |  | ODP0312 | GAO, 2009; NEO, 2009 | 6.7516 | -91.9344 | 0.001 | -3634.7 | -3634.7 | SPREADING_CENTER |  |  |  | ICPMS; IGN; XRF | WHOLE ROCK | IGNEOUS:VOLCANIC:MAFIC | BASALT |  | 49.42 | 0.7 | 15.68 |  | 8.08 |  |  |  |  | 0.12 | 9.23 | 13.78 |  | 2.2 | 0.06 | 0.05 |  | 0.71 | [58 empty] | 36.7 | 97 |  |  |  |  | 147 |  |  |  |  | 25.6 |  | 5612 | [8 empty] | petdb | SPREADING_CENTER | ODP0312-1256D-217R-001/017-021 | 13.7799 | 35.3003 | 35.3004 | 2.26 | 2.6549
ODP0312-1256D-217R-001/029-033 |  | ODP0312 | NEO, 2009 | 6.7516 | -91.9344 | 0.001 | -3634.7 | -3634.7 | SPREADING_CENTER |  |  |  | ICPMS; IGN; XRF | WHOLE ROCK | IGNEOUS:VOLCANIC:MAFIC | BASALT |  | 49.13 | 0.8 | 15.62 |  | 9.47 |  |  |  |  | 0.13 | 8.85 | 12.68 |  | 2.41 | 0.07 | 0.05 |  | 0.6 | [58 empty] | 40.4 | [5 empty] | 127 |  |  |  |  | 30.4 | [10 empty] | petdb | SPREADING_CENTER | ODP0312-1256D-217R-001/029-033 | 12.6799 | 36.5678 | 36.568 | 2.48 | 2.8226
ODP0312-1256D-219R-001/025-032 |  | ODP0312 | GAO, 2009; NEO, 2009 | 6.7516 | -91.9344 | 0.001 | -3634.7 | -3634.7 | SPREADING_CENTER |  |  |  | ICPMS; IGN; XRF | WHOLE ROCK | IGNEOUS:VOLCANIC:MAFIC | BASALT |  | 50.48 | 0.98 | 14.96 |  | 9.4 |  |  |  |  | 0.16 | 8.37 | 13.33 |  | 2.19 | 0.09 | 0.08 |  | 0.34 | [58 empty] | 42.3 | 139 |  |  |  |  | 117 |  |  |  |  | 45.6 |  | 5722 | [8 empty] | petdb | SPREADING_CENTER | ODP0312-1256D-219R-001/025-032 | 13.3298 | 34.8744 | 34.8747 | 2.28 | 3.9474
ODP0312-1256D-220R-001/092-100 |  | ODP0312 | GAO, 2009; NEO, 2009 | 6.7516 | -91.9344 | 0.001 | -3634.7 | -3634.7 | SPREADING_CENTER |  |  |  | ICPMS; IGN; XRF | WHOLE ROCK | IGNEOUS:VOLCANIC:MAFIC | BASALT |  | 49.82 | 1.11 | 14.46 |  | 10.76 |  |  |  |  | 0.16 | 8.3 | 11.95 |  | 2.61 | 0.08 | 0.08 |  | 0.67 | [58 empty] | 47.1 | 87 |  |  |  |  | 118 |  |  |  |  | 38.9 |  | 6877 | [8 empty] | petdb | SPREADING_CENTER | ODP0312-1256D-220R-001/092-100 | 11.9498 | 35.6441 | 35.6444 | 2.69 | 2.974
ODP0312-1256D-222R-002/025-035 |  | ODP0312 | GAO, 2009; GAO, 2012; NEO, 2009 | 6.7516 | -91.9344 | 0.001 | -3634.7 | -3634.7 | SPREADING_CENTER |  |  |  | ICPMS; IGN; MC-ICP-MS; XRF | WHOLE ROCK | IGNEOUS:VOLCANIC:MAFIC | BASALT |  | 48.99 | 0.76 | 15.07 |  | 8.88 |  |  |  |  | 0.13 | 9.45 | 12.94 |  | 2.37 | 0.07 | 0.07 |  | 0.61 | [58 empty] | 43.2 | 55 |  |  |  |  | 163 |  |  |  |  | 34.4 |  | 5093 | [8 empty] | petdb | SPREADING_CENTER | ODP0312-1256D-222R-002/025-035 | 12.9399 | 35.3988 | 35.399 | 2.44 | 2.8689
ODP0312-1256D-223R-001/137-144 |  | ODP0312 | GAO, 2009; NEO, 2009 | 6.7516 | -91.9344 | 0.001 | -3634.7 | -3634.7 | SPREADING_CENTER |  |  |  | ICPMS; IGN; XRF | WHOLE ROCK | IGNEOUS:VOLCANIC:MAFIC | BASALT |  | 48.72 | 0.89 | 14.11 |  | 10.11 |  |  |  |  | 0.15 | 10.65 | 11.85 |  | 2.26 | 0.07 | 0.08 |  | 1.66 | [58 empty] | 54.1 | 125 |  |  |  |  | 233 |  |  |  |  | 38.7 |  | 4940 | [8 empty] | petdb | SPREADING_CENTER | ODP0312-1256D-223R-001/137-144 | 11.8498 | 35.7674 | 35.7677 | 2.33 | 3.0043
ODP0312-1256D-223R-003/012-024 |  | ODP0312 | NEO, 2009 | 6.7516 | -91.9344 | 0.001 | -3634.7 | -3634.7 | SPREADING_CENTER |  |  |  | ICPMS; IGN; XRF | WHOLE ROCK | IGNEOUS:VOLCANIC:MAFIC | BASALT |  | 48.22 | 0.65 | 15.07 |  | 9.59 |  |  |  |  | 0.13 | 9.52 | 12.86 |  | 2.22 | 0.06 | 0.05 |  | 0.6 | [58 empty] | 65.6 | [5 empty] | 389 |  |  |  |  | 44.6 | [10 empty] | petdb | SPREADING_CENTER | ODP0312-1256D-223R-003/012-024 | 12.8599 | 35.7371 | 35.7372 | 2.28 | 2.6316
ODP0312-1256D-227R-001/050-061 |  | ODP0312 | GAO, 2009; NEO, 2009 | 6.7516 | -91.9344 | 0.001 | -3634.7 | -3634.7 | SPREADING_CENTER |  |  |  | ICPMS; IGN; XRF | WHOLE ROCK | IGNEOUS:VOLCANIC:MAFIC | BASALT |  | 49.44 | 1.41 | 13.36 |  | 14.09 |  |  |  |  | 0.2 | 7.49 | 10.92 |  | 2.54 | 0.05 | 0.1 |  | 0.25 | [58 empty] | 46.3 | 50 |  |  |  |  | 68.1 |  |  |  |  | 64.3 |  | 8500 | [8 empty] | petdb | SPREADING_CENTER | ODP0312-1256D-227R-001/050-061 | 10.9198 | 35.6767 | 35.6771 | 2.59 | 1.9305
ODP0312-1256D-227R-001/080-086 |  | ODP0312 | GAO, 2009; NEO, 2009 | 6.7516 | -91.9344 | 0.001 | -3634.7 | -3634.7 | SPREADING_CENTER |  |  |  | ICPMS; IGN; XRF | WHOLE ROCK | IGNEOUS:VOLCANIC:MAFIC | BASALT |  | 48.74 | 1.55 | 13.83 |  | 14.32 |  |  |  |  | 0.21 | 7.13 | 11.69 |  | 2.48 | 0.06 | 0.09 |  | 0.93 | [58 empty] | 50.2 | 41 |  |  |  |  | 69.1 |  |  |  |  | 66.7 |  | 8996 | [8 empty] | petdb | SPREADING_CENTER | ODP0312-1256D-227R-001/080-086 | 11.6898 | 35.2541 | 35.2544 | 2.54 | 2.3622
ODP0312-1256D-227R-001/113-126 |  | ODP0312 | GAO, 2009; NEO, 2009 | 6.7516 | -91.9344 | 0.001 | -3634.7 | -3634.7 | SPREADING_CENTER |  |  |  | ICPMS; IGN; XRF | WHOLE ROCK | IGNEOUS:VOLCANIC:MAFIC | BASALT |  | 50.19 | 1.36 | 13.52 |  | 12.67 |  |  |  |  | 0.15 | 7.64 | 11.16 |  | 2.87 | 0.07 | 0.12 |  | 0.45 | [58 empty] | 44.1 | 38 |  |  |  |  | 75 |  |  |  |  | 38.4 |  | 8022 | [8 empty] | petdb | SPREADING_CENTER | ODP0312-1256D-227R-001/113-126 | 11.1597 | 35.0184 | 35.0188 | 2.94 | 2.381
ODP0312-1256D-230R-001/072-083 |  | ODP0312 | NEO, 2009 | 6.7516 | -91.9344 | 0.001 | -3634.7 | -3634.7 | SPREADING_CENTER |  |  |  | ICPMS; IGN; XRF | WHOLE ROCK | IGNEOUS:VOLCANIC:MAFIC | BASALT |  | 47.45 | 1.72 | 13.12 |  | 15.21 |  |  |  |  | 0.18 | 7.23 | 11.04 |  | 2.5 | 0.06 | 0.06 |  | 0.15 | [58 empty] | 58.2 | [5 empty] | 74.3 |  |  |  |  | 64.5 | [10 empty] | petdb | SPREADING_CENTER | ODP0312-1256D-230R-001/072-083 | 11.0399 | 35.1078 | 35.1081 | 2.56 | 2.3438
ODP0312-1256D-230R-002/049-061 |  | ODP0312 | GAO, 2009; GAO, 2012; NEO, 2009 | 6.7516 | -91.9344 | 0.001 | -3634.7 | -3634.7 | SPREADING_CENTER |  |  |  | ICPMS; IGN; MC-ICP-MS; XRF | WHOLE ROCK | IGNEOUS:VOLCANIC:MAFIC | BASALT |  | 49.47 | 1.12 | 14.43 |  | 10.69 |  |  |  |  | 0.16 | 8.52 | 12.6 |  | 2.29 | 0.07 | 0.06 |  | 0.68 | [58 empty] | 42.7 | 85 |  |  |  |  | 88.9 |  |  |  |  | 47.2 |  | 6746 | [8 empty] | petdb | SPREADING_CENTER | ODP0312-1256D-230R-002/049-061 | 12.5999 | 35.0393 | 35.0395 | 2.36 | 2.9661
ODP0312-1256D-231R-001/090-100 |  | ODP0312 | NEO, 2009 | 6.7516 | -91.9344 | 0.001 | -3634.7 | -3634.7 | SPREADING_CENTER |  |  |  | ICPMS; IGN; XRF | WHOLE ROCK | IGNEOUS:VOLCANIC:MAFIC | BASALT |  | 49.14 | 1.3 | 14.06 |  | 10.94 |  |  |  |  | 0.16 | 8.36 | 12.57 |  | 2.34 | 0.06 | 0.07 |  | 0.86 | [58 empty] | 42.6 | [5 empty] | 98.6 |  |  |  |  | 46.2 | [10 empty] | petdb | SPREADING_CENTER | ODP0312-1256D-231R-001/090-100 | 12.5699 | 34.4361 | 34.4364 | 2.4 | 2.5
ODP0323-1342D-010X-004/016-018 |  | ODP0323 | SATO, 2015 | 54.8361 | 176.918 | 0.001 | -823.72 | -823.72 | VOLCANIC_ARC |  |  |  | IGN; XRF | WHOLE ROCK | IGNEOUS:VOLCANIC:MAFIC | BASALT |  | 50.99 | 0.87 | 15.41 |  |  |  |  | 10.26 |  | 0.07 | 7.07 | 5.6 |  | 1.12 | 0.9 | 0.11 |  | 7.91 | [80 empty] | petdb | VOLCANIC_ARC | ODP0323-1342D-010X-004/016-018 | 5.5998 | 54.2442 | 54.245 | 2.02 | 44.5545
ODP0312-1256D-231R-003/080-098 |  | ODP0312 | GAO, 2009; GAO, 2012; NEO, 2009 | 6.7516 | -91.9344 | 0.001 | -3634.7 | -3634.7 | SPREADING_CENTER |  |  |  | ICPMS; IGN; MC-ICP-MS; XRF | WHOLE ROCK | IGNEOUS:VOLCANIC:MAFIC | BASALT |  | 49.39 | 1.29 | 14.1 |  | 11.15 |  |  |  |  | 0.17 | 8.59 | 12.56 |  | 2.4 | 0.06 | 0.05 |  | 0.51 | [58 empty] | 47.1 | 94 |  |  |  |  | 109 |  |  |  |  | 50.9 |  | 7756 | [8 empty] | petdb | SPREADING_CENTER | ODP0312-1256D-231R-003/080-098 | 12.5599 | 34.4325 | 34.4326 | 2.46 | 2.439
ODP0312-1256D-232R-001/066-081 |  | ODP0312 | NEO, 2009 | 6.7516 | -91.9344 | 0.001 | -3634.7 | -3634.7 | SPREADING_CENTER |  |  |  | ICPMS; IGN; XRF | WHOLE ROCK | IGNEOUS:VOLCANIC:MAFIC | BASALT |  | 49.43 | 1.17 | 14.31 |  | 11.17 |  |  |  |  | 0.16 | 8.64 | 12.35 |  | 2.33 | 0.06 | 0.06 |  | 0.62 | [58 empty] | 48 | [5 empty] | 115 |  |  |  |  | 52 | [10 empty] | petdb | SPREADING_CENTER | ODP0312-1256D-232R-001/066-081 | 12.3499 | 35.1919 | 35.1921 | 2.39 | 2.5105
ODP0312-1256D-232R-002/035-050 |  | ODP0312 | GAO, 2009; NEO, 2009 | 6.7516 | -91.9344 | 0.001 | -3634.7 | -3634.7 | SPREADING_CENTER |  |  |  | ICPMS; IGN; XRF | WHOLE ROCK | IGNEOUS:VOLCANIC:MAFIC | BASALT |  | 48.9 | 1.26 | 14.01 |  | 11.46 |  |  |  |  | 0.15 | 8.05 | 11.99 |  | 2.34 | 0.05 | 0.08 |  | 0.84 | [58 empty] | 44.6 | 110 |  |  |  |  | 97.5 |  |  |  |  | 44.6 |  | 7516 | [8 empty] | petdb | SPREADING_CENTER | ODP0312-1256D-232R-002/035-050 | 11.9898 | 35.2774 | 35.2777 | 2.39 | 2.0921
ODP0312-1256D-233R-001/014-019 |  | ODP0312 | GAO, 2009; NEO, 2009 | 6.7516 | -91.9344 | 0.001 | -3634.7 | -3634.7 | SPREADING_CENTER |  |  |  | ICPMS; IGN; XRF | WHOLE ROCK | IGNEOUS:VOLCANIC:MAFIC | BASALT |  | 50.31 | 0.97 | 14.15 |  | 11.03 |  |  |  |  | 0.15 | 8.41 | 11.94 |  | 2.61 | 0.05 | 0.06 |  | 1.03 | [58 empty] | 44.6 | 57 |  |  |  |  | 80.7 |  |  |  |  | 46.6 |  | 5794 | [8 empty] | petdb | SPREADING_CENTER | ODP0312-1256D-233R-001/014-019 | 11.9399 | 35.1928 | 35.193 | 2.66 | 1.8797
ODP0312-1256D-234R-001/026-029 |  | ODP0312 | NEO, 2009 | 6.7516 | -91.9344 | 0.001 | -3634.7 | -3634.7 | SPREADING_CENTER |  |  |  | ICPMS; IGN; XRF | WHOLE ROCK | IGNEOUS:VOLCANIC:MAFIC | BASALT |  | 49.46 | 2.17 | 12.49 |  | 16.35 |  |  |  |  | 0.29 | 5.26 | 10.61 |  | 2.79 | 0.09 | 0.19 |  | 2.19 | [58 empty] | 49.8 | [5 empty] | 42.2 |  |  |  |  | 88.4 | [10 empty] | petdb | SPREADING_CENTER | ODP0312-1256D-234R-001/026-029 | 10.6096 | 34.2489 | 34.2496 | 2.88 | 3.125
ODP0323-1342D-013X-001/135-136 |  | ODP0323 | SATO, 2015 | 54.8361 | 176.918 | 0.001 | -823.72 | -823.72 | VOLCANIC_ARC |  |  |  | IGN; XRF | WHOLE ROCK | IGNEOUS:VOLCANIC:MAFIC | BASALT |  | 49.33 | 0.93 | 18.67 |  |  |  |  | 9.69 |  | 0.16 | 5.28 | 11.11 |  | 2.43 | 0.31 | 0.21 |  | 2.48 | [80 empty] | petdb | VOLCANIC_ARC | ODP0323-1342D-013X-001/135-136 | 11.1096 | 43.2143 | 43.2151 | 2.74 | 11.3139
ODP0323-1342D-014X-002/090-093 |  | ODP0323 | SATO, 2015 | 54.8361 | 176.918 | 0.001 | -823.72 | -823.72 | VOLCANIC_ARC |  |  |  | IGN; XRF | WHOLE ROCK | IGNEOUS:VOLCANIC:MAFIC | BASALT |  | 50.82 | 0.9 | 15.89 |  |  |  |  | 8.57 |  | 0.12 | 6.4 | 8.22 |  | 1.79 | 0.57 | 0.13 |  | 6.76 | [80 empty] | petdb | VOLCANIC_ARC | ODP0323-1342D-014X-002/090-093 | 8.2197 | 46.1955 | 46.1962 | 2.36 | 24.1525
ODP0323-1342D-014X-003/025-030 |  | ODP0323 | SATO, 2015 | 54.8361 | 176.918 | 0.001 | -823.72 | -823.72 | VOLCANIC_ARC |  |  |  | IGN; XRF | WHOLE ROCK | IGNEOUS:VOLCANIC:MAFIC | BASALT |  | 50.02 | 0.97 | 16.79 |  |  |  |  | 8.59 |  | 0.16 | 6.03 | 9.94 |  | 2.74 | 0.29 | 0.21 |  | 4.62 | [80 empty] | petdb | VOLCANIC_ARC | ODP0323-1342D-014X-003/025-030 | 9.9396 | 42.3089 | 42.3098 | 3.03 | 9.571
ODP0352-U1439A-021X-001W/000-007 |  | ODP0352 | REAGAN, 2015 | 28.4176 | 142.609 | 0.0001 | -3138.7 | -3138.7 | VOLCANIC_ARC |  |  |  | ICPAES; IGN; XRF | WHOLE ROCK | IGNEOUS:VOLCANIC:MAFIC | BASALT |  | 56.2 | 0.17 | 10.29 |  | 8.84 |  |  |  |  | 0.15 | 16.65 | 6.86 |  | 1.35 | 0.73 |  |  | 3.36 | [58 empty] | 50 | 48 |  |  |  |  | 390 |  |  |  |  | 81 | [10 empty] | petdb | VOLCANIC_ARC | ODP0352-U1439A-021X-001W/000-007 |  | 39.9242 |  | 2.08 | 35.0962
ODP0352-U1439A-023X-001W/000-003 |  | ODP0352 | REAGAN, 2015 | 28.4176 | 142.609 | 0.0001 | -3138.7 | -3138.7 | VOLCANIC_ARC |  |  |  | CHN; ICPAES; XRF | WHOLE ROCK | IGNEOUS:VOLCANIC:MAFIC | BASALT |  | 54.65 | 0.16 | 9.66 |  | 8.82 |  |  |  |  | 0.15 | 16.85 | 6.53 |  | 1.26 | 0.68 |  |  |  | 2.62 | [39 empty] | 0.2 | [17 empty] | 45 | 190 |  |  |  |  | 370 |  |  |  |  | 130 | [10 empty] | petdb | VOLCANIC_ARC | ODP0352-U1439A-023X-001W/000-003 |  | 39.685 |  | 1.94 | 35.0515
ODP0352-U1439C-002R-002W/033-036 |  | ODP0352 | REAGAN, 2015 | 28.4176 | 142.609 | 0.0001 | -3140 | -3140 | VOLCANIC_ARC |  |  |  | CHN; ICPAES; IGN; XRF | WHOLE ROCK | IGNEOUS:VOLCANIC:MAFIC | BASALT |  | 51.26 | 0.25 | 16.29 |  | 11.47 |  |  |  |  | 0.14 | 6.39 | 9.69 |  | 2.98 | 1.42 |  |  | 2.67 | 1.68 | [39 empty] | 0.1 | [17 empty] | 41 | 47 |  |  |  |  | 220 |  |  |  |  | 70 | [10 empty] | petdb | VOLCANIC_ARC | ODP0352-U1439C-002R-002W/033-036 |  | 40.3741 |  | 4.4 | 32.2727
ODP0352-U1439C-002R-003W/038-046 |  | ODP0352 | REAGAN, 2015 | 28.4176 | 142.609 | 0.0001 | -3140 | -3140 | VOLCANIC_ARC |  |  |  | CHN; ICPAES; IGN; XRF | WHOLE ROCK | IGNEOUS:VOLCANIC:MAFIC | BASALT |  | 55.7 | 0.11 | 10.72 |  | 8.45 |  |  |  |  | 0.14 | 16 | 6.83 |  | 1.43 | 0.6 |  |  | 2.99 | 0.51 | [39 empty] | 0.08 | [17 empty] | 48 | 52 |  |  |  |  | 390 |  |  |  |  | 67 | [10 empty] | petdb | VOLCANIC_ARC | ODP0352-U1439C-002R-003W/038-046 |  | 41.0096 |  | 2.03 | 29.5567
ODP0352-U1439C-003R-002W/004-010 |  | ODP0352 | REAGAN, 2015 | 28.4176 | 142.609 | 0.0001 | -3140 | -3140 | VOLCANIC_ARC |  |  |  | CHN; ICPAES; IGN; XRF | WHOLE ROCK | IGNEOUS:VOLCANIC:MAFIC | BASALT |  | 57.14 | 0.25 | 13.94 |  | 7.05 |  |  |  |  | 0.1 | 7.12 | 9.96 |  | 3.24 | 1.85 |  |  | 13.46 | 5.44 | [39 empty] | 3.67 | [17 empty] | 18 | 48 |  |  |  |  | 140 |  |  |  |  | 66 | [10 empty] | petdb | VOLCANIC_ARC | ODP0352-U1439C-003R-002W/004-010 |  | 35.3971 |  | 5.09 | 36.3458
ODP0352-U1439C-004R-001W/026-032 |  | ODP0352 | REAGAN, 2015 | 28.4176 | 142.609 | 0.0001 | -3140 | -3140 | VOLCANIC_ARC |  |  |  | CHN; ICPAES; IGN | WHOLE ROCK | IGNEOUS:VOLCANIC:MAFIC | BASALT |  | 58.51 | 0.15 | 11.98 |  | 8.2 |  |  |  |  | 0.14 | 12.28 | 7.32 |  | 2.01 | 0.93 |  |  | 4.14 | 2.76 | [39 empty] | 0.14 | [28 empty] | 59 | [10 empty] | petdb | VOLCANIC_ARC | ODP0352-U1439C-004R-001W/026-032 |  | 40.4696 |  | 2.94 | 31.6327
ODP0352-U1439C-006R-001W/025-030 |  | ODP0352 | REAGAN, 2015 | 28.4176 | 142.609 | 0.0001 | -3140 | -3140 | VOLCANIC_ARC |  |  |  | CHN; ICPAES; IGN; XRF | WHOLE ROCK | IGNEOUS:VOLCANIC:MAFIC | BASALT |  | 59.36 | 0.14 | 12.5 |  | 7.79 |  |  |  |  | 0.13 | 9.01 | 7.58 |  | 2.26 | 0.6 |  |  | 3.99 | [40 empty] | 0.3 | [17 empty] | 65 | 54 |  |  |  |  | 220 |  |  |  |  | 64 | [10 empty] | petdb | VOLCANIC_ARC | ODP0352-U1439C-006R-001W/025-030 |  | 40.784 |  | 2.86 | 20.979
ODP0352-U1439C-007R-002W/059-061 |  | ODP0352 | REAGAN, 2015 | 28.4176 | 142.609 | 0.0001 | -3129 | -3140 | VOLCANIC_ARC |  |  |  | CHN; ICPAES; IGN; XRF | WHOLE ROCK | IGNEOUS:VOLCANIC:MAFIC | BASALT |  | 59.97 | 0.2 | 13.94 |  | 7.28 |  |  |  |  | 0.11 | 6.42 | 6.79 |  | 2.74 | 1.1 |  |  | 6.3 | [40 empty] | 0.08 | [17 empty] | 29 | 56 |  |  |  |  | 110 |  |  |  |  | 61 | [10 empty] | petdb | VOLCANIC_ARC | ODP0352-U1439C-007R-002W/059-061 |  | 43.5847 |  | 3.84 | 28.6458
ODP0352-U1439C-008R-002W/108-112 |  | ODP0352 | REAGAN, 2015 | 28.4176 | 142.609 | 0.0001 | -3140 | -3140 | VOLCANIC_ARC |  |  |  | CHN; ICPAES; IGN; XRF | WHOLE ROCK | IGNEOUS:VOLCANIC:MAFIC | BASALT |  | 57.25 | 0.45 | 19.08 |  | 7.25 |  |  |  |  | 0.1 | 2.64 | 7.36 |  | 4.98 | 2.11 |  |  | 2.61 | [40 empty] | 0.07 | [18 empty] | 66 | [9 empty] | 54 | [10 empty] | petdb | VOLCANIC_ARC | ODP0352-U1439C-008R-002W/108-112 |  | 44.4359 |  | 7.09 | 29.7602
ODP0352-U1439C-010R-002W/013-019 |  | ODP0352 | REAGAN, 2015 | 28.4176 | 142.609 | 0.0001 | -3140 | -3140 | VOLCANIC_ARC |  |  |  | CHN; ICPAES; IGN; XRF | WHOLE ROCK | IGNEOUS:VOLCANIC:MAFIC | BASALT |  | 51.16 | 0.37 | 13.69 |  | 9.41 |  |  |  |  | 0.13 | 12.45 | 9.36 |  | 2.28 | 0.92 |  |  | 8.42 | 4.12 | [39 empty] | 0.09 | [17 empty] | 48 | 44 |  |  |  |  | 480 |  |  |  |  | 78 | [10 empty] | petdb | VOLCANIC_ARC | ODP0352-U1439C-010R-002W/013-019 |  | 38.6124 |  | 3.2 | 28.75
ODP0352-U1439C-011R-001W/124-127 |  | ODP0352 | REAGAN, 2015 | 28.4176 | 142.609 | 0.0001 | -3140 | -3140 | VOLCANIC_ARC |  |  |  | CHN; ICPAES; IGN; XRF | WHOLE ROCK | IGNEOUS:VOLCANIC:MAFIC | BASALT |  | 50.46 | 0.29 | 11.47 |  | 9.2 |  |  |  |  | 0.23 | 17.53 | 8.19 |  | 1.87 | 0.42 |  |  | 10.48 | 6.44 | [39 empty] | 0.71 | [18 empty] | 43 | [9 empty] | 71 | [10 empty] | petdb | VOLCANIC_ARC | ODP0352-U1439C-011R-001W/124-127 |  | 38.3715 |  | 2.29 | 18.3406
ODP0352-U1439C-013R-002W/032-038 |  | ODP0352 | REAGAN, 2015 | 28.4176 | 142.609 | 0.0001 | -3140 | -3140 | VOLCANIC_ARC |  |  |  | CHN; ICPAES; IGN; XRF | WHOLE ROCK | IGNEOUS:VOLCANIC:MAFIC | BASALT |  | 51.83 | 0.42 | 15.41 |  | 8.43 |  |  |  |  | 0.11 | 10.62 | 9.13 |  | 2.44 | 1.47 |  |  | 8.38 | 5.26 | [39 empty] | 0.22 | [18 empty] | 37 | [9 empty] | 65 | [10 empty] | petdb | VOLCANIC_ARC | ODP0352-U1439C-013R-002W/032-038 |  | 40.9674 |  | 3.91 | 37.5959
ODP0352-U1439C-015R-001W/129-134 |  | ODP0352 | REAGAN, 2015 | 28.4176 | 142.609 | 0.0001 | -3140 | -3140 | VOLCANIC_ARC |  |  |  | CHN; ICPAES; IGN; XRF | WHOLE ROCK | IGNEOUS:VOLCANIC:MAFIC | BASALT |  | 53.75 | 0.27 | 12.48 |  | 8.01 |  |  |  |  | 0.13 | 14.04 | 8.32 |  | 2.32 | 0.84 |  |  | 6.57 | [40 empty] | 0.75 | [17 empty] | 65 | 46 |  |  |  |  | 380 |  |  |  |  | 70 | [10 empty] | petdb | VOLCANIC_ARC | ODP0352-U1439C-015R-001W/129-134 |  | 38.5981 |  | 3.16 | 26.5823
ODP0352-U1439C-016R-001W/026-030 |  | ODP0352 | REAGAN, 2015 | 28.4176 | 142.609 | 0.0001 | -3140 | -3140 | VOLCANIC_ARC |  |  |  | CHN; ICPAES; IGN; XRF | WHOLE ROCK | IGNEOUS:VOLCANIC:MAFIC | BASALT |  | 55.48 | 0.26 | 12.29 |  | 8.25 |  |  |  |  | 0.13 | 14.8 | 7.56 |  | 2.15 | 0.63 |  |  | 5.36 | [40 empty] | 0.1 | [17 empty] | 49 | 39 |  |  |  |  | 480 |  |  |  |  | 68 | [10 empty] | petdb | VOLCANIC_ARC | ODP0352-U1439C-016R-001W/026-030 |  | 40.6222 |  | 2.78 | 22.6619
ODP0352-U1439C-018R-002W/105-111 |  | ODP0352 | REAGAN, 2015 | 28.4176 | 142.609 | 0.0001 | -3140 | -3140 | VOLCANIC_ARC |  |  |  | CHN; ICPAES; IGN; XRF | WHOLE ROCK | IGNEOUS:VOLCANIC:MAFIC | BASALT |  | 53.25 | 0.27 | 12.7 |  | 8.08 |  |  |  |  | 0.13 | 13.75 | 7.04 |  | 2.39 | 1.29 |  |  | 9.46 | 6.76 | [39 empty] | 0.15 | [17 empty] | 42 | 96 |  |  |  |  | 340 |  |  |  |  | 78 | [10 empty] | petdb | VOLCANIC_ARC | ODP0352-U1439C-018R-002W/105-111 |  | 41.1961 |  | 3.68 | 35.0543
ODP0352-U1439C-019R-003W/058-062 |  | ODP0352 | REAGAN, 2015 | 28.4176 | 142.609 | 0.0001 | -3140 | -3140 | VOLCANIC_ARC |  |  |  | CHN; ICPAES; IGN; XRF | WHOLE ROCK | IGNEOUS:VOLCANIC:MAFIC | BASALT |  | 54.37 | 0.28 | 12.31 |  | 8.34 |  |  |  |  | 0.13 | 13.96 | 9.3 |  | 2.25 | 0.78 |  |  | 7.74 | 4.08 | [39 empty] | 1.15 | [17 empty] | 48 | 45 |  |  |  |  | 390 |  |  |  |  | 75 | [10 empty] | petdb | VOLCANIC_ARC | ODP0352-U1439C-019R-003W/058-062 |  | 36.4579 |  | 3.03 | 25.7426
ODP0352-U1439C-019R-004W/011-017 |  | ODP0352 | REAGAN, 2015 | 28.4176 | 142.609 | 0.0001 | -3140 | -3140 | VOLCANIC_ARC |  |  |  | CHN; ICPAES; IGN; XRF | WHOLE ROCK | IGNEOUS:VOLCANIC:MAFIC | BASALT |  | 51.73 | 0.29 | 13.08 |  | 8.73 |  |  |  |  | 0.14 | 12.65 | 10.75 |  | 2.05 | 0.37 |  |  | 8.92 | 5.89 | [39 empty] | 1.97 | [18 empty] | 39 | [9 empty] | 75 | [10 empty] | petdb | VOLCANIC_ARC | ODP0352-U1439C-019R-004W/011-017 |  | 35.9355 |  | 2.42 | 15.2893
ODP0352-U1439C-020R-002W/053-060 |  | ODP0352 | REAGAN, 2015 | 28.4176 | 142.609 | 0.0001 | -3140 | -3140 | VOLCANIC_ARC |  |  |  | CHN; ICPAES; IGN; XRF | WHOLE ROCK | IGNEOUS:VOLCANIC:MAFIC | BASALT |  | 55.41 | 0.31 | 12.52 |  | 8.43 |  |  |  |  | 0.13 | 12.02 | 10.12 |  | 2.01 | 0.76 |  |  | 12.31 | 7.42 | [39 empty] | 1.51 | [17 empty] | 49 | 51 |  |  |  |  | 280 |  |  |  |  | 64 | [10 empty] | petdb | VOLCANIC_ARC | ODP0352-U1439C-020R-002W/053-060 |  | 35.721 |  | 2.77 | 27.4368
ODP0352-U1439C-022R-001W/089-095 |  | ODP0352 | REAGAN, 2015 | 28.4176 | 142.609 | 0.0001 | -3140 | -3140 | VOLCANIC_ARC |  |  |  | CHN; ICPAES; IGN; XRF | WHOLE ROCK | IGNEOUS:VOLCANIC:MAFIC | BASALT |  | 53.67 | 0.28 | 11.96 |  | 8.65 |  |  |  |  | 0.13 | 14.86 | 8.12 |  | 2.1 | 0.8 |  |  | 7.07 | 5.34 | [39 empty] | 0.31 | [18 empty] | 54 | [9 empty] | 62 | [10 empty] | petdb | VOLCANIC_ARC | ODP0352-U1439C-022R-001W/089-095 |  | 38.5255 |  | 2.9 | 27.5862
ODP0352-U1439C-023R-001W/042-048 |  | ODP0352 | REAGAN, 2015 | 28.4176 | 142.609 | 0.0001 | -3140 | -3140 | VOLCANIC_ARC |  |  |  | CHN; ICPAES; IGN; XRF | WHOLE ROCK | IGNEOUS:VOLCANIC:MAFIC | BASALT |  | 53.61 | 0.32 | 13.11 |  | 9.17 |  |  |  |  | 0.13 | 12.24 | 8.1 |  | 2.61 | 1.12 |  |  | 11.41 | 7.03 | [39 empty] | 0.09 | [18 empty] | 70 | [9 empty] | 84 | [10 empty] | petdb | VOLCANIC_ARC | ODP0352-U1439C-023R-001W/042-048 |  | 39.3182 |  | 3.73 | 30.0268
ODP0352-U1439C-023R-002W/021-026 |  | ODP0352 | REAGAN, 2015 | 28.4176 | 142.609 | 0.0001 | -3140 | -3140 | VOLCANIC_ARC |  |  |  | CHN; ICPAES; IGN; XRF | WHOLE ROCK | IGNEOUS:VOLCANIC:MAFIC | BASALT |  | 53.04 | 0.31 | 12.37 |  | 9 |  |  |  |  | 0.11 | 15.02 | 7.96 |  | 2.13 | 0.35 | 0.23 |  | 9.67 | 7.8 | [39 empty] | 0.33 | [17 empty] | 70 | 29 |  |  |  |  | 480 |  |  |  |  | 90 | [10 empty] | petdb | VOLCANIC_ARC | ODP0352-U1439C-023R-002W/021-026 | 7.9595 | 40.2594 | 40.2606 | 2.48 | 14.1129
ODP0352-U1439C-026R-001W/132-137 |  | ODP0352 | REAGAN, 2015 | 28.4176 | 142.609 | 0.0001 | -3140 | -3140 | VOLCANIC_ARC |  |  |  | CHN; ICPAES; IGN; XRF | WHOLE ROCK | IGNEOUS:VOLCANIC:MAFIC | BASALT |  | 50.53 | 0.25 | 10.71 |  | 9.23 |  |  |  |  | 0.12 | 15.31 | 10.8 |  | 1.97 | 0.38 | 0.23 |  | 11.82 | 8.07 | [39 empty] | 2.38 | [17 empty] | 59 | [5 empty] | 650 |  |  |  |  | 68 | [10 empty] | petdb | VOLCANIC_ARC | ODP0352-U1439C-026R-001W/132-137 | 10.7995 | 31.5012 | 31.502 | 2.35 | 16.1702
ODP0352-U1439C-026R-003W/064-066 |  | ODP0352 | REAGAN, 2015 | 28.4176 | 142.609 | 0.0001 | -3140 | -3140 | VOLCANIC_ARC |  |  |  | CHN; ICPAES; IGN; XRF | WHOLE ROCK | IGNEOUS:VOLCANIC:MAFIC | BASALT |  | 49.56 | 0.52 | 13.64 |  | 9.65 |  |  |  |  | 0.14 | 8.11 | 13.46 |  | 2.92 | 1.62 | 0.3 |  | 9.48 | 5.15 | [39 empty] | 2.23 | [17 empty] | 43 | 40 |  |  |  |  | 86 |  |  |  |  | 87 | [10 empty] | petdb | VOLCANIC_ARC | ODP0352-U1439C-026R-003W/064-066 | 13.4594 | 30.535 | 30.5358 | 4.54 | 35.6828
ODP0352-U1439C-027R-001W/014-019 |  | ODP0352 | REAGAN, 2015 | 28.4176 | 142.609 | 0.0001 | -3140 | -3140 | VOLCANIC_ARC |  |  |  | CHN; ICPAES; IGN; XRF | WHOLE ROCK | IGNEOUS:VOLCANIC:MAFIC | BASALT |  | 46.37 | 0.25 | 13.35 |  | 8 |  |  |  |  | 0.15 | 8.92 | 18.52 |  | 2.97 | 1.56 | 0.26 |  | 16.23 | 5.57 | [39 empty] | 6.42 | [17 empty] | 55 | 29 |  |  |  |  | 230 |  |  |  |  | 74 | [10 empty] | petdb | VOLCANIC_ARC | ODP0352-U1439C-027R-001W/014-019 | 18.5195 | 24.9079 | 24.9084 | 4.53 | 34.4371
ODP0352-U1439C-027R-003W/080-087 |  | ODP0352 | REAGAN, 2015 | 28.4176 | 142.609 | 0.0001 | -3140 | -3140 | VOLCANIC_ARC |  |  |  | CHN; ICPAES; IGN; XRF | WHOLE ROCK | IGNEOUS:VOLCANIC:MAFIC | BASALT |  | 52.78 | 0.19 | 11.72 |  | 7.94 |  |  |  |  | 0.12 | 15.65 | 10.92 |  | 1.89 | 0.38 |  |  | 11.53 | 5.12 | [39 empty] | 2.79 | [17 empty] | 55 | 44 |  |  |  |  | 560 |  |  |  |  | 67 | [10 empty] | petdb | VOLCANIC_ARC | ODP0352-U1439C-027R-003W/080-087 |  | 33.3948 |  | 2.27 | 16.7401
ODP0352-U1439C-028R-002W/066-071 |  | ODP0352 | REAGAN, 2015 | 28.4176 | 142.609 | 0.0001 | -3140 | -3140 | VOLCANIC_ARC |  |  |  | CHN; ICPAES; IGN; XRF | WHOLE ROCK | IGNEOUS:VOLCANIC:MAFIC | BASALT |  | 53.68 | 0.2 | 12.08 |  | 8.23 |  |  |  |  | 0.13 | 16.83 | 8.18 |  | 1.98 | 0.4 |  |  | 13.62 | 8.77 | [39 empty] | 1.44 | [17 empty] | 68 | 51 |  |  |  |  | 620 |  |  |  |  | 82 | [10 empty] | petdb | VOLCANIC_ARC | ODP0352-U1439C-028R-002W/066-071 |  | 39.4216 |  | 2.38 | 16.8067
ODP0352-U1439C-029R-002W/050-057 |  | ODP0352 | REAGAN, 2015 | 28.4176 | 142.609 | 0.0001 | -3140 | -3140 | VOLCANIC_ARC |  |  |  | CHN; ICPAES; IGN; XRF | WHOLE ROCK | IGNEOUS:VOLCANIC:MAFIC | BASALT |  | 51.73 | 0.34 | 17.05 |  | 7.6 |  |  |  |  | 0.11 | 7.83 | 9.8 |  | 3.64 | 0.98 | 0.22 |  | 7.63 | [40 empty] | 0.12 | [17 empty] | 40 | 32 |  |  |  |  | 100 |  |  |  |  | 78 | [10 empty] | petdb | VOLCANIC_ARC | ODP0352-U1439C-029R-002W/050-057 | 9.7995 | 40.6754 | 40.6763 | 4.62 | 21.2121
ODP0352-U1439C-029R-004W/078-082 |  | ODP0352 | REAGAN, 2015 | 28.4176 | 142.609 | 0.0001 | -3140 | -3140 | VOLCANIC_ARC |  |  |  | CHN; ICPAES; IGN; XRF | WHOLE ROCK | IGNEOUS:VOLCANIC:MAFIC | BASALT |  | 50.89 | 0.18 | 10.92 |  | 8.66 |  |  |  |  | 0.21 | 19.96 | 6.64 |  | 1.42 | 0.18 | 0.21 |  | 12.38 | 8.69 | [39 empty] | 0.68 | [17 empty] | 74 | 33 |  |  |  |  | 710 |  |  |  |  | 100 | [10 empty] | petdb | VOLCANIC_ARC | ODP0352-U1439C-029R-004W/078-082 | 6.6396 | 42.7838 | 42.7851 | 1.6 | 11.25
ODP0352-U1439C-031R-001W/015-020 |  | ODP0352 | REAGAN, 2015 | 28.4176 | 142.609 | 0.0001 | -3140 | -3140 | VOLCANIC_ARC |  |  |  | CHN; ICPAES; IGN; XRF | WHOLE ROCK | IGNEOUS:VOLCANIC:MAFIC | BASALT |  | 52.82 | 0.17 | 11.16 |  | 7.79 |  |  |  |  | 0.13 | 15.86 | 10.45 |  | 1.84 | 0.44 |  |  | 8.8 | 3.33 | [39 empty] | 2.05 | [17 empty] | 61 | 52 |  |  |  |  | 420 |  |  |  |  | 65 | [10 empty] | petdb | VOLCANIC_ARC | ODP0352-U1439C-031R-001W/015-020 |  | 33.1517 |  | 2.28 | 19.2982
ODP0352-U1439C-031R-005W/012-017 |  | ODP0352 | REAGAN, 2015 | 28.4176 | 142.609 | 0.0001 | -3140 | -3140 | VOLCANIC_ARC |  |  |  | CHN; ICPAES; IGN; XRF | WHOLE ROCK | IGNEOUS:VOLCANIC:MAFIC | BASALT |  | 52.28 | 0.28 | 11.81 |  | 9.36 |  |  |  |  | 0.14 | 12.65 | 10.69 |  | 1.88 | 0.66 | 0.21 |  | 7.77 | 3.83 | [39 empty] | 0.76 | [17 empty] | 53 | 34 |  |  |  |  | 320 |  |  |  |  | 74 | [10 empty] | petdb | VOLCANIC_ARC | ODP0352-U1439C-031R-005W/012-017 | 10.6896 | 33.6912 | 33.692 | 2.54 | 25.9843
ODP0352-U1439C-032R-001W/092-098 |  | ODP0352 | REAGAN, 2015 | 28.4176 | 142.609 | 0.0001 | -3140 | -3140 | VOLCANIC_ARC |  |  |  | CHN; ICPAES; IGN; XRF | WHOLE ROCK | IGNEOUS:VOLCANIC:MAFIC | BASALT |  | 51.75 | 0.2 | 11.37 |  | 8.47 |  |  |  |  | 0.13 | 16.3 | 8.81 |  | 2.05 | 0.63 |  |  | 14.92 | 5.99 | [39 empty] | 1.52 | [17 empty] | 58 | 54 |  |  |  |  | 660 |  |  |  |  | 64 | [10 empty] | petdb | VOLCANIC_ARC | ODP0352-U1439C-032R-001W/092-098 |  | 36.1611 |  | 2.68 | 23.5075
ODP0352-U1439C-032R-002W/031-036 |  | ODP0352 | REAGAN, 2015 | 28.4176 | 142.609 | 0.0001 | -3140 | -3140 | VOLCANIC_ARC |  |  |  | CHN; ICPAES; IGN; XRF | WHOLE ROCK | IGNEOUS:VOLCANIC:MAFIC | BASALT |  | 51.88 | 0.21 | 11.71 |  | 8.1 |  |  |  |  | 0.16 | 15.49 | 10.44 |  | 1.89 | 0.4 |  |  | 13.52 | 5.28 | [39 empty] | 1.64 | [17 empty] | 44 | 54 |  |  |  |  | 660 |  |  |  |  | 71 | [10 empty] | petdb | VOLCANIC_ARC | ODP0352-U1439C-032R-002W/031-036 |  | 34.2056 |  | 2.29 | 17.4672
ODP0352-U1439C-032R-003W/023-027 |  | ODP0352 | REAGAN, 2015 | 28.4176 | 142.609 | 0.0001 | -3140 | -3140 | VOLCANIC_ARC |  |  |  | CHN; ICPAES; IGN; XRF | WHOLE ROCK | IGNEOUS:VOLCANIC:MAFIC | BASALT |  | 53.43 | 0.2 | 11.16 |  | 8.3 |  |  |  |  | 0.13 | 17.27 | 8.37 |  | 1.84 | 0.37 |  |  | 12.52 | 5.38 | [39 empty] | 1.66 | [17 empty] | 51 | 59 |  |  |  |  | 610 |  |  |  |  | 84 | [10 empty] | petdb | VOLCANIC_ARC | ODP0352-U1439C-032R-003W/023-027 |  | 37.4424 |  | 2.21 | 16.7421
ODP0352-U1439C-033R-002W/023-030 |  | ODP0352 | REAGAN, 2015 | 28.4176 | 142.609 | 0.0001 | -3140 | -3140 | VOLCANIC_ARC |  |  |  | CHN; ICPAES; IGN; XRF | WHOLE ROCK | IGNEOUS:VOLCANIC:MAFIC | BASALT |  | 54.1 | 0.23 | 12.8 |  | 7.79 |  |  |  |  | 0.13 | 14.5 | 8.83 |  | 2.11 | 0.13 |  |  | 11.5 | 5.55 | [39 empty] | 0.38 | [17 empty] | 46 | 33 |  |  |  |  | 630 |  |  |  |  | 62 | [10 empty] | petdb | VOLCANIC_ARC | ODP0352-U1439C-033R-002W/023-030 |  | 39.4252 |  | 2.24 | 5.8036
ODP0352-U1439C-035R-003W/025-030 |  | ODP0352 | REAGAN, 2015 | 28.4176 | 142.609 | 0.0001 | -3140 | -3140 | VOLCANIC_ARC |  |  |  | CHN; ICPAES; IGN; XRF | WHOLE ROCK | IGNEOUS:VOLCANIC:MAFIC | BASALT |  | 50.96 | 0.21 | 11.89 |  | 7.26 |  |  |  |  | 0.13 | 12.89 | 10.74 |  | 2.25 | 0.59 |  |  | 11.01 | 3.93 | [39 empty] | 1.46 | [17 empty] | 49 | 31 |  |  |  |  | 540 |  |  |  |  | 47 | [10 empty] | petdb | VOLCANIC_ARC | ODP0352-U1439C-035R-003W/025-030 |  | 33.2518 |  | 2.84 | 20.7746
ODP0352-U1439C-035R-004W/112-116 |  | ODP0352 | REAGAN, 2015 | 28.4176 | 142.609 | 0.0001 | -3140 | -3140 | VOLCANIC_ARC |  |  |  | CHN; ICPAES; IGN; XRF | WHOLE ROCK | IGNEOUS:VOLCANIC:MAFIC | BASALT |  | 54.41 | 0.24 | 12.93 |  | 7.86 |  |  |  |  | 0.15 | 13.52 | 8.73 |  | 2.47 | 0.63 |  |  | 9.57 | 4.88 | [39 empty] | 0.81 | [17 empty] | 43 | 50 |  |  |  |  | 380 |  |  |  |  | 56 | [10 empty] | petdb | VOLCANIC_ARC | ODP0352-U1439C-035R-004W/112-116 |  | 38.5416 |  | 3.1 | 20.3226
ODP0352-U1439C-037R-001W/042-048 |  | ODP0352 | REAGAN, 2015 | 28.4176 | 142.609 | 0.0001 | -3140 | -3140 | VOLCANIC_ARC |  |  |  | CHN; ICPAES; IGN; XRF | WHOLE ROCK | IGNEOUS:VOLCANIC:MAFIC | BASALT |  | 57.05 | 0.36 | 17.41 |  | 6.58 |  |  |  |  | 0.06 | 7.24 | 9.28 |  | 2.83 | 0.46 |  |  | 2.49 | 1.47 | [39 empty] | 0.23 | [17 empty] | 29 | 81 |  |  |  |  | 50 |  |  |  |  | 51 | [10 empty] | petdb | VOLCANIC_ARC | ODP0352-U1439C-037R-001W/042-048 |  | 44.1471 |  | 3.29 | 13.9818
ODP0352-U1439C-038R-001W/103-106 |  | ODP0352 | REAGAN, 2015 | 28.4176 | 142.609 | 0.0001 | -3140 | -3140 | VOLCANIC_ARC |  |  |  | CHN; ICPAES; IGN; XRF | WHOLE ROCK | IGNEOUS:VOLCANIC:MAFIC | BASALT |  | 54.24 | 0.31 | 16.4 |  | 7.88 |  |  |  |  | 0.13 | 9.27 | 9.73 |  | 2.43 | 0.23 |  |  | 5.43 | 2.78 | [39 empty] | 0.17 | [17 empty] | 32 | 69 |  |  |  |  | 150 |  |  |  |  | 68 | [10 empty] | petdb | VOLCANIC_ARC | ODP0352-U1439C-038R-001W/103-106 |  | 42.7779 |  | 2.66 | 8.6466
ODP0352-U1439C-039R-003W/061-066 |  | ODP0352 | REAGAN, 2015 | 28.4176 | 142.609 | 0.0001 | -3140 | -3140 | VOLCANIC_ARC |  |  |  | CHN; ICPAES; IGN; XRF | WHOLE ROCK | IGNEOUS:VOLCANIC:MAFIC | BASALT |  | 52.54 | 0.41 | 17.79 |  | 7.49 |  |  |  |  | 0.16 | 9.79 | 9.45 |  | 2.27 | 0.58 |  |  | 6.78 | 3.52 | [39 empty] | 0.21 | [17 empty] | 27 | 170 |  |  |  |  | 83 |  |  |  |  | 70 | [10 empty] | petdb | VOLCANIC_ARC | ODP0352-U1439C-039R-003W/061-066 |  | 45.2279 |  | 2.85 | 20.3509
ODP0352-U1439C-040R-001W/033-038 |  | ODP0352 | REAGAN, 2015 | 28.4176 | 142.609 | 0.0001 | -3140 | -3140 | VOLCANIC_ARC |  |  |  | CHN; ICPAES; IGN; XRF | WHOLE ROCK | IGNEOUS:VOLCANIC:MAFIC | BASALT |  | 54.12 | 0.37 | 16.45 |  | 8.12 |  |  |  |  | 0.15 | 10.52 | 7.26 |  | 2.67 | 1.64 |  |  | 8.62 | 5.39 | [39 empty] | 0.29 | [17 empty] | 25 | 49 |  |  |  |  | 77 |  |  |  |  | 63 | [10 empty] | petdb | VOLCANIC_ARC | ODP0352-U1439C-040R-001W/033-038 |  | 45.9271 |  | 4.31 | 38.051
ODP0352-U1439C-040R-003W/029-035 |  | ODP0352 | REAGAN, 2015 | 28.4176 | 142.609 | 0.0001 | -3140 | -3140 | VOLCANIC_ARC |  |  |  | CHN; ICPAES; IGN; XRF | WHOLE ROCK | IGNEOUS:VOLCANIC:MAFIC | BASALT |  | 53.17 | 0.38 | 16.74 |  | 7.52 |  |  |  |  | 0.11 | 9.49 | 9.6 |  | 2.29 | 0.71 |  |  | 5.42 | 3.48 | [39 empty] | 0.23 | [17 empty] | 28 | 320 |  |  |  |  | 85 |  |  |  |  | 56 | [10 empty] | petdb | VOLCANIC_ARC | ODP0352-U1439C-040R-003W/029-035 |  | 43.2218 |  | 3 | 23.6667
ODP0352-U1439C-041R-001W/099-106 |  | ODP0352 | REAGAN, 2015 | 28.4176 | 142.609 | 0.0001 | -3140 | -3140 | VOLCANIC_ARC |  |  |  | CHN; ICPAES; IGN; XRF | WHOLE ROCK | IGNEOUS:VOLCANIC:MAFIC | BASALT |  | 52.6 | 0.47 | 14.88 |  | 6.96 |  |  |  |  | 0.13 | 11.16 | 11.56 |  | 2.15 | 0.09 |  |  | 3.72 | 2.06 | [39 empty] | 0.17 | [17 empty] | 35 | 92 |  |  |  |  | 240 |  |  |  |  | 64 | [10 empty] | petdb | VOLCANIC_ARC | ODP0352-U1439C-041R-001W/099-106 |  | 37.6397 |  | 2.24 | 4.0179
ODP0352-U1439C-042R-001W/058-063 |  | ODP0352 | REAGAN, 2015 | 28.4176 | 142.609 | 0.0001 | -3140 | -3140 | VOLCANIC_ARC |  |  |  | CHN; ICPAES; IGN; XRF | WHOLE ROCK | IGNEOUS:VOLCANIC:MAFIC | BASALT |  | 57.79 | 0.49 | 15.94 |  | 8.24 |  |  |  |  | 0.08 | 6.04 | 8.93 |  | 2.94 | 0.2 |  |  | 3.16 | 1.7 | [39 empty] | 0.16 | [17 empty] | 34 | 27 |  |  |  |  | 50 |  |  |  |  | 50 | [10 empty] | petdb | VOLCANIC_ARC | ODP0352-U1439C-042R-001W/058-063 |  | 42.8155 |  | 3.14 | 6.3694
ODP0352-U1439C-044R-001W/015-022 |  | ODP0352 | REAGAN, 2015 | 28.4176 | 142.609 | 0.0001 | -3140 | -3140 | VOLCANIC_ARC |  |  |  | CHN; ICPAES; IGN; XRF | WHOLE ROCK | IGNEOUS:VOLCANIC:MAFIC | BASALT |  | 55.66 | 0.43 | 15.95 |  | 8.36 |  |  |  |  | 0.11 | 10.7 | 6.31 |  | 2.65 | 0.33 |  |  | 7.83 | 4.42 | [39 empty] | 0.14 | [17 empty] | 33 | 98 |  |  |  |  | 100 |  |  |  |  | 69 | [10 empty] | petdb | VOLCANIC_ARC | ODP0352-U1439C-044R-001W/015-022 |  | 49.6274 |  | 2.98 | 11.0738
ODP0352-U1439C-044R-001W/078-081 |  | ODP0352 | REAGAN, 2015 | 28.4176 | 142.609 | 0.0001 | -3140 | -3140 | VOLCANIC_ARC |  |  |  | CHN; ICPAES; IGN; XRF | WHOLE ROCK | IGNEOUS:VOLCANIC:MAFIC | BASALT |  | 53.77 | 0.32 | 14.32 |  | 8.67 |  |  |  |  | 0.12 | 13.26 | 6.12 |  | 2.85 | 0.67 |  |  | 9.38 | 5.37 | [39 empty] | 0.15 | [17 empty] | 34 | 37 |  |  |  |  | 230 |  |  |  |  | 64 | [10 empty] | petdb | VOLCANIC_ARC | ODP0352-U1439C-044R-001W/078-081 |  | 46.4015 |  | 3.52 | 19.0341
ODP0352-U1439C-045R-001W/009-013 |  | ODP0352 | REAGAN, 2015 | 28.4176 | 142.609 | 0.0001 | -3140 | -3140 | VOLCANIC_ARC |  |  |  | CHN; ICPAES; IGN; XRF | WHOLE ROCK | IGNEOUS:VOLCANIC:MAFIC | BASALT |  | 55.83 | 0.48 | 16.33 |  | 8.26 |  |  |  |  | 0.12 | 9.06 | 5.16 |  | 2.87 | 1.82 |  |  | 8.05 | 4.22 | [39 empty] | 0.17 | [17 empty] | 25 | 200 |  |  |  |  | 94 |  |  |  |  | 140 | [10 empty] | petdb | VOLCANIC_ARC | ODP0352-U1439C-045R-001W/009-013 |  | 50.3962 |  | 4.69 | 38.806
ODP0352-U1440A-014X-001W/001-008 |  | ODP0352 | REAGAN, 2015 | 28.4624 | 142.754 | 0.0001 | -4775 | -4775 | VOLCANIC_ARC |  |  |  | ICPAES; IGN | WHOLE ROCK | IGNEOUS:VOLCANIC:MAFIC | BASALT |  | 49.54 | 0.99 | 14.54 |  | 11.77 |  |  |  |  | 0.18 | 6.8 | 12.32 |  | 2.14 | 0.32 |  |  | 0.71 | [59 empty] | 49 | [20 empty] | petdb | VOLCANIC_ARC | ODP0352-U1440A-014X-001W/001-008 |  | 35.6311 |  | 2.46 | 13.0081
ODP0352-U1440B-004R-001W/057-060 |  | ODP0352 | REAGAN, 2015 | 28.4625 | 142.754 | 0.0001 | -4775 | -4775 | VOLCANIC_ARC |  |  |  | ICPAES; IGN; XRF | WHOLE ROCK | IGNEOUS:VOLCANIC:MAFIC | BASALT |  | 52.7 | 1 | 15.02 |  | 12.93 |  |  |  |  | 0.14 | 4.59 | 10.28 |  | 2.64 | 0.37 |  |  | 1.3 | [58 empty] | 68 | 230 | [9 empty] | 140 | [10 empty] | petdb | VOLCANIC_ARC | ODP0352-U1440B-004R-001W/057-060 |  | 39.0591 |  | 3.01 | 12.2924
ODP0352-U1440B-004R-001W/081-085 |  | ODP0352 | REAGAN, 2015 | 28.4625 | 142.754 | 0.0001 | -4775 | -4775 | VOLCANIC_ARC |  |  |  | ICPAES; IGN; XRF | WHOLE ROCK | IGNEOUS:VOLCANIC:MAFIC | BASALT |  | 49.95 | 0.64 | 15.57 |  | 10.12 |  |  |  |  | 0.12 | 7.7 | 12.64 |  | 2.09 | 0.39 |  |  | 1.33 | [59 empty] | 130 |  |  |  |  | 110 |  |  |  |  | 100 | [10 empty] | petdb | VOLCANIC_ARC | ODP0352-U1440B-004R-001W/081-085 |  | 36.711 |  | 2.48 | 15.7258
ODP0352-U1440B-006R-001W/040-042 |  | ODP0352 | REAGAN, 2015 | 28.4625 | 142.754 | 0.0001 | -4775 | -4775 | VOLCANIC_ARC |  |  |  | ICPAES; IGN; XRF | WHOLE ROCK | IGNEOUS:VOLCANIC:MAFIC | BASALT |  | 52.37 | 0.99 | 14.25 |  | 11.77 |  |  |  |  | 0.2 | 6.46 | 11.37 |  | 2.23 | 0.21 |  |  | 0.39 | [59 empty] | 160 | [9 empty] | 120 | [10 empty] | petdb | VOLCANIC_ARC | ODP0352-U1440B-006R-001W/040-042 |  | 36.709 |  | 2.44 | 8.6066
ODP0352-U1440B-007R-001W/009-012 |  | ODP0352 | REAGAN, 2015 | 28.4625 | 142.754 | 0.0001 | -4775 | -4775 | VOLCANIC_ARC |  |  |  | ICPAES; IGN; XRF | WHOLE ROCK | IGNEOUS:VOLCANIC:MAFIC | BASALT |  | 52.53 | 0.96 | 14.45 |  | 13.34 |  |  |  |  | 0.2 | 6.57 | 11.13 |  | 2.27 | 0.22 |  |  | 0.13 | [58 empty] | 53 | 140 | [9 empty] | 110 | [10 empty] | petdb | VOLCANIC_ARC | ODP0352-U1440B-007R-001W/009-012 |  | 37.3781 |  | 2.49 | 8.8353
ODP0352-U1440B-008R-001W/014-023 |  | ODP0352 | REAGAN, 2015 | 28.4625 | 142.754 | 0.0001 | -4775 | -4775 | VOLCANIC_ARC |  |  |  | ICPAES; IGN; XRF | WHOLE ROCK | IGNEOUS:VOLCANIC:MAFIC | BASALT |  | 49.49 | 0.94 | 14.21 |  | 13.26 |  |  |  |  | 0.19 | 6.18 | 11.16 |  | 2.26 | 0.37 |  |  | 0.56 | [58 empty] | 57 | 160 | [9 empty] | 100 | [10 empty] | petdb | VOLCANIC_ARC | ODP0352-U1440B-008R-001W/014-023 |  | 36.7949 |  | 2.63 | 14.0684
ODP0352-U1440B-010R-001W/111-119 |  | ODP0352 | REAGAN, 2015 | 28.4625 | 142.754 | 0.0001 | -4775 | -4775 | VOLCANIC_ARC |  |  |  | ICPAES; IGN; XRF | WHOLE ROCK | IGNEOUS:VOLCANIC:MAFIC | BASALT |  | 50.05 | 0.93 | 14.5 |  | 13.25 |  |  |  |  | 0.19 | 6.35 | 11.35 |  | 2.4 | 0.31 |  |  | 1.13 | [58 empty] | 54 | 140 | [9 empty] | 120 | [10 empty] | petdb | VOLCANIC_ARC | ODP0352-U1440B-010R-001W/111-119 |  | 36.7831 |  | 2.71 | 11.4391
ODP0352-U1440B-011R-001W/012-016 |  | ODP0352 | REAGAN, 2015 | 28.4625 | 142.754 | 0.0001 | -4775 | -4775 | VOLCANIC_ARC |  |  |  | ICPAES; IGN; XRF | WHOLE ROCK | IGNEOUS:VOLCANIC:MAFIC | BASALT |  | 52.51 | 1.03 | 14.12 |  | 14.17 |  |  |  |  | 0.22 | 6.02 | 10.94 |  | 2.28 | 0.27 |  |  | 1.29 | [58 empty] | 65 | 140 | [9 empty] | 120 | [10 empty] | petdb | VOLCANIC_ARC | ODP0352-U1440B-011R-001W/012-016 |  | 37.105 |  | 2.55 | 10.5882
ODP0352-U1440B-012R-001W/006-007 |  | ODP0352 | REAGAN, 2015 | 28.4625 | 142.754 | 0.0001 | -4775 | -4775 | VOLCANIC_ARC |  |  |  | ICPAES; IGN; XRF | WHOLE ROCK | IGNEOUS:VOLCANIC:MAFIC | BASALT |  | 51.08 | 1 | 14.04 |  | 13.53 |  |  |  |  | 0.21 | 5.88 | 10.74 |  | 2.25 | 0.41 |  |  | 0.95 | [58 empty] | 64 | 120 | [9 empty] | 71 | [10 empty] | petdb | VOLCANIC_ARC | ODP0352-U1440B-012R-001W/006-007 |  | 37.2289 |  | 2.66 | 15.4135
ODP0352-U1440B-012R-002W/004-008 |  | ODP0352 | REAGAN, 2015; SHERVAIS, 2018 | 28.4625 | 142.754 | 0.0001 | -4775 | -4775 | VOLCANIC_ARC |  |  |  | ICPAES; IGN; XRF | WHOLE ROCK | IGNEOUS:VOLCANIC:MAFIC | BASALT |  | 50.75 | 0.59 | 15.72 | 0.037 | 9.85 |  |  | 9.09 |  | 0.17 | 8.27 | 13.27 |  | 1.62 | 0.44 |  |  | 1.26 | [58 empty] | 51 | 150 | [9 empty] | 110 | [10 empty] | petdb | VOLCANIC_ARC | ODP0352-U1440B-012R-002W/004-008 |  | 36.5677 |  | 2.06 | 21.3592
ODP0352-U1440B-013R-001W/088-095 |  | ODP0352 | REAGAN, 2015 | 28.4625 | 142.754 | 0.0001 | -4775 | -4775 | VOLCANIC_ARC |  |  |  | ICPAES; IGN; XRF | WHOLE ROCK | IGNEOUS:VOLCANIC:MAFIC | BASALT |  | 49.05 | 1.3 | 14.4 |  | 13.48 |  |  |  |  | 0.19 | 5.8 | 10.97 |  | 2.44 | 0.43 |  |  | 1.27 | [58 empty] | 52 | 200 | [9 empty] | 110 | [10 empty] | petdb | VOLCANIC_ARC | ODP0352-U1440B-013R-001W/088-095 |  | 37.0894 |  | 2.87 | 14.9826
ODP0352-U1440B-015R-001W/010-011 |  | ODP0352 | REAGAN, 2015 | 28.4625 | 142.754 | 0.0001 | -4775 | -4775 | VOLCANIC_ARC |  |  |  | ICPAES | WHOLE ROCK | IGNEOUS:VOLCANIC:MAFIC | BASALT |  | 51.28 | 0.55 | 17.58 |  | 6.12 |  |  |  |  | 0.15 | 2.83 | 1.91 |  | 4.02 | 2.98 | [62 empty] | 130 |  |  |  |  | 110 | [15 empty] | petdb | VOLCANIC_ARC | ODP0352-U1440B-015R-001W/010-011 |  | 56.9089 |  | 7 | 42.5714
ODP0352-U1440B-016R-001W/000-003 |  | ODP0352 | REAGAN, 2015 | 28.4625 | 142.754 | 0.0001 | -4775 | -4775 | VOLCANIC_ARC |  |  |  | CHN; ICPAES; IGN; XRF | WHOLE ROCK | IGNEOUS:VOLCANIC:MAFIC | BASALT |  | 49.24 | 1.25 | 14.63 |  | 15.41 |  |  |  |  | 0.19 | 5.38 | 10.9 |  | 2.33 | 0.6 |  |  | 2.35 | 1.77 | [39 empty] | 0.12 | [17 empty] | 55 | 160 | [9 empty] | 140 | [10 empty] | petdb | VOLCANIC_ARC | ODP0352-U1440B-016R-001W/000-003 |  | 37.5795 |  | 2.93 | 20.4778
ODP0352-U1440B-017R-001W/011-013 |  | ODP0352 | REAGAN, 2015 | 28.4625 | 142.754 | 0.0001 | -4775 | -4775 | VOLCANIC_ARC |  |  |  | ICPAES; IGN; XRF | WHOLE ROCK | IGNEOUS:VOLCANIC:MAFIC | BASALT |  | 50.01 | 1.43 | 14.63 |  | 15.15 |  |  |  |  | 0.21 | 5.4 | 10.96 |  | 2.67 | 0.53 |  |  | 0.58 | [58 empty] | 82 | 90 | [9 empty] | 140 | [10 empty] | petdb | VOLCANIC_ARC | ODP0352-U1440B-017R-001W/011-013 |  | 37.016 |  | 3.2 | 16.5625
ODP0352-U1440B-017R-002W/023-032 |  | ODP0352 | REAGAN, 2015 | 28.4625 | 142.754 | 0.0001 | -4775 | -4775 | VOLCANIC_ARC |  |  |  | ICPAES; IGN; XRF | WHOLE ROCK | IGNEOUS:VOLCANIC:MAFIC | BASALT |  | 49.38 | 1.15 | 15.19 |  | 12.63 |  |  |  |  | 0.19 | 6.57 | 11.29 |  | 2.48 | 0.44 |  |  | 1.7 | [58 empty] | 80 | 230 |  |  |  |  | 180 |  |  |  |  | 100 | [10 empty] | petdb | VOLCANIC_ARC | ODP0352-U1440B-017R-002W/023-032 |  | 37.7171 |  | 2.92 | 15.0685
ODP0352-U1440B-019R-001W/070-074 |  | ODP0352 | REAGAN, 2015 | 28.4625 | 142.754 | 0.0001 | -4775 | -4775 | VOLCANIC_ARC |  |  |  | ICPAES; IGN; XRF | WHOLE ROCK | IGNEOUS:VOLCANIC:MAFIC | BASALT |  | 57.23 | 1.05 | 12.32 |  | 14.17 |  |  |  |  | 0.21 | 3.52 | 8.15 |  | 2.81 | 0.29 |  |  | 0.12 | [58 empty] | 49 | 180 | [9 empty] | 150 | [10 empty] | petdb | VOLCANIC_ARC | ODP0352-U1440B-019R-001W/070-074 |  | 38.4101 |  | 3.1 | 9.3548
ODP0352-U1440B-020R-001W/018-027 |  | ODP0352 | REAGAN, 2015 | 28.4625 | 142.754 | 0.0001 | -4775 | -4775 | VOLCANIC_ARC |  |  |  | ICPAES; IGN; XRF | WHOLE ROCK | IGNEOUS:VOLCANIC:MAFIC | BASALT |  | 48.89 | 1.08 | 15.04 |  | 12.82 |  |  |  |  | 0.17 | 7.1 | 11.27 |  | 2.41 | 0.66 |  |  | 1.35 | [58 empty] | 52 | 85 |  |  |  |  | 76 |  |  |  |  | 110 | [10 empty] | petdb | VOLCANIC_ARC | ODP0352-U1440B-020R-001W/018-027 |  | 37.4035 |  | 3.07 | 21.4984
ODP0352-U1440B-021R-001W/004-013 |  | ODP0352 | REAGAN, 2015 | 28.4625 | 142.754 | 0.0001 | -4775 | -4775 | VOLCANIC_ARC |  |  |  | ICPAES; IGN; XRF | WHOLE ROCK | IGNEOUS:VOLCANIC:MAFIC | BASALT |  | 49.64 | 1.03 | 14.82 |  | 12.52 |  |  |  |  | 0.16 | 6.99 | 10.48 |  | 2.46 | 0.55 |  |  | 1.82 | [58 empty] | 54 | 310 | [9 empty] | 100 | [10 empty] | petdb | VOLCANIC_ARC | ODP0352-U1440B-021R-001W/004-013 |  | 38.4766 |  | 3.01 | 18.2724
ODP0352-U1440B-023R-001W/029-033 |  | ODP0352 | REAGAN, 2015 | 28.4625 | 142.754 | 0.0001 | -4775 | -4775 | VOLCANIC_ARC |  |  |  | CHN; ICPAES; IGN; XRF | WHOLE ROCK | IGNEOUS:VOLCANIC:MAFIC | BASALT |  | 49.42 | 1.05 | 14.83 |  | 12.94 |  |  |  |  | 0.18 | 7.35 | 11.35 |  | 2.35 | 0.47 |  |  | 2.86 | 1.75 | [39 empty] | 0.14 | [17 empty] | 65 | 79 |  |  |  |  | 26 |  |  |  |  | 100 | [10 empty] | petdb | VOLCANIC_ARC | ODP0352-U1440B-023R-001W/029-033 |  | 37.2227 |  | 2.82 | 16.6667
ODP0352-U1440B-024R-001W/010-013 |  | ODP0352 | REAGAN, 2015 | 28.4625 | 142.754 | 0.0001 | -4775 | -4775 | VOLCANIC_ARC |  |  |  | CHN; ICPAES; IGN; XRF | WHOLE ROCK | IGNEOUS:VOLCANIC:MAFIC | BASALT |  | 50.31 | 0.99 | 14.71 |  | 12.64 |  |  |  |  | 0.19 | 7.47 | 11.55 |  | 2.24 | 0.48 |  |  | 2.06 | 1.26 | [39 empty] | 0.1 | [17 empty] | 64 | 110 |  |  |  |  | 44 |  |  |  |  | 98 | [10 empty] | petdb | VOLCANIC_ARC | ODP0352-U1440B-024R-001W/010-013 |  | 36.8536 |  | 2.72 | 17.6471
ODP0352-U1440B-025R-001W/047-050 |  | ODP0352 | REAGAN, 2015 | 28.4625 | 142.754 | 0.0001 | -4775 | -4775 | VOLCANIC_ARC |  |  |  | CHN; ICPAES; IGN; XRF | WHOLE ROCK | IGNEOUS:VOLCANIC:MAFIC | BASALT |  | 53.31 | 1.09 | 15 |  | 10.8 |  |  |  |  | 0.15 | 7.39 | 11.38 |  | 2.52 | 0.15 |  |  | 2.03 | 1.52 | [39 empty] | 0.11 | [17 empty] | 66 | 84 |  |  |  |  | 86 |  |  |  |  | 98 | [10 empty] | petdb | VOLCANIC_ARC | ODP0352-U1440B-025R-001W/047-050 |  | 37.5009 |  | 2.67 | 5.618
ODP0352-U1440B-026R-001W/064-068 |  | ODP0352 | REAGAN, 2015 | 28.4625 | 142.754 | 0.0001 | -4775 | -4775 | VOLCANIC_ARC |  |  |  | ICPAES; IGN; XRF | WHOLE ROCK | IGNEOUS:VOLCANIC:MAFIC | BASALT |  | 50.86 | 1.07 | 15.19 |  | 11.44 |  |  |  |  | 0.17 | 7.7 | 12.49 |  | 2.35 | 0.28 |  |  | 0.7 | [58 empty] | 53 | 72 |  |  |  |  | 80 |  |  |  |  | 97 | [10 empty] | petdb | VOLCANIC_ARC | ODP0352-U1440B-026R-001W/064-068 |  | 36.1079 |  | 2.63 | 10.6464
ODP0352-U1440B-027R-001W/088-095 |  | ODP0352 | REAGAN, 2015 | 28.4625 | 142.754 | 0.0001 | -4775 | -4775 | VOLCANIC_ARC |  |  |  | ICPAES; IGN; XRF | WHOLE ROCK | IGNEOUS:VOLCANIC:MAFIC | BASALT |  | 52.59 | 1.06 | 14.44 |  | 12.68 |  |  |  |  | 0.18 | 6.82 | 11.35 |  | 2.35 | 0.13 |  |  | 1.65 | [59 empty] | 120 |  |  |  |  | 140 |  |  |  |  | 100 | [10 empty] | petdb | VOLCANIC_ARC | ODP0352-U1440B-027R-001W/088-095 |  | 36.9468 |  | 2.48 | 5.2419
ODP0352-U1440B-028R-001W/031-038 |  | ODP0352 | REAGAN, 2015 | 28.4625 | 142.754 | 0.0001 | -4775 | -4775 | VOLCANIC_ARC |  |  |  | ICPAES; IGN | WHOLE ROCK | IGNEOUS:VOLCANIC:MAFIC | BASALT |  | 50.9 | 1.12 | 14.29 |  | 13.26 |  |  |  |  | 0.2 | 7.05 | 11.35 |  | 2.25 | 0.11 |  |  | 1.3 | [58 empty] | 78 | 130 |  |  |  |  | 50 |  |  |  |  | 110 | [10 empty] | petdb | VOLCANIC_ARC | ODP0352-U1440B-028R-001W/031-038 |  | 36.8802 |  | 2.36 | 4.661
ODP0352-U1440B-028R-001W/073-079 |  | ODP0352 | REAGAN, 2015 | 28.4625 | 142.754 | 0.0001 | -4775 | -4775 | VOLCANIC_ARC |  |  |  | CHN; ICPAES; IGN | WHOLE ROCK | IGNEOUS:VOLCANIC:MAFIC | BASALT |  | 52.83 | 1.11 | 14.74 |  | 12.41 |  |  |  |  | 0.15 | 6.84 | 10.03 |  | 2.56 | 0.06 |  |  | 2.6 | 1.69 | [39 empty] | 0.18 | [18 empty] | 110 |  |  |  |  | 130 |  |  |  |  | 110 | [10 empty] | petdb | VOLCANIC_ARC | ODP0352-U1440B-028R-001W/073-079 |  | 39.5674 |  | 2.62 | 2.2901
ODP0352-U1440B-029R-001W/005-008 |  | ODP0352 | REAGAN, 2015 | 28.4625 | 142.754 | 0.0001 | -4775 | -4775 | VOLCANIC_ARC |  |  |  | CHN; ICPAES; IGN; XRF | WHOLE ROCK | IGNEOUS:VOLCANIC:MAFIC | BASALT |  | 50.56 | 1.05 | 14.08 |  | 13.97 |  |  |  |  | 0.19 | 7.03 | 12.03 |  | 2.27 | 0.33 |  |  | 2.19 | 1.5 | [39 empty] | 0.09 | [18 empty] | 67 |  |  |  |  | 62 |  |  |  |  | 93 | [10 empty] | petdb | VOLCANIC_ARC | ODP0352-U1440B-029R-001W/005-008 |  | 35.1609 |  | 2.6 | 12.6923
ODP0352-U1440B-030R-001W/051-055 |  | ODP0352 | REAGAN, 2015 | 28.4625 | 142.754 | 0.0001 | -4775 | -4775 | VOLCANIC_ARC |  |  |  | CHN; ICPAES; IGN; XRF | WHOLE ROCK | IGNEOUS:VOLCANIC:MAFIC | BASALT |  | 51.38 | 0.88 | 14.96 |  | 11.51 |  |  |  |  | 0.15 | 7.92 | 10.91 |  | 2.56 | 0.37 |  |  | 3.99 | 2.23 | [39 empty] | 0.13 | [18 empty] | 49 | [9 empty] | 83 | [10 empty] | petdb | VOLCANIC_ARC | ODP0352-U1440B-030R-001W/051-055 |  | 37.9614 |  | 2.93 | 12.628
ODP0352-U1440B-031R-001W/054-058 |  | ODP0352 | REAGAN, 2015 | 28.4625 | 142.754 | 0.0001 | -4775 | -4775 | VOLCANIC_ARC |  |  |  | CHN; ICPAES; IGN; XRF | WHOLE ROCK | IGNEOUS:VOLCANIC:MAFIC | BASALT |  | 49.27 | 1.05 | 14.51 |  | 12.24 |  |  |  |  | 0.16 | 7.75 | 12.52 |  | 2.34 | 0.68 |  |  | 5.8 | 1.8 | [39 empty] | 1.19 | [17 empty] | 54 | 110 | [9 empty] | 91 | [10 empty] | petdb | VOLCANIC_ARC | ODP0352-U1440B-031R-001W/054-058 |  | 34.6637 |  | 3.02 | 22.5166
ODP0352-U1440B-032R-001W/085-089 |  | ODP0352 | REAGAN, 2015 | 28.4625 | 142.754 | 0.0001 | -4775 | -4775 | VOLCANIC_ARC |  |  |  | CHN; ICPAES; IGN; XRF | WHOLE ROCK | IGNEOUS:VOLCANIC:MAFIC | BASALT |  | 52.53 | 1.05 | 14.93 |  | 11.72 |  |  |  |  | 0.13 | 7.44 | 10.9 |  | 2.3 | 0.04 |  |  | 3.42 | 1.5 | [39 empty] | 0.14 | [18 empty] | 94 | [9 empty] | 110 | [10 empty] | petdb | VOLCANIC_ARC | ODP0352-U1440B-032R-001W/085-089 |  | 38.7035 |  | 2.34 | 1.7094
ODP0352-U1440B-033R-001W/062-066 |  | ODP0352 | REAGAN, 2015; SHERVAIS, 2018 | 28.4625 | 142.754 | 0.0001 | -4775 | -4775 | VOLCANIC_ARC |  |  |  | CHN; ICPAES; IGN; XRF | WHOLE ROCK | IGNEOUS:VOLCANIC:MAFIC | DOLERITE |  | 52.08 | 1.07 | 15.49 | 0.03 | 10.8 |  |  | 10.04 |  | 0.12 | 8.24 | 10.57 |  | 2.28 | 0.03 |  |  | 3.85 | 2.38 | [39 empty] | 0.15 | [18 empty] | 93 |  |  |  |  | 140 |  |  |  |  | 90 | [10 empty] | petdb | VOLCANIC_ARC | ODP0352-U1440B-033R-001W/062-066 |  | 40.2425 |  | 2.31 | 1.2987
ODP0352-U1440B-034R-001W/132-139 |  | ODP0352 | REAGAN, 2015; SHERVAIS, 2018 | 28.4625 | 142.754 | 0.0001 | -4775 | -4775 | VOLCANIC_ARC |  |  |  | CHN; ICPAES; IGN; XRF | WHOLE ROCK | IGNEOUS:VOLCANIC:MAFIC | DOLERITE |  | 51.62 | 0.92 | 15.19 | 0.039 | 10.75 |  |  | 9.83 |  | 0.13 | 8.34 | 11.85 |  | 2.01 | 0.03 |  |  | 2.82 | 1.67 | [39 empty] | 0.13 | [17 empty] | 44 | 80 | [9 empty] | 86 | [10 empty] | petdb | VOLCANIC_ARC | ODP0352-U1440B-034R-001W/132-139 |  | 37.9042 |  | 2.04 | 1.4706
ODP0352-U1440B-035R-001W/035-040 |  | ODP0352 | REAGAN, 2015 | 28.4625 | 142.754 | 0.0001 | -4775 | -4775 | VOLCANIC_ARC |  |  |  | CHN; ICPAES; IGN | WHOLE ROCK | IGNEOUS:VOLCANIC:MAFIC | BASALT |  | 52.1 | 0.86 | 15.96 |  | 8.64 |  |  |  |  | 0.17 | 7.61 | 13.46 |  | 2.24 | 0.08 |  |  | 4.85 | 0.42 | [39 empty] | 1.27 | [18 empty] | 74 |  |  |  |  | 60 |  |  |  |  | 79 | [10 empty] | petdb | VOLCANIC_ARC | ODP0352-U1440B-035R-001W/035-040 |  | 36.1049 |  | 2.32 | 3.4483
ODP0352-U1440B-036R-001W/000-007 |  | ODP0352 | REAGAN, 2015; SHERVAIS, 2018 | 28.4625 | 142.754 | 0.0001 | -4775 | -4775 | VOLCANIC_ARC |  |  |  | CHN; ICPAES; IGN; XRF | WHOLE ROCK | IGNEOUS:VOLCANIC:MAFIC | DOLERITE |  | 52.14 | 0.91 | 15.02 | 0.045 | 11.34 |  |  | 10.43 |  | 0.13 | 8.84 | 10.26 |  | 2.14 | 0.05 |  |  | 4.67 | 2.95 | [39 empty] | 0.15 | [17 empty] | 43 | 70 |  |  |  |  | 117 |  |  |  |  | 88 | [10 empty] | petdb | VOLCANIC_ARC | ODP0352-U1440B-036R-001W/000-007 |  | 40.3229 |  | 2.19 | 2.2831
ODP0352-U1440B-036R-001W/114-120 |  | ODP0352 | REAGAN, 2015; SHERVAIS, 2018 | 28.4625 | 142.754 | 0.0001 | -4775 | -4775 | VOLCANIC_ARC |  |  |  | CHN; ICPAES; IGN; XRF | WHOLE ROCK | IGNEOUS:VOLCANIC:MAFIC | DOLERITE |  | 51.69 | 0.92 | 15.36 | 0.041 | 10.87 |  |  | 9.91 |  | 0.14 | 8.72 | 11.12 |  | 2.05 | 0.03 |  |  | 3.53 | 1.83 | [39 empty] | 0.14 | [17 empty] | 46 | 80 |  |  |  |  | 113 |  |  |  |  | 87 | [10 empty] | petdb | VOLCANIC_ARC | ODP0352-U1440B-036R-001W/114-120 |  | 39.4015 |  | 2.08 | 1.4423
ODP0352-1441A-010R-001W/025-030 |  | ODP0352 | REAGAN, 2015 | 28.4394 | 142.726 | 0.0001 | -4447 | -4447 | VOLCANIC_ARC |  |  |  | CHN; ICPAES; IGN; XRF | WHOLE ROCK | IGNEOUS:VOLCANIC:MAFIC | BASALT |  | 49.67 | 0.78 | 16.51 |  | 10.78 |  |  |  |  | 0.13 | 6.38 | 11.51 |  | 2.23 | 0.98 |  |  | 3.69 | 1.85 | [39 empty] | 0.15 | [17 empty] | 47 | 93 |  |  |  |  | 96 |  |  |  |  | 110 | [10 empty] | petdb | VOLCANIC_ARC | ODP0352-1441A-010R-001W/025-030 |  | 39.1541 |  | 3.21 | 30.5296
ODP0352-1441A-010R-001W/139-145 |  | ODP0352 | REAGAN, 2015 | 28.4394 | 142.726 | 0.0001 | -4447 | -4447 | VOLCANIC_ARC |  |  |  | CHN; ICPAES; IGN; XRF | WHOLE ROCK | IGNEOUS:VOLCANIC:MAFIC | BASALT |  | 50.18 | 0.79 | 16.25 |  | 11.04 |  |  |  |  | 0.13 | 7.07 | 10.67 |  | 2.11 | 1.45 |  |  | 4.52 | 2.32 | [39 empty] | 0.1 | [17 empty] | 38 | 140 | [9 empty] | 98 | [10 empty] | petdb | VOLCANIC_ARC | ODP0352-1441A-010R-001W/139-145 |  | 39.9354 |  | 3.56 | 40.7303
ODP0352-1441A-018R-001W/027-031 |  | ODP0352 | REAGAN, 2015 | 28.4394 | 142.726 | 0.0001 | -4447 | -4447 | VOLCANIC_ARC |  |  |  | CHN; ICPAES; IGN; XRF | WHOLE ROCK | IGNEOUS:VOLCANIC:MAFIC | BASALT |  | 50.1 | 0.95 | 15.34 |  | 11.88 |  |  |  |  | 0.17 | 8.31 | 11.46 |  | 2.18 | 0.52 |  |  | 2.83 | 1.61 | [39 empty] | 0.14 | [17 empty] | 66 | 110 |  |  |  |  | 130 |  |  |  |  | 94 | [10 empty] | petdb | VOLCANIC_ARC | ODP0352-1441A-018R-001W/027-031 |  | 38.0403 |  | 2.7 | 19.2593
ODP0352-1441A-019R-001W/066-072 |  | ODP0352 | REAGAN, 2015 | 28.4394 | 142.726 | 0.0001 | -4447 | -4447 | VOLCANIC_ARC |  |  |  | CHN; ICPAES; IGN; XRF | WHOLE ROCK | IGNEOUS:VOLCANIC:MAFIC | BASALT |  | 49.37 | 0.51 | 15.53 |  | 9.82 |  |  |  |  | 0.15 | 9.01 | 13.66 |  | 1.46 | 0.54 |  |  | 2.26 | 0.9 | [39 empty] | 0.92 | [17 empty] | 56 | 59 |  |  |  |  | 160 |  |  |  |  | 65 | [10 empty] | petdb | VOLCANIC_ARC | ODP0352-1441A-019R-001W/066-072 |  | 35.8223 |  | 2 | 27
ODP0352-1441A-020R-001W/041-047 |  | ODP0352 | REAGAN, 2015 | 28.4394 | 142.726 | 0.0001 | -4447 | -4447 | VOLCANIC_ARC |  |  |  | CHN; ICPAES; IGN; XRF | WHOLE ROCK | IGNEOUS:VOLCANIC:MAFIC | BASALT |  | 50.19 | 1.05 | 15.29 |  | 11.62 |  |  |  |  | 0.16 | 7.87 | 11.37 |  | 2.33 | 0.36 |  |  | 2.89 | 1.62 | [39 empty] | 0.13 | [17 empty] | 54 | 110 | [9 empty] | 100 | [10 empty] | petdb | VOLCANIC_ARC | ODP0352-1441A-020R-001W/041-047 |  | 38.0484 |  | 2.69 | 13.3829
ODP0352-1441A-021R-001W/037-042 |  | ODP0352 | REAGAN, 2015 | 28.4394 | 142.726 | 0.0001 | -4447 | -4447 | VOLCANIC_ARC |  |  |  | CHN; ICPAES; IGN; XRF | WHOLE ROCK | IGNEOUS:VOLCANIC:MAFIC | BASALT |  | 49.95 | 1.01 | 14.83 |  | 11.35 |  |  |  |  | 0.17 | 8.22 | 11.53 |  | 2.13 | 0.53 |  |  | 2.13 | 1.32 | [39 empty] | 0.1 | [17 empty] | 46 | 91 |  |  |  |  | 97 |  |  |  |  | 92 | [10 empty] | petdb | VOLCANIC_ARC | ODP0352-1441A-021R-001W/037-042 |  | 37.1945 |  | 2.66 | 19.9248
OWE1964-H27 |  | OWE1964 | GASS, 1973 | 13.7 | 42.7 | 0.1 |  |  | SPREADING_CENTER |  |  |  | WET; XRF | WHOLE ROCK | IGNEOUS:VOLCANIC:MAFIC | BASALT |  | 45.51 | 3.52 | 15.24 |  | 3.64 |  | 8.84 |  |  | 0.22 | 5.07 | 8.91 |  | 4.95 | 1.19 | 0.85 |  |  |  | 0 | 0.97 | [55 empty] | 125 | [10 empty] | 85 | [5 empty] | 0 | 0.97 | 0 | 0.97 |  | petdb | SPREADING_CENTER | OWE1964-H27 | 8.9082 | 37.2878 | 37.2907 | 6.14 | 19.3811
ODP0352-1441A-022R-001W/015-017 |  | ODP0352 | REAGAN, 2015 | 28.4394 | 142.726 | 0.0001 | -4447 | -4447 | VOLCANIC_ARC |  |  |  | CHN; ICPAES; IGN; XRF | WHOLE ROCK | IGNEOUS:VOLCANIC:MAFIC | BASALT |  | 50.37 | 1.03 | 15.16 |  | 11.96 |  |  |  |  | 0.16 | 7.64 | 11.26 |  | 2.34 | 0.44 |  |  | 2.61 | 1.87 | [39 empty] | 0.18 | [17 empty] | 71 | 96 |  |  |  |  | 64 |  |  |  |  | 110 | [10 empty] | petdb | VOLCANIC_ARC | ODP0352-1441A-022R-001W/015-017 |  | 37.9392 |  | 2.78 | 15.8273
ODP0352-1442A-015R-001W/070-075 |  | ODP0352 | REAGAN, 2015 | 28.42 | 142.622 | 0.0001 | -3162 | -3162 | VOLCANIC_ARC |  |  |  | CHN; ICPAES; IGN; XRF | WHOLE ROCK | IGNEOUS:VOLCANIC:MAFIC | BASALT |  | 54.87 | 0.09 | 10.83 |  | 8.68 |  |  |  |  | 0.15 | 15.55 | 8.05 |  | 1.29 | 0.43 |  |  | 3.38 | 1.69 | [39 empty] | 0.62 | [17 empty] | 41 | 52 |  |  |  |  | 390 |  |  |  |  | 58 | [10 empty] | petdb | VOLCANIC_ARC | ODP0352-1442A-015R-001W/070-075 |  | 38.604 |  | 1.72 | 25
ODP0352-1442A-020R-001W/104-108 |  | ODP0352 | REAGAN, 2015 | 28.42 | 142.622 | 0.0001 | -3162 | -3162 | VOLCANIC_ARC |  |  |  | CHN; ICPAES; IGN; XRF | WHOLE ROCK | IGNEOUS:VOLCANIC:MAFIC | BASALT |  | 59 | 0.18 | 12.01 |  | 7.65 |  |  |  |  | 0.14 | 10.5 | 6.83 |  | 2.29 | 0.61 |  |  | 4.88 | 2.95 | [39 empty] | 0.09 | [17 empty] | 44 | 45 |  |  |  |  | 190 |  |  |  |  | 51 | [10 empty] | petdb | VOLCANIC_ARC | ODP0352-1442A-020R-001W/104-108 |  | 41.6208 |  | 2.9 | 21.0345
ODP0352-1442A-022R-001W/122-125 |  | ODP0352 | REAGAN, 2015 | 28.42 | 142.622 | 0.0001 | -3162 | -3162 | VOLCANIC_ARC |  |  |  | CHN; ICPAES; IGN; XRF | WHOLE ROCK | IGNEOUS:VOLCANIC:MAFIC | BASALT |  | 54.84 | 0.07 | 9.93 |  | 8.74 |  |  |  |  | 0.15 | 16.97 | 7.28 |  | 1.14 | 0.29 |  |  | 1.34 | 1.08 | [39 empty] | 0.07 | [17 empty] | 49 | 40 |  |  |  |  | 380 |  |  |  |  | 57 | [10 empty] | petdb | VOLCANIC_ARC | ODP0352-1442A-022R-001W/122-125 |  | 39.1627 |  | 1.43 | 20.2797
ODP0352-1442A-023R-001W/099-103 |  | ODP0352 | REAGAN, 2015 | 28.42 | 142.622 | 0.0001 | -3162 | -3162 | VOLCANIC_ARC |  |  |  | CHN; ICPAES; IGN; XRF | WHOLE ROCK | IGNEOUS:VOLCANIC:MAFIC | BASALT |  | 53.52 | 0.11 | 12.38 |  | 9.56 |  |  |  |  | 0.14 | 13.83 | 8.46 |  | 2.01 | 0.96 |  |  | 6.98 | 2.83 | [39 empty] | 0.63 | [17 empty] | 41 | 48 |  |  |  |  | 330 |  |  |  |  | 80 | [10 empty] | petdb | VOLCANIC_ARC | ODP0352-1442A-023R-001W/099-103 |  | 38.5578 |  | 2.97 | 32.3232
ODP0352-1442A-023R-002W/030-035 |  | ODP0352 | REAGAN, 2015 | 28.42 | 142.622 | 0.0001 | -3162 | -3162 | VOLCANIC_ARC |  |  |  | CHN; ICPAES; IGN; XRF | WHOLE ROCK | IGNEOUS:VOLCANIC:MAFIC | BASALT |  | 57.24 | 0.18 | 12.48 |  | 8.63 |  |  |  |  | 0.17 | 11.84 | 6.75 |  | 2.24 | 1.24 |  |  | 10.86 | 5.71 | [39 empty] | 0.1 | [17 empty] | 39 | 53 |  |  |  |  | 120 |  |  |  |  | 59 | [10 empty] | petdb | VOLCANIC_ARC | ODP0352-1442A-023R-002W/030-035 |  | 41.9074 |  | 3.48 | 35.6322
ODP0352-1442A-025R-001W/080-087 |  | ODP0352 | REAGAN, 2015 | 28.42 | 142.622 | 0.0001 | -3162 | -3162 | VOLCANIC_ARC |  |  |  | CHN; ICPAES; IGN; XRF | WHOLE ROCK | IGNEOUS:VOLCANIC:MAFIC | BASALT |  | 58.85 | 0.21 | 13.71 |  | 8.03 |  |  |  |  | 0.14 | 9.63 | 8.82 |  | 2.15 | 0.5 |  |  | 6.03 | 2.59 | [39 empty] | 0.07 | [17 empty] | 32 | 42 |  |  |  |  | 130 |  |  |  |  | 59 | [10 empty] | petdb | VOLCANIC_ARC | ODP0352-1442A-025R-001W/080-087 |  | 40.5326 |  | 2.65 | 18.8679
ODP0352-1442A-030R-002W/021-027 |  | ODP0352 | REAGAN, 2015 | 28.42 | 142.622 | 0.0001 | -3162 | -3162 | VOLCANIC_ARC |  |  |  | CHN; ICPAES; IGN; XRF | WHOLE ROCK | IGNEOUS:VOLCANIC:MAFIC | BASALT |  | 54.51 | 0.27 | 13.45 |  | 8.09 |  |  |  |  | 0.15 | 9.26 | 12.51 |  | 2.2 | 0.53 |  |  | 11.59 | 3.15 | [39 empty] | 1.79 | [17 empty] | 31 | 64 |  |  |  |  | 130 |  |  |  |  | 66 | [10 empty] | petdb | VOLCANIC_ARC | ODP0352-1442A-030R-002W/021-027 |  | 33.3015 |  | 2.73 | 19.4139
ODP0352-1442A-030R-003W/133-136 |  | ODP0352 | REAGAN, 2015 | 28.42 | 142.622 | 0.0001 | -3162 | -3162 | VOLCANIC_ARC |  |  |  | CHN; ICPAES; IGN; XRF | WHOLE ROCK | IGNEOUS:VOLCANIC:MAFIC | BASALT |  | 52.47 | 0.31 | 16.1 |  | 7.78 |  |  |  |  | 0.14 | 8.76 | 12.03 |  | 2.14 | 0.32 |  |  | 6.1 | 1.72 | [39 empty] | 0.14 | [17 empty] | 32 | 41 |  |  |  |  | 87 |  |  |  |  | 47 | [10 empty] | petdb | VOLCANIC_ARC | ODP0352-1442A-030R-003W/133-136 |  | 38.4801 |  | 2.46 | 13.0081
ODP0352-1442A-031R-002W/005-012 |  | ODP0352 | REAGAN, 2015 | 28.42 | 142.622 | 0.0001 | -3162 | -3162 | VOLCANIC_ARC |  |  |  | CHN; ICPAES; IGN; XRF | WHOLE ROCK | IGNEOUS:VOLCANIC:MAFIC | BASALT |  | 54.74 | 0.45 | 17.61 |  | 7.97 |  |  |  |  | 0.12 | 5.66 | 10.13 |  | 3.14 | 0.64 |  |  | 5 | 1.31 | [39 empty] | 0.11 | [17 empty] | 32 | 40 |  |  |  |  | 130 |  |  |  |  | 49 | [10 empty] | petdb | VOLCANIC_ARC | ODP0352-1442A-031R-002W/005-012 |  | 42.042 |  | 3.78 | 16.9312
ODP0352-1442A-035R-001W/051-055 |  | ODP0352 | REAGAN, 2015 | 28.42 | 142.622 | 0.0001 | -3162 | -3162 | VOLCANIC_ARC |  |  |  | CHN; ICPAES; IGN; XRF | WHOLE ROCK | IGNEOUS:VOLCANIC:MAFIC | BASALT |  | 57.1 | 0.34 | 15.78 |  | 7.51 |  |  |  |  | 0.13 | 7.2 | 10.01 |  | 2.79 | 0.5 |  |  | 2.9 | 1.74 | [39 empty] | 0.08 | [17 empty] | 40 | 73 |  |  |  |  | 85 |  |  |  |  | 48 | [10 empty] | petdb | VOLCANIC_ARC | ODP0352-1442A-035R-001W/051-055 |  | 40.3466 |  | 3.29 | 15.1976
ODP0352-1442A-036R-002W/017-022 |  | ODP0352 | REAGAN, 2015 | 28.42 | 142.622 | 0.0001 | -3162 | -3162 | VOLCANIC_ARC |  |  |  | CHN; ICPAES; IGN; XRF | WHOLE ROCK | IGNEOUS:VOLCANIC:MAFIC | BASALT |  | 54.47 | 0.36 | 15.48 |  | 8.12 |  |  |  |  | 0.14 | 8.84 | 11.29 |  | 2.1 | 0.15 |  |  | 4.17 | 2.32 | [39 empty] | 0.37 | [17 empty] | 33 | 54 |  |  |  |  | 220 |  |  |  |  | 57 | [10 empty] | petdb | VOLCANIC_ARC | ODP0352-1442A-036R-002W/017-022 |  | 39.0667 |  | 2.25 | 6.6667
ODP0352-1442A-038R-001W/031.5-037.5 |  | ODP0352 | REAGAN, 2015 | 28.42 | 142.622 | 0.0001 | -3162 | -3162 | VOLCANIC_ARC |  |  |  | CHN; ICPAES; IGN; XRF | WHOLE ROCK | IGNEOUS:VOLCANIC:MAFIC | BASALT |  | 56.69 | 0.38 | 15.63 |  | 7.08 |  |  |  |  | 0.08 | 6.79 | 9.18 |  | 2.83 | 0.33 |  |  | 3.28 | 1.96 | [39 empty] | 0.13 | [17 empty] | 24 | 100 |  |  |  |  | 92 |  |  |  |  | 41 | [10 empty] | petdb | VOLCANIC_ARC | ODP0352-1442A-038R-001W/031.5-037.5 |  | 41.8655 |  | 3.16 | 10.443
ODP0352-1442A-039R-001W/023-026 |  | ODP0352 | REAGAN, 2015 | 28.42 | 142.622 | 0.0001 | -3162 | -3162 | VOLCANIC_ARC |  |  |  | CHN; ICPAES; IGN; XRF | WHOLE ROCK | IGNEOUS:VOLCANIC:MAFIC | BASALT |  | 59.12 | 0.31 | 15.63 |  | 6.76 |  |  |  |  | 0.06 | 5.31 | 8.35 |  | 3.18 | 0.51 |  |  | 2.51 | 2.04 | [39 empty] | 0.09 | [17 empty] | 23 | 28 |  |  |  |  | 62 |  |  |  |  | 35 | [10 empty] | petdb | VOLCANIC_ARC | ODP0352-1442A-039R-001W/023-026 |  | 42.7104 |  | 3.69 | 13.8211
ODP0352-1442A-040R-001W/004-009 |  | ODP0352 | REAGAN, 2015 | 28.42 | 142.622 | 0.0001 | -3162 | -3162 | VOLCANIC_ARC |  |  |  | CHN; ICPAES; IGN; XRF | WHOLE ROCK | IGNEOUS:VOLCANIC:MAFIC | BASALT |  | 57.58 | 0.38 | 15.79 |  | 7.29 |  |  |  |  | 0.09 | 5.86 | 9.63 |  | 2.86 | 0.53 |  |  | 2.95 | 1.72 | [39 empty] | 0.07 | [17 empty] | 25 | 26 |  |  |  |  | 120 |  |  |  |  | 44 | [10 empty] | petdb | VOLCANIC_ARC | ODP0352-1442A-040R-001W/004-009 |  | 40.9302 |  | 3.39 | 15.6342
ODP0352-1442A-041R-001W/024-029 |  | ODP0352 | REAGAN, 2015 | 28.42 | 142.622 | 0.0001 | -3162 | -3162 | VOLCANIC_ARC |  |  |  | CHN; ICPAES; IGN; XRF | WHOLE ROCK | IGNEOUS:VOLCANIC:MAFIC | BASALT |  | 57.59 | 0.41 | 14.44 |  | 7.81 |  |  |  |  | 0.09 | 6.64 | 9.31 |  | 2.64 | 0.46 |  |  | 2.98 | 1.83 | [39 empty] | 0.07 | [17 empty] | 32 | 22 |  |  |  |  | 25 |  |  |  |  | 44 | [10 empty] | petdb | VOLCANIC_ARC | ODP0352-1442A-041R-001W/024-029 |  | 39.8803 |  | 3.1 | 14.8387
ODP0352-1442A-34R-001W/063-066 |  | ODP0352 | REAGAN, 2015 | 28.42 | 142.622 | 0.0001 | -3162 | -3162 | VOLCANIC_ARC |  |  |  | CHN; ICPAES; IGN; XRF | WHOLE ROCK | IGNEOUS:VOLCANIC:MAFIC | BASALT |  | 59.73 | 0.28 | 14.12 |  | 7.74 |  |  |  |  | 0.11 | 6.42 | 8.59 |  | 2.68 | 0.52 |  |  | 4.33 | 1.79 | [39 empty] | 0.17 | [17 empty] | 28 | 63 |  |  |  |  | 130 |  |  |  |  | 58 | [10 empty] | petdb | VOLCANIC_ARC | ODP0352-1442A-34R-001W/063-066 |  | 40.6799 |  | 3.2 | 16.25
ONU1012-0901-1 |  | ONNURI_10-12 | YI, 2014 | -12.6694 | 60.1667 | 0.0001 | -3981 | -3981 | SPREADING_CENTER |  |  |  | ICPAES; ICPMS; IGN | WHOLE ROCK | IGNEOUS:VOLCANIC:MAFIC | BASALT |  | 51.55 | 1.383 | 15.03 |  |  | 9.6 |  |  |  | 0.16 | 8.06 | 10.79 |  | 2.72 | 0.2 | 0.09 |  | 0.12 | [58 empty] | 37 | 51.4 | 1.7 |  |  |  | 127 |  |  |  |  | 69.1 |  |  |  |  | 1.7 | [5 empty] | petdb | SPREADING_CENTER | ONU1012-0901-1 | 10.7898 | 38.2059 | 38.2062 | 2.92 | 6.8493
ONU1012-0901-3 |  | ONNURI_10-12 | YI, 2014 | -12.6694 | 60.1667 | 0.0001 | -3981 | -3981 | SPREADING_CENTER |  |  |  | ICPAES; ICPMS; IGN | WHOLE ROCK | IGNEOUS:VOLCANIC:MAFIC | BASALT |  | 51.95 | 1.373 | 15.21 |  |  | 9.47 |  |  |  | 0.16 | 8.13 | 10.54 |  | 2.93 | 0.19 | 0.09 |  | 0.18 | [58 empty] | 35.9 | 52.8 | 1.7 |  |  |  | 129 |  |  |  |  | 68 |  |  |  |  | 1.7 | [5 empty] | petdb | SPREADING_CENTER | ONU1012-0901-3 | 10.5398 | 38.6045 | 38.6048 | 3.12 | 6.0897
ONU1012-0902-1 |  | ONNURI_10-12 | YI, 2014 | -12.5689 | 66.1333 | 0.0001 | -1770 | -1770 | SPREADING_CENTER |  |  |  | ICPAES; ICPMS; IGN | WHOLE ROCK | IGNEOUS:VOLCANIC:MAFIC | BASALT |  | 52.62 | 1.76 | 14.84 |  |  | 10.25 |  |  |  | 0.17 | 6.31 | 9.95 |  | 3.19 | 0.43 | 0.11 |  | 0.08 | [58 empty] | 33 | 45.9 | 1.8 |  |  |  | 62.5 |  |  |  |  | 83.7 |  |  |  |  | 1.8 | [5 empty] | petdb | SPREADING_CENTER | ONU1012-0902-1 | 9.9498 | 38.4015 | 38.4019 | 3.62 | 11.8785
ONU1012-0908-2 |  | ONNURI_10-12 | YI, 2014 | -12.0458 | 66.75 | 0.0001 | -4385 | -4385 | SPREADING_CENTER |  |  |  | ICPAES; ICPMS; IGN | WHOLE ROCK | IGNEOUS:VOLCANIC:MAFIC | DIABASE |  | 51.48 | 1.41 | 15.43 |  |  | 9.08 |  |  |  | 0.18 | 7.8 | 10.6 |  | 2.86 | 0.41 | 0.17 |  | 1.29 | [58 empty] | 35 | 90 | 1.7 |  |  |  | 130 |  |  |  |  | 50 |  |  |  |  | 1.7 | [5 empty] | petdb | SPREADING_CENTER | ONU1012-0908-2 | 10.5996 | 38.7186 | 38.7193 | 3.27 | 12.5382
ONU1012-0911-1 |  | ONNURI_10-12 | YI, 2014 | -11.4056 | 66.3333 | 0.01 | -3578 | -3578 | SPREADING_CENTER |  |  |  | ICPAES; ICPMS; IGN | WHOLE ROCK | IGNEOUS:VOLCANIC:MAFIC | BASALT |  | 51.91 | 1.66 | 14.9 |  |  | 10.04 |  |  |  | 0.17 | 6.82 | 10.78 |  | 2.92 | 0.26 | 0.13 | [60 empty] | 35 | 47.5 | 1.7 |  |  |  | 77.9 |  |  |  |  | 77.2 |  |  |  |  | 1.7 | [5 empty] | petdb | SPREADING_CENTER | ONU1012-0911-1 | 10.7797 | 37.6403 | 37.6408 | 3.18 | 8.1761
ONU1012-0913-1 |  | ONNURI_10-12 | YI, 2014 | -10.8933 | 66.6 | 0.0001 | -3514 | -3514 | SPREADING_CENTER |  |  |  | ICPAES; ICPMS; IGN | WHOLE ROCK | IGNEOUS:VOLCANIC:MAFIC | BASALT |  | 48.82 | 1.06 | 16.39 |  |  | 9.98 |  |  |  | 0.14 | 9.53 | 10.28 |  | 2.63 | 0.26 | 0.1 |  | 0.46 | [58 empty] | 43 | 70 | 1.3 |  |  |  | 230 |  |  |  |  | 80 |  |  |  |  | 1.3 | [5 empty] | petdb | SPREADING_CENTER | ONU1012-0913-1 | 10.2798 | 41.296 | 41.2964 | 2.89 | 8.9965
ONU1012-0913-1A |  | ONNURI_10-12 | YI, 2014 | -10.8933 | 66.6 | 0.0001 | -3514 | -3514 | SPREADING_CENTER |  |  |  | ICPAES; ICPMS; IGN | WHOLE ROCK | IGNEOUS:VOLCANIC:MAFIC | BASALT |  | 50.83 | 1.38 | 15.18 |  |  | 9.08 |  |  |  | 0.15 | 8.03 | 11.25 |  | 2.58 | 0.17 | 0.1 |  | 0.16 | [58 empty] | 36.2 | 54.2 | 1.7 |  |  |  | 139 |  |  |  |  | 68 |  |  |  |  | 1.7 | [5 empty] | petdb | SPREADING_CENTER | ONU1012-0913-1A | 11.2498 | 37.8903 | 37.8906 | 2.75 | 6.1818
ONU1012-0913-1C |  | ONNURI_10-12 | YI, 2014 | -10.8933 | 66.6 | 0.0001 | -3514 | -3514 | SPREADING_CENTER |  |  |  | ICPAES; ICPMS; IGN | WHOLE ROCK | IGNEOUS:VOLCANIC:MAFIC | BASALT |  | 50.22 | 1.07 | 16.09 |  |  | 9.27 |  |  |  | 0.14 | 9.1 | 10.45 |  | 2.52 | 0.25 | 0.06 |  | 0.38 | [58 empty] | 42.1 | 63.2 | 1.5 |  |  |  | 193 |  |  |  |  | 65.8 |  |  |  |  | 1.5 | [5 empty] | petdb | SPREADING_CENTER | ONU1012-0913-1C | 10.4499 | 40.7276 | 40.7278 | 2.77 | 9.0253
ONU1012-0914-1 |  | ONNURI_10-12 | YI, 2014 | -10.8444 | 66.6667 | 0.01 | -3386 | -3386 | SPREADING_CENTER |  |  |  | ICPAES; ICPMS; IGN | WHOLE ROCK | IGNEOUS:VOLCANIC:MAFIC | BASALT |  | 51.67 | 1.374 | 15.76 |  |  | 9.15 |  |  |  | 0.15 | 7.51 | 11.28 |  | 2.83 | 0.26 | 0.09 |  | 0.14 | [58 empty] | 33.6 | 51.4 | 1.6 |  |  |  | 90.1 |  |  |  |  | 65.9 |  |  |  |  | 1.6 | [5 empty] | petdb | SPREADING_CENTER | ONU1012-0914-1 | 11.2798 | 38.2466 | 38.2469 | 3.09 | 8.4142
ONU1012-0915-1 |  | ONNURI_10-12 | YI, 2014 | -10.7094 | 66.5667 | 0.0001 | -3230 | -3230 | SPREADING_CENTER |  |  |  | ICPAES; ICPMS; IGN | WHOLE ROCK | IGNEOUS:VOLCANIC:MAFIC | BASALT |  | 51.76 | 1.349 | 15.3 |  |  | 9.48 |  |  |  | 0.16 | 7.65 | 11.68 |  | 2.73 | 0.14 | 0.1 | [60 empty] | 34.8 | 61.1 | 1.8 |  |  |  | 74.4 |  |  |  |  | 67.5 |  |  |  |  | 1.8 | [5 empty] | petdb | SPREADING_CENTER | ONU1012-0915-1 | 11.6798 | 37.1547 | 37.155 | 2.87 | 4.878
ONU1012-0916-1 |  | ONNURI_10-12 | YI, 2014 | -10.5744 | 66.4667 | 0.0001 | -3488 | -3488 | SPREADING_CENTER |  |  |  | ICPAES; ICPMS; IGN | WHOLE ROCK | IGNEOUS:VOLCANIC:MAFIC | BASALT |  | 51.79 | 1.465 | 15.62 |  |  | 9.66 |  |  |  | 0.16 | 7.19 | 11.54 |  | 2.69 | 0.15 | 0.09 | [60 empty] | 35 | 57.3 | 1.7 |  |  |  | 87.9 |  |  |  |  | 72 |  |  |  |  | 1.7 | [5 empty] | petdb | SPREADING_CENTER | ONU1012-0916-1 | 11.5398 | 37.9221 | 37.9225 | 2.84 | 5.2817
ONU1012-0917-1 |  | ONNURI_10-12 | YI, 2014 | -10.4392 | 66.35 | 0.01 | -3909 | -3909 | SPREADING_CENTER |  |  |  | ICPAES; ICPMS; IGN | WHOLE ROCK | IGNEOUS:VOLCANIC:MAFIC | BASALT |  | 51.25 | 1.41 | 16.21 |  |  | 9.4 |  |  |  | 0.16 | 7.81 | 10.88 |  | 2.97 | 0.15 | 0.11 | [60 empty] | 37.2 | 53.5 | 1.6 |  |  |  | 125 |  |  |  |  | 91.3 |  |  |  |  | 1.6 | [5 empty] | petdb | SPREADING_CENTER | ONU1012-0917-1 | 10.8798 | 39.4978 | 39.4982 | 3.12 | 4.8077
ONU1012-0918-1 |  | ONNURI_10-12 | YI, 2014 | -10.3547 | 66.2833 | 0.01 | -4268 | -4268 | SPREADING_CENTER |  |  |  | ICPAES; ICPMS; IGN | WHOLE ROCK | IGNEOUS:VOLCANIC:MAFIC | BASALT |  | 51.61 | 1.548 | 15.41 |  |  | 9.39 |  |  |  | 0.16 | 6.95 | 11.4 |  | 2.94 | 0.31 | 0.1 |  | 0.1 | [58 empty] | 33.5 | 60.6 | 1.7 |  |  |  | 75.8 |  |  |  |  | 69.2 |  |  |  |  | 1.7 | [5 empty] | petdb | SPREADING_CENTER | ONU1012-0918-1 | 11.3998 | 37.3037 | 37.3041 | 3.25 | 9.5385
ONU1012-0918-2 |  | ONNURI_10-12 | YI, 2014 | -10.3547 | 66.2833 | 0.01 | -4268 | -4268 | SPREADING_CENTER |  |  |  | ICPAES; ICPMS; IGN | WHOLE ROCK | IGNEOUS:VOLCANIC:MAFIC | BASALT |  | 51.96 | 1.578 | 15.65 |  |  | 9.48 |  |  |  | 0.16 | 7.04 | 11.48 |  | 3 | 0.32 | 0.12 |  | 0.04 | [58 empty] | 32.2 | 54.8 | 1.7 |  |  |  | 74.1 |  |  |  |  | 64.9 |  |  |  |  | 1.7 | [5 empty] | petdb | SPREADING_CENTER | ONU1012-0918-2 | 11.4797 | 37.4361 | 37.4365 | 3.32 | 9.6386
ONU1012-0921-1 |  | ONNURI_10-12 | YI, 2014 | -9.88 | 66.8 | 0.0001 | 4121 | 4121 | SPREADING_CENTER |  |  |  | ICPAES; ICPMS; IGN | WHOLE ROCK | IGNEOUS:VOLCANIC:MAFIC | BASALT |  | 51.86 | 1.673 | 15.89 |  |  | 9.49 |  |  |  | 0.16 | 6.52 | 10.69 |  | 3.2 | 0.43 | 0.14 |  | 0.08 | [58 empty] | 30.5 | 51.8 | 1.7 |  |  |  | 64.9 |  |  |  |  | 66.4 |  |  |  |  | 1.7 | [5 empty] | petdb | SPREADING_CENTER | ONU1012-0921-1 | 10.6897 | 38.703 | 38.7035 | 3.63 | 11.8457
ONU1012-0922-1 |  | ONNURI_10-12 | YI, 2014 | -9.7619 | 66.7167 | 0.0001 | -3680 | -3680 | SPREADING_CENTER |  |  |  | ICPAES; ICPMS; IGN | WHOLE ROCK | IGNEOUS:VOLCANIC:MAFIC | BASALT |  | 51.35 | 1.901 | 15.67 |  |  | 10.22 |  |  |  | 0.17 | 6.29 | 10.76 |  | 2.96 | 0.35 | 0.13 |  | 0.18 | [58 empty] | 33.7 | 54.8 | 1.8 |  |  |  | 75.7 |  |  |  |  | 81.1 |  |  |  |  | 1.8 | [5 empty] | petdb | SPREADING_CENTER | ONU1012-0922-1 | 10.7597 | 38.7085 | 38.7089 | 3.31 | 10.574
ONU1012-0923-1 |  | ONNURI_10-12 | YI, 2014 | -9.6108 | 66.65 | 0.0001 | -4092 | -4092 | SPREADING_CENTER |  |  |  | ICPAES; ICPMS; IGN | WHOLE ROCK | IGNEOUS:VOLCANIC:MAFIC | BASALT |  | 49.83 | 1.153 | 16.91 |  |  | 9.66 |  |  |  | 0.16 | 8.19 | 11.09 |  | 2.55 | 0.24 | 0.1 | [60 empty] | 39.3 | 65.8 | 1.6 |  |  |  | 154 |  |  |  |  | 60.4 |  |  |  |  | 1.6 | [5 empty] | petdb | SPREADING_CENTER | ONU1012-0923-1 | 11.0898 | 40.719 | 40.7193 | 2.79 | 8.6022
ONU1012-0923-2 |  | ONNURI_10-12 | YI, 2014 | -9.6108 | 66.65 | 0.0001 | -4092 | -4092 | SPREADING_CENTER |  |  |  | ICPAES; ICPMS; IGN | WHOLE ROCK | IGNEOUS:VOLCANIC:MAFIC | BASALT |  | 51.64 | 1.922 | 15.33 |  |  | 10.35 |  |  |  | 0.17 | 6.74 | 10.87 |  | 3.22 | 0.29 | 0.19 |  | 0.02 | [58 empty] | 32.8 | 49.2 | 1.8 |  |  |  | 78.2 |  |  |  |  | 72.5 |  |  |  |  | 1.8 | [5 empty] | petdb | SPREADING_CENTER | ONU1012-0923-2 | 10.8696 | 37.6613 | 37.662 | 3.51 | 8.2621
ONU1012-0924-1 |  | ONNURI_10-12 | YI, 2014 | -8.0517 | 68.1 | 0.0001 | -3700 | -3700 | SPREADING_CENTER |  |  |  | ICPAES; ICPMS; IGN | WHOLE ROCK | IGNEOUS:VOLCANIC:MAFIC | BASALT |  | 50.98 | 1.368 | 16.02 |  |  | 9.69 |  |  |  | 0.16 | 7.7 | 11.34 |  | 2.54 | 0.11 | 0.11 | [60 empty] | 37.7 | 58.8 | 1.6 |  |  |  | 96.4 |  |  |  |  | 74 |  |  |  |  | 1.6 | [5 empty] | petdb | SPREADING_CENTER | ONU1012-0924-1 | 11.3398 | 39.1343 | 39.1347 | 2.65 | 4.1509
ONU1012-100202-1 |  | ONNURI_10-12 | YI, 2014 | -16.8622 | 66.7333 | 0.0001 | -3882 | -3882 | SPREADING_CENTER |  |  |  | ICPAES; ICPMS; IGN | WHOLE ROCK | IGNEOUS:VOLCANIC:MAFIC | BASALT |  | 48.53 | 0.839 | 19.28 |  |  | 8.55 |  |  |  | 0.13 | 7.54 | 12.56 |  | 2.49 | 0.15 | 0.07 | [60 empty] | 35 | 80 | 1.6 |  |  |  | 130 |  |  |  |  | 50 |  |  |  |  | 1.6 | [5 empty] | petdb | SPREADING_CENTER | ONU1012-100202-1 | 12.5599 | 41.5739 | 41.5742 | 2.64 | 5.6818
OWE1964-H28 |  | OWE1964 | GASS, 1973 | 13.7 | 42.7 | 0.1 |  |  | SPREADING_CENTER |  |  |  | WET | WHOLE ROCK | IGNEOUS:VOLCANIC:MAFIC | BASALT |  | 46.16 | 1.54 | 16.93 |  | 4.4 |  | 9.61 |  |  | 0.23 | 4.64 | 9.39 |  | 4.13 | 1.52 | 0.99 |  |  |  | 0.22 | 0.25 | [72 empty] | 0.22 | 0.25 | 0.22 | 0.25 |  | petdb | SPREADING_CENTER | OWE1964-H28 | 9.3879 | 39.8895 | 39.893 | 5.65 | 26.9027
ONU1012-100203-1 |  | ONNURI_10-12 | YI, 2014 | -16.7106 | 66.6333 | 0.0001 | -3126 | -3126 | SPREADING_CENTER |  |  |  | ICPAES; ICPMS; IGN | WHOLE ROCK | IGNEOUS:VOLCANIC:MAFIC | BASALT |  | 50.19 | 1.271 | 15.58 |  |  | 9.5 |  |  |  | 0.16 | 7.51 | 11.64 |  | 2.99 | 0.34 | 0.12 |  | 0.34 | [58 empty] | 38 | 80 | 2 |  |  |  | 80 |  |  |  |  | 70 |  |  |  |  | 2 | [5 empty] | petdb | SPREADING_CENTER | ONU1012-100203-1 | 11.6397 | 37.0682 | 37.0686 | 3.33 | 10.2102
ONU1012-100203-2 |  | ONNURI_10-12 | YI, 2014 | -16.7106 | 66.6333 | 0.0001 | -3126 | -3126 | SPREADING_CENTER |  |  |  | ICPAES; ICPMS; IGN | WHOLE ROCK | IGNEOUS:VOLCANIC:MAFIC | BASALT |  | 49.78 | 1.495 | 16.4 |  |  | 9 |  |  |  | 0.14 | 7.46 | 11.17 |  | 3.11 | 1 | 0.3 |  | 0.99 | [58 empty] | 34 | 70 | 1.5 |  |  |  | 70 |  |  |  |  | 60 |  |  |  |  | 1.5 | [5 empty] | petdb | SPREADING_CENTER | ONU1012-100203-2 | 11.1694 | 38.2214 | 38.2225 | 4.11 | 24.3309
ONU1012-100203-5 |  | ONNURI_10-12 | YI, 2014 | -16.7106 | 66.6333 | 0.0001 | -3126 | -3126 | SPREADING_CENTER |  |  |  | ICPAES; ICPMS; IGN | WHOLE ROCK | IGNEOUS:VOLCANIC:MAFIC | BASALT |  | 50.53 | 1.197 | 16.04 |  |  | 9.96 |  |  |  | 0.16 | 7.91 | 12.24 |  | 2.87 | 0.21 | 0.13 | [60 empty] | 38 | 140 | 1.6 |  |  |  | 80 |  |  |  |  | 60 |  |  |  |  | 1.6 | [5 empty] | petdb | SPREADING_CENTER | ONU1012-100203-5 | 12.2397 | 37.0923 | 37.0928 | 3.08 | 6.8182
ONU1012-100204-1 |  | ONNURI_10-12 | YI, 2014 | -16.5592 | 66.55 | 0.0001 | -3870 | -3870 | SPREADING_CENTER |  |  |  | ICPAES; ICPMS; IGN | WHOLE ROCK | IGNEOUS:VOLCANIC:MAFIC | BASALT |  | 48.77 | 1.42 | 17.07 |  |  | 10.67 |  |  |  | 0.17 | 8.5 | 10.38 |  | 2.85 | 0.49 | 0.21 |  | 0.15 | [58 empty] | 44 | 70 | 1.5 |  |  |  | 200 |  |  |  |  | 70 |  |  |  |  | 1.5 | [5 empty] | petdb | SPREADING_CENTER | ONU1012-100204-1 | 10.3796 | 41.4705 | 41.4713 | 3.34 | 14.6707
ONU1012-100205-1 |  | ONNURI_10-12 | YI, 2014 | -16.4614 | 66.6833 | 0.0001 | -2880 | -2880 | SPREADING_CENTER |  |  |  | ICPAES; ICPMS; IGN | WHOLE ROCK | IGNEOUS:VOLCANIC:MAFIC | BASALT |  | 49.59 | 1.54 | 16.83 |  |  | 9.86 |  |  |  | 0.2 | 6.01 | 12.01 |  | 2.71 | 0.22 | 0.17 |  | 1.68 | [58 empty] | 32 | 50 | 1.7 |  |  |  | 70 |  |  |  |  | 80 |  |  |  |  | 1.7 | [5 empty] | petdb | SPREADING_CENTER | ONU1012-100205-1 | 12.0096 | 38.812 | 38.8126 | 2.93 | 7.5085
ONU1012-100206-1 |  | ONNURI_10-12 | YI, 2014 | -16.0397 | 67.3833 | 0.0001 | -4347 | -4347 | SPREADING_CENTER |  |  |  | ICPAES; ICPMS; IGN | WHOLE ROCK | IGNEOUS:VOLCANIC:MAFIC | BASALT |  | 50.96 | 1.127 | 16.3 |  |  | 9.75 |  |  |  | 0.16 | 8.45 | 12.21 |  | 2.4 | 0.09 | 0.1 | [60 empty] | 37 | 90 | 1.8 |  |  |  | 140 |  |  |  |  | 70 |  |  |  |  | 1.8 | [5 empty] | petdb | SPREADING_CENTER | ONU1012-100206-1 | 12.2098 | 38.3116 | 38.312 | 2.49 | 3.6145
ONU1012-100207-2 |  | ONNURI_10-12 | YI, 2014 | -15.9053 | 67.3167 | 0.0001 | -3696 | -3696 | SPREADING_CENTER |  |  |  | ICPAES; ICPMS; IGN | WHOLE ROCK | IGNEOUS:VOLCANIC:MAFIC | BASALT |  | 50.09 | 1.137 | 16.45 |  |  | 9.92 |  |  |  | 0.16 | 7.98 | 12.07 |  | 2.42 | 0.1 | 0.1 | [60 empty] | 42 | 70 | 1.4 |  |  |  | 120 |  |  |  |  | 80 |  |  |  |  | 1.4 | [5 empty] | petdb | SPREADING_CENTER | ONU1012-100207-2 | 12.0698 | 38.7195 | 38.7199 | 2.52 | 3.9683
ONU1012-100208-1 |  | ONNURI_10-12 | YI, 2014 | -15.8214 | 67.2833 | 0.0001 | -3655 | -3655 | SPREADING_CENTER |  |  |  | ICPAES; ICPMS; IGN | WHOLE ROCK | IGNEOUS:VOLCANIC:MAFIC | BASALT |  | 49.54 | 1.09 | 16.63 |  |  | 9.86 |  |  |  | 0.16 | 8.17 | 11.94 |  | 2.77 | 0.07 | 0.08 | [60 empty] | 39 | 90 | 1.5 |  |  |  | 120 |  |  |  |  | 70 |  |  |  |  | 1.5 | [5 empty] | petdb | SPREADING_CENTER | ONU1012-100208-1 | 11.9398 | 38.6997 | 38.6999 | 2.84 | 2.4648
ONU1012-100208-3 |  | ONNURI_10-12 | YI, 2014 | -15.8214 | 67.2833 | 0.0001 | -3655 | -3655 | SPREADING_CENTER |  |  |  | ICPAES; ICPMS; IGN | WHOLE ROCK | IGNEOUS:VOLCANIC:MAFIC | BASALT |  | 50.04 | 1.085 | 16.41 |  |  | 10.11 |  |  |  | 0.17 | 8.2 | 11.76 |  | 2.72 | 0.07 | 0.09 | [60 empty] | 41 | 90 | 1.7 |  |  |  | 130 |  |  |  |  | 70 |  |  |  |  | 1.7 | [5 empty] | petdb | SPREADING_CENTER | ONU1012-100208-3 | 11.7598 | 38.7555 | 38.7558 | 2.79 | 2.509
ONU1012-100209-1 |  | ONNURI_10-12 | YI, 2014 | -15.6536 | 67.2167 | 0.0001 | -3104 | -3104 | SPREADING_CENTER |  |  |  | ICPAES; ICPMS; IGN | WHOLE ROCK | IGNEOUS:VOLCANIC:MAFIC | BASALT |  | 50.19 | 1.161 | 16.02 |  |  | 9.24 |  |  |  | 0.15 | 7.69 | 11.49 |  | 2.67 | 0.09 | 0.1 | [60 empty] | 35 | 70 | 1.5 |  |  |  | 120 |  |  |  |  | 60 |  |  |  |  | 1.5 | [5 empty] | petdb | SPREADING_CENTER | ONU1012-100209-1 | 11.4898 | 38.6948 | 38.6952 | 2.76 | 3.2609
ONU1012-100211-1 |  | ONNURI_10-12 | YI, 2014 | -15.4208 | 67.25 | 0.0001 | -3525 | -3525 | SPREADING_CENTER |  |  |  | ICPAES; ICPMS; IGN | WHOLE ROCK | IGNEOUS:VOLCANIC:MAFIC | BASALT |  | 51.44 | 1.266 | 15.38 |  |  | 10.11 |  |  |  | 0.17 | 7.77 | 11.45 |  | 2.69 | 0.13 | 0.11 | [60 empty] | 37 | 70 | 1.7 |  |  |  | 110 |  |  |  |  | 70 |  |  |  |  | 1.7 | [5 empty] | petdb | SPREADING_CENTER | ONU1012-100211-1 | 11.4498 | 37.729 | 37.7294 | 2.82 | 4.6099
ONU1012-100211-2 |  | ONNURI_10-12 | YI, 2014 | -15.4208 | 67.25 | 0.0001 | -3525 | -3525 | SPREADING_CENTER |  |  |  | ICPAES; ICPMS; IGN | WHOLE ROCK | IGNEOUS:VOLCANIC:MAFIC | BASALT |  | 50.76 | 1.267 | 15.31 |  |  | 10.11 |  |  |  | 0.17 | 7.6 | 11.39 |  | 2.58 | 0.12 | 0.12 | [60 empty] | 38 | 70 | 1.6 |  |  |  | 110 |  |  |  |  | 70 |  |  |  |  | 1.6 | [5 empty] | petdb | SPREADING_CENTER | ONU1012-100211-2 | 11.3897 | 37.9021 | 37.9026 | 2.7 | 4.4444
ONU1012-100212-1 |  | ONNURI_10-12 | YI, 2014 | -15.2519 | 67.1167 | 0.0001 | -3522 | -3522 | SPREADING_CENTER |  |  |  | ICPAES; ICPMS; IGN | WHOLE ROCK | IGNEOUS:VOLCANIC:MAFIC | BASALT |  | 50.44 | 1.564 | 15.93 |  |  | 10.72 |  |  |  | 0.17 | 7.04 | 10.98 |  | 2.82 | 0.17 | 0.15 | [60 empty] | 40 | 60 | 1.6 |  |  |  | 80 |  |  |  |  | 80 |  |  |  |  | 1.6 | [5 empty] | petdb | SPREADING_CENTER | ONU1012-100212-1 | 10.9797 | 39.1237 | 39.1243 | 2.99 | 5.6856
ONU1012-100215-1 |  | ONNURI_10-12 | YI, 2014 | -15.1481 | 66.8833 | 0.0001 | -2303 | -2303 | SPREADING_CENTER |  |  |  | ICPAES; ICPMS; IGN | WHOLE ROCK | IGNEOUS:VOLCANIC:MAFIC | BASALT |  | 50.07 | 1.493 | 14.57 |  |  | 10.38 |  |  |  | 0.17 | 7.72 | 10.65 |  | 2.67 | 0.2 | 0.15 |  | 0.64 | [58 empty] | 38 | 60 | 1.6 |  |  |  | 140 |  |  |  |  | 80 |  |  |  |  | 1.6 | [5 empty] | petdb | SPREADING_CENTER | ONU1012-100215-1 | 10.6497 | 37.8023 | 37.8028 | 2.87 | 6.9686
ONU1012-100215-2 |  | ONNURI_10-12 | YI, 2014 | -15.1481 | 66.8833 | 0.0001 | -2303 | -2303 | SPREADING_CENTER |  |  |  | ICPAES; ICPMS; IGN | WHOLE ROCK | IGNEOUS:VOLCANIC:MAFIC | BASALT |  | 50.45 | 0.988 | 16.48 |  |  | 9.14 |  |  |  | 0.15 | 8.86 | 11.77 |  | 2.35 | 0.07 | 0.08 | [60 empty] | 37 | 70 | 1.6 |  |  |  | 150 |  |  |  |  | 60 |  |  |  |  | 1.6 | [5 empty] | petdb | SPREADING_CENTER | ONU1012-100215-2 | 11.7698 | 39.4052 | 39.4055 | 2.42 | 2.8926
ONU1012-100217-2 |  | ONNURI_10-12 | YI, 2014 | -14.9981 | 66.8833 | 0.0001 | -3597 | -3597 | SPREADING_CENTER |  |  |  | ICPAES; ICPMS; IGN | WHOLE ROCK | IGNEOUS:VOLCANIC:MAFIC | BASALT |  | 50.1 | 1.166 | 15.37 |  |  | 9.26 |  |  |  | 0.15 | 8.13 | 11 |  | 2.74 | 0.14 | 0.12 |  | 0.27 | [58 empty] | 37 | 70 | 1.7 |  |  |  | 140 |  |  |  |  | 60 |  |  |  |  | 1.7 | [5 empty] | petdb | SPREADING_CENTER | ONU1012-100217-2 | 10.9997 | 38.3969 | 38.3974 | 2.88 | 4.8611
ONU1012-100218-1 |  | ONNURI_10-12 | YI, 2014 | -14.8622 | 66.7333 | 0.0001 | -3330 | -3330 | SPREADING_CENTER |  |  |  | ICPAES; ICPMS; IGN | WHOLE ROCK | IGNEOUS:VOLCANIC:MAFIC | BASALT |  | 49.71 | 1.133 | 14.82 |  |  | 11.46 |  |  |  | 0.18 | 8.55 | 10.97 |  | 2.41 | 0.14 | 0.09 | [60 empty] | 39 | 70 | 1.7 |  |  |  | 150 |  |  |  |  | 70 |  |  |  |  | 1.7 | [5 empty] | petdb | SPREADING_CENTER | ONU1012-100218-1 | 10.9698 | 38.1155 | 38.1158 | 2.55 | 5.4902
ONU1012-100219-1 |  | ONNURI_10-12 | YI, 2014 | -14.8431 | 66.5833 | 0.0001 | -4128 | -4128 | SPREADING_CENTER |  |  |  | ICPAES; ICPMS; IGN | WHOLE ROCK | IGNEOUS:VOLCANIC:MAFIC | BASALT |  | 50.43 | 1.333 | 15.69 |  |  | 11.08 |  |  |  | 0.18 | 8.57 | 11.31 |  | 2.6 | 0.17 | 0.13 | [60 empty] | 45 | 70 | 1.6 |  |  |  | 150 |  |  |  |  | 80 |  |  |  |  | 1.6 | [5 empty] | petdb | SPREADING_CENTER | ONU1012-100219-1 | 11.3097 | 38.5361 | 38.5366 | 2.77 | 6.1372
ONU1012-100220-1 |  | ONNURI_10-12 | YI, 2014 | -14.7233 | 66.4 | 0.0001 | -3242 | -3242 | SPREADING_CENTER |  |  |  | ICPAES; ICPMS; IGN | WHOLE ROCK | IGNEOUS:VOLCANIC:MAFIC | BASALT |  | 50.51 | 1.238 | 15.62 |  |  | 9.89 |  |  |  | 0.17 | 7.88 | 11.36 |  | 2.57 | 0.18 | 0.11 | [60 empty] | 39 | 70 | 1.7 |  |  |  | 120 |  |  |  |  | 70 |  |  |  |  | 1.7 | [5 empty] | petdb | SPREADING_CENTER | ONU1012-100220-1 | 11.3598 | 38.3808 | 38.3812 | 2.75 | 6.5455
OWE1964-H26 |  | OWE1964 | GASS, 1973 | 13.7 | 42.7 | 0.1 |  |  | SPREADING_CENTER |  |  |  | WET | WHOLE ROCK | IGNEOUS:VOLCANIC:MAFIC | BASALT |  | 45.65 | 2.02 | 16.15 |  | 3.01 |  | 11.34 |  |  | 0.26 | 5.59 | 9.29 |  | 4.13 | 1.32 | 1 |  |  |  | 0.26 | 0.05 | [72 empty] | 0.26 | 0.05 | 0.26 | 0.05 |  | petdb | SPREADING_CENTER | OWE1964-H26 | 9.2879 | 39.1382 | 39.1419 | 5.45 | 24.2202
ONU1012-100220-2 |  | ONNURI_10-12 | YI, 2014 | -14.7233 | 66.4 | 0.0001 | -3242 | -3242 | SPREADING_CENTER |  |  |  | ICPAES; ICPMS; IGN | WHOLE ROCK | IGNEOUS:VOLCANIC:MAFIC | BASALT |  | 50.54 | 1.231 | 15.31 |  |  | 10.23 |  |  |  | 0.17 | 7.8 | 11.44 |  | 2.52 | 0.18 | 0.12 | [60 empty] | 39 | 80 | 1.7 |  |  |  | 120 |  |  |  |  | 70 |  |  |  |  | 1.7 | [5 empty] | petdb | SPREADING_CENTER | ONU1012-100220-2 | 11.4397 | 37.8486 | 37.849 | 2.7 | 6.6667
ONU1012-100221-1 |  | ONNURI_10-12 | YI, 2014 | -14.5711 | 66.2667 | 0.0001 | -3252 | -3252 | SPREADING_CENTER |  |  |  | ICPAES; ICPMS; IGN | WHOLE ROCK | IGNEOUS:VOLCANIC:MAFIC | BASALT |  | 50.03 | 1.008 | 16.73 |  |  | 9.05 |  |  |  | 0.15 | 7.57 | 11.97 |  | 2.41 | 0.29 | 0.1 |  | 0.21 | [58 empty] | 37 | 70 | 1.8 |  |  |  | 120 |  |  |  |  | 60 |  |  |  |  | 1.8 | [5 empty] | petdb | SPREADING_CENTER | ONU1012-100221-1 | 11.9698 | 39.114 | 39.1144 | 2.7 | 10.7407
ONU1012-100221-2 |  | ONNURI_10-12 | YI, 2014 | -14.5711 | 66.2667 | 0.0001 | -3252 | -3252 | SPREADING_CENTER |  |  |  | ICPAES; ICPMS; IGN | WHOLE ROCK | IGNEOUS:VOLCANIC:MAFIC | BASALT |  | 50.02 | 1.288 | 17.02 |  |  | 8.66 |  |  |  | 0.14 | 7.39 | 10 |  | 3.03 | 1.12 | 0.25 |  | 0.78 | [58 empty] | 32 | 50 | 1.6 |  |  |  | 130 |  |  |  |  | 60 |  |  |  |  | 1.6 | [5 empty] | petdb | SPREADING_CENTER | ONU1012-100221-2 | 9.9995 | 41.1122 | 41.1132 | 4.15 | 26.988
ONU1012-100222-1 |  | ONNURI_10-12 | YI, 2014 | -14.4192 | 66.15 | 0.0001 | -3372 | -3372 | SPREADING_CENTER |  |  |  | ICPAES; ICPMS; IGN | WHOLE ROCK | IGNEOUS:VOLCANIC:MAFIC | BASALT |  | 50.21 | 1.217 | 15.54 |  |  | 9.75 |  |  |  | 0.16 | 8.26 | 11.36 |  | 2.61 | 0.26 | 0.13 | [60 empty] | 42 | 70 | 1.6 |  |  |  | 130 |  |  |  |  | 70 |  |  |  |  | 1.6 | [5 empty] | petdb | SPREADING_CENTER | ONU1012-100222-1 | 11.3597 | 38.1164 | 38.1169 | 2.87 | 9.0592
ONU1012-100223-1 |  | ONNURI_10-12 | YI, 2014 | -14.2517 | 66.1 | 0.0001 | -3575 | -3575 | SPREADING_CENTER |  |  |  | ICPAES; ICPMS; IGN | WHOLE ROCK | IGNEOUS:VOLCANIC:MAFIC | BASALT |  | 49.96 | 1.149 | 15.85 |  |  | 10.46 |  |  |  | 0.17 | 8.54 | 10.7 |  | 2.72 | 0.3 | 0.11 | [60 empty] | 41 | 80 | 1.7 |  |  |  | 160 |  |  |  |  | 70 |  |  |  |  | 1.7 | [5 empty] | petdb | SPREADING_CENTER | ONU1012-100223-1 | 10.6998 | 39.5222 | 39.5226 | 3.02 | 9.9338
ONU1012-100224-1 |  | ONNURI_10-12 | YI, 2014 | -14.0844 | 66.0667 | 0.0001 | -3135 | -3135 | SPREADING_CENTER |  |  |  | ICPAES; ICPMS; IGN | WHOLE ROCK | IGNEOUS:VOLCANIC:MAFIC | BASALT |  | 49.43 | 1.052 | 16.21 |  |  | 9.53 |  |  |  | 0.16 | 8.22 | 11.08 |  | 2.53 | 0.16 | 0.09 | [60 empty] | 41 | 90 | 1.8 |  |  |  | 170 |  |  |  |  | 70 |  |  |  |  | 1.8 | [5 empty] | petdb | SPREADING_CENTER | ONU1012-100224-1 | 11.0798 | 39.8369 | 39.8373 | 2.69 | 5.948
ONU1012-100224-2 |  | ONNURI_10-12 | YI, 2014 | -14.0844 | 66.0667 | 0.0001 | -3135 | -3135 | SPREADING_CENTER |  |  |  | ICPAES; ICPMS; IGN | WHOLE ROCK | IGNEOUS:VOLCANIC:MAFIC | BASALT |  | 49.49 | 1.046 | 16.32 |  |  | 9.56 |  |  |  | 0.16 | 8.59 | 11.87 |  | 2.57 | 0.15 | 0.09 | [60 empty] | 38 | 70 | 1.6 |  |  |  | 140 |  |  |  |  | 40 |  |  |  |  | 1.6 | [5 empty] | petdb | SPREADING_CENTER | ONU1012-100224-2 | 11.8698 | 38.5886 | 38.5889 | 2.72 | 5.5147
ONU1012-100225-1 |  | ONNURI_10-12 | YI, 2014 | -13.9492 | 65.95 | 0.0001 | -3298 | -3298 | SPREADING_CENTER |  |  |  | ICPAES; ICPMS; IGN | WHOLE ROCK | IGNEOUS:VOLCANIC:MAFIC | BASALT |  | 51.16 | 1.466 | 15.13 |  |  | 10.31 |  |  |  | 0.17 | 6.89 | 10.54 |  | 2.94 | 0.33 | 0.16 | [60 empty] | 40 | 60 | 1.7 |  |  |  | 60 |  |  |  |  | 90 |  |  |  |  | 1.7 | [5 empty] | petdb | SPREADING_CENTER | ONU1012-100225-1 | 10.5397 | 38.3159 | 38.3165 | 3.27 | 10.0917
ONU1012-100227-1 |  | ONNURI_10-12 | YI, 2014 | -13.2614 | 66.6833 | 0.0001 | -3593 | -3593 | SPREADING_CENTER |  |  |  | ICPAES; ICPMS; IGN | WHOLE ROCK | IGNEOUS:VOLCANIC:MAFIC | BASALT |  | 50.91 | 1.31 | 15.23 |  |  | 9.67 |  |  |  | 0.16 | 7.37 | 10.83 |  | 2.73 | 0.11 | 0.12 | [60 empty] | 38 | 60 | 1.8 |  |  |  | 130 |  |  |  |  | 80 |  |  |  |  | 1.8 | [5 empty] | petdb | SPREADING_CENTER | ONU1012-100227-1 | 10.8297 | 38.5265 | 38.5269 | 2.84 | 3.8732
ONU1012-100227-2 |  | ONNURI_10-12 | YI, 2014 | -13.2614 | 66.6833 | 0.0001 | -3593 | -3593 | SPREADING_CENTER |  |  |  | ICPAES; ICPMS; IGN | WHOLE ROCK | IGNEOUS:VOLCANIC:MAFIC | BASALT |  | 51.32 | 1.71 | 14.77 |  |  | 11.7 |  |  |  | 0.19 | 7.09 | 10.96 |  | 2.98 | 0.16 | 0.17 | [60 empty] | 36 | 50 | 2.1 |  |  |  | 90 |  |  |  |  | 70 |  |  |  |  | 2.1 | [5 empty] | petdb | SPREADING_CENTER | ONU1012-100227-2 | 10.9596 | 37.1358 | 37.1364 | 3.14 | 5.0955
ONU1012-100229-2 |  | ONNURI_10-12 | YI, 2014 | -13.0425 | 66.55 | 0.0001 | -3298 | -3298 | SPREADING_CENTER |  |  |  | ICPAES; ICPMS; IGN | WHOLE ROCK | IGNEOUS:VOLCANIC:MAFIC | BASALT |  | 50.78 | 1.341 | 15.22 |  |  | 9.76 |  |  |  | 0.16 | 8.71 | 11.19 |  | 2.88 | 0.3 | 0.15 | [60 empty] | 39 | 60 | 2.1 |  |  |  | 160 |  |  |  |  | 60 |  |  |  |  | 2.1 | [5 empty] | petdb | SPREADING_CENTER | ONU1012-100229-2 | 11.1897 | 37.4617 | 37.4622 | 3.18 | 9.434
OWE1964-Z37 |  | OWE1964 | GASS, 1973 | 15.1 | 42.1 | 0.1 |  |  | SPREADING_CENTER |  |  |  | WET; XRF | WHOLE ROCK | IGNEOUS:VOLCANIC:MAFIC | PICRITE |  | 45.85 | 1.03 | 13.36 |  | 3.22 |  | 7.07 |  |  | 0.24 | 15.25 | 10.48 |  | 2.59 | 0.47 | 0.35 |  |  |  | 0.13 | 0.11 | [72 empty] | 0.13 | 0.11 | 0.13 | 0.11 |  | petdb | SPREADING_CENTER | OWE1964-Z37 | 10.4793 | 35.9292 | 35.9305 | 3.06 | 15.3595
ONU1012-100232-1 |  | ONNURI_10-12 | YI, 2014 | -11.4064 | 66.3833 | 0.0001 | -2535 | -2535 | SPREADING_CENTER |  |  |  | ICPAES; ICPMS; IGN | WHOLE ROCK | IGNEOUS:VOLCANIC:MAFIC | BASALT |  | 50.79 | 1.67 | 14.83 |  |  | 11.42 |  |  |  | 0.18 | 7.22 | 10.66 |  | 2.95 | 0.2 | 0.18 |  | 0.23 | [58 empty] | 37 | 60 | 1.9 |  |  |  | 70 |  |  |  |  | 90 |  |  |  |  | 1.9 | [5 empty] | petdb | SPREADING_CENTER | ONU1012-100232-1 | 10.6596 | 37.7532 | 37.7538 | 3.15 | 6.3492
ONU1012-100235-1 |  | ONNURI_10-12 | YI, 2014 | -7.9497 | 67.9833 | 0.0001 | -3696 | -3696 | SPREADING_CENTER |  |  |  | ICPAES; ICPMS; IGN | WHOLE ROCK | IGNEOUS:VOLCANIC:MAFIC | BASALT |  | 50.47 | 0.754 | 16.35 |  |  | 8.55 |  |  |  | 0.14 | 9.2 | 12.45 |  | 2.07 | 0.04 | 0.07 | [60 empty] | 41 | 90 | 1.6 |  |  |  | 180 |  |  |  |  | 60 |  |  |  |  | 1.6 | [5 empty] | petdb | SPREADING_CENTER | ONU1012-100235-1 | 12.4499 | 38.5293 | 38.5296 | 2.11 | 1.8957
ONU1012-100312-1 |  | ONNURI_10-12 | YI, 2014 | -11.3072 | 66.4333 | 0.0001 | -3546 | -3546 | SPREADING_CENTER |  |  |  | ICPAES; ICPMS; IGN | WHOLE ROCK | IGNEOUS:VOLCANIC:MAFIC | BASALT |  | 51.19 | 1.39 | 15.38 |  |  | 9.63 |  |  |  | 0.16 | 8.44 | 10.73 |  | 3.01 | 0.24 | 0.14 | [60 empty] | 42 | 70 | 1.9 |  |  |  | 160 |  |  |  |  | 90 |  |  |  |  | 1.9 | [5 empty] | petdb | SPREADING_CENTER | ONU1012-100312-1 | 10.7297 | 38.3534 | 38.3539 | 3.25 | 7.3846
ONU1012-100317-1 |  | ONNURI_10-12 | YI, 2014 | -12.7536 | 66.2167 | 0.0001 | -3278 | -3278 | SPREADING_CENTER |  |  |  | ICPAES; ICPMS | WHOLE ROCK | IGNEOUS:VOLCANIC:MAFIC | BASALT |  | 48.58 | 1.02 | 15.84 |  |  | 9.99 |  |  |  | 0.15 | 9.4 | 11.27 |  | 2.55 | 0.09 | 0.08 | [60 empty] | 42 | 80 | 1.9 |  |  |  | 210 |  |  |  |  | 70 |  |  |  |  | 1.9 | [5 empty] | petdb | SPREADING_CENTER | ONU1012-100317-1 | 11.2698 | 38.9922 | 38.9925 | 2.64 | 3.4091
ONU1012-100318-2 |  | ONNURI_10-12 | YI, 2014 | -12.7872 | 66.2333 | 0.0001 | -2758 | -2758 | SPREADING_CENTER |  |  |  | ICPAES; ICPMS; IGN | WHOLE ROCK | IGNEOUS:VOLCANIC:MAFIC | BASALT |  | 48.92 | 1.24 | 15.74 |  |  | 9.26 |  |  |  | 0.16 | 7.62 | 10.17 |  | 2.67 | 0.15 | 0.13 |  | 3.06 | [58 empty] | 37 | 60 | 1.6 |  |  |  | 130 |  |  |  |  | 80 |  |  |  |  | 1.6 | [5 empty] | petdb | SPREADING_CENTER | ONU1012-100318-2 | 10.1697 | 40.5818 | 40.5824 | 2.82 | 5.3191
ONU1012-100318-3 |  | ONNURI_10-12 | YI, 2014 | -12.7872 | 66.2333 | 0.0001 | -2758 | -2758 | SPREADING_CENTER |  |  |  | ICPAES; ICPMS; IGN | WHOLE ROCK | IGNEOUS:VOLCANIC:MAFIC | DIABASE |  | 48.93 | 0.88 | 15.05 |  |  | 8.73 |  |  |  | 0.16 | 9.06 | 11.99 |  | 2.1 | 0.04 | 0.07 |  | 1.33 | [58 empty] | 38 | 80 | 1.4 |  |  |  | 120 |  |  |  |  | 40 |  |  |  |  | 1.4 | [5 empty] | petdb | SPREADING_CENTER | ONU1012-100318-3 | 11.9899 | 37.3003 | 37.3006 | 2.14 | 1.8692
ONU1012-100321-2 |  | ONNURI_10-12 | YI, 2014 | -11.2758 | 66.55 | 0.0001 | -3370 | -3370 | SPREADING_CENTER |  |  |  | ICPAES; ICPMS; IGN | WHOLE ROCK | IGNEOUS:VOLCANIC:MAFIC | BASALT |  | 48.81 | 1.37 | 15.5 |  |  | 10.94 |  |  |  | 0.16 | 7.92 | 10.27 |  | 3.14 | 0.03 | 0.07 |  | 0.88 | [58 empty] | 50 | 120 | 1.7 |  |  |  | 230 |  |  |  |  | 80 |  |  |  |  | 1.7 | [5 empty] | petdb | SPREADING_CENTER | ONU1012-100321-2 | 10.2699 | 39.3691 | 39.3694 | 3.17 | 0.94637
ONU1012-100321-3 |  | ONNURI_10-12 | YI, 2014 | -11.2758 | 66.55 | 0.0001 | -3370 | -3370 | SPREADING_CENTER |  |  |  | ICPAES; ICPMS; IGN | WHOLE ROCK | IGNEOUS:VOLCANIC:MAFIC | BASALT |  | 49.32 | 1.45 | 15.91 |  |  | 10.39 |  |  |  | 0.15 | 6.91 | 10.85 |  | 3.25 | 0.07 | 0.05 |  | 1.21 | [58 empty] | 59 | 100 | 1.8 |  |  |  | 290 |  |  |  |  | 80 |  |  |  |  | 1.8 | [5 empty] | petdb | SPREADING_CENTER | ONU1012-100321-3 | 10.8499 | 38.7484 | 38.7486 | 3.32 | 2.1084
OWE1964-AA1 |  | OWE1964 | GASS, 1973 | 14.1 | 42.7 | 0.1 |  |  | SPREADING_CENTER |  |  |  | WET; XRF | WHOLE ROCK | IGNEOUS:VOLCANIC:MAFIC | BASALT |  | 47.31 | 2.56 | 16.22 |  | 3.89 |  | 6.08 |  |  | 0.18 | 7.17 | 10.73 |  | 3.42 | 1.05 |  |  |  |  | 0.38 | 1.01 | [72 empty] | 0.38 | 1.01 | 0.38 | 1.01 |  | petdb | SPREADING_CENTER | OWE1964-AA1 |  | 38.1719 |  | 4.47 | 23.4899
OWE1964-G1 |  | OWE1964 | GASS, 1973 | 14 | 42.7 | 0.1 |  |  | SPREADING_CENTER |  |  |  | WET; XRF | WHOLE ROCK | IGNEOUS:VOLCANIC:MAFIC | TRACHYBASALT |  | 52.45 | 2.29 | 16.09 |  | 5.51 |  | 4.6 |  |  | 0.26 | 2.67 | 7.49 |  | 6.11 | 1.64 |  |  |  |  | 0.51 | 0.38 | [72 empty] | 0.51 | 0.38 | 0.51 | 0.38 |  | petdb | SPREADING_CENTER | OWE1964-G1 |  | 38.7386 |  | 7.75 | 21.1613
OWE1964-G11 |  | OWE1964 | GASS, 1973 | 14 | 42.7 | 0.1 |  |  | SPREADING_CENTER |  |  |  | WET; XRF | WHOLE ROCK | IGNEOUS:VOLCANIC:MAFIC | TRACHYBASALT |  | 50.09 | 3.08 | 16.83 |  | 1.71 |  | 9.14 |  |  | 0.24 | 3.31 | 8.84 |  | 4.89 | 1.28 |  |  |  |  | 0.33 | 0.26 | [56 empty] | 39 | [9 empty] | 110 | [5 empty] | 0.33 | 0.26 | 0.33 | 0.26 |  | petdb | SPREADING_CENTER | OWE1964-G11 |  | 39.7564 |  | 6.17 | 20.7455
OWE1964-G17 |  | OWE1964 | GASS, 1973 | 14 | 42.7 | 0.1 |  |  | SPREADING_CENTER |  |  |  | WET; XRF | WHOLE ROCK | IGNEOUS:VOLCANIC:MAFIC | TRACHYBASALT |  | 49.82 | 2.98 | 16.9 |  | 1.79 |  | 9.14 |  |  | 0.23 | 3.5 | 8.84 |  | 4.96 | 1.35 |  |  |  |  | 0.26 | 0.23 | [72 empty] | 0.26 | 0.23 | 0.26 | 0.23 |  | petdb | SPREADING_CENTER | OWE1964-G17 |  | 39.6772 |  | 6.31 | 21.3946
OWE1964-G18 |  | OWE1964 | GASS, 1973 | 14 | 42.7 | 0.1 |  |  | SPREADING_CENTER |  |  |  | WET; XRF | WHOLE ROCK | IGNEOUS:VOLCANIC:MAFIC | TRACHYBASALT |  | 48.88 | 3.04 | 16.16 |  | 2.74 |  | 8.5 |  |  | 0.24 | 3.72 | 9.26 |  | 5.12 | 1.33 |  |  |  |  | 0.39 | 0.62 | [72 empty] | 0.39 | 0.62 | 0.39 | 0.62 |  | petdb | SPREADING_CENTER | OWE1964-G18 |  | 37.7051 |  | 6.45 | 20.6202
OWE1964-G20 |  | OWE1964 | GASS, 1973 | 14 | 42.7 | 0.1 |  |  | SPREADING_CENTER |  |  |  | WET; XRF | WHOLE ROCK | IGNEOUS:VOLCANIC:MAFIC | BASALT |  | 48.37 | 2.82 | 16.01 |  | 5.51 |  | 5.04 |  |  | 0.22 | 4.67 | 9.04 |  | 5.97 | 1.28 |  |  |  |  | 0.68 | 0.39 | [72 empty] | 0.68 | 0.39 | 0.68 | 0.39 |  | petdb | SPREADING_CENTER | OWE1964-G20 |  | 36.6755 |  | 7.25 | 17.6552
OWE1964-G9 |  | OWE1964 | GASS, 1973 | 14 | 42.7 | 0.1 |  |  | SPREADING_CENTER |  |  |  | WET; XRF | WHOLE ROCK | IGNEOUS:VOLCANIC:MAFIC | TRACHYBASALT |  | 49.23 | 3.31 | 16.14 |  | 3.06 |  | 8.4 |  |  | 0.24 | 3.88 | 8.9 |  | 4.52 | 1.23 |  |  |  |  | 0.48 | 0.61 | [72 empty] | 0.48 | 0.61 | 0.48 | 0.61 |  | petdb | SPREADING_CENTER | OWE1964-G9 |  | 39.2805 |  | 5.75 | 21.3913
OWE1964-H1 |  | OWE1964 | GASS, 1973 | 13.7 | 42.7 | 0.1 |  |  | SPREADING_CENTER |  |  |  | WET; XRF | WHOLE ROCK | IGNEOUS:VOLCANIC:MAFIC | BASALT |  | 45.32 | 3.9 | 14.71 |  | 6.9 |  | 5.86 |  |  | 0.21 | 4.96 | 9.67 |  | 5.04 | 1.27 | 0.66 |  |  |  | 0 | 0.53 | [55 empty] | 115 | [10 empty] | 90 | [5 empty] | 0 | 0.53 | 0 | 0.53 |  | petdb | SPREADING_CENTER | OWE1964-H1 | 9.6686 | 35.059 | 35.0611 | 6.31 | 20.1268
OWE1964-H10 |  | OWE1964 | GASS, 1973 | 13.7 | 42.7 | 0.1 |  |  | SPREADING_CENTER |  |  |  | WET; XRF | WHOLE ROCK | IGNEOUS:VOLCANIC:MAFIC | BASALT |  | 49 | 2.73 | 16.33 |  | 2.2 |  | 8.12 |  |  | 0.22 | 4.31 | 7.77 |  | 4.98 | 1.66 | 0.89 |  |  |  | 0 | 1.98 | [55 empty] | 120 | [10 empty] | 80 | [5 empty] | 0 | 1.98 | 0 | 1.98 |  | petdb | SPREADING_CENTER | OWE1964-H10 | 7.7681 | 40.3742 | 40.3776 | 6.64 | 25
OWE1964-H17 |  | OWE1964 | GASS, 1973 | 13.7 | 42.7 | 0.1 |  |  | SPREADING_CENTER |  |  |  | WET; XRF | WHOLE ROCK | IGNEOUS:VOLCANIC:MAFIC | BASALT |  | 45.74 | 3.93 | 15.08 |  | 4.06 |  | 8.36 |  |  | 0.2 | 5.58 | 10.72 |  | 3.17 | 1.23 | 0.68 |  |  |  | 0 | 1.15 | [55 empty] | 70 | [10 empty] | 60 | [5 empty] | 0 | 1.15 | 0 | 1.15 |  | petdb | SPREADING_CENTER | OWE1964-H17 | 10.7186 | 36.6755 | 36.6779 | 4.4 | 27.9545
OWE1964-H18 |  | OWE1964 | GASS, 1973 | 13.7 | 42.7 | 0.1 |  |  | SPREADING_CENTER |  |  |  | WET; XRF | WHOLE ROCK | IGNEOUS:VOLCANIC:MAFIC | BASALT |  | 46.83 | 2.19 | 14.94 |  | 5.66 |  | 6.64 |  |  | 0.17 | 9.28 | 10.33 |  | 3.53 | 0.62 | 0.34 |  |  |  | 0 | 1.17 | [55 empty] | 105 | [10 empty] | 65 | [5 empty] | 0 | 1.17 | 0 | 1.17 |  | petdb | SPREADING_CENTER | OWE1964-H18 | 10.3293 | 37.164 | 37.1652 | 4.15 | 14.9398
OWE1964-H24 |  | OWE1964 | GASS, 1973 | 13.7 | 42.7 | 0.1 |  |  | SPREADING_CENTER |  |  |  | WET | WHOLE ROCK | IGNEOUS:VOLCANIC:MAFIC | BASALT |  | 47.53 | 0.93 | 15.56 |  | 2.89 |  | 7.26 |  |  | 0.14 | 9.94 | 9.63 |  | 2.86 | 0.66 | 0.47 |  |  |  | 0.67 | 1.43 | [72 empty] | 0.67 | 1.43 | 0.67 | 1.43 |  | petdb | SPREADING_CENTER | OWE1964-H24 | 9.629 | 40.4276 | 40.4295 | 3.52 | 18.75
OWE1964-H3 |  | OWE1964 | GASS, 1973 | 13.7 | 42.7 | 0.1 |  |  | SPREADING_CENTER |  |  |  | WET; XRF | WHOLE ROCK | IGNEOUS:VOLCANIC:MAFIC | BASALT |  | 45.83 | 3.92 | 15.47 |  | 9.26 |  | 3.02 |  |  | 0.2 | 5.14 | 10.11 |  | 3.81 | 1.46 | 0.74 |  |  |  | 0 | 0.98 | [55 empty] | 215 | [10 empty] | 70 | [5 empty] | 0 | 0.98 | 0 | 0.98 |  | petdb | SPREADING_CENTER | OWE1964-H3 | 10.1084 | 37.0983 | 37.1008 | 5.27 | 27.704
OWE1964-H32 |  | OWE1964 | GASS, 1973 | 13.7 | 42.7 | 0.1 |  |  | SPREADING_CENTER |  |  |  | WET; XRF | WHOLE ROCK | IGNEOUS:VOLCANIC:MAFIC | BASALT |  | 47.36 | 3.3 | 16.32 |  | 4.64 |  | 6.89 |  |  | 0.2 | 4.82 | 9.3 |  | 4.63 | 1.49 | 0.83 |  |  |  | 0 | 0.89 | [55 empty] | 35 | [10 empty] | 50 | [5 empty] | 0 | 0.89 | 0 | 0.89 |  | petdb | SPREADING_CENTER | OWE1964-H32 | 9.2982 | 38.4373 | 38.4402 | 6.12 | 24.3464
OWE1964-H33 |  | OWE1964 | GASS, 1973 | 13.7 | 42.7 | 0.1 |  |  | SPREADING_CENTER |  |  |  | WET; XRF | WHOLE ROCK | IGNEOUS:VOLCANIC:MAFIC | BASALT |  | 45.3 | 2.86 | 19.05 |  | 1.88 |  | 7.97 |  |  | 0.15 | 4.32 | 12.07 |  | 4.92 | 0.94 | 0.49 |  |  |  | 0 | 0.55 | [55 empty] | 200 | [10 empty] | 55 | [5 empty] | 0 | 0.55 | 0 | 0.55 |  | petdb | SPREADING_CENTER | OWE1964-H33 | 12.069 | 38.0187 | 38.0201 | 5.86 | 16.041
OWE1964-H4 |  | OWE1964 | GASS, 1973 | 13.7 | 42.7 | 0.1 |  |  | SPREADING_CENTER |  |  |  | WET; XRF | WHOLE ROCK | IGNEOUS:VOLCANIC:MAFIC | BASALT |  | 45.35 | 2.79 | 18.87 |  | 4.37 |  | 5.37 |  |  | 0.15 | 4.49 | 12.46 |  | 3.86 | 0.84 | 0.48 |  |  |  | 0 | 0.76 | [55 empty] | 75 | [10 empty] | 65 | [5 empty] | 0 | 0.76 | 0 | 0.76 |  | petdb | SPREADING_CENTER | OWE1964-H4 | 12.459 | 38.6807 | 38.6822 | 4.7 | 17.8723
OWE1964-JT1 |  | OWE1964 | GASS, 1973; SCHILLING, 1969 | 15.55 | 41.83 | 0.01 |  |  | SPREADING_CENTER |  |  |  | INAA; WET; XRF | WHOLE ROCK | IGNEOUS:VOLCANIC:MAFIC | BASALT |  | 49.54 | 2.25 | 14.64 |  | 2.39 |  | 9.92 |  |  | 0.21 | 5.84 | 10.82 |  | 3.19 | 0.41 |  |  |  |  | 0.28 | 0.51 | [72 empty] | 0.28 | 0.51 | 0.28 | 0.51 |  | petdb | SPREADING_CENTER | OWE1964-JT1 |  | 36.5959 |  | 3.6 | 11.3889
OWE1964-JT10 |  | OWE1964 | GASS, 1973 | 15.7 | 41.74 | 0.01 |  |  | SPREADING_CENTER |  |  |  | WET; XRF | WHOLE ROCK | IGNEOUS:VOLCANIC:MAFIC | BASALT |  | 50.08 | 1.71 | 18.4 |  | 1.77 |  | 7.9 |  |  | 0.17 | 4.16 | 12.08 |  | 2.98 | 0.27 |  |  |  |  | 0.14 | 0.34 | [56 empty] | 122 |  |  |  |  | 34 |  |  |  |  | 74 | [5 empty] | 0.14 | 0.34 | 0.14 | 0.34 |  | petdb | SPREADING_CENTER | OWE1964-JT10 |  | 40.3877 |  | 3.25 | 8.3077
OWE1964-JT12 |  | OWE1964 | GASS, 1973 | 15.7 | 41.74 | 0.01 |  |  | SPREADING_CENTER |  |  |  | WET; XRF | WHOLE ROCK | IGNEOUS:VOLCANIC:MAFIC | BASALT |  | 50.48 | 1.28 | 18.32 |  | 5.9 |  | 2.43 |  |  | 0.15 | 5.31 | 12.91 |  | 2.51 | 0.26 |  |  |  |  | 0.15 | 0.3 | [72 empty] | 0.15 | 0.3 | 0.15 | 0.3 |  | petdb | SPREADING_CENTER | OWE1964-JT12 |  | 39.6506 |  | 2.77 | 9.3863
OWE1964-JT14 |  | OWE1964 | GASS, 1973 | 15.7 | 41.74 | 0.01 |  |  | SPREADING_CENTER |  |  |  | WET; XRF | WHOLE ROCK | IGNEOUS:VOLCANIC:MAFIC | BASALT |  | 50.3 | 2.4 | 15.4 |  | 1.46 |  | 10.78 |  |  | 0.22 | 5.09 | 9.57 |  | 3.54 | 0.46 |  |  |  |  | 0.42 | 0.36 | [56 empty] | 134 |  |  |  |  | 30 |  |  |  |  | 100 | [5 empty] | 0.42 | 0.36 | 0.42 | 0.36 |  | petdb | SPREADING_CENTER | OWE1964-JT14 |  | 39.3644 |  | 4 | 11.5
OWE1964-JT16 |  | OWE1964 | GASS, 1973 | 15.7 | 41.74 | 0.01 |  |  | SPREADING_CENTER |  |  |  | WET; XRF | WHOLE ROCK | IGNEOUS:VOLCANIC:MAFIC | BASALT |  | 50.48 | 1.95 | 17.56 |  | 3.34 |  | 7.04 |  |  | 0.18 | 4.15 | 11.14 |  | 3.29 | 0.35 |  |  |  |  | 0.19 | 0.33 | [56 empty] | 140 |  |  |  |  | 30 |  |  |  |  | 80 | [5 empty] | 0.19 | 0.33 | 0.19 | 0.33 |  | petdb | SPREADING_CENTER | OWE1964-JT16 |  | 40.2698 |  | 3.64 | 9.6154
OWE1964-JT4 |  | OWE1964 | GASS, 1973 | 15.7 | 41.74 | 0.01 |  |  | SPREADING_CENTER |  |  |  | WET; XRF | WHOLE ROCK | IGNEOUS:VOLCANIC:MAFIC | BASALT |  | 49.38 | 1.98 | 15.02 |  | 4.98 |  | 6.81 |  |  | 0.2 | 6.57 | 11.45 |  | 2.45 | 0.38 |  |  |  |  | 0.32 | 0.46 | [72 empty] | 0.32 | 0.46 | 0.32 | 0.46 |  | petdb | SPREADING_CENTER | OWE1964-JT4 |  | 37.2888 |  | 2.83 | 13.4276
OWE1964-JZ1 |  | OWE1964 | GASS, 1973 | 15.1 | 42.1 | 0.1 |  |  | SPREADING_CENTER |  |  |  | WET; XRF | WHOLE ROCK | IGNEOUS:VOLCANIC:MAFIC | TRACHYBASALT |  | 50.7 | 3.15 | 14.95 |  | 3.94 |  | 7.79 |  |  | 0.22 | 4.14 | 8.1 |  | 4.39 | 1.33 | 0.72 |  |  |  | 1.17 | 1.17 | [66 empty] | 84 | [5 empty] | 1.17 | 1.17 | 1.17 | 1.17 |  | petdb | SPREADING_CENTER | OWE1964-JZ1 | 8.0985 | 38.9944 | 38.9972 | 5.72 | 23.2517
OWE1964-JZ12 |  | OWE1964 | GASS, 1973 | 15.1 | 42.1 | 0.1 |  |  | SPREADING_CENTER |  |  |  | WET; XRF | WHOLE ROCK | IGNEOUS:VOLCANIC:MAFIC | BASALT |  | 49 | 3.49 | 15.05 |  | 2.94 |  | 8.83 |  |  | 0.2 | 4.52 | 8.72 |  | 4.2 | 1.02 | 0.64 |  |  |  | 0.33 | 0.29 | [66 empty] | 72 | [5 empty] | 0.33 | 0.29 | 0.33 | 0.29 |  | petdb | SPREADING_CENTER | OWE1964-JZ12 | 8.7186 | 38.671 | 38.6734 | 5.22 | 19.5402
OWE1964-JZ17 |  | OWE1964 | GASS, 1973 | 15.1 | 42.1 | 0.1 |  |  | SPREADING_CENTER |  |  |  | WET; XRF | WHOLE ROCK | IGNEOUS:VOLCANIC:MAFIC | TRACHYBASALT |  | 50.55 | 3.16 | 15.05 |  | 3.38 |  | 8.39 |  |  | 0.22 | 4.02 | 8.06 |  | 4.49 | 1.15 | 0.73 |  |  |  | 0.12 | 0.2 | [66 empty] | 86 | [5 empty] | 0.12 | 0.2 | 0.12 | 0.2 |  | petdb | SPREADING_CENTER | OWE1964-JZ17 | 8.0585 | 39.2583 | 39.2612 | 5.64 | 20.3901
OWE1964-JZ24 |  | OWE1964 | GASS, 1973 | 15.1 | 42.1 | 0.1 |  |  | SPREADING_CENTER |  |  |  | WET; XRF | WHOLE ROCK | IGNEOUS:VOLCANIC:MAFIC | BASALT |  | 50 | 2.55 | 15.2 |  | 2.68 |  | 8.14 |  |  | 0.2 | 5.77 | 8.21 |  | 4.2 | 1.17 | 0.75 |  |  |  | 0.03 | 0.13 | [66 empty] | 81 | [5 empty] | 0.03 | 0.13 | 0.03 | 0.13 |  | petdb | SPREADING_CENTER | OWE1964-JZ24 | 8.2084 | 39.6834 | 39.6864 | 5.37 | 21.7877
OWE1964-JZ26 |  | OWE1964 | GASS, 1973 | 15.1 | 42.1 | 0.1 |  |  | SPREADING_CENTER |  |  |  | WET; XRF | WHOLE ROCK | IGNEOUS:VOLCANIC:MAFIC | TRACHYBASALT |  | 49.95 | 3.01 | 14.6 |  | 1.48 |  | 9.78 |  |  | 0.22 | 4.03 | 7.87 |  | 4.88 | 1.22 | 0.69 |  |  |  | 0.14 | 0.21 | [66 empty] | 90 | [5 empty] | 0.14 | 0.21 | 0.14 | 0.21 |  | petdb | SPREADING_CENTER | OWE1964-JZ26 | 7.8685 | 38.1622 | 38.1649 | 6.1 | 20
OWE1964-JZ69 |  | OWE1964 | GASS, 1973 | 15.1 | 42.1 | 0.1 |  |  | SPREADING_CENTER |  |  |  | WET; XRF | WHOLE ROCK | IGNEOUS:VOLCANIC:MAFIC | BASALT |  | 48 | 2.68 | 17 |  | 5.28 |  | 7.73 |  |  | 0.19 | 4.4 | 10.6 |  | 3.2 | 0.62 | 0.72 |  |  |  | 0.37 | 0.24 | [55 empty] | 85 | [10 empty] | 75 | [5 empty] | 0.37 | 0.24 | 0.37 | 0.24 |  | petdb | SPREADING_CENTER | OWE1964-JZ69 | 10.5985 | 40.2765 | 40.2791 | 3.82 | 16.2304
OWE1964-JZ9 |  | OWE1964 | GASS, 1973 | 15.1 | 42.1 | 0.1 |  |  | SPREADING_CENTER |  |  |  | WET; XRF | WHOLE ROCK | IGNEOUS:VOLCANIC:MAFIC | BASALT |  | 47.45 | 1.74 | 16 |  | 3.12 |  | 5.64 |  |  | 0.15 | 7.86 | 12 |  | 2.78 | 0.5 | 0.28 |  |  |  | 0.47 | 0.74 | [66 empty] | 52 | [5 empty] | 0.47 | 0.74 | 0.47 | 0.74 |  | petdb | SPREADING_CENTER | OWE1964-JZ9 | 11.9994 | 37.2674 | 37.2684 | 3.28 | 15.2439
OWE1964-Z10 |  | OWE1964 | GASS, 1973 | 15.1 | 42.1 | 0.1 |  |  | SPREADING_CENTER |  |  |  | WET; XRF | WHOLE ROCK | IGNEOUS:VOLCANIC:MAFIC | BASALT |  | 47 | 2.06 | 15.6 |  | 1.65 |  | 7.73 |  |  | 0.14 | 9.5 | 10.3 |  | 3 | 0.67 | 0.63 |  |  |  | 0.18 | 0.34 | [55 empty] | 35 | [10 empty] | 80 | [5 empty] | 0.18 | 0.34 | 0.18 | 0.34 |  | petdb | SPREADING_CENTER | OWE1964-Z10 | 10.2987 | 39.0118 | 39.0142 | 3.67 | 18.2561
OWE1964-Z17 |  | OWE1964 | GASS, 1973 | 15.1 | 42.1 | 0.1 |  |  | SPREADING_CENTER |  |  |  | WET; XRF | WHOLE ROCK | IGNEOUS:VOLCANIC:MAFIC | TRACHYBASALT |  | 53 | 2.1 | 17 |  | 0.4 |  | 9.04 |  |  | 0.23 | 2.6 | 6.7 |  | 4.62 | 1.39 | 0.82 |  |  |  | 0.39 | 0.6 | [55 empty] | 22 | [10 empty] | 100 | [5 empty] | 0.39 | 0.6 | 0.39 | 0.6 |  | petdb | SPREADING_CENTER | OWE1964-Z17 | 6.6983 | 44.4018 | 44.4055 | 6.01 | 23.1281
OWE1964-Z21 |  | OWE1964 | GASS, 1973 | 15.1 | 42.1 | 0.1 |  |  | SPREADING_CENTER |  |  |  | WET; XRF | WHOLE ROCK | IGNEOUS:VOLCANIC:MAFIC | TRACHYBASALT |  | 51.5 | 1.95 | 16.5 |  | 3 |  | 5.51 |  |  | 0.12 | 3.8 | 11.8 |  | 3.21 | 0.69 | 0.84 |  |  |  | 0.81 | 0.49 | [55 empty] | 90 | [10 empty] | 65 | [5 empty] | 0.81 | 0.49 | 0.81 | 0.49 |  | petdb | SPREADING_CENTER | OWE1964-Z21 | 11.7982 | 37.5151 | 37.5178 | 3.9 | 17.6923
OWE1964-Z26 |  | OWE1964 | GASS, 1973 | 15.1 | 42.1 | 0.1 |  |  | SPREADING_CENTER |  |  |  | WET; XRF | WHOLE ROCK | IGNEOUS:VOLCANIC:MAFIC | TRACHYBASALT |  | 48.9 | 2.65 | 16.3 |  | 3.4 |  | 7.98 |  |  | 0.18 | 4 | 9.9 |  | 3.45 | 0.73 | 0.92 |  |  |  | 0.72 | 0.22 | [55 empty] | 45 | [10 empty] | 80 | [5 empty] | 0.72 | 0.22 | 0.72 | 0.22 |  | petdb | SPREADING_CENTER | OWE1964-Z26 | 9.8981 | 39.9845 | 39.9879 | 4.18 | 17.4641
OWE1964-Z36 |  | OWE1964 | GASS, 1973 | 15.1 | 42.1 | 0.1 |  |  | SPREADING_CENTER |  |  |  | WET; XRF | WHOLE ROCK | IGNEOUS:VOLCANIC:MAFIC | TRACHYBASALT |  | 50.84 | 2.26 | 14.72 |  | 4.33 |  | 8.35 |  |  | 0.29 | 3.92 | 10.34 |  | 4.05 | 1.04 | 0.14 |  |  |  | 0.01 | 0.07 | [72 empty] | 0.01 | 0.07 | 0.01 | 0.07 |  | petdb | SPREADING_CENTER | OWE1964-Z36 | 10.3397 | 35.6344 | 35.6348 | 5.09 | 20.4322
OWE1964-Z4 |  | OWE1964 | GASS, 1973 | 15.1 | 42.1 | 0.1 |  |  | SPREADING_CENTER |  |  |  | WET; XRF | WHOLE ROCK | IGNEOUS:VOLCANIC:MAFIC | BASALT |  | 47.5 | 2.2 | 15.71 |  | 0.26 |  | 9.74 |  |  | 0.2 | 9 | 9.9 |  | 3.06 | 0.73 | 0.61 |  |  |  | 0.3 | 0 | [55 empty] | 120 | [10 empty] | 60 | [5 empty] | 0.3 | 0 | 0.3 | 0 |  | petdb | SPREADING_CENTER | OWE1964-Z4 | 9.8987 | 39.7377 | 39.74 | 3.79 | 19.2612
OWE1964-Z48 |  | OWE1964 | GASS, 1973 | 15.1 | 42.1 | 0.1 |  |  | SPREADING_CENTER |  |  |  | WET; XRF | WHOLE ROCK | IGNEOUS:VOLCANIC:MAFIC | PICRITE |  | 46 | 1.85 | 15.3 |  | 1.96 |  | 7.9 |  |  | 0.16 | 11.3 | 10 |  | 3.4 | 0.57 | 0.62 |  |  |  | 0 | 0.44 | [55 empty] | 100 | [10 empty] | 60 | [5 empty] | 0 | 0.44 | 0 | 0.44 |  | petdb | SPREADING_CENTER | OWE1964-Z48 | 9.9987 | 38.5466 | 38.5489 | 3.97 | 14.3577
OWE1964-Z7 |  | OWE1964 | GASS, 1973 | 15.1 | 42.1 | 0.1 |  |  | SPREADING_CENTER |  |  |  | WET; XRF | WHOLE ROCK | IGNEOUS:VOLCANIC:MAFIC | BASALT |  | 47.64 | 2.13 | 16.64 |  | 2.41 |  | 7.45 |  |  | 0.26 | 7.95 | 10.51 |  | 3.5 | 0.73 | 0.12 |  |  |  | 0.36 | 0.14 | [72 empty] | 0.36 | 0.14 | 0.36 | 0.14 |  | petdb | SPREADING_CENTER | OWE1964-Z7 | 10.5097 | 39.3407 | 39.3411 | 4.23 | 17.2577
PS91980-023-002B |  | P1111980 | EISSEN, 1982 | 18.02 | 40.03 | 0.01 | -1500 | -1500 | SPREADING_CENTER |  |  |  | WET | WHOLE ROCK | IGNEOUS:VOLCANIC:MAFIC | BASALT |  | 45.42 | 2.32 | 11.1 |  | 3.34 |  | 7.54 |  |  | 0.17 | 13.1 | 11.4 |  | 2.73 | 1.05 | 0.4 | [82 empty] | petdb | SPREADING_CENTER | PS91980-023-002B | 11.3992 | 29.6355 | 29.6367 | 3.78 | 27.7778
PS91980-053-001 |  | P1111980 | EISSEN, 1982 | 17.95 | 40.08 | 0.01 | -1500 | -1500 | SPREADING_CENTER |  |  |  | IGN; Unknown; WET | WHOLE ROCK | IGNEOUS:VOLCANIC:MAFIC | BASALT |  | 51.02 | 1.14 | 14.3 |  | 1.45 |  | 9.87 |  |  | 0.19 | 7.5 | 11.5 |  | 1.88 | 0.15 | 0.12 |  | 0.3 | [40 empty] | 0.05 | [39 empty] | petdb | SPREADING_CENTER | PS91980-053-001 | 11.4997 | 37.1772 | 37.1777 | 2.03 | 7.3892
PS91980-053-002 |  | P1111980 | EISSEN, 1982 | 17.95 | 40.08 | 0.01 | -1500 | -1500 | SPREADING_CENTER |  |  |  | IGN; WET | WHOLE ROCK | IGNEOUS:VOLCANIC:MAFIC | BASALT |  | 50.62 | 1.15 | 14.1 |  | 2.34 |  | 9.34 |  |  | 0.19 | 7.42 | 12.15 |  | 1.91 | 0.16 | 0.1 |  | 0.26 | [80 empty] | petdb | SPREADING_CENTER | PS91980-053-002 | 12.1498 | 35.6904 | 35.6907 | 2.07 | 7.7295
PS91980-053-003 |  | P1111980 | EISSEN, 1982 | 17.95 | 40.08 | 0.01 | -1500 | -1500 | SPREADING_CENTER |  |  |  | IGN; WET | WHOLE ROCK | IGNEOUS:VOLCANIC:MAFIC | BASALT |  | 51.36 | 1.09 | 14.2 |  | 1.45 |  | 9.87 |  |  | 0.19 | 7.4 | 11.7 |  | 1.91 | 0.16 | 0.12 |  | 0.23 | [80 empty] | petdb | SPREADING_CENTER | PS91980-053-003 | 11.6997 | 36.609 | 36.6095 | 2.07 | 7.7295
PS91980-057-001 |  | P1111980 | EISSEN, 1982 | 17.97 | 40.07 | 0.01 | -1470 | -1470 | SPREADING_CENTER |  |  |  | IGN; WET | WHOLE ROCK | IGNEOUS:VOLCANIC:MAFIC | BASALT |  | 50.1 | 0.84 | 16.2 |  | 1.93 |  | 7 |  |  | 0.16 | 7.9 | 13.4 |  | 1.71 | 0.08 | 0.04 |  | 0.25 | [80 empty] | petdb | SPREADING_CENTER | PS91980-057-001 | 13.3999 | 37.2726 | 37.2727 | 1.79 | 4.4693
PS91980-059-001 |  | P1111980 | EISSEN, 1982 | 17.97 | 40.07 | 0.01 | -1470 | -1470 | SPREADING_CENTER |  |  |  | IGN; WET | WHOLE ROCK | IGNEOUS:VOLCANIC:MAFIC | BASALT |  | 50.69 | 0.84 | 14.3 |  | 1.64 |  | 8.8 |  |  | 0.18 | 8.3 | 12.7 |  | 1.82 | 0.08 | 0.04 |  | 0.22 | [80 empty] | petdb | SPREADING_CENTER | PS91980-059-001 | 12.6999 | 35.3333 | 35.3334 | 1.9 | 4.2105
PS91980-059-002 |  | P1111980 | EISSEN, 1982 | 17.97 | 40.07 | 0.01 | -1470 | -1470 | SPREADING_CENTER |  |  |  | IGN; WET | WHOLE ROCK | IGNEOUS:VOLCANIC:MAFIC | BASALT |  | 49.98 | 0.88 | 14.3 |  | 3.04 |  | 7.72 |  |  | 0.19 | 8.4 | 12.9 |  | 1.82 | 0.06 | 0.04 |  | 0.44 | [80 empty] | petdb | SPREADING_CENTER | PS91980-059-002 | 12.8999 | 35.0372 | 35.0373 | 1.88 | 3.1915
PS91980-059-003 |  | P1111980 | EISSEN, 1982 | 17.97 | 40.07 | 0.01 | -1470 | -1470 | SPREADING_CENTER |  |  |  | IGN; WET | WHOLE ROCK | IGNEOUS:VOLCANIC:MAFIC | BASALT |  | 50.52 | 0.88 | 14.2 |  | 2.74 |  | 7.72 |  |  | 0.18 | 0.3 | 32.8 |  | 1.92 | 0.07 | 0.04 |  | 0.15 | [80 empty] | petdb | SPREADING_CENTER | PS91980-059-003 | 32.7999 | 18.4245 | 18.4245 | 1.99 | 3.5176
PS91980-059-004 |  | P1111980 | EISSEN, 1982 | 17.98 | 40.07 | 0.01 | -1410 | -1410 | SPREADING_CENTER |  |  |  | IGN; WET | WHOLE ROCK | IGNEOUS:VOLCANIC:MAFIC | BASALT |  | 50.04 | 0.94 | 14.2 |  | 2.54 |  | 8.44 |  |  | 0.18 | 8.3 | 12.7 |  | 1.85 | 0.05 | 0.04 |  | 0.19 | [80 empty] | petdb | SPREADING_CENTER | PS91980-059-004 | 12.6999 | 35.1584 | 35.1585 | 1.9 | 2.6316
PS91980-061-001 |  | P1111980 | EISSEN, 1982 | 17.95 | 40.02 | 0.01 | -1510 | -1510 | SPREADING_CENTER |  |  |  | IGN; WET | WHOLE ROCK | IGNEOUS:VOLCANIC:MAFIC | BASALT |  | 50.84 | 1.3 | 13.7 |  | 1.45 |  | 9.69 |  |  | 0.19 | 7.5 | 11.6 |  | 2.11 | 0.2 | 0.16 |  | 0.45 | [80 empty] | petdb | SPREADING_CENTER | PS91980-061-001 | 11.5997 | 35.6041 | 35.6047 | 2.31 | 8.658
PS91980-062-001 |  | P1111980 | EISSEN, 1982 | 17.93 | 40.08 | 0.01 | -1550 | -1550 | SPREADING_CENTER |  |  |  | IGN; WET | WHOLE ROCK | IGNEOUS:VOLCANIC:MAFIC | BASALT |  | 51.02 | 1.09 | 13.7 |  | 1.35 |  | 9.87 |  |  | 0.2 | 7.7 | 12 |  | 1.8 | 0.1 | 0.06 |  | 0.45 | [80 empty] | petdb | SPREADING_CENTER | PS91980-062-001 | 11.9999 | 35.5035 | 35.5037 | 1.9 | 5.2632
PS91980-062-002 |  | P1111980 | EISSEN, 1982 | 17.93 | 40.08 | 0.01 | -1550 | -1550 | SPREADING_CENTER |  |  |  | IGN; WET | WHOLE ROCK | IGNEOUS:VOLCANIC:MAFIC | BASALT |  | 51.18 | 0.89 | 13.85 |  | 2.4 |  | 9.16 |  |  | 0.18 | 7.6 | 12.15 |  | 1.88 | 0.1 | 0.06 |  | 0.29 | [80 empty] | petdb | SPREADING_CENTER | PS91980-062-002 | 12.1499 | 35.3839 | 35.3841 | 1.98 | 5.0505
PS91980-062-003 |  | P1111980 | EISSEN, 1982 | 17.93 | 40.08 | 0.01 | -1550 | -1550 | SPREADING_CENTER |  |  |  | IGN; WET | WHOLE ROCK | IGNEOUS:VOLCANIC:MAFIC | BASALT |  | 51.27 | 1.04 | 13.8 |  | 0.55 |  | 10.59 |  |  | 0.19 | 7.8 | 11.9 |  | 1.86 | 0.1 | 0.06 |  | 0.28 | [80 empty] | petdb | SPREADING_CENTER | PS91980-062-003 | 11.8999 | 35.747 | 35.7472 | 1.96 | 5.102
PS91980-062-004 |  | P1111980 | EISSEN, 1982 | 17.93 | 40.1 | 0.01 | -1630 | -1630 | SPREADING_CENTER |  |  |  | IGN; WET | WHOLE ROCK | IGNEOUS:VOLCANIC:MAFIC | BASALT |  | 51.02 | 1.14 | 15.4 |  | 1.25 |  | 9.15 |  |  | 0.18 | 7.3 | 11.9 |  | 1.8 | 0.14 | 0.09 |  | 0.38 | [80 empty] | petdb | SPREADING_CENTER | PS91980-062-004 | 11.8998 | 38.3569 | 38.3572 | 1.94 | 7.2165
PS91980-065-002 |  | P1111980 | EISSEN, 1982 | 17.97 | 40.07 | 0.01 | -1470 | -1470 | SPREADING_CENTER |  |  |  | IGN; Unknown; WET | WHOLE ROCK | IGNEOUS:VOLCANIC:MAFIC | BASALT |  | 49.76 | 0.78 | 16.2 |  | 0.85 |  | 7.9 |  |  | 0.15 | 8.3 | 13.7 |  | 1.59 | 0.05 | 0.06 |  | 0.15 | [40 empty] | 0.19 | [39 empty] | petdb | SPREADING_CENTER | PS91980-065-002 | 13.6999 | 37.0039 | 37.0041 | 1.64 | 3.0488
PS91980-065-003 |  | P1111980 | EISSEN, 1982 | 17.97 | 40.07 | 0.01 | -1470 | -1470 | SPREADING_CENTER |  |  |  | IGN; WET | WHOLE ROCK | IGNEOUS:VOLCANIC:MAFIC | BASALT |  | 49.92 | 0.9 | 15.4 |  | 0.56 |  | 8.51 |  |  | 0.17 | 8.6 | 12.9 |  | 1.77 | 0.05 | 0 |  | 0.13 | [80 empty] | petdb | SPREADING_CENTER | PS91980-065-003 | 12.9 | 36.8239 | 36.8239 | 1.82 | 2.7473
PS91980-065-004A |  | P1111980 | EISSEN, 1982 | 17.97 | 40.07 | 0.01 | -1470 | -1470 | SPREADING_CENTER |  |  |  | IGN; WET | WHOLE ROCK | IGNEOUS:VOLCANIC:MAFIC | BASALT |  | 49.96 | 0.82 | 15 |  | 0.65 |  | 8.61 |  |  | 0.16 | 8.7 | 13.1 |  | 1.56 | 0.05 | 0 |  | 0.21 | [80 empty] | petdb | SPREADING_CENTER | PS91980-065-004A | 13.1 | 36.1979 | 36.1979 | 1.61 | 3.1056
PS91980-066-001 |  | P1111980 | EISSEN, 1982 | 17.98 | 40.07 | 0.01 | -1410 | -1410 | SPREADING_CENTER |  |  |  | IGN; WET | WHOLE ROCK | IGNEOUS:VOLCANIC:MAFIC | BASALT |  | 51.7 | 1.3 | 14.3 |  | 0.63 |  | 10.34 |  |  | 0.17 | 7.4 | 11 |  | 1.96 | 0.13 | 0.04 |  | 0.43 | [80 empty] | petdb | SPREADING_CENTER | PS91980-066-001 | 10.9999 | 37.966 | 37.9662 | 2.09 | 6.2201
PS91980-066-002 |  | P1111980 | EISSEN, 1982 | 17.98 | 40.07 | 0.01 | -1410 | -1410 | SPREADING_CENTER |  |  |  | IGN; WET | WHOLE ROCK | IGNEOUS:VOLCANIC:MAFIC | BASALT |  | 51.26 | 1.2 | 13.4 |  | 2.86 |  | 8.62 |  |  | 0.17 | 7.6 | 11.9 |  | 2.22 | 0.19 | 0.08 |  | 0.33 | [80 empty] | petdb | SPREADING_CENTER | PS91980-066-002 | 11.8998 | 34.4523 | 34.4526 | 2.41 | 7.8838
PS91980-066-004 |  | P1111980 | EISSEN, 1982 | 17.98 | 40.07 | 0.01 | -1410 | -1410 | SPREADING_CENTER |  |  |  | IGN; WET | WHOLE ROCK | IGNEOUS:VOLCANIC:MAFIC | BASALT |  | 51.45 | 1.3 | 14.25 |  | 0.21 |  | 10.99 |  |  | 0.19 | 7.2 | 11.2 |  | 2.21 | 0.12 | 0.03 |  | 0.26 | [80 empty] | petdb | SPREADING_CENTER | PS91980-066-004 | 11.1999 | 37.1293 | 37.1294 | 2.33 | 5.1502
PS91980-068-001 |  | P1111980 | EISSEN, 1982 | 17.95 | 40.08 | 0.01 | -1500 | -1500 | SPREADING_CENTER |  |  |  | IGN; WET | WHOLE ROCK | IGNEOUS:VOLCANIC:MAFIC | BASALT |  | 51.26 | 1.31 | 14.1 |  | 2.36 |  | 9.7 |  |  | 0.17 | 6.9 | 11.3 |  | 2.12 | 0.19 | 0.14 |  | 0.34 | [80 empty] | petdb | SPREADING_CENTER | PS91980-068-001 | 11.2997 | 36.7773 | 36.7778 | 2.31 | 8.2251
PS91980-068-002A |  | P1111980 | EISSEN, 1982 | 17.95 | 40.08 | 0.01 | -1500 | -1500 | SPREADING_CENTER |  |  |  | IGN; WET | WHOLE ROCK | IGNEOUS:VOLCANIC:MAFIC | BASALT |  | 50.68 | 1.5 | 14.4 |  | 0.95 |  | 10.77 |  |  | 0.19 | 7.1 | 10.8 |  | 2.28 | 0.18 | 0.08 |  | 0.39 | [80 empty] | petdb | SPREADING_CENTER | PS91980-068-002A | 10.7998 | 37.9125 | 37.9128 | 2.46 | 7.3171
PS91980-068-002B |  | P1111980 | EISSEN, 1982 | 17.95 | 40.08 | 0.01 | -1500 | -1500 | SPREADING_CENTER |  |  |  | IGN; WET | WHOLE ROCK | IGNEOUS:VOLCANIC:MAFIC | BASALT |  | 50.98 | 1.52 | 14.3 |  | 1.75 |  | 9.78 |  |  | 0.18 | 7.2 | 10.9 |  | 2.22 | 0.18 | 0.08 |  | 0.36 | [80 empty] | petdb | SPREADING_CENTER | PS91980-068-002B | 10.8998 | 37.666 | 37.6663 | 2.4 | 7.5
PS91980-070-001 |  | P1111980 | EISSEN, 1982 | 17.93 | 40.1 | 0.01 | -1630 | -1630 | SPREADING_CENTER |  |  |  | IGN; WET | WHOLE ROCK | IGNEOUS:VOLCANIC:MAFIC | BASALT |  | 51.03 | 0.99 | 14 |  | 2.32 |  | 8.98 |  |  | 0.17 | 7.8 | 12.1 |  | 1.93 | 0.11 | 0.07 |  | 0.24 | [80 empty] | petdb | SPREADING_CENTER | PS91980-070-001 | 12.0999 | 35.6286 | 35.6288 | 2.04 | 5.3922
PS91980-070-002 |  | P1111980 | EISSEN, 1982 | 17.93 | 40.1 | 0.01 | -1630 | -1630 | SPREADING_CENTER |  |  |  | IGN; WET | WHOLE ROCK | IGNEOUS:VOLCANIC:MAFIC | BASALT |  | 51.28 | 1.12 | 14.25 |  | 1.83 |  | 8.99 |  |  | 0.18 | 7.9 | 11 |  | 1.99 | 0.12 | 0.03 |  | 0.26 | [80 empty] | petdb | SPREADING_CENTER | PS91980-070-002 | 10.9999 | 37.8448 | 37.8449 | 2.11 | 5.6872
PS91980-070-003 |  | P1111980 | EISSEN, 1982 | 17.93 | 40.1 | 0.01 | -1630 | -1630 | SPREADING_CENTER |  |  |  | IGN; WET | WHOLE ROCK | IGNEOUS:VOLCANIC:MAFIC | BASALT |  | 51.73 | 1.12 | 14.1 |  | 1.15 |  | 9.78 |  |  | 0.19 | 7.8 | 11.3 |  | 1.99 | 0.1 | 0.02 |  | 0.2 | [80 empty] | petdb | SPREADING_CENTER | PS91980-070-003 | 11.3 | 37.0783 | 37.0784 | 2.09 | 4.7847
PS91980-070-004 |  | P1111980 | EISSEN, 1982 | 17.93 | 40.1 | 0.01 | -1630 | -1630 | SPREADING_CENTER |  |  |  | IGN; WET | WHOLE ROCK | IGNEOUS:VOLCANIC:MAFIC | BASALT |  | 51.95 | 0.89 | 13.7 |  | 2.33 |  | 8.89 |  |  | 0.17 | 7.5 | 12.1 |  | 1.95 | 0.11 | 0.05 |  | 0.23 | [80 empty] | petdb | SPREADING_CENTER | PS91980-070-004 | 12.0999 | 35.1037 | 35.1039 | 2.06 | 5.3398
PS91980-070-005 |  | P1111980 | EISSEN, 1982 | 17.93 | 40.1 | 0.01 | -1630 | -1630 | SPREADING_CENTER |  |  |  | IGN; WET | WHOLE ROCK | IGNEOUS:VOLCANIC:MAFIC | BASALT |  | 51.41 | 0.99 | 14 |  | 2.09 |  | 9.52 |  |  | 0.18 | 7.62 | 11.7 |  | 1.97 | 0.11 | 0.09 |  | 0.18 | [80 empty] | petdb | SPREADING_CENTER | PS91980-070-005 | 11.6998 | 36.2386 | 36.2389 | 2.08 | 5.2885
PS91980-071-001 |  | P1111980 | EISSEN, 1982 | 17.95 | 40.08 | 0.01 | -1500 | -1500 | SPREADING_CENTER |  |  |  | IGN; WET | WHOLE ROCK | IGNEOUS:VOLCANIC:MAFIC | BASALT |  | 51.36 | 1.2 | 14.1 |  | 1.05 |  | 9.87 |  |  | 0.18 | 7.4 | 11.6 |  | 1.98 | 0.16 | 0.14 |  | 0.33 | [80 empty] | petdb | SPREADING_CENTER | PS91980-071-001 | 11.5997 | 36.5081 | 36.5086 | 2.14 | 7.4766
PS91980-071-003 |  | P1111980 | EISSEN, 1982 | 17.95 | 40.08 | 0.01 | -1500 | -1500 | SPREADING_CENTER |  |  |  | IGN; WET | WHOLE ROCK | IGNEOUS:VOLCANIC:MAFIC | BASALT |  | 51.08 | 1.2 | 14.1 |  | 1.35 |  | 9.51 |  |  | 0.18 | 7.5 | 11.9 |  | 2.03 | 0.17 | 0.14 |  | 0.33 | [80 empty] | petdb | SPREADING_CENTER | PS91980-071-003 | 11.8997 | 35.9143 | 35.9148 | 2.2 | 7.7273
PS91980-071-004 |  | P1111980 | EISSEN, 1982 | 17.95 | 40.08 | 0.01 | -1500 | -1500 | SPREADING_CENTER |  |  |  | IGN; WET | WHOLE ROCK | IGNEOUS:VOLCANIC:MAFIC | BASALT |  | 51.77 | 1.1 | 14.2 |  | 3.52 |  | 7.9 |  |  | 0.18 | 7.22 | 12.22 |  | 2.02 | 0.17 | 0.08 |  | 0.34 | [80 empty] | petdb | SPREADING_CENTER | PS91980-071-004 | 12.2198 | 35.5663 | 35.5665 | 2.19 | 7.7626
PS91980-071-005 |  | P1111980 | EISSEN, 1982 | 17.95 | 40.08 | 0.01 | -1500 | -1500 | SPREADING_CENTER |  |  |  | IGN; WET | WHOLE ROCK | IGNEOUS:VOLCANIC:MAFIC | BASALT |  | 51.29 | 1.25 | 14.2 |  | 2.34 |  | 6.82 |  |  | 0.18 | 7.3 | 11.7 |  | 1.99 | 0.15 | 0.14 |  | 0.22 | [80 empty] | petdb | SPREADING_CENTER | PS91980-071-005 | 11.6997 | 36.4954 | 36.4959 | 2.14 | 7.0093
PS91980-072-001 |  | P1111980 | EISSEN, 1982 | 17.93 | 40.1 | 0.01 | -1630 | -1630 | SPREADING_CENTER |  |  |  | IGN; Unknown; WET | WHOLE ROCK | IGNEOUS:VOLCANIC:MAFIC | BASALT |  | 51.7 | 1.04 | 14.1 |  | 1.84 |  | 8.8 |  |  | 0.19 | 7.7 | 11.8 |  | 1.97 | 0.11 | 0.12 |  | 0.23 | [40 empty] | 0.06 | [39 empty] | petdb | SPREADING_CENTER | PS91980-072-001 | 11.7997 | 36.2332 | 36.2336 | 2.08 | 5.2885
PS91980-072-002 |  | P1111980 | EISSEN, 1982 | 17.93 | 40.1 | 0.01 | -1630 | -1630 | SPREADING_CENTER |  |  |  | IGN; WET | WHOLE ROCK | IGNEOUS:VOLCANIC:MAFIC | BASALT |  | 51.12 | 0.99 | 14.55 |  | 2.09 |  | 9.61 |  |  | 0.2 | 7.5 | 11.8 |  | 2.06 | 0.13 | 0.06 |  | 0.21 | [80 empty] | petdb | SPREADING_CENTER | PS91980-072-002 | 11.7999 | 36.8034 | 36.8037 | 2.19 | 5.9361
PS91980-072-003 |  | P1111980 | EISSEN, 1982 | 17.93 | 40.1 | 0.01 | -1630 | -1630 | SPREADING_CENTER |  |  |  | IGN; WET | WHOLE ROCK | IGNEOUS:VOLCANIC:MAFIC | BASALT |  | 51.99 | 1.04 | 13.7 |  | 1.35 |  | 9.33 |  |  | 0.18 | 7.6 | 11.9 |  | 2.02 | 0.16 | 0.12 |  | 0.22 | [80 empty] | petdb | SPREADING_CENTER | PS91980-072-003 | 11.8997 | 35.2794 | 35.2798 | 2.18 | 7.3394
PS91980-072-004 |  | P1111980 | EISSEN, 1982 | 17.93 | 40.1 | 0.01 | -1630 | -1630 | SPREADING_CENTER |  |  |  | IGN; WET | WHOLE ROCK | IGNEOUS:VOLCANIC:MAFIC | BASALT |  | 51.45 | 1.05 | 13.9 |  | 2.36 |  | 8.98 |  |  | 0.19 | 7.5 | 11.6 |  | 2.09 | 0.14 | 0.08 |  | 0.17 | [80 empty] | petdb | SPREADING_CENTER | PS91980-072-004 | 11.5998 | 36.0282 | 36.0285 | 2.23 | 6.278
PS91980-072-005 |  | P1111980 | EISSEN, 1982 | 17.93 | 40.1 | 0.01 | -1630 | -1630 | SPREADING_CENTER |  |  |  | IGN; WET | WHOLE ROCK | IGNEOUS:VOLCANIC:MAFIC | BASALT |  | 51.67 | 1.14 | 13.8 |  | 1.15 |  | 9.69 |  |  | 0.19 | 7.6 | 11.7 |  | 2.02 | 0.12 | 0.06 |  | 0.22 | [80 empty] | petdb | SPREADING_CENTER | PS91980-072-005 | 11.6999 | 35.8201 | 35.8203 | 2.14 | 5.6075
PS91980-072-006 |  | P1111980 | EISSEN, 1982 | 17.93 | 40.1 | 0.01 | -1630 | -1630 | SPREADING_CENTER |  |  |  | IGN; WET | WHOLE ROCK | IGNEOUS:VOLCANIC:MAFIC | BASALT |  | 51.74 | 1.05 | 14 |  | 1.54 |  | 9.34 |  |  | 0.19 | 7.5 | 11.95 |  | 2.09 | 0.13 | 0.07 |  | 0.18 | [80 empty] | petdb | SPREADING_CENTER | PS91980-072-006 | 11.9499 | 35.6176 | 35.6178 | 2.22 | 5.8559
PS91980-072-007 |  | P1111980 | EISSEN, 1982 | 17.93 | 40.1 | 0.01 | -1630 | -1630 | SPREADING_CENTER |  |  |  | IGN; WET | WHOLE ROCK | IGNEOUS:VOLCANIC:MAFIC | BASALT |  | 51.49 | 1.25 | 13.7 |  | 2.64 |  | 8.44 |  |  | 0.19 | 7.6 | 11.8 |  | 1.98 | 0.12 | 0.06 |  | 0.19 | [80 empty] | petdb | SPREADING_CENTER | PS91980-072-007 | 11.7999 | 35.5457 | 35.5459 | 2.1 | 5.7143
PS91980-072-008 |  | P1111980 | EISSEN, 1982 | 17.93 | 40.1 | 0.01 | -1630 | -1630 | SPREADING_CENTER |  |  |  | IGN; WET | WHOLE ROCK | IGNEOUS:VOLCANIC:MAFIC | BASALT |  | 50.95 | 0.99 | 13.9 |  | 2.4 |  | 9.16 |  |  | 0.18 | 7.62 | 12.1 |  | 2.02 | 0.12 | 0.08 |  | 0.26 | [80 empty] | petdb | SPREADING_CENTER | PS91980-072-008 | 12.0998 | 35.3212 | 35.3214 | 2.14 | 5.6075
PETDB-2563-AK4-02 |  | nr | ROMICK, 1990 | 54.1494 | -165.979 | 0.001 |  |  | VOLCANIC_ARC |  |  |  | EMP; INAA; SSMS | WHOLE ROCK | IGNEOUS:VOLCANIC:MAFIC | BASALT |  | 47.3 | 1.35 | 17.75 |  |  |  | 13.05 |  |  | 0.19 | 5.67 | 10.26 |  | 2.93 | 0.98 | 0.15 | [66 empty] | 21 | [15 empty] | petdb | VOLCANIC_ARC | PETDB-2563-AK4-02 | 10.2597 | 41.9765 | 41.9771 | 3.91 | 25.0639
PETDB-2563-AK4-03 |  | nr | ROMICK, 1990 | 54.1494 | -165.979 | 0.001 |  |  | VOLCANIC_ARC |  |  |  | EMP; INAA; SSMS | WHOLE ROCK | IGNEOUS:VOLCANIC:MAFIC | BASALT |  | 45.66 | 0.75 | 14.45 |  |  |  | 11.17 |  |  | 0.16 | 12.87 | 13.27 |  | 1.52 | 0.29 | [67 empty] | 106 | [15 empty] | petdb | VOLCANIC_ARC | PETDB-2563-AK4-03 |  | 34.9102 |  | 1.81 | 16.0221
PETDB-2563-AK4-04 |  | nr | ROMICK, 1990 | 54.1494 | -165.979 | 0.001 |  |  | VOLCANIC_ARC |  |  |  | EMP; INAA; SSMS | WHOLE ROCK | IGNEOUS:VOLCANIC:MAFIC | BASALT |  | 45 | 0.81 | 13.94 |  |  |  | 11.43 |  |  | 0.16 | 12.69 | 14.68 |  | 1.01 | 0.23 | [67 empty] | 117 | [15 empty] | petdb | VOLCANIC_ARC | PETDB-2563-AK4-04 |  | 32.7679 |  | 1.24 | 18.5484
PETDB-2563-AK4-0M |  | nr | ROMICK, 1990 | 54.1494 | -165.979 | 0.001 |  |  | VOLCANIC_ARC |  |  |  | EMP; INAA; SSMS | WHOLE ROCK | IGNEOUS:VOLCANIC:MAFIC | BASALT |  | 45.28 | 0.76 | 14.57 |  |  |  | 11.19 |  |  | 0.16 | 12.47 | 13.9 |  | 1.39 | 0.29 | [67 empty] | 116 | [15 empty] | petdb | VOLCANIC_ARC | PETDB-2563-AK4-0M |  | 34.328 |  | 1.68 | 17.2619
PETDB-2563-AK4-16 |  | nr | ROMICK, 1990 | 54.1494 | -165.979 | 0.001 |  |  | VOLCANIC_ARC |  |  |  | EMP; INAA; SSMS | WHOLE ROCK | IGNEOUS:VOLCANIC:MAFIC | BASALT |  | 49.02 | 1.15 | 20.51 |  |  |  | 10.22 |  |  | 0.18 | 3.57 | 11.75 |  | 2.9 | 0.77 | [67 empty] | 6 | [15 empty] | petdb | VOLCANIC_ARC | PETDB-2563-AK4-16 |  | 43.1989 |  | 3.67 | 20.9809
PETDB-2563-AK4-22 |  | nr | ROMICK, 1990 | 54.1494 | -165.979 | 0.001 |  |  | VOLCANIC_ARC |  |  |  | EMP; INAA; SSMS | WHOLE ROCK | IGNEOUS:VOLCANIC:MAFIC | BASALT |  | 49.55 | 1.27 | 19.63 |  |  |  | 11.18 |  |  | 0.19 | 3.87 | 10.28 |  | 3.21 | 0.69 | [67 empty] | 7 | [15 empty] | petdb | VOLCANIC_ARC | PETDB-2563-AK4-22 |  | 44.2629 |  | 3.9 | 17.6923
PETDB-2563-AK4-32 |  | nr | ROMICK, 1990 | 54.1494 | -165.979 | 0.001 |  |  | VOLCANIC_ARC |  |  |  | EMP; INAA; SSMS | WHOLE ROCK | IGNEOUS:VOLCANIC:MAFIC | BASALT |  | 49.95 | 1.06 | 17.86 |  |  |  | 9.71 |  |  | 0.13 | 7.02 | 11.56 |  | 2.36 | 0.39 | [83 empty] | petdb | VOLCANIC_ARC | PETDB-2563-AK4-32 |  | 41.359 |  | 2.75 | 14.1818
PETDB-2563-AK4-33 |  | nr | ROMICK, 1990 | 54.1494 | -165.979 | 0.001 |  |  | VOLCANIC_ARC |  |  |  | EMP; INAA; SSMS | WHOLE ROCK | IGNEOUS:VOLCANIC:MAFIC | BASALT |  | 48.79 | 1.37 | 18.63 |  |  |  | 11.41 |  |  | 0.17 | 4.75 | 10.41 |  | 3.05 | 0.86 | 0.17 | [66 empty] | 19 | [15 empty] | petdb | VOLCANIC_ARC | PETDB-2563-AK4-33 | 10.4096 | 42.8219 | 42.8225 | 3.91 | 21.9949
PETDB-2563-AK4-47 |  | nr | ROMICK, 1990 | 54.1494 | -165.979 | 0.001 |  |  | VOLCANIC_ARC |  |  |  | EMP; INAA; SSMS | WHOLE ROCK | IGNEOUS:VOLCANIC:MAFIC | BASALT |  | 49.13 | 1.45 | 18.51 |  |  |  | 11.15 |  |  | 0.2 | 4.85 | 10.69 |  | 3.29 | 0.67 | 0.12 | [66 empty] | 9 | [15 empty] | petdb | VOLCANIC_ARC | PETDB-2563-AK4-47 | 10.6897 | 41.988 | 41.9884 | 3.96 | 16.9192
PETDB-2563-AK81-005 |  | nr | ROMICK, 1990 | 54.1494 | -165.979 | 0.001 |  |  | VOLCANIC_ARC |  |  |  | INAA; SSMS; XRF | WHOLE ROCK | IGNEOUS:VOLCANIC:MAFIC | BASALT |  | 51.89 | 1.03 | 18.8 |  |  |  | 9.25 |  |  | 0.21 | 4.27 | 9.31 |  | 3.4 | 1.06 | 0.24 | [60 empty] | 26 | [5 empty] | 14 | [15 empty] | petdb | VOLCANIC_ARC | PETDB-2563-AK81-005 | 9.3095 | 44.2686 | 44.2696 | 4.46 | 23.7668
PETDB-2563-AK81-013 |  | nr | ROMICK, 1990 | 54.1494 | -165.979 | 0.001 |  |  | VOLCANIC_ARC |  |  |  | EMP; TIMS-ID | WHOLE ROCK | IGNEOUS:VOLCANIC:MAFIC | BASALT |  | 50.21 | 0.9 | 17.83 |  |  |  | 10.02 |  |  | 0.19 | 6.21 | 9.89 |  | 3.03 | 0.86 | 0.39 | [82 empty] | petdb | VOLCANIC_ARC | PETDB-2563-AK81-013 | 9.8892 | 42.7297 | 42.7312 | 3.89 | 22.108
PETDB-2563-AK81-014 |  | nr | ROMICK, 1990 | 54.1494 | -165.979 | 0.001 |  |  | VOLCANIC_ARC |  | 1.1 |  | XRF | WHOLE ROCK | IGNEOUS:VOLCANIC:MAFIC | BASALT |  | 49.78 | 0.96 | 17.54 |  |  |  | 9.76 |  |  | 0.19 | 6.19 | 10.2 |  | 2.89 | 0.98 | 0.22 | [82 empty] | petdb | VOLCANIC_ARC | PETDB-2563-AK81-014 | 10.1995 | 41.8609 | 41.8618 | 3.87 | 25.323
PETDB-2563-AK81-030 |  | nr | ROMICK, 1990 | 54.1494 | -165.979 | 0.001 |  |  | VOLCANIC_ARC |  | 1.5 |  | INAA; SSMS; XRF | WHOLE ROCK | IGNEOUS:VOLCANIC:MAFIC | BASALT |  | 48.89 | 1.67 | 16.59 |  |  |  | 12.96 |  |  | 0.25 | 5.01 | 10.3 |  | 2.98 | 0.74 | 0.2 | [60 empty] | 38 | [5 empty] | 17 | [15 empty] | petdb | VOLCANIC_ARC | PETDB-2563-AK81-030 | 10.2996 | 40.4429 | 40.4437 | 3.72 | 19.8925
PETDB-2563-AK81-031 |  | nr | ROMICK, 1990 | 54.1494 | -165.979 | 0.001 |  |  | VOLCANIC_ARC |  |  |  | EMP; TIMS-ID | WHOLE ROCK | IGNEOUS:VOLCANIC:MAFIC | BASALT |  | 50.57 | 0.98 | 19.85 |  |  |  | 9.02 |  |  | 0.17 | 3.75 | 10.28 |  | 3.37 | 1.17 | 0.48 | [82 empty] | petdb | VOLCANIC_ARC | PETDB-2563-AK81-031 | 10.279 | 43.7693 | 43.7711 | 4.54 | 25.7709
PETDB-2563-AK81-102 |  | nr | ROMICK, 1990 | 54.1494 | -165.979 | 0.001 |  |  | VOLCANIC_ARC |  | 1.1 |  | INAA; SSMS; XRF | WHOLE ROCK | IGNEOUS:VOLCANIC:MAFIC | BASALT |  | 49.02 | 1.15 | 20.51 |  |  |  | 10.22 |  |  | 0.18 | 3.57 | 11.75 |  | 2.9 | 0.77 | [61 empty] | 31 | [5 empty] | 35 | [15 empty] | petdb | VOLCANIC_ARC | PETDB-2563-AK81-102 |  | 43.1989 |  | 3.67 | 20.9809
PETDB-0074-008 |  | nr | CHAFFEY, 1989 | -15.9167 | -5.6833 | 0.001 |  |  | OCEAN_ISLAND |  |  |  | ICP; IGN; INAA; XRF | WHOLE ROCK | IGNEOUS:VOLCANIC:MAFIC | BASALT |  | 45.11 | 3.19 | 17.57 |  | 11.56 |  |  |  |  | 0.15 | 4.65 | 9.76 |  | 3.53 | 1.34 | 0.73 |  | 2.05 | [58 empty] | 37 | 40 |  |  |  |  | 31 |  |  |  |  | 97 | [10 empty] | petdb | OCEAN_ISLAND | PETDB-0074-008 | 9.7585 | 41.2701 | 41.2729 | 4.87 | 27.5154
PETDB-0074-026 |  | nr | CHAFFEY, 1989 | -15.9167 | -5.6833 | 0.001 |  |  | OCEAN_ISLAND |  |  |  | ICP; IGN; XRF | WHOLE ROCK | IGNEOUS:VOLCANIC:MAFIC | BASALT |  | 45.34 | 3.33 | 16.41 |  | 12.65 |  |  |  |  | 0.19 | 6.59 | 10.73 |  | 3.29 | 1.21 | 0.58 |  | 0.78 | [58 empty] | 50 | 34 |  |  |  |  | 95 |  |  |  |  | 108 | [10 empty] | petdb | OCEAN_ISLAND | PETDB-0074-026 | 10.7288 | 38.4838 | 38.4858 | 4.5 | 26.8889
PETDB-0074-028 |  | nr | CHAFFEY, 1989 | -15.9167 | -5.6833 | 0.001 |  |  | OCEAN_ISLAND |  |  |  | ICP; IGN; INAA; XRF | WHOLE ROCK | IGNEOUS:VOLCANIC:MAFIC | BASALT |  | 46.28 | 3.3 | 15.64 |  | 13.71 |  |  |  |  | 0.18 | 6.86 | 9.47 |  | 4.01 | 1.28 | 0.68 |  | 0.08 | [58 empty] | 43 | 29 |  |  |  |  | 59 |  |  |  |  | 107 | [10 empty] | petdb | OCEAN_ISLAND | PETDB-0074-028 | 9.4686 | 38.2953 | 38.2977 | 5.29 | 24.1966
PETDB-0074-029 |  | nr | CHAFFEY, 1989 | -15.9167 | -5.6833 | 0.001 |  |  | OCEAN_ISLAND |  |  |  | ICP; IGN; XRF | WHOLE ROCK | IGNEOUS:VOLCANIC:MAFIC | BASALT |  | 46.88 | 3.1 | 16.74 |  | 12.61 |  |  |  |  | 0.21 | 3.73 | 8.2 |  | 4.91 | 1.74 | 0.92 |  | 0.23 | [58 empty] | 35 | 30 |  |  |  |  | 12 |  |  |  |  | 121 | [10 empty] | petdb | OCEAN_ISLAND | PETDB-0074-029 | 8.1981 | 40.2308 | 40.2342 | 6.65 | 26.1654
PETDB-0074-035 |  | nr | CHAFFEY, 1989 | -15.9167 | -5.6833 | 0.001 |  |  | OCEAN_ISLAND |  |  |  | ICP; IGN; XRF | WHOLE ROCK | IGNEOUS:VOLCANIC:MAFIC | BASALT |  | 43.85 | 3.64 | 16.33 |  | 12.77 |  |  |  |  | 0.19 | 4.22 | 10.51 |  | 3.61 | 1.37 | 0.65 |  | 2.62 | [58 empty] | 43 | 37 |  |  |  |  | 16 |  |  |  |  | 106 | [10 empty] | petdb | OCEAN_ISLAND | PETDB-0074-035 | 10.5086 | 38.1 | 38.1022 | 4.98 | 27.51
PETDB-0074-037 |  | nr | CHAFFEY, 1989 | -15.9167 | -5.6833 | 0.001 |  |  | OCEAN_ISLAND |  |  |  | ICP; IGN; INAA; XRF | WHOLE ROCK | IGNEOUS:VOLCANIC:MAFIC | BASALT |  | 45.65 | 2.71 | 14.99 |  | 12.55 |  |  |  |  | 0.17 | 6.64 | 12.51 |  | 2.71 | 0.78 | 0.38 |  | 2.36 | [58 empty] | 460 | 47 |  |  |  |  | 97 |  |  |  |  | 88 | [10 empty] | petdb | OCEAN_ISLAND | PETDB-0074-037 | 12.5092 | 34.8296 | 34.8308 | 3.49 | 22.3496
PETDB-0074-038 |  | nr | CHAFFEY, 1989 | -15.9167 | -5.6833 | 0.001 |  |  | OCEAN_ISLAND |  |  |  | ICP; IGN; XRF | WHOLE ROCK | IGNEOUS:VOLCANIC:MAFIC | BASALT |  | 42.63 | 1.73 | 8.83 |  | 11.29 |  |  |  |  | 0.1 | 13.69 | 11.22 |  | 1.25 | 0.43 | 0.21 |  | 2.82 | [58 empty] | 67 | 3 |  |  |  |  | 420 |  |  |  |  | 75 | [10 empty] | petdb | OCEAN_ISLAND | PETDB-0074-038 | 11.2196 | 27.8093 | 27.81 | 1.68 | 25.5952
PETDB-0074-056 |  | nr | CHAFFEY, 1989 | -15.9167 | -5.6833 | 0.001 |  |  | OCEAN_ISLAND |  |  |  | ICP; IGN; INAA; XRF | WHOLE ROCK | IGNEOUS:VOLCANIC:MAFIC | BASALT |  | 45.21 | 3.68 | 16.03 |  | 12.98 |  |  |  |  | 0.2 | 4.35 | 9.82 |  | 4.25 | 1.53 | 0.75 |  | 0.7 | [58 empty] | 40 | 8 |  |  |  |  | 19 |  |  |  |  | 119 | [10 empty] | petdb | OCEAN_ISLAND | PETDB-0074-056 | 9.8184 | 37.689 | 37.6915 | 5.78 | 26.4706
PETDB-0074-064 |  | nr | CHAFFEY, 1989 | -15.9167 | -5.6833 | 0.001 |  |  | OCEAN_ISLAND |  |  |  | ICP; XRF | WHOLE ROCK | IGNEOUS:VOLCANIC:MAFIC | BASALT |  | 45.11 | 2.69 | 13.17 |  | 12.85 |  |  |  |  | 0.19 | 10.83 | 12.66 |  | 2.2 | 0.8 | 0.43 | [60 empty] | 58 | 89 |  |  |  |  | 233 |  |  |  |  | 94 | [10 empty] | petdb | OCEAN_ISLAND | PETDB-0074-064 | 12.6591 | 32.3798 | 32.3811 | 3 | 26.6667
PETDB-0074-068 |  | nr | CHAFFEY, 1989 | -15.9167 | -5.6833 | 0.001 |  |  | OCEAN_ISLAND |  |  |  | ICP; IGN; INAA; XRF | WHOLE ROCK | IGNEOUS:VOLCANIC:MAFIC | BASALT |  | 44.14 | 2.31 | 11.28 |  | 12.67 |  |  |  |  | 0.19 | 13.71 | 10.81 |  | 1.85 | 0.71 | 0.37 |  | 1.83 | [58 empty] | 66 | 62 |  |  |  |  | 331 |  |  |  |  | 94 | [10 empty] | petdb | OCEAN_ISLAND | PETDB-0074-068 | 10.8092 | 32.4636 | 32.4649 | 2.56 | 27.7344
PETDB-0074-069 |  | nr | CHAFFEY, 1989 | -15.9167 | -5.6833 | 0.001 |  |  | OCEAN_ISLAND |  |  |  | ICP; IGN; XRF | WHOLE ROCK | IGNEOUS:VOLCANIC:MAFIC | BASALT |  | 45.4 | 2.66 | 14.3 |  | 12.19 |  |  |  |  | 0.18 | 8.61 | 10.99 |  | 2.31 | 0.88 | 0.46 |  | 2.05 | [58 empty] | 53 | 86 |  |  |  |  | 155 |  |  |  |  | 102 | [10 empty] | petdb | OCEAN_ISLAND | PETDB-0074-069 | 10.989 | 36.6341 | 36.6358 | 3.19 | 27.5862
PETDB-0074-080 |  | nr | CHAFFEY, 1989 | -15.9167 | -5.6833 | 0.001 |  |  | OCEAN_ISLAND |  |  |  | ICP; IGN; XRF | WHOLE ROCK | IGNEOUS:VOLCANIC:MAFIC | BASALT |  | 45.28 | 3.54 | 16.06 |  | 13.73 |  |  |  |  | 0.22 | 4.16 | 9.3 |  | 4.96 | 1.93 | 0.82 |  | 0.79 | [58 empty] | 39 | 4 |  |  |  |  | 14 |  |  |  |  | 126 | [10 empty] | petdb | OCEAN_ISLAND | PETDB-0074-080 | 9.2983 | 37.1606 | 37.1633 | 6.89 | 28.0116
PETDB-0074-096 |  | nr | CHAFFEY, 1989 | -15.9167 | -5.6833 | 0.001 |  |  | OCEAN_ISLAND |  |  |  | ICP; IGN; XRF | WHOLE ROCK | IGNEOUS:VOLCANIC:MAFIC | BASALT |  | 44.63 | 3.81 | 16.87 |  | 13.47 |  |  |  |  | 0.2 | 4.71 | 11.18 |  | 3 | 1.09 | 0.63 |  | 0.49 | [58 empty] | 103 | 61 |  |  |  |  | 50 |  |  |  |  | 112 | [10 empty] | petdb | OCEAN_ISLAND | PETDB-0074-096 | 11.1787 | 38.9495 | 38.9517 | 4.09 | 26.6504
PETDB-0074-109 |  | nr | CHAFFEY, 1989 | -15.9167 | -5.6833 | 0.001 |  |  | OCEAN_ISLAND |  |  |  | ICP; IGN; XRF | WHOLE ROCK | IGNEOUS:VOLCANIC:MAFIC | BASALT |  | 48.37 | 3.49 | 17.34 |  | 12.28 |  |  |  |  | 0.1 | 3.63 | 9.18 |  | 3.89 | 1.6 | 0.76 |  | 1.19 | [58 empty] | 45 | 23 |  |  |  |  | 15 |  |  |  |  | 123 | [10 empty] | petdb | OCEAN_ISLAND | PETDB-0074-109 | 9.1784 | 41.1268 | 41.1297 | 5.49 | 29.1439
PETDB-0074-111 |  | nr | CHAFFEY, 1989 | -15.9167 | -5.6833 | 0.001 |  |  | OCEAN_ISLAND |  |  |  | ICP; IGN; XRF | WHOLE ROCK | IGNEOUS:VOLCANIC:MAFIC | BASALT |  | 45.98 | 3.48 | 17.56 |  | 12.26 |  |  |  |  | 0.15 | 3.84 | 10.12 |  | 3.63 | 1.61 | 0.66 |  | 2.11 | [58 empty] | 47 | 30 |  |  |  |  | 24 |  |  |  |  | 105 | [10 empty] | petdb | OCEAN_ISLAND | PETDB-0074-111 | 10.1186 | 40.2066 | 40.2089 | 5.24 | 30.7252
PETDB-0074-125 |  | nr | CHAFFEY, 1989 | -15.9167 | -5.6833 | 0.001 |  |  | OCEAN_ISLAND |  |  |  | ICP; IGN; XRF | WHOLE ROCK | IGNEOUS:VOLCANIC:MAFIC | BASALT |  | 44.11 | 2.73 | 12.89 |  | 13.1 |  |  |  |  | 0.17 | 10.78 | 11.14 |  | 2.38 | 0.96 | 0.45 |  | 1.32 | [58 empty] | 68 | 83 |  |  |  |  | 243 |  |  |  |  | 104 | [10 empty] | petdb | OCEAN_ISLAND | PETDB-0074-125 | 11.139 | 33.8328 | 33.8343 | 3.34 | 28.7425
PETDB-0074-134 |  | nr | CHAFFEY, 1989 | -15.9167 | -5.6833 | 0.001 |  |  | OCEAN_ISLAND |  |  |  | ICP; IGN; XRF | WHOLE ROCK | IGNEOUS:VOLCANIC:MAFIC | BASALT |  | 48.86 | 3.18 | 16.61 |  | 12.58 |  |  |  |  | 0.18 | 4.22 | 9.43 |  | 3.5 | 1.6 | 0.8 |  | 1.29 | [58 empty] | 60 | 231 |  |  |  |  | 42 |  |  |  |  | 26 | [10 empty] | petdb | OCEAN_ISLAND | PETDB-0074-134 | 9.4283 | 40.2713 | 40.2743 | 5.1 | 31.3725
PETDB-0074-143 |  | nr | CHAFFEY, 1989 | -15.9167 | -5.6833 | 0.001 |  |  | OCEAN_ISLAND |  |  |  | ICP; IGN; XRF | WHOLE ROCK | IGNEOUS:VOLCANIC:MAFIC | BASALT |  | 53.06 | 1.23 | 17.52 |  | 11.42 |  |  |  |  | 0.26 | 1.84 | 4.95 |  | 5.84 | 2.57 | 0.67 |  | 0.65 | [58 empty] | 30 | 20 |  |  |  |  | 6 |  |  |  |  | 151 | [10 empty] | petdb | OCEAN_ISLAND | PETDB-0074-143 | 4.9486 | 45.0281 | 45.0311 | 8.41 | 30.5589
PETDB-0074-013 |  | nr | CHAFFEY, 1989 | -15.983 | -5.7666 | 0.001 |  |  | OCEAN_ISLAND |  |  |  | ICP; IGN; INAA; XRF | WHOLE ROCK | IGNEOUS:VOLCANIC:MAFIC | BASALT |  | 43.42 | 3.09 | 13.11 |  | 14.3 |  |  |  |  | 0.16 | 8.81 | 10.8 |  | 2.65 | 0.93 | 0.44 |  | 1.44 | [58 empty] | 61 | 72 |  |  |  |  | 298 |  |  |  |  | 98 | [10 empty] | petdb | OCEAN_ISLAND | PETDB-0074-013 | 10.7991 | 34.398 | 34.3996 | 3.58 | 25.9777
PETDB-0074-014 |  | nr | CHAFFEY, 1989 | -15.983 | -5.7666 | 0.001 |  |  | OCEAN_ISLAND |  |  |  | ICP; IGN; INAA; XRF | WHOLE ROCK | IGNEOUS:VOLCANIC:MAFIC | BASALT |  | 49.86 | 2.87 | 17.03 |  | 14.38 |  |  |  |  | 0.23 | 4.1 | 6.89 |  | 5.04 | 2.16 | 1.05 |  | 0.67 | [58 empty] | 43 | 33 |  |  |  |  | 28 |  |  |  |  | 126 | [10 empty] | petdb | OCEAN_ISLAND | PETDB-0074-014 | 6.8878 | 42.3774 | 42.3816 | 7.2 | 30
PETDB-0074-063 |  | nr | CHAFFEY, 1989 | -15.983 | -5.7666 | 0.001 |  |  | OCEAN_ISLAND |  |  |  | ICP; IGN; INAA; XRF | WHOLE ROCK | IGNEOUS:VOLCANIC:MAFIC | BASALT |  | 55.18 | 0.8 | 17.68 |  | 10.41 |  |  |  |  | 0.26 | 1.41 | 4.11 |  | 5.87 | 2.88 | 0.36 |  | 2.3 | [58 empty] | 24 | [5 empty] | 4 |  |  |  |  | 140 | [10 empty] | petdb | OCEAN_ISLAND | PETDB-0074-063 | 4.1092 | 46.6163 | 46.618 | 8.75 | 32.9143
PETDB-0074-074 |  | nr | CHAFFEY, 1989 | -15.983 | -5.7666 | 0.001 |  |  | OCEAN_ISLAND |  |  |  | ICP; IGN; INAA; XRF | WHOLE ROCK | IGNEOUS:VOLCANIC:MAFIC | BASALT |  | 45.12 | 3.29 | 15.23 |  | 13.04 |  |  |  |  | 0.19 | 6.5 | 9.81 |  | 2.98 | 0.88 | 0.58 |  | 1.66 | [58 empty] | 46 | 67 |  |  |  |  | 84 |  |  |  |  | 112 | [10 empty] | petdb | OCEAN_ISLAND | PETDB-0074-074 | 9.8088 | 39.1302 | 39.1324 | 3.86 | 22.7979
PETDB-0074-075 |  | nr | CHAFFEY, 1989 | -15.983 | -5.7666 | 0.001 |  |  | OCEAN_ISLAND |  |  |  | ICP; IGN; XRF | WHOLE ROCK | IGNEOUS:VOLCANIC:MAFIC | BASALT |  | 44.33 | 3.08 | 14.64 |  | 13.11 |  |  |  |  | 0.2 | 7.8 | 10.24 |  | 2.54 | 1.1 | 0.58 |  | 2.17 | [58 empty] | 46 | 63 |  |  |  |  | 103 |  |  |  |  | 101 | [10 empty] | petdb | OCEAN_ISLAND | PETDB-0074-075 | 10.2388 | 37.9005 | 37.9027 | 3.64 | 30.2198
PETDB-0074-085 |  | nr | CHAFFEY, 1989 | -15.983 | -5.7666 | 0.001 |  |  | OCEAN_ISLAND |  |  |  | ICP; IGN; XRF | WHOLE ROCK | IGNEOUS:VOLCANIC:MAFIC | BASALT |  | 46.94 | 2.76 | 16.12 |  | 12.74 |  |  |  |  | 0.22 | 4.14 | 8.35 |  | 3.72 | 1.5 | 0.82 |  | 0.79 | [58 empty] | 46 | 52 |  |  |  |  | 49 |  |  |  |  | 128 | [10 empty] | petdb | OCEAN_ISLAND | PETDB-0074-085 | 8.3483 | 41.2855 | 41.2888 | 5.22 | 28.7356
PETDB-0074-086 |  | nr | CHAFFEY, 1989 | -15.983 | -5.7666 | 0.001 |  |  | OCEAN_ISLAND |  |  |  | ICP; IGN; INAA; XRF | WHOLE ROCK | IGNEOUS:VOLCANIC:MAFIC | BASALT |  | 47.67 | 2.89 | 16.03 |  | 12.99 |  |  |  |  | 0.18 | 5.73 | 9.29 |  | 4.03 | 1.43 | 0.69 |  | 0.13 | [58 empty] | 56 | 24 |  |  |  |  | 75 |  |  |  |  | 116 | [10 empty] | petdb | OCEAN_ISLAND | PETDB-0074-086 | 9.2885 | 39.0038 | 39.0063 | 5.46 | 26.1905
PETDB-0074-093 |  | nr | CHAFFEY, 1989 | -15.983 | -5.7666 | 0.001 |  |  | OCEAN_ISLAND |  |  |  | ICP; IGN; INAA; XRF | WHOLE ROCK | IGNEOUS:VOLCANIC:MAFIC | BASALT |  | 57.02 | 0.25 | 18.72 |  | 7.77 |  |  |  |  | 0.25 | 0.41 | 2.66 |  | 7.63 | 3.9 | 0.15 |  | 1.31 | [58 empty] | 28 | 12 |  |  |  |  | 5 |  |  |  |  | 153 | [10 empty] | petdb | OCEAN_ISLAND | PETDB-0074-093 | 2.6597 | 46.4175 | 46.4182 | 11.53 | 33.8248
PETDB-0074-103 |  | nr | CHAFFEY, 1989 | -15.983 | -5.7666 | 0.001 |  |  | OCEAN_ISLAND |  |  |  | ICP; IGN; XRF | WHOLE ROCK | IGNEOUS:VOLCANIC:MAFIC | BASALT |  | 59.74 | 0.07 | 19.37 |  | 4.33 |  |  |  |  | 0.17 | 0.02 | 0.9 |  | 9.09 | 4.98 | 0.04 |  | 1.63 | [58 empty] | 22 | 3 |  |  |  |  | 5 |  |  |  |  | 140 | [10 empty] | petdb | OCEAN_ISLAND | PETDB-0074-103 | 0.89992 | 46.8436 | 46.8438 | 14.07 | 35.3945
PETDB-0074-106 |  | nr | CHAFFEY, 1989 | -15.983 | -5.7666 | 0.001 |  |  | OCEAN_ISLAND |  |  |  | ICP; IGN; INAA; XRF | WHOLE ROCK | IGNEOUS:VOLCANIC:MAFIC | BASALT |  | 54.06 | 1.98 | 14.53 |  | 12.14 |  |  |  |  | 0.21 | 3.11 | 6.61 |  | 4 | 1.69 | 1.02 |  | 0.65 | [58 empty] | 54 | 34 |  |  |  |  | 10 |  |  |  |  | 134 | [10 empty] | petdb | OCEAN_ISLAND | PETDB-0074-106 | 6.6078 | 41.5644 | 41.569 | 5.69 | 29.7012
PETDB-0074-114 |  | nr | CHAFFEY, 1989 | -15.983 | -5.7666 | 0.001 |  |  | OCEAN_ISLAND |  |  |  | ICP; IGN; XRF | WHOLE ROCK | IGNEOUS:VOLCANIC:MAFIC | BASALT |  | 50.86 | 1.86 | 17.32 |  | 11.42 |  |  |  |  | 0.19 | 2.56 | 6.21 |  | 5.69 | 2.2 | 0.85 |  | 0.98 | [58 empty] | 41 | 14 |  |  |  |  | 2 |  |  |  |  | 142 | [10 empty] | petdb | OCEAN_ISLAND | PETDB-0074-114 | 6.2082 | 42.9215 | 42.925 | 7.89 | 27.8834
PETDB-0074-117 |  | nr | CHAFFEY, 1989 | -15.983 | -5.7666 | 0.001 |  |  | OCEAN_ISLAND |  |  |  | ICP; IGN; XRF | WHOLE ROCK | IGNEOUS:VOLCANIC:MAFIC | BASALT |  | 47.11 | 3.14 | 16.55 |  | 13.13 |  |  |  |  | 0.19 | 4.95 | 8.83 |  | 3.41 | 1.3 | 0.68 |  | 1.19 | [58 empty] | 44 | 52 |  |  |  |  | 49 |  |  |  |  | 104 | [10 empty] | petdb | OCEAN_ISLAND | PETDB-0074-117 | 8.8286 | 41.7702 | 41.773 | 4.71 | 27.6008
PETDB-0074-119 |  | nr | CHAFFEY, 1989 | -15.983 | -5.7666 | 0.001 |  |  | OCEAN_ISLAND |  |  |  | ICP; IGN; XRF | WHOLE ROCK | IGNEOUS:VOLCANIC:MAFIC | BASALT |  | 46.96 | 2.99 | 16.92 |  | 12.46 |  |  |  |  | 0.2 | 4.53 | 8.25 |  | 4.16 | 1.63 | 0.8 |  | 1.47 | [58 empty] | 43 | 40 |  |  |  |  | 23 |  |  |  |  | 108 | [10 empty] | petdb | OCEAN_ISLAND | PETDB-0074-119 | 8.2483 | 41.749 | 41.7521 | 5.79 | 28.152
PETDB-0074-129 |  | nr | CHAFFEY, 1989 | -15.983 | -5.7666 | 0.001 |  |  | OCEAN_ISLAND |  |  |  | ICP; IGN; XRF | WHOLE ROCK | IGNEOUS:VOLCANIC:MAFIC | BASALT |  | 57.08 | 0.51 | 8.07 |  | 9.13 |  |  |  |  | 0.23 | 0.51 | 3.14 |  | 7.5 | 3.54 | 0.23 |  | 0.9 | [58 empty] | 29 | 13 |  |  |  |  | 2 |  |  |  |  | 129 | [10 empty] | petdb | OCEAN_ISLAND | PETDB-0074-129 | 3.1395 | 26.946 | 26.9467 | 11.04 | 32.0652
PETDB-0074-131 |  | nr | CHAFFEY, 1989 | -15.983 | -5.7666 | 0.001 |  |  | OCEAN_ISLAND |  |  |  | ICP; IGN; XRF | WHOLE ROCK | IGNEOUS:VOLCANIC:MAFIC | BASALT |  | 48.95 | 2.7 | 17.28 |  | 12.64 |  |  |  |  | 0.17 | 3.08 | 6.81 |  | 4.22 | 1.76 | 0.9 |  | 1.46 | [58 empty] | 44 | 18 |  |  |  |  | 10 |  |  |  |  | 109 | [10 empty] | petdb | OCEAN_ISLAND | PETDB-0074-131 | 6.8081 | 44.8724 | 44.8765 | 5.98 | 29.4314
PETDB-0074-139 |  | nr | CHAFFEY, 1989 | -15.983 | -5.7666 | 0.001 |  |  | OCEAN_ISLAND |  |  |  | ICP; IGN; INAA; XRF | WHOLE ROCK | IGNEOUS:VOLCANIC:MAFIC | BASALT |  | 44.32 | 3.16 | 13.31 |  | 14.67 |  |  |  |  | 0.17 | 8.97 | 11.09 |  | 2.73 | 0.95 | 0.46 |  | 0.17 | [58 empty] | 69 | 83 |  |  |  |  | 241 |  |  |  |  | 110 | [10 empty] | petdb | OCEAN_ISLAND | PETDB-0074-139 | 11.089 | 34.1342 | 34.1357 | 3.68 | 25.8152
PETDB-0074-140 |  | nr | CHAFFEY, 1989 | -15.983 | -5.7666 | 0.001 |  |  | OCEAN_ISLAND |  |  |  | ICP; IGN; INAA; XRF | WHOLE ROCK | IGNEOUS:VOLCANIC:MAFIC | BASALT |  | 44.31 | 3.19 | 13.88 |  | 15.21 |  |  |  |  | 0.16 | 7.08 | 10.03 |  | 1.65 | 0.82 | 0.39 |  | 3.3 | [58 empty] | 61 | 33 |  |  |  |  | 190 |  |  |  |  | 145 | [10 empty] | petdb | OCEAN_ISLAND | PETDB-0074-140 | 10.0292 | 38.8594 | 38.8611 | 2.47 | 33.1984
PETDB-0074-149 |  | nr | CHAFFEY, 1989 | -15.983 | -5.7666 | 0.001 |  |  | OCEAN_ISLAND |  |  |  | ICP; IGN; INAA; XRF | WHOLE ROCK | IGNEOUS:VOLCANIC:MAFIC | BASALT |  | 59.78 | 0.07 | 9.25 |  | 4.35 |  |  |  |  | 0.17 |  | 0.88 |  | 9.08 | 4.95 | 0.05 |  | 1.5 | [58 empty] | 9 | [10 empty] | 178 | [10 empty] | petdb | OCEAN_ISLAND | PETDB-0074-149 | 0.87989 | 29.6997 | 29.6999 | 14.03 | 35.2815
PETDB-0074-150 |  | nr | CHAFFEY, 1989 | -15.983 | -5.7666 | 0.001 |  |  | OCEAN_ISLAND |  |  |  | ICP; IGN; XRF | WHOLE ROCK | IGNEOUS:VOLCANIC:MAFIC | BASALT |  | 58.11 | 0.03 | 18.78 |  | 3.63 |  |  |  |  | 0.18 |  | 0.48 |  | 8.81 | 4.75 | 0.06 |  | 3.12 | [58 empty] | 10 | 5 |  |  |  |  | 4 |  |  |  |  | 201 | [10 empty] | petdb | OCEAN_ISLAND | PETDB-0074-150 | 0.47987 | 47.8019 | 47.8022 | 13.56 | 35.0295
PETDB-0074-151 |  | nr | CHAFFEY, 1989 | -15.983 | -5.7666 | 0.001 |  |  | OCEAN_ISLAND |  |  |  | ICP; IGN; XRF | WHOLE ROCK | IGNEOUS:VOLCANIC:MAFIC | BASALT |  | 59.3 | 0.08 | 19.22 |  | 4.39 |  |  |  |  | 0.22 | 0.08 | 0.78 |  | 7.26 | 4.99 | 0.07 |  | 2.53 | [58 empty] | 10 | 6 |  |  |  |  | 5 |  |  |  |  | 190 | [10 empty] | petdb | OCEAN_ISLAND | PETDB-0074-151 | 0.77985 | 50.6022 | 50.6026 | 12.25 | 40.7347
PETDB-0074-152 |  | nr | CHAFFEY, 1989 | -15.983 | -5.7666 | 0.001 |  |  | OCEAN_ISLAND |  |  |  | ICP; IGN; XRF | WHOLE ROCK | IGNEOUS:VOLCANIC:MAFIC | BASALT |  | 52.99 | 0.75 | 13.56 |  | 7.73 |  |  |  |  | 0.22 | 0.91 | 2.99 |  | 4.85 | 2.33 | 0.28 |  | 1.01 | [58 empty] | 36 | 10 |  |  |  |  | 6 |  |  |  |  | 137 | [10 empty] | petdb | OCEAN_ISLAND | PETDB-0074-152 | 2.9894 | 45.9708 | 45.9725 | 7.18 | 32.4513
PETDB-0074-168 |  | nr | CHAFFEY, 1989 | -15.983 | -5.7666 | 0.001 |  |  | OCEAN_ISLAND |  |  |  | ICP; IGN; XRF | WHOLE ROCK | IGNEOUS:VOLCANIC:MAFIC | BASALT |  | 48.22 | 2.85 | 15.29 |  | 12.99 |  |  |  |  | 0.19 | 4.42 | 8.05 |  | 4.07 | 1.42 | 0.6 |  | 1.9 | [58 empty] | 47 | 31 |  |  |  |  | 21 |  |  |  |  | 85 | [10 empty] | petdb | OCEAN_ISLAND | PETDB-0074-168 | 8.0487 | 40.0692 | 40.0717 | 5.49 | 25.8652
PETDB-0074-173 |  | nr | CHAFFEY, 1989 | -15.983 | -5.7666 | 0.001 |  |  | OCEAN_ISLAND |  |  |  | ICP; IGN; XRF | WHOLE ROCK | IGNEOUS:VOLCANIC:MAFIC | BASALT |  | 45.07 | 1.97 | 9.44 |  | 12.4 |  |  |  |  | 0.17 | 13.26 | 11.75 |  | 2.03 | 0.68 | 0.33 |  | 1.24 | [58 empty] | 73 | 88 |  |  |  |  | 392 |  |  |  |  | 97 | [10 empty] | petdb | OCEAN_ISLAND | PETDB-0074-173 | 11.7493 | 27.0647 | 27.0657 | 2.71 | 25.0923
PETDB-0074-175 |  | nr | CHAFFEY, 1989 | -15.983 | -5.7666 | 0.001 |  |  | OCEAN_ISLAND |  |  |  | ICP; IGN; INAA; XRF | WHOLE ROCK | IGNEOUS:VOLCANIC:MAFIC | BASALT |  | 53.1 | 0.96 | 17.16 |  | 8.4 |  |  |  |  | 0.17 | 2.02 | 3.38 |  | 6.68 | 3.19 | 0.6 |  | 0.54 | [58 empty] | 10 | 122 |  |  |  |  | 8 |  |  |  |  | 82 | [10 empty] | petdb | OCEAN_ISLAND | PETDB-0074-175 | 3.3787 | 45.4601 | 45.4628 | 9.87 | 32.3202
PETDB-0074-190 |  | nr | CHAFFEY, 1989 | -15.983 | -5.7666 | 0.001 |  |  | OCEAN_ISLAND |  |  |  | ICP; IGN; XRF | WHOLE ROCK | IGNEOUS:VOLCANIC:MAFIC | BASALT |  | 45.11 | 2.77 | 14.2 |  | 12.24 |  |  |  |  | 0.18 | 8.75 | 11.43 |  | 2.43 | 0.93 | 0.46 |  | 1.52 | [58 empty] | 50 | 75 |  |  |  |  | 190 |  |  |  |  | 91 | [10 empty] | petdb | OCEAN_ISLAND | PETDB-0074-190 | 11.429 | 35.5123 | 35.5138 | 3.36 | 27.6786
PETDB-0074-203 |  | nr | CHAFFEY, 1989 | -15.983 | -5.7666 | 0.001 |  |  | OCEAN_ISLAND |  |  |  | ICP; IGN; XRF | WHOLE ROCK | IGNEOUS:VOLCANIC:MAFIC | BASALT |  | 46.53 | 2.98 | 16.77 |  | 12.37 |  |  |  |  | 0.21 | 3.42 | 7.85 |  | 3.71 | 1.88 | 0.79 |  | 2.34 | [58 empty] | 39 | 21 |  |  |  |  | 8 |  |  |  |  | 107 | [10 empty] | petdb | OCEAN_ISLAND | PETDB-0074-203 | 7.8483 | 42.8014 | 42.8047 | 5.59 | 33.6315
PETDB-0074-215 |  | nr | CHAFFEY, 1989 | -15.983 | -5.7666 | 0.001 |  |  | OCEAN_ISLAND |  |  |  | ICP; IGN; XRF | WHOLE ROCK | IGNEOUS:VOLCANIC:MAFIC | BASALT |  | 44.64 | 3.57 | 12.92 |  | 14.68 |  |  |  |  | 0.21 | 10.32 | 11.49 |  | 2.52 | 0.95 | 0.46 |  | 1.47 | [58 empty] | 59 | 58 |  |  |  |  | 189 |  |  |  |  | 95 | [10 empty] | petdb | OCEAN_ISLAND | PETDB-0074-215 | 11.489 | 33.141 | 33.1425 | 3.47 | 27.3775
PETDB-0074-216 |  | nr | CHAFFEY, 1989 | -15.983 | -5.7666 | 0.001 |  |  | OCEAN_ISLAND |  |  |  | ICP; IGN; XRF | WHOLE ROCK | IGNEOUS:VOLCANIC:MAFIC | BASALT |  | 45.6 | 3.23 | 15.59 |  | 13.57 |  |  |  |  | 0.1 | 6.36 | 9.91 |  | 3.72 | 0.52 | 0.49 |  | 0.6 | [58 empty] | 52 | 69 |  |  |  |  | 82 |  |  |  |  | 108 | [10 empty] | petdb | OCEAN_ISLAND | PETDB-0074-216 | 9.909 | 38.6936 | 38.6954 | 4.24 | 12.2642
PETDB-0074-237 |  | nr | CHAFFEY, 1989 | -15.983 | -5.7666 | 0.001 |  |  | OCEAN_ISLAND |  |  |  | ICP; IGN; XRF | WHOLE ROCK | IGNEOUS:VOLCANIC:MAFIC | BASALT |  | 46.1 | 2.59 | 14.06 |  | 12.58 |  |  |  |  | 0.17 | 8.14 | 10.53 |  | 2.61 | 0.81 | 0.4 |  | 2.56 | [58 empty] | 60 | 65 |  |  |  |  | 175 |  |  |  |  | 103 | [10 empty] | petdb | OCEAN_ISLAND | PETDB-0074-237 | 10.5292 | 36.6374 | 36.6389 | 3.42 | 23.6842
PETDB-0074-238 |  | nr | CHAFFEY, 1989 | -15.983 | -5.7666 | 0.001 |  |  | OCEAN_ISLAND |  |  |  | ICP; IGN; INAA; XRF | WHOLE ROCK | IGNEOUS:VOLCANIC:MAFIC | BASALT |  | 46.21 | 2.31 | 12.18 |  | 12.56 |  |  |  |  | 0.18 | 11.92 | 10.36 |  | 2.11 | 0.82 | 0.38 |  | 1.77 | [58 empty] | 60 | 54 |  |  |  |  | 271 |  |  |  |  | 93 | [10 empty] | petdb | OCEAN_ISLAND | PETDB-0074-238 | 10.3592 | 34.4309 | 34.4323 | 2.93 | 27.9863
PETDB-0075-117G |  | nr | CHAUVEL, 1997 | -22.4 | -151.3 | 0.1 |  |  | OCEAN_ISLAND |  |  |  | ICPAES; IGN; MS-ID; XRF | WHOLE ROCK | IGNEOUS:VOLCANIC:MAFIC | BASALT |  | 45.43 | 2.69 | 14.58 |  | 13.64 |  |  |  |  | 0.22 | 6.67 | 12.66 |  | 2.14 | 0.39 | 0.32 |  | 0.84 | [58 empty] | 62 | [5 empty] | 127 | [15 empty] | petdb | OCEAN_ISLAND | PETDB-0075-117G | 12.6593 | 35.0978 | 35.0989 | 2.53 | 15.415
PETDB-0075-RR 28 |  | nr | CHAUVEL, 1997 | -22.4 | -151.3 | 0.1 |  |  | OCEAN_ISLAND |  |  |  | ICPAES; IGN | WHOLE ROCK | IGNEOUS:VOLCANIC:MAFIC | BASANITE |  | 41 | 3.92 | 13.1 |  | 15 |  |  |  |  | 0.21 | 8.6 | 12 |  | 3.35 | 0.96 | 1.08 |  | 0.57 | [58 empty] | 53 | [5 empty] | 145 | [15 empty] | petdb | OCEAN_ISLAND | PETDB-0075-RR 28 | 11.9977 | 31.5902 | 31.5934 | 4.31 | 22.2738
PETDB-0075-122M |  | nr | CHAUVEL, 1997 | -22.4 | -151.3 | 0.1 |  |  | OCEAN_ISLAND |  |  |  | ICPAES; IGN; MS-ID | WHOLE ROCK | IGNEOUS:VOLCANIC:MAFIC | BASANITE |  | 42.4 | 3.9 | 3.05 |  | 14.15 |  |  |  |  | 0.21 | 8.3 | 10.1 |  | 3.24 | 1.04 | 0.8 |  | 1.63 | [58 empty] | 53 | 92 |  |  |  |  | 157 |  |  |  |  | 113 | [10 empty] | petdb | OCEAN_ISLAND | PETDB-0075-122M | 10.0983 | 10.9438 | 10.9451 | 4.28 | 24.2991
PETDB-0075-RR 01 |  | nr | CHAUVEL, 1997 | -22.4 | -151.3 | 0.1 |  |  | OCEAN_ISLAND |  |  |  | ICPAES; ICPMS; IGN; MS-ID | WHOLE ROCK | IGNEOUS:VOLCANIC:MAFIC | BASALT |  | 44.4 | 3.13 | 13.07 |  | 14.12 |  |  |  |  | 0.2 | 7.4 | 12.85 |  | 2.32 | 0.47 | 0.42 |  | 1.42 | [58 empty] | 50 | [5 empty] | 118 | [15 empty] | petdb | OCEAN_ISLAND | PETDB-0075-RR 01 | 12.8491 | 32.0664 | 32.0677 | 2.79 | 16.8459
PETDB-0075-RR 67 |  | nr | CHAUVEL, 1997 | -22.4 | -151.3 | 0.1 |  |  | OCEAN_ISLAND |  |  |  | ICPAES; ICPMS; IGN | WHOLE ROCK | IGNEOUS:VOLCANIC:MAFIC | THOLEIITE |  | 47.2 | 2.5 | 13.8 |  | 12.58 |  |  |  |  | 0.14 | 6.92 | 11.1 |  | 2.44 | 0.38 | 0.25 |  | 2.87 | [58 empty] | 47 | [5 empty] | 126 | [15 empty] | petdb | OCEAN_ISLAND | PETDB-0075-RR 67 | 11.0995 | 35.9306 | 35.9315 | 2.82 | 13.4752
PETDB-0077-BCS05 |  | nr | CLARKE, 1989 | 70 | -53 | 1 |  |  | OCEAN_ISLAND |  |  |  | XRF | WHOLE ROCK | IGNEOUS:VOLCANIC:MAFIC | THOLEIITE |  | 42.88 | 0.89 | 7.42 |  | 2.19 |  | 9.22 |  |  | 0.17 | 25.35 | 7.21 |  | 0.91 | 0.11 | 0.12 |  |  |  |  | 2.54 | [56 empty] | 69 |  |  |  |  | 1325 |  |  |  |  | 93 | [6 empty] | 2.54 |  | 2.54 |  | petdb | OCEAN_ISLAND | PETDB-0077-BCS05 | 7.2097 | 33.506 | 33.5067 | 1.02 | 10.7843
PETDB-0077-BCS18 |  | nr | CLARKE, 1989 | 70 | -53 | 1 |  |  | OCEAN_ISLAND |  |  |  | INAA; XRF | WHOLE ROCK | IGNEOUS:VOLCANIC:MAFIC | THOLEIITE |  | 46.52 | 1.29 | 11.39 |  | 1.68 |  | 9.49 |  |  | 0.17 | 15.61 | 10.89 |  | 1.62 | 0.11 | 0.14 |  |  |  |  | 0.85 | [56 empty] | 127 |  |  |  |  | 582 |  |  |  |  | 85 | [6 empty] | 0.85 |  | 0.85 |  | petdb | OCEAN_ISLAND | PETDB-0077-BCS18 | 10.8897 | 33.5253 | 33.5259 | 1.73 | 6.3584
PETDB-0077-BCS33 |  | nr | CLARKE, 1989 | 70 | -53 | 1 |  |  | OCEAN_ISLAND |  |  |  | INAA; XRF | WHOLE ROCK | IGNEOUS:VOLCANIC:MAFIC | THOLEIITE |  | 47.81 | 2.24 | 13.89 |  | 1.91 |  | 10.79 |  |  | 0.21 | 5.31 | 11.39 |  | 2.42 | 0.21 | 0.23 |  |  |  |  | 3.48 | [56 empty] | 202 |  |  |  |  | 80 |  |  |  |  | 102 | [6 empty] | 3.48 |  | 3.48 |  | petdb | OCEAN_ISLAND | PETDB-0077-BCS33 | 11.3895 | 35.7919 | 35.7927 | 2.63 | 7.9848
PETDB-1172-BTHO |  | nr | REHKAEMPER, 1999 | 64.1 | -21.8 | 0.01 |  |  | OCEAN_ISLAND |  |  |  | IGN; MC-ICP-MS; XRF | WHOLE ROCK | IGNEOUS:VOLCANIC:MAFIC | THOLEIITE |  | 47.35 | 0.93 | 15.06 |  | 11.27 |  |  |  |  | 0.17 | 9.93 | 13.12 |  | 1.91 | 0.017 | 0.014 | [61 empty] | 116 |  |  |  |  | 164 | [15 empty] | petdb | OCEAN_ISLAND | PETDB-1172-BTHO | 13.12 | 35.793 | 35.793 | 1.927 | 0.8822
PETDB-1172-RE 114 |  | nr | REHKAEMPER, 1999 | -21.24 | 55.71 | 0.01 |  |  | OCEAN_ISLAND |  |  |  | IGN; MC-ICP-MS; XRF | WHOLE ROCK | IGNEOUS:VOLCANIC:MAFIC | ALKALI BASALT |  | 42.97 | 1.13 | 6.31 |  | 15.36 |  |  |  |  | 0.2 | 27.49 | 5.24 |  | 1.19 | 0.29 | 0.14 | [61 empty] | 63 |  |  |  |  | 1005 | [15 empty] | petdb | OCEAN_ISLAND | PETDB-1172-RE 114 | 5.2397 | 34.8447 | 34.8458 | 1.48 | 19.5946
PETDB-1678-90-73 |  | nr | TODD, 2012 | -17.91 | 177.46 | 0.01 |  |  | VOLCANIC_ARC |  |  |  | IGN; XRF | WHOLE ROCK | IGNEOUS:VOLCANIC:MAFIC | BASALT |  | 48.63 | 1.71 | 18.73 |  |  |  |  | 8.03 |  | 0.12 | 9.09 | 10.21 |  | 3.18 | 0.22 | 0.08 |  | 8.01 | [58 empty] | 48 | 27 |  |  |  |  | 208 |  |  |  |  | 69 | [10 empty] | petdb | VOLCANIC_ARC | PETDB-1678-90-73 | 10.2098 | 43.7992 | 43.7996 | 3.4 | 6.4706
PETDB-1678-BHO96 |  | nr | TODD, 2012 | -17.86 | 177.64 | 0.01 |  |  | VOLCANIC_ARC |  |  |  | IGN; XRF | WHOLE ROCK | IGNEOUS:VOLCANIC:MAFIC | BASALT |  | 52.3 | 0.65 | 17.44 |  |  |  |  | 8.87 |  | 0.14 | 4.15 | 10.57 |  | 5.54 | 0.28 | 0.07 |  | 6.76 | [58 empty] | 30 | 92 |  |  |  |  | 92 |  |  |  |  | 69 | [10 empty] | petdb | VOLCANIC_ARC | PETDB-1678-BHO96 | 10.5699 | 37.8512 | 37.8514 | 5.82 | 4.811
PETDB-1678-DK10 |  | nr | TODD, 2012 | -17.92 | 177.43 | 0.01 |  |  | VOLCANIC_ARC |  |  |  | IGN; XRF | WHOLE ROCK | IGNEOUS:VOLCANIC:MAFIC | BASALT |  | 49.53 | 2.22 | 16.01 |  |  |  |  | 13.08 |  | 0.22 | 6.72 | 6.66 |  | 4.39 | 0.91 | 0.26 |  | 3.4 | [58 empty] | 30 | 6 |  |  |  |  | 5 |  |  |  |  | 63 | [10 empty] | petdb | VOLCANIC_ARC | PETDB-1678-DK10 | 6.6595 | 44.073 | 44.0742 | 5.3 | 17.1698
PETDB-1678-LP132 |  | nr | TODD, 2012 | -17.83 | 177.51 | 0.01 |  |  | VOLCANIC_ARC |  |  |  | IGN; XRF | WHOLE ROCK | IGNEOUS:VOLCANIC:MAFIC | BASALT |  | 53.18 | 0.72 | 14.79 |  |  |  |  | 8.08 |  | 0.14 | 8.2 | 10.04 |  | 4.23 | 0.51 | 0.09 |  | 4.55 | [58 empty] | 40 | 64 |  |  |  |  | 131 |  |  |  |  | 59 | [10 empty] | petdb | VOLCANIC_ARC | PETDB-1678-LP132 | 10.0398 | 36.4686 | 36.4689 | 4.74 | 10.7595
PETDB-1678-LP143 |  | nr | TODD, 2012 | -17.82 | 177.49 | 0.01 |  |  | VOLCANIC_ARC |  |  |  | IGN; XRF | WHOLE ROCK | IGNEOUS:VOLCANIC:MAFIC | BASALT |  | 50.54 | 0.26 | 12.62 |  |  |  |  | 8.22 |  | 0.15 | 12.1 | 15.25 |  | 0.69 | 0.13 | 0.03 |  | 2.42 | [58 empty] | 42 | 16 |  |  |  |  | 211 |  |  |  |  | 60 | [10 empty] | petdb | VOLCANIC_ARC | PETDB-1678-LP143 | 15.2499 | 30.3195 | 30.3196 | 0.82 | 15.8537
PETDB-1678-LP145 |  | nr | TODD, 2012 | -17.82 | 177.5 | 0.01 |  |  | VOLCANIC_ARC |  |  |  | IGN; XRF | WHOLE ROCK | IGNEOUS:VOLCANIC:MAFIC | BASALT |  | 46.58 | 1.07 | 14.62 |  |  |  |  | 9.63 |  | 0.12 | 12.86 | 10.03 |  | 2.71 | 2.27 | 0.11 |  | 11.61 | [58 empty] | 47 | 55 |  |  |  |  | 209 |  |  |  |  | 71 | [10 empty] | petdb | VOLCANIC_ARC | PETDB-1678-LP145 | 10.0298 | 36.7598 | 36.7602 | 4.98 | 45.5823
PETDB-1678-T08-01_2 |  | nr | TODD, 2012 | -17.84 | 177.47 | 0.01 |  |  | VOLCANIC_ARC |  |  |  | IGN; XRF | WHOLE ROCK | IGNEOUS:VOLCANIC:MAFIC | BASALT |  | 53.71 | 1.24 | 15.82 |  |  |  |  | 10.58 |  | 0.22 | 6.71 | 5.53 |  | 5.51 | 0.55 | 0.12 |  | 3.81 | [58 empty] | 34 | 128 |  |  |  |  | 17 |  |  |  |  | 96 | [10 empty] | petdb | VOLCANIC_ARC | PETDB-1678-T08-01_2 | 5.5297 | 44.5203 | 44.5209 | 6.06 | 9.0759
PETDB-1678-T08-03 |  | nr | TODD, 2012 | -17.85 | 177.48 | 0.01 |  |  | VOLCANIC_ARC |  |  |  | IGN; XRF | WHOLE ROCK | IGNEOUS:VOLCANIC:MAFIC | BASALT |  | 57.96 | 1.41 | 15.52 |  |  |  |  | 10.43 |  | 0.2 | 4.42 | 3.18 |  | 6.42 | 0.27 | 0.18 |  | 3.99 | [58 empty] | 23 | 64 |  |  |  |  | 3 |  |  |  |  | 103 | [10 empty] | petdb | VOLCANIC_ARC | PETDB-1678-T08-03 | 3.1796 | 48.2654 | 48.2665 | 6.69 | 4.0359
PETDB-1678-T08-04UP |  | nr | TODD, 2012 | -17.85 | 177.48 | 0.01 |  |  | VOLCANIC_ARC |  |  |  | IGN; XRF | WHOLE ROCK | IGNEOUS:VOLCANIC:MAFIC | BASALT |  | 55.82 | 1.44 | 16.39 |  |  |  |  | 10.13 |  | 0.22 | 5.13 | 3.4 |  | 7 | 0.33 | 0.14 |  | 5.08 | [58 empty] | 26 | 10 |  |  |  |  | 8 |  |  |  |  | 120 | [10 empty] | petdb | VOLCANIC_ARC | PETDB-1678-T08-04UP | 3.3997 | 47.5837 | 47.5844 | 7.33 | 4.502
PETDB-1678-T08-05DK |  | nr | TODD, 2012 | -17.85 | 177.49 | 0.01 |  |  | VOLCANIC_ARC |  |  |  | IGN; XRF | WHOLE ROCK | IGNEOUS:VOLCANIC:MAFIC | BASALT |  | 51.04 | 1.4 | 16.81 |  |  |  |  | 11.21 |  | 0.26 | 4.41 | 7.28 |  | 4.71 | 2.79 | 0.12 |  | 7.84 | [58 empty] | 29 | 37 |  |  |  |  | 10 |  |  |  |  | 96 | [10 empty] | petdb | VOLCANIC_ARC | PETDB-1678-T08-05DK | 7.2797 | 41.1862 | 41.1867 | 7.5 | 37.2
PETDB-1678-T08-07 |  | nr | TODD, 2012 | -17.83 | 177.52 | 0.01 |  |  | VOLCANIC_ARC |  |  |  | IGN; XRF | WHOLE ROCK | IGNEOUS:VOLCANIC:MAFIC | BASALT |  | 52.16 | 1.16 | 15.9 |  |  |  |  | 6.67 |  | 0.17 | 8.28 | 11.36 |  | 3.97 | 0.18 | 0.15 |  | 0.53 | [58 empty] | 32 | 1 |  |  |  |  | 136 |  |  |  |  | 93 | [10 empty] | petdb | VOLCANIC_ARC | PETDB-1678-T08-07 | 11.3597 | 36.7371 | 36.7375 | 4.15 | 4.3373
PETDB-1678-T08-08 |  | nr | TODD, 2012 | -17.83 | 177.52 | 0.01 |  |  | VOLCANIC_ARC |  |  |  | IGN; XRF | WHOLE ROCK | IGNEOUS:VOLCANIC:MAFIC | BASALT |  | 56.81 | 1.43 | 15.06 |  |  |  |  | 11.31 |  | 0.21 | 4.07 | 4.68 |  | 6.12 | 0.18 | 0.14 |  | 2.28 | [58 empty] | 28 | 96 |  |  |  |  | 8 |  |  |  |  | 112 | [10 empty] | petdb | VOLCANIC_ARC | PETDB-1678-T08-08 | 4.6797 | 44.5142 | 44.5149 | 6.3 | 2.8571
PETDB-1678-T08-09 |  | nr | TODD, 2012 | -17.83 | 177.51 | 0.01 |  |  | VOLCANIC_ARC |  |  |  | IGN; XRF | WHOLE ROCK | IGNEOUS:VOLCANIC:MAFIC | BASALT |  | 58.29 | 1.39 | 15.1 |  |  |  |  | 10.76 |  | 0.21 | 3.88 | 4.5 |  | 5.51 | 0.2 | 0.17 |  | 2.74 | [58 empty] | 30 | 133 |  |  |  |  | 8 |  |  |  |  | 133 | [10 empty] | petdb | VOLCANIC_ARC | PETDB-1678-T08-09 | 4.4996 | 46.372 | 46.3729 | 5.71 | 3.5026
PETDB-1678-T08-10 |  | nr | TODD, 2012 | -17.83 | 177.51 | 0.01 |  |  | VOLCANIC_ARC |  |  |  | IGN; XRF | WHOLE ROCK | IGNEOUS:VOLCANIC:MAFIC | BASALT |  | 52.01 | 2.78 | 14.53 |  |  |  |  | 13.35 |  | 0.25 | 5.2 | 6.32 |  | 5.18 | 0.06 | 0.32 |  | 2.03 | [58 empty] | 33 | 21 |  |  |  |  | 10 |  |  |  |  | 126 | [10 empty] | petdb | VOLCANIC_ARC | PETDB-1678-T08-10 | 6.3193 | 41.9852 | 41.9866 | 5.24 | 1.145
PETDB-1678-T08-11 |  | nr | TODD, 2012 | -17.83 | 177.51 | 0.01 |  |  | VOLCANIC_ARC |  |  |  | IGN; XRF | WHOLE ROCK | IGNEOUS:VOLCANIC:MAFIC | BASALT |  | 51.35 | 0.89 | 18.52 |  |  |  |  | 7.75 |  | 0.15 | 8.46 | 7.64 |  | 3.96 | 1.18 | 0.1 |  | 3.57 | [58 empty] | 34 | 377 |  |  |  |  | 169 |  |  |  |  | 72 | [10 empty] | petdb | VOLCANIC_ARC | PETDB-1678-T08-11 | 7.6398 | 46.0665 | 46.0669 | 5.14 | 22.9572
PETDB-1678-T08-12 |  | nr | TODD, 2012 | -17.86 | 177.43 | 0.01 |  |  | VOLCANIC_ARC |  |  |  | IGN; XRF | WHOLE ROCK | IGNEOUS:VOLCANIC:MAFIC | BASALT |  | 52.04 | 0.83 | 20.25 |  |  |  |  | 7.73 |  | 0.17 | 5.78 | 8.42 |  | 3.76 | 0.89 | 0.13 |  | 3.26 | [58 empty] | 23 | 97 |  |  |  |  | 16 |  |  |  |  | 88 | [10 empty] | petdb | VOLCANIC_ARC | PETDB-1678-T08-12 | 8.4197 | 47.4149 | 47.4155 | 4.65 | 19.1398
PETDB-1678-T08-13 |  | nr | TODD, 2012 | -17.86 | 177.43 | 0.01 |  |  | VOLCANIC_ARC |  |  |  | IGN; XRF | WHOLE ROCK | IGNEOUS:VOLCANIC:MAFIC | BASALT |  | 50.97 | 1.32 | 17.07 |  |  |  |  | 8.73 |  | 0.2 | 7.67 | 9.84 |  | 3.97 | 0.12 | 0.12 |  | 0.47 | [58 empty] | 41 | 77 |  |  |  |  | 85 |  |  |  |  | 93 | [10 empty] | petdb | VOLCANIC_ARC | PETDB-1678-T08-13 | 9.8397 | 41.012 | 41.0125 | 4.09 | 2.934
PETDB-1678-T08-14 |  | nr | TODD, 2012 | -17.86 | 177.43 | 0.01 |  |  | VOLCANIC_ARC |  |  |  | IGN; XRF | WHOLE ROCK | IGNEOUS:VOLCANIC:MAFIC | BASALT |  | 54.06 | 1.22 | 17.33 |  |  |  |  | 11.02 |  | 0.18 | 3.64 | 8.02 |  | 3.65 | 0.76 | 0.11 |  | 0.65 | [58 empty] | 23 | 9 |  |  |  |  | 5 |  |  |  |  | 62 | [10 empty] | petdb | VOLCANIC_ARC | PETDB-1678-T08-14 | 8.0198 | 44.7352 | 44.7356 | 4.41 | 17.2336
PETDB-1678-T08-15 |  | nr | TODD, 2012 | -17.86 | 177.43 | 0.01 |  |  | VOLCANIC_ARC |  |  |  | IGN; XRF | WHOLE ROCK | IGNEOUS:VOLCANIC:MAFIC | BASALT |  | 58.96 | 1.33 | 15.94 |  |  |  |  | 9.04 |  | 0.2 | 3.28 | 3.32 |  | 7.04 | 0.58 | 0.32 |  | 2.03 | [58 empty] | 18 | 16 |  |  |  |  | 1 |  |  |  |  | 94 | [10 empty] | petdb | VOLCANIC_ARC | PETDB-1678-T08-15 | 3.3193 | 46.6279 | 46.6296 | 7.62 | 7.6115
PETDB-1678-T08-19 |  | nr | TODD, 2012 | -17.89 | 177.44 | 0.01 |  |  | VOLCANIC_ARC |  |  |  | IGN; XRF | WHOLE ROCK | IGNEOUS:VOLCANIC:MAFIC | BASALT |  | 53.64 | 0.82 | 19.4 |  |  |  |  | 8.76 |  | 0.16 | 3.38 | 7.94 |  | 3.76 | 2.02 | 0.12 |  | 1.41 | [58 empty] | 23 | 25 |  |  |  |  | 10 |  |  |  |  | 56 | [10 empty] | petdb | VOLCANIC_ARC | PETDB-1678-T08-19 | 7.9397 | 45.9624 | 45.9629 | 5.78 | 34.9481
PETDB-1678-T08-20 |  | nr | TODD, 2012 | -17.82 | 177.49 | 0.01 |  |  | VOLCANIC_ARC |  |  |  | IGN; XRF | WHOLE ROCK | IGNEOUS:VOLCANIC:MAFIC | BASALT |  | 49.7 | 2.1 | 15.43 |  |  |  |  | 12.01 |  | 0.21 | 6.41 | 9.51 |  | 4.38 | 0.05 | 0.18 |  | 2.83 | [58 empty] | 39 | 50 |  |  |  |  | 40 |  |  |  |  | 102 | [10 empty] | petdb | VOLCANIC_ARC | PETDB-1678-T08-20 | 9.5096 | 38.5937 | 38.5943 | 4.43 | 1.1287
PETDB-1678-T08-21 |  | nr | TODD, 2012 | -17.82 | 177.49 | 0.01 |  |  | VOLCANIC_ARC |  |  |  | IGN; XRF | WHOLE ROCK | IGNEOUS:VOLCANIC:MAFIC | BASALT |  | 52.4 | 0.81 | 14.76 |  |  |  |  | 8.34 |  | 0.16 | 10.2 | 11.06 |  | 1.9 | 0.28 | 0.08 |  | 3.28 | [58 empty] | 44 | 46 |  |  |  |  | 217 |  |  |  |  | 63 | [10 empty] | petdb | VOLCANIC_ARC | PETDB-1678-T08-21 | 11.0598 | 38.5399 | 38.5402 | 2.18 | 12.844
PETDB-1678-T08-22 |  | nr | TODD, 2012 | -17.82 | 177.49 | 0.01 |  |  | VOLCANIC_ARC |  |  |  | IGN; XRF | WHOLE ROCK | IGNEOUS:VOLCANIC:MAFIC | BASALT |  | 56.08 | 0.96 | 16.57 |  |  |  |  | 10.67 |  | 0.15 | 3.66 | 4.71 |  | 6.96 | 0.15 | 0.09 |  | 2.04 | [58 empty] | 28 | 26 |  |  |  |  | 5 |  |  |  |  | 80 | [10 empty] | petdb | VOLCANIC_ARC | PETDB-1678-T08-22 | 4.7098 | 45.0936 | 45.094 | 7.11 | 2.1097
PETDB-1678-T08-24 |  | nr | TODD, 2012 | -17.82 | 177.49 | 0.01 |  |  | VOLCANIC_ARC |  |  |  | IGN; XRF | WHOLE ROCK | IGNEOUS:VOLCANIC:MAFIC | BASALT |  | 55.01 | 0.99 | 16.99 |  |  |  |  | 10.53 |  | 0.18 | 4.63 | 4.65 |  | 6.79 | 0.12 | 0.12 |  | 2.53 | [58 empty] | 32 | 92 |  |  |  |  | 12 |  |  |  |  | 85 | [10 empty] | petdb | VOLCANIC_ARC | PETDB-1678-T08-24 | 4.6497 | 46.2381 | 46.2387 | 6.91 | 1.7366
PETDB-1678-T08-25 |  | nr | TODD, 2012 | -17.82 | 177.49 | 0.01 |  |  | VOLCANIC_ARC |  |  |  | IGN; XRF | WHOLE ROCK | IGNEOUS:VOLCANIC:MAFIC | BASALT |  | 54.36 | 1.46 | 15.31 |  |  |  |  | 11.67 |  | 0.2 | 4.93 | 5.91 |  | 4.57 | 1.43 | 0.14 |  | 3.03 | [58 empty] | 31 | 123 |  |  |  |  | 11 |  |  |  |  | 111 | [10 empty] | petdb | VOLCANIC_ARC | PETDB-1678-T08-25 | 5.9097 | 43.5917 | 43.5924 | 6 | 23.8333
PETDB-1678-T08-26 |  | nr | TODD, 2012 | -17.82 | 177.49 | 0.01 |  |  | VOLCANIC_ARC |  |  |  | IGN; XRF | WHOLE ROCK | IGNEOUS:VOLCANIC:MAFIC | BASALT |  | 55.26 | 0.39 | 15.66 |  |  |  |  | 7.26 |  | 0.14 | 8.59 | 10.33 |  | 2 | 0.33 | 0.04 |  | 2.18 | [58 empty] | 33 | 83 |  |  |  |  | 115 |  |  |  |  | 58 | [10 empty] | petdb | VOLCANIC_ARC | PETDB-1678-T08-26 | 10.3299 | 41.1138 | 41.114 | 2.33 | 14.1631
PETDB-1678-T08-E01 |  | nr | TODD, 2012 | -21.38 | 174.91 | 0.01 |  |  | VOLCANIC_ARC |  |  |  | IGN; XRF | WHOLE ROCK | IGNEOUS:VOLCANIC:MAFIC | BASALT |  | 59.74 | 0.59 | 17.84 |  |  |  |  | 6.64 |  | 0.1 | 3.82 | 7.85 |  | 3.12 | 0.22 | 0.07 |  | 1.29 | [58 empty] | 11 | 10 |  |  |  |  | 12 |  |  |  |  | 33 | [10 empty] | petdb | VOLCANIC_ARC | PETDB-1678-T08-E01 | 7.8499 | 47.5941 | 47.5944 | 3.34 | 6.5868
PETDB-1678-T08-E02 |  | nr | TODD, 2012 | -21.38 | 174.91 | 0.01 |  |  | VOLCANIC_ARC |  |  |  | IGN; XRF | WHOLE ROCK | IGNEOUS:VOLCANIC:MAFIC | BASALT |  | 54.04 | 0.97 | 18.01 |  |  |  |  | 9.57 |  | 0.21 | 4.19 | 10.4 |  | 2.43 | 0.1 | 0.08 |  | 1.26 | [58 empty] | 27 | 114 |  |  |  |  | 13 |  |  |  |  | 95 | [10 empty] | petdb | VOLCANIC_ARC | PETDB-1678-T08-E02 | 10.3998 | 43.9 | 43.9003 | 2.53 | 3.9526
PETDB-1678-T08-E04 |  | nr | TODD, 2012 | -21.38 | 174.91 | 0.01 |  |  | VOLCANIC_ARC |  |  |  | IGN; XRF | WHOLE ROCK | IGNEOUS:VOLCANIC:MAFIC | BASALT |  | 59.43 | 0.91 | 16.25 |  |  |  |  | 9.18 |  | 0.19 | 3.54 | 7.22 |  | 2.8 | 0.4 | 0.08 |  | 4.46 | [58 empty] | 20 | 57 |  |  |  |  | 6 |  |  |  |  | 121 | [10 empty] | petdb | VOLCANIC_ARC | PETDB-1678-T08-E04 | 7.2198 | 47.2156 | 47.216 | 3.2 | 12.5
PETDB-1678-T08-E05 |  | nr | TODD, 2012 | -21.38 | 174.91 | 0.01 |  |  | VOLCANIC_ARC |  |  |  | IGN; XRF | WHOLE ROCK | IGNEOUS:VOLCANIC:MAFIC | BASALT |  | 48.42 | 0.67 | 22.06 |  |  |  |  | 8.24 |  | 0.23 | 4.81 | 13.64 |  | 1.77 | 0.14 | 0.02 |  | 1.08 | [58 empty] | 23 | 67 |  |  |  |  | 15 |  |  |  |  | 83 | [10 empty] | petdb | VOLCANIC_ARC | PETDB-1678-T08-E05 | 13.64 | 44.1875 | 44.1876 | 1.91 | 7.3298
PETDB-1678-T08-E06 |  | nr | TODD, 2012 | -21.83 | 174.91 | 0.01 |  |  | VOLCANIC_ARC |  |  |  | IGN; XRF | WHOLE ROCK | IGNEOUS:VOLCANIC:MAFIC | BASALT |  | 49.33 | 0.5 | 23.67 |  |  |  |  | 6.16 |  | 0.19 | 4.33 | 13.24 |  | 2.27 | 0.29 | 0.02 |  | 2.1 | [58 empty] | 16 | 91 |  |  |  |  | 12 |  |  |  |  | 560 | [10 empty] | petdb | VOLCANIC_ARC | PETDB-1678-T08-E06 | 13.24 | 45.7027 | 45.7028 | 2.56 | 11.3281
PETDB-1678-T08-E07 |  | nr | TODD, 2012 | -21.38 | 174.91 | 0.01 |  |  | VOLCANIC_ARC |  |  |  | IGN; XRF | WHOLE ROCK | IGNEOUS:VOLCANIC:MAFIC | BASALT |  | 59.02 | 1.29 | 17.08 |  |  |  |  | 8.79 |  | 0.16 | 2.56 | 6.47 |  | 4.08 | 0.26 | 0.29 |  | 1.02 | [58 empty] | 17 | 45 |  |  |  |  | 3 |  |  |  |  | 52 | [10 empty] | petdb | VOLCANIC_ARC | PETDB-1678-T08-E07 | 6.4694 | 47.6601 | 47.6616 | 4.34 | 5.9908
PETDB-1678-VL90-50 |  | nr | TODD, 2012 | -17.82 | 177.5 | 0.01 |  |  | VOLCANIC_ARC |  |  |  | IGN; XRF | WHOLE ROCK | IGNEOUS:VOLCANIC:MAFIC | BASALT |  | 44.71 | 1.34 | 17.41 |  |  |  |  | 10.67 |  | 0.2 | 12.98 | 11.42 |  | 0.86 | 0.3 | 0.1 |  | 3.88 | [58 empty] | 61 | 109 |  |  |  |  | 337 |  |  |  |  | 105 | [10 empty] | petdb | VOLCANIC_ARC | PETDB-1678-VL90-50 | 11.4198 | 43.6195 | 43.6199 | 1.16 | 25.8621
PETDB-1678-WA44 |  | nr | TODD, 2012 | -17.81 | 177.5 | 0.01 |  |  | VOLCANIC_ARC |  |  |  | IGN; XRF | WHOLE ROCK | IGNEOUS:VOLCANIC:MAFIC | BASALT |  | 54.59 | 1.35 | 15.82 |  |  |  |  | 12.68 |  | 0.21 | 4.7 | 5.37 |  | 3.22 | 1.91 | 0.15 |  | 3.62 | [58 empty] | 28 | [5 empty] | 9 | [15 empty] | petdb | VOLCANIC_ARC | PETDB-1678-WA44 | 5.3697 | 48.0147 | 48.0156 | 5.13 | 37.232
PETDB-1678-WA45 |  | nr | TODD, 2012 | -17.81 | 177.5 | 0.01 |  |  | VOLCANIC_ARC |  |  |  | IGN; XRF | WHOLE ROCK | IGNEOUS:VOLCANIC:MAFIC | BASALT |  | 48.95 | 2.31 | 14.82 |  |  |  |  | 13.83 |  | 0.21 | 6.01 | 9.19 |  | 3.95 | 0.52 | 0.21 |  | 2.82 | [58 empty] | 48 | [5 empty] | 36 | [15 empty] | petdb | VOLCANIC_ARC | PETDB-1678-WA45 | 9.1896 | 38.4036 | 38.4044 | 4.47 | 11.6331
PETDB-1678-WA46 |  | nr | TODD, 2012 | -17.81 | 177.49 | 0.01 |  |  | VOLCANIC_ARC |  |  |  | IGN; XRF | WHOLE ROCK | IGNEOUS:VOLCANIC:MAFIC | BASALT |  | 49.98 | 2.32 | 14.86 |  |  |  |  | 12.59 |  | 0.21 | 6.36 | 8.9 |  | 4.51 | 0.05 | 0.22 |  | 2.79 | [58 empty] | 61 | [5 empty] | 43 | [15 empty] | petdb | VOLCANIC_ARC | PETDB-1678-WA46 | 8.8995 | 38.582 | 38.5828 | 4.56 | 1.0965
PETDB-1678-WA48 |  | nr | TODD, 2012 | -17.82 | 177.49 | 0.01 |  |  | VOLCANIC_ARC |  |  |  | IGN; XRF | WHOLE ROCK | IGNEOUS:VOLCANIC:MAFIC | BASALT |  | 51.83 | 0.45 | 16.66 |  |  |  |  | 8.63 |  | 0.12 | 9.12 | 8.89 |  | 3.84 | 0.41 | 0.04 |  | 3.72 | [58 empty] | 40 | [5 empty] | 117 | [15 empty] | petdb | VOLCANIC_ARC | PETDB-1678-WA48 | 8.8899 | 42.087 | 42.0872 | 4.25 | 9.6471
PETDB-1678-YV10 |  | nr | TODD, 2012 | -17.83 | 177.53 | 0.01 |  |  | VOLCANIC_ARC |  |  |  | IGN; XRF | WHOLE ROCK | IGNEOUS:VOLCANIC:MAFIC | BASALT |  | 52.89 | 1.07 | 16.34 |  |  |  |  | 8.6 |  | 0.19 | 8.71 | 7.26 |  | 4.79 | 0.08 | 0.07 |  | 1.11 | [58 empty] | 33 | 10 |  |  |  |  | 94 |  |  |  |  | 139 | [10 empty] | petdb | VOLCANIC_ARC | PETDB-1678-YV10 | 7.2599 | 43.5656 | 43.5659 | 4.87 | 1.6427
PETDB-1678-YV12 |  | nr | TODD, 2012 | -17.83 | 177.53 | 0.01 |  |  | VOLCANIC_ARC |  |  |  | IGN; XRF | WHOLE ROCK | IGNEOUS:VOLCANIC:MAFIC | BASALT |  | 55.85 | 1.33 | 16.37 |  |  |  |  | 10.61 |  | 0.17 | 4.02 | 4.89 |  | 4.94 | 1.68 | 0.14 |  | 2.3 | [58 empty] | 27 | 72 |  |  |  |  | 8 |  |  |  |  | 96 | [10 empty] | petdb | VOLCANIC_ARC | PETDB-1678-YV12 | 4.8897 | 46.4977 | 46.4984 | 6.62 | 25.3776
PETDB-1678-YV13 |  | nr | TODD, 2012 | -17.84 | 177.47 | 0.01 |  |  | VOLCANIC_ARC |  |  |  | IGN; XRF | WHOLE ROCK | IGNEOUS:VOLCANIC:MAFIC | BASALT |  | 53.18 | 0.34 | 19.05 |  |  |  |  | 6.93 |  | 0.13 | 8.28 | 6.65 |  | 4.24 | 1.2 | 0.02 |  | 6.32 | [58 empty] | 34 | [5 empty] | 127 | [15 empty] | petdb | VOLCANIC_ARC | PETDB-1678-YV13 | 6.65 | 48.3318 | 48.3319 | 5.44 | 22.0588
PETDB-1678-YV14 |  | nr | TODD, 2012 | -17.84 | 177.47 | 0.01 |  |  | VOLCANIC_ARC |  |  |  | IGN; XRF | WHOLE ROCK | IGNEOUS:VOLCANIC:MAFIC | BASALT |  | 55.97 | 0.6 | 15.03 |  |  |  |  | 8.19 |  | 0.19 | 9.74 | 4.82 |  | 4.88 | 0.52 | 0.07 |  | 4.21 | [58 empty] | 34 | 6 |  |  |  |  | 125 |  |  |  |  | 73 | [10 empty] | petdb | VOLCANIC_ARC | PETDB-1678-YV14 | 4.8199 | 46.411 | 46.4114 | 5.4 | 9.6296
PETDB-1678-YV17 |  | nr | TODD, 2012 | -17.83 | 177.46 | 0.01 |  |  | VOLCANIC_ARC |  |  |  | IGN; XRF | WHOLE ROCK | IGNEOUS:VOLCANIC:MAFIC | BASALT |  | 58.9 | 1.52 | 15.43 |  |  |  |  | 10.93 |  | 0.21 | 3.63 | 3.13 |  | 5.97 | 0.13 | 0.16 |  | 2.97 | [58 empty] | 23 | 101 |  |  |  |  | 1 |  |  |  |  | 98 | [10 empty] | petdb | VOLCANIC_ARC | PETDB-1678-YV17 | 3.1297 | 49.6416 | 49.6426 | 6.1 | 2.1311
PETDB-2093-AN3 |  | nr | WOODHEAD, 2011 | 16.35 | 145.67 | 0.01 |  |  | VOLCANIC_ARC |  |  |  | ICPMS; LA-ICPMS | WHOLE ROCK | IGNEOUS:VOLCANIC:MAFIC | BASALT |  | 50.26 | 0.75 | 20.28 |  | 10.34 |  |  |  |  | 0.18 | 3.88 | 11.42 |  | 2.36 | 0.42 | 0.11 | [60 empty] | 29.7 | 137.4 |  |  |  |  | 13 |  |  |  |  | 74.1 | [10 empty] | petdb | VOLCANIC_ARC | PETDB-2093-AN3 | 11.4198 | 44.6885 | 44.6889 | 2.78 | 15.1079
PETDB-2131-3/19-78 |  | nr | TSVETKOV, 1991 | 54.71 | 167.72 | 0.01 |  |  | VOLCANIC_ARC |  | 18.6 |  | INAA; WET; XRF | WHOLE ROCK | IGNEOUS:VOLCANIC:MAFIC | TRACHYBASALT |  | 50.17 | 1.19 | 16.15 |  |  |  |  | 7.51 |  | 0.12 | 6.52 | 7.88 |  | 4.69 | 0.75 | 0.49 |  |  | 3.96 | [39 empty] | 0.13 | [17 empty] | 29 | [5 empty] | 153.23 | [15 empty] | petdb | VOLCANIC_ARC | PETDB-2131-3/19-78 | 7.879 | 41.4054 | 41.4074 | 5.44 | 13.7868
PETDB-2131-3/7-78 |  | nr | TSVETKOV, 1991 | 55 | 166.27 | 0.01 |  |  | VOLCANIC_ARC |  |  |  | INAA; WET; XRF | WHOLE ROCK | IGNEOUS:VOLCANIC:MAFIC | BASALT |  | 47.47 | 0.82 | 18.35 |  |  |  |  | 7.23 |  | 0.15 | 6.38 | 8.94 |  | 3.13 | 1.17 | 0.18 |  |  | 4.99 | [39 empty] | 0.61 | [17 empty] | 39 | [5 empty] | 50 | [15 empty] | petdb | VOLCANIC_ARC | PETDB-2131-3/7-78 | 8.9396 | 44.7341 | 44.7348 | 4.3 | 27.2093
PETDB-2131-440 |  | nr | TSVETKOV, 1991 | 54.71 | 167.72 | 0.01 |  |  | VOLCANIC_ARC |  | 33 |  | INAA; WET; XRF | WHOLE ROCK | IGNEOUS:VOLCANIC:MAFIC | BASALT |  | 51.72 | 0.61 | 17.99 |  |  |  |  | 8.83 |  | 0.2 | 5.35 | 6.87 |  | 3.67 | 0.77 | 0.1 |  |  | 3.85 | [39 empty] | 0.05 | [17 empty] | 27.4 | [5 empty] | 43.6 | [15 empty] | petdb | VOLCANIC_ARC | PETDB-2131-440 | 6.8698 | 48.1635 | 48.164 | 4.44 | 17.3423
PETDB-2131-5/1-77 |  | nr | TSVETKOV, 1991 | 54.71 | 167.72 | 0.01 |  |  | VOLCANIC_ARC |  |  |  | INAA; WET; XRF | WHOLE ROCK | IGNEOUS:VOLCANIC:MAFIC | BASALT |  | 49 | 1.09 | 14.49 |  |  |  |  | 13.92 |  | 0.2 | 5.15 | 8.19 |  | 3.08 | 0.48 | 0.14 |  |  | 4.76 | [39 empty] | 0.2 | [17 empty] | 39.7 | [5 empty] | 18.07 | [15 empty] | petdb | VOLCANIC_ARC | PETDB-2131-5/1-77 | 8.1897 | 41.4385 | 41.4392 | 3.56 | 13.4831
PETDB-2131-5/3-78 |  | nr | TSVETKOV, 1991 | 54.71 | 167.72 | 0.01 |  |  | VOLCANIC_ARC |  |  |  | INAA; WET; XRF | WHOLE ROCK | IGNEOUS:VOLCANIC:MAFIC | BASALT |  | 49.25 | 1.03 | 16.31 |  |  |  |  | 9.95 |  | 0.05 | 6.16 | 10.58 |  | 2.22 | 0.45 | 0.1 |  |  | 3.14 | [39 empty] | 0.05 | [17 empty] | 38.8 | [5 empty] | 41.64 | [15 empty] | petdb | VOLCANIC_ARC | PETDB-2131-5/3-78 | 10.5798 | 41.0979 | 41.0983 | 2.67 | 16.8539
PETDB-2132-6 |  | nr | FRASER, 1959 | 51.74 | -176.51 | 0.01 |  |  | VOLCANIC_ARC |  |  |  | Unknown | WHOLE ROCK | IGNEOUS:VOLCANIC:MAFIC | BASALT |  | 56.66 | 0.93 | 15.46 |  | 3.94 |  | 4.69 |  |  | 0.14 | 3.09 | 5.6 |  | 4.86 | 2.19 | 0.38 |  |  |  | 0.23 | 1.59 | [37 empty] | 0.05 |  | 0.06 | 0.02 | [31 empty] | 0.23 | 1.59 | 0.23 | 1.59 |  | petdb | VOLCANIC_ARC | PETDB-2132-6 | 5.5992 | 42.9356 | 42.9374 | 7.05 | 31.0638
PETDB-2278-CR08-01 |  | nr | BRETON, 2013 | -46.451 | 51.835 | 0.0001 |  |  | OCEAN_ISLAND |  |  |  | IGN; XRF | WHOLE ROCK | IGNEOUS:VOLCANIC:MAFIC | BASALT |  | 44.94 | 3.03 | 14.75 |  |  |  |  | 11.2 |  | 0.19 | 8.76 | 10.29 |  | 3.08 | 1.21 | 0.59 |  | 0.83 | [80 empty] | petdb | OCEAN_ISLAND | PETDB-2278-CR08-01 | 10.2888 | 37.027 | 37.0291 | 4.29 | 28.2051
PETDB-2278-CR08-04 |  | nr | BRETON, 2013 | -46.4529 | 51.826 | 0.0001 |  |  | OCEAN_ISLAND |  |  |  | ICPMS; IGN; XRF | WHOLE ROCK | IGNEOUS:VOLCANIC:MAFIC | BASALT |  | 46.24 | 2.18 | 11.35 |  |  |  |  | 9.87 |  | 0.16 | 12.22 | 12.85 |  | 1.6 | 0.93 | 0.31 |  | 0.12 | [64 empty] | 233 | [15 empty] | petdb | OCEAN_ISLAND | PETDB-2278-CR08-04 | 12.8493 | 29.5938 | 29.5947 | 2.53 | 36.7589
PETDB-2278-CR08-05 |  | nr | BRETON, 2013 | -46.4441 | 51.828 | 0.0001 |  |  | OCEAN_ISLAND |  |  |  | ICPMS; IGN; XRF | WHOLE ROCK | IGNEOUS:VOLCANIC:MAFIC | BASALT |  | 45.07 | 2.62 | 11.96 |  |  |  |  | 11.23 |  | 0.17 | 11.5 | 12.55 |  | 1.46 | 0.98 | 0.37 |  | 0.6 | [64 empty] | 232 | [15 empty] | petdb | OCEAN_ISLAND | PETDB-2278-CR08-05 | 12.5492 | 31.2754 | 31.2765 | 2.44 | 40.1639
PETDB-2278-CR08-06 |  | nr | BRETON, 2013 | -46.441 | 51.8306 | 0.0001 |  |  | OCEAN_ISLAND |  |  |  | ICPMS; IGN; XRF | WHOLE ROCK | IGNEOUS:VOLCANIC:MAFIC | BASALT |  | 43.94 | 2.6 | 11.16 |  |  |  |  | 10.38 |  | 0.16 | 13.16 | 12.74 |  | 1.25 | 0.87 | 0.38 |  | 1.72 | [64 empty] | 228 | [15 empty] | petdb | OCEAN_ISLAND | PETDB-2278-CR08-06 | 12.7392 | 29.902 | 29.9032 | 2.12 | 41.0377
PETDB-2278-CR08-07 |  | nr | BRETON, 2013 | -46.4412 | 51.8312 | 0.0001 |  |  | OCEAN_ISLAND |  |  |  | ICPMS; IGN; XRF | WHOLE ROCK | IGNEOUS:VOLCANIC:MAFIC | BASALT |  | 44.34 | 2.54 | 10.65 |  |  |  |  | 10.57 |  | 0.16 | 14.02 | 13.52 |  | 1 | 0.98 | 0.34 |  | 1.24 | [64 empty] | 261 | [15 empty] | petdb | OCEAN_ISLAND | PETDB-2278-CR08-07 | 13.5193 | 28.0722 | 28.0732 | 1.98 | 49.4949
PETDB-2278-CR08-09 |  | nr | BRETON, 2013 | -46.4425 | 51.839 | 0.0001 |  |  | OCEAN_ISLAND |  |  |  | ICPMS; IGN; XRF | WHOLE ROCK | IGNEOUS:VOLCANIC:MAFIC | BASALT |  | 44.46 | 2.81 | 12.28 |  |  |  |  | 11.17 |  | 0.18 | 10.76 | 12.93 |  | 1.78 | 0.83 | 0.43 |  | 0.9 | [64 empty] | 167 | [15 empty] | petdb | OCEAN_ISLAND | PETDB-2278-CR08-09 | 12.9291 | 30.9976 | 30.9989 | 2.61 | 31.8008
PETDB-2278-E009A |  | nr | BRETON, 2013 | -46.4078 | 52.1933 | 0.0001 |  |  | OCEAN_ISLAND |  |  |  | ICPMS; IGN; XRF | WHOLE ROCK | IGNEOUS:VOLCANIC:MAFIC | BASALT |  | 44.72 | 3.39 | 14.13 |  |  |  |  | 12.04 |  | 0.18 | 8.53 | 10.46 |  | 3.15 | 1.51 | 0.73 | [66 empty] | 137 | [15 empty] | petdb | OCEAN_ISLAND | PETDB-2278-E009A | 10.4585 | 35.3561 | 35.3586 | 4.66 | 32.4034
PETDB-2278-E060 |  | nr | BRETON, 2013 | -46.4317 | 52.1184 | 0.0001 |  |  | OCEAN_ISLAND |  |  |  | ICPMS; IGN; XRF | WHOLE ROCK | IGNEOUS:VOLCANIC:MAFIC | BASALT |  | 46.35 | 3.1 | 14.3 |  |  |  |  | 11 |  | 0.17 | 8.59 | 10.02 |  | 2.76 | 1.5 | 0.62 | [66 empty] | 165 | [15 empty] | petdb | OCEAN_ISLAND | PETDB-2278-E060 | 10.0187 | 36.9678 | 36.97 | 4.26 | 35.2113
PETDB-2278-E162 |  | nr | BRETON, 2013 | -46.3966 | 52.2043 | 0.0001 |  |  | OCEAN_ISLAND |  |  |  | ICPMS; IGN; XRF | WHOLE ROCK | IGNEOUS:VOLCANIC:MAFIC | BASALT |  | 46.4 | 3.1 | 14.12 |  |  |  |  | 11.27 |  | 0.17 | 9.04 | 10.09 |  | 3.12 | 0.93 | 0.65 | [66 empty] | 180 | [15 empty] | petdb | OCEAN_ISLAND | PETDB-2278-E162 | 10.0886 | 36.5757 | 36.578 | 4.05 | 22.963
PETDB-2278-OVPG-009 |  | nr | BRETON, 2013 | -46.4264 | 50.4092 | 0.0001 |  |  | OCEAN_ISLAND |  |  |  | ICPMS; IGN; XRF | WHOLE ROCK | IGNEOUS:VOLCANIC:MAFIC | BASALT |  | 42.76 | 2.83 | 10.09 |  |  |  |  | 11.72 |  | 0.17 | 12.89 | 13.42 |  | 1.74 | 0.83 | 0.34 |  | 0.77 | [64 empty] | 267 | [15 empty] | petdb | OCEAN_ISLAND | PETDB-2278-OVPG-009 | 13.4193 | 26.3783 | 26.3793 | 2.57 | 32.2957
PETDB-2278-OVPG-013 |  | nr | BRETON, 2013 | -46.4302 | 50.4179 | 0.0001 |  |  | OCEAN_ISLAND |  |  |  | ICPMS; IGN; XRF | WHOLE ROCK | IGNEOUS:VOLCANIC:MAFIC | BASALT |  | 43.86 | 2.58 | 11.74 |  |  |  |  | 11.5 |  | 0.18 | 12.03 | 12.26 |  | 2.13 | 0.9 | 0.32 |  | 0.77 | [64 empty] | 251 | [15 empty] | petdb | OCEAN_ISLAND | PETDB-2278-OVPG-013 | 12.2593 | 30.4861 | 30.4871 | 3.03 | 29.703
PETDB-2278-OVPG-038 |  | nr | BRETON, 2013 | -46.411 | 50.3903 | 0.0001 |  |  | OCEAN_ISLAND |  |  |  | ICPMS; IGN; XRF | WHOLE ROCK | IGNEOUS:VOLCANIC:MAFIC | BASALT |  | 42.07 | 1.98 | 8.86 |  |  |  |  | 11.05 |  | 0.18 | 19.05 | 9.69 |  | 1.4 | 0.86 | 0.27 |  | 2.14 | [64 empty] | 505 | [15 empty] | petdb | OCEAN_ISLAND | PETDB-2278-OVPG-038 | 9.6894 | 29.8193 | 29.8203 | 2.26 | 38.0531
PETDB-2444-INZ-001E |  | nr | MADUREIRA, 2014 | 38.5792 | -28.771 | 0.0001 |  |  | SPREADING_CENTER |  |  |  | CALC; ICPAES; ICPMS | WHOLE ROCK | IGNEOUS:VOLCANIC:MAFIC | BASALT |  | 47 | 2.409 | 14.07 |  |  | 10.3 |  |  |  | 0.142 | 10.99 | 10.26 |  | 2.94 | 1.02 | 0.28 |  | 0.31 | [80 empty] | petdb | SPREADING_CENTER | PETDB-2444-INZ-001E | 10.2594 | 36.3892 | 36.3902 | 3.96 | 25.7576
PETDB-2444-INZ-018 |  | nr | MADUREIRA, 2014 | 39.029 | -27.9595 | 0.0001 |  |  | SPREADING_CENTER |  |  |  | CALC; ICPAES; ICPMS | WHOLE ROCK | IGNEOUS:VOLCANIC:MAFIC | BASALT |  | 49.37 | 2.269 | 16.1 |  |  | 10.3 |  |  |  | 0.148 | 6.92 | 9.13 |  | 3.69 | 1.21 | 0.53 |  | 0.44 | [80 empty] | petdb | SPREADING_CENTER | PETDB-2444-INZ-018 | 9.1289 | 40.1695 | 40.1715 | 4.9 | 24.6939
PETDB-2444-INZ-019 |  | nr | MADUREIRA, 2014 | 39.029 | -27.9595 | 0.0001 |  |  | SPREADING_CENTER |  |  |  | CALC; ICPAES; ICPMS | WHOLE ROCK | IGNEOUS:VOLCANIC:MAFIC | BASALT |  | 48.95 | 2.304 | 15.92 |  |  | 10.1 |  |  |  | 0.146 | 6.66 | 8.99 |  | 3.75 | 1.22 | 0.49 |  | 0.17 | [80 empty] | petdb | SPREADING_CENTER | PETDB-2444-INZ-019 | 8.989 | 40.0451 | 40.047 | 4.97 | 24.5473
PETDB-2444-INZ-024 |  | nr | MADUREIRA, 2014 | 39.0523 | -27.9873 | 0.0001 |  |  | SPREADING_CENTER |  |  |  | CALC; ICPAES; ICPMS | WHOLE ROCK | IGNEOUS:VOLCANIC:MAFIC | BASALT |  | 45.42 | 3.219 | 16.85 |  |  | 10.92 |  |  |  | 0.15 | 7.73 | 10.33 |  | 2.94 | 1.05 | 0.48 |  | 0.45 | [80 empty] | petdb | SPREADING_CENTER | PETDB-2444-INZ-024 | 10.329 | 40.4999 | 40.5017 | 3.99 | 26.3158
PETDB-2444-INZ-042 |  | nr | MADUREIRA, 2014 | 37.8736 | -25.8533 | 0.0001 | -3200 | -3200 | SPREADING_CENTER |  |  |  | CALC; ICPAES; ICPMS | WHOLE ROCK | IGNEOUS:VOLCANIC:MAFIC | BASALT |  | 46.29 | 3.497 | 15.26 |  |  | 12.75 |  |  |  | 0.195 | 6.43 | 10.1 |  | 2.98 | 1.72 | 0.86 |  | 0.12 | [80 empty] | petdb | SPREADING_CENTER | PETDB-2444-INZ-042 | 10.0982 | 37.7836 | 37.7867 | 4.7 | 36.5957
PETDB-2444-INZ-044 |  | nr | MADUREIRA, 2014 | 37.8753 | -25.8505 | 0.0001 | -2919 | -2919 | SPREADING_CENTER |  |  |  | CALC; ICPAES; ICPMS | WHOLE ROCK | IGNEOUS:VOLCANIC:MAFIC | BASALT |  | 47.65 | 3.43 | 13.2 |  |  | 11.67 |  |  |  | 0.176 | 8.69 | 11.53 |  | 2.83 | 1.51 | 0.54 |  | 0.32 | [80 empty] | petdb | SPREADING_CENTER | PETDB-2444-INZ-044 | 11.5289 | 32.6298 | 32.6315 | 4.34 | 34.7926
PETDB-2444-INZ-045 |  | nr | MADUREIRA, 2014 | 37.8753 | -25.8505 | 0.0001 | -2919 | -2919 | SPREADING_CENTER |  |  |  | CALC; ICPAES; ICPMS | WHOLE ROCK | IGNEOUS:VOLCANIC:MAFIC | BASALT |  | 44.95 | 3.192 | 10.77 |  |  | 11.7 |  |  |  | 0.17 | 12.24 | 13.69 |  | 1.83 | 0.95 | 0.38 |  | 0.18 | [80 empty] | petdb | SPREADING_CENTER | PETDB-2444-INZ-045 | 13.6892 | 27.1285 | 27.1295 | 2.78 | 34.1727
PETDB-2444-INZ-047 |  | nr | MADUREIRA, 2014 | 37.8301 | -25.4472 | 0.0001 |  |  | SPREADING_CENTER |  |  |  | CALC; ICPAES; ICPMS | WHOLE ROCK | IGNEOUS:VOLCANIC:MAFIC | BASALT |  | 46.76 | 3.645 | 12.12 |  |  | 11.45 |  |  |  | 0.175 | 9.3 | 11.75 |  | 2.28 | 1.74 | 0.59 |  | 0.42 | [80 empty] | petdb | SPREADING_CENTER | PETDB-2444-INZ-047 | 11.7488 | 30.9832 | 30.985 | 4.02 | 43.2836
PETDB-2444-PMT-071 |  | nr | MADUREIRA, 2014 | 38.6971 | -27.355 | 0.0001 |  |  | SPREADING_CENTER |  |  |  | CALC; ICPAES; ICPMS | WHOLE ROCK | IGNEOUS:VOLCANIC:MAFIC | BASALT |  | 48.45 | 3.699 | 16.35 |  |  | 11.8 |  |  |  | 0.168 | 4.64 | 9.84 |  | 3.72 | 1.22 | 0.58 |  | 0.3 | [80 empty] | petdb | SPREADING_CENTER | PETDB-2444-PMT-071 | 9.8388 | 39.2262 | 39.2283 | 4.94 | 24.6964
PETDB-2444-PMT-088 |  | nr | MADUREIRA, 2014 | 38.6671 | -27.247 | 0.0001 |  |  | SPREADING_CENTER |  |  |  | CALC; ICPAES; ICPMS | WHOLE ROCK | IGNEOUS:VOLCANIC:MAFIC | BASALT |  | 47.49 | 3.813 | 13.89 |  |  | 13.48 |  |  |  | 0.211 | 6.21 | 9.72 |  | 3.35 | 1.25 | 1.14 |  | 0.61 | [80 empty] | petdb | SPREADING_CENTER | PETDB-2444-PMT-088 | 9.7176 | 36.1466 | 36.1507 | 4.6 | 27.1739
PETDB-2444-PMT-089 |  | nr | MADUREIRA, 2014 | 38.692 | -27.238 | 0.0001 |  |  | SPREADING_CENTER |  |  |  | CALC; ICPAES; ICPMS | WHOLE ROCK | IGNEOUS:VOLCANIC:MAFIC | BASALT |  | 47.62 | 3.765 | 13.92 |  |  | 13.36 |  |  |  | 0.207 | 6.48 | 9.93 |  | 3.21 | 1.14 | 1.05 |  | 0.89 | [80 empty] | petdb | SPREADING_CENTER | PETDB-2444-PMT-089 | 9.9278 | 36.1659 | 36.1696 | 4.35 | 26.2069
PETDB-2444-PMT-101 |  | nr | MADUREIRA, 2014 | 38.8073 | -27.255 | 0.0001 |  |  | SPREADING_CENTER |  |  |  | CALC; ICPAES; ICPMS | WHOLE ROCK | IGNEOUS:VOLCANIC:MAFIC | BASALT |  | 47.44 | 3.062 | 14.12 |  |  | 11.83 |  |  |  | 0.176 | 8.51 | 10.52 |  | 3.07 | 0.86 | 0.83 |  | 0.79 | [80 empty] | petdb | SPREADING_CENTER | PETDB-2444-PMT-101 | 10.5182 | 35.9941 | 35.997 | 3.93 | 21.883
PETDB-2444-PMT-414 |  | nr | MADUREIRA, 2014 | 38.6482 | -27.0945 | 0.0001 |  |  | SPREADING_CENTER |  |  |  | CALC; ICPAES; ICPMS | WHOLE ROCK | IGNEOUS:VOLCANIC:MAFIC | BASALT |  | 47.82 | 1.939 | 14.04 |  |  | 9.77 |  |  |  | 0.151 | 11.6 | 11.44 |  | 2.57 | 1.02 | 0.31 |  | 0.22 | [80 empty] | petdb | SPREADING_CENTER | PETDB-2444-PMT-414 | 11.4393 | 34.9496 | 34.9507 | 3.59 | 28.4123
PETDB-2444-PMT-SERR2 |  | nr | MADUREIRA, 2014 | 38.813 | -27.479 | 0.0001 |  |  | SPREADING_CENTER |  |  |  | CALC; ICPAES; ICPMS | WHOLE ROCK | IGNEOUS:VOLCANIC:MAFIC | BASALT |  | 47.68 | 2.665 | 14.77 |  |  | 10.89 |  |  |  | 0.148 | 8.64 | 10.31 |  | 3.06 | 0.71 | 0.34 |  | 0.44 | [80 empty] | petdb | SPREADING_CENTER | PETDB-2444-PMT-SERR2 | 10.3093 | 37.5654 | 37.5667 | 3.77 | 18.8329
PETDB-2505-SM0102 |  | nr | PRYTULAK, 2014 | 37.84 | -25.83 | 0.01 |  |  | SPREADING_CENTER |  |  |  | MC-ICP-MS; XRF | WHOLE ROCK | IGNEOUS:VOLCANIC:MAFIC | BASALT |  | 45.17 | 2.824 | 10.44 |  | 11.8 |  |  |  |  | 0.1718 | 14.26 | 10.99 |  | 2.017 | 1.41 | 0.4691 | [66 empty] | 343.7 |  | 436.2 |  |  | 85.5 | [10 empty] | petdb | SPREADING_CENTER | PETDB-2505-SM0102 | 10.989 | 29.6033 | 29.6048 | 3.427 | 41.1439
PETDB-2505-SM0155 |  | nr | PRYTULAK, 2014 | 37.84 | -25.83 | 0.01 |  |  | SPREADING_CENTER |  |  |  | IGN; MC-ICP-MS; XRF | WHOLE ROCK | IGNEOUS:VOLCANIC:MAFIC | BASALT |  | 46.21 | 3.133 | 12.33 |  | 12.17 |  |  |  |  | 0.1679 | 10.65 | 11.35 |  | 1.859 | 1.126 | 0.4891 |  | 0.16 | [64 empty] | 253.5 |  | 393.8 |  |  | 78.4 | [10 empty] | petdb | SPREADING_CENTER | PETDB-2505-SM0155 | 11.349 | 33.1064 | 33.1081 | 2.985 | 37.7219
PETDB-2505-SM0156 |  | nr | PRYTULAK, 2014 | 37.84 | -25.83 | 0.01 |  |  | SPREADING_CENTER |  |  |  | MC-ICP-MS; XRF | WHOLE ROCK | IGNEOUS:VOLCANIC:MAFIC | BASALT |  | 45.81 | 3.262 | 12.65 |  | 11.91 |  |  |  |  | 0.1663 | 9.3 | 12.42 |  | 2.311 | 1.301 | 0.513 | [66 empty] | 173.3 |  | 413.4 |  |  | 80 | [10 empty] | petdb | SPREADING_CENTER | PETDB-2505-SM0156 | 12.4189 | 31.2794 | 31.2809 | 3.612 | 36.0188
PETDB-2505-SM0033 |  | nr | PRYTULAK, 2014 | 37.73 | -25.33 | 0.01 |  |  | SPREADING_CENTER |  |  |  | MC-ICP-MS; XRF | WHOLE ROCK | IGNEOUS:VOLCANIC:MAFIC | BASALT |  | 45.16 | 3.38 | 10.6 |  | 12.78 |  |  |  |  | 0.175 | 11.17 | 12.03 |  | 2.06 | 1.55 | 0.643 | [66 empty] | 276 |  | 568.7 |  |  | 92.2 | [10 empty] | petdb | SPREADING_CENTER | PETDB-2505-SM0033 | 12.0286 | 28.2369 | 28.2388 | 3.61 | 42.9363
PETDB-2505-SM0036 |  | nr | PRYTULAK, 2014 | 37 | -25 | 1 |  |  | SPREADING_CENTER |  |  |  | XRF | WHOLE ROCK | IGNEOUS:VOLCANIC:MAFIC | BASALT |  | 44.46 | 3.309 | 12.37 |  | 12.68 |  |  |  |  | 0.1762 | 9.975 | 12.34 |  | 2.767 | 1.001 | 0.5384 | [66 empty] | 216.1 |  |  |  |  | 91.7 | [10 empty] | petdb | SPREADING_CENTER | PETDB-2505-SM0036 | 12.3389 | 30.587 | 30.5886 | 3.768 | 26.5658
PETDB-2505-SM0040 |  | nr | PRYTULAK, 2014 | 37 | -25 | 1 |  |  | SPREADING_CENTER |  |  |  | XRF | WHOLE ROCK | IGNEOUS:VOLCANIC:MAFIC | BASALT |  | 43.9 | 3.406 | 12.44 |  | 13.62 |  |  |  |  | 0.1799 | 10.1 | 10.56 |  | 2.904 | 2.037 | 0.4798 | [66 empty] | 197.1 |  |  |  |  | 104.7 | [10 empty] | petdb | SPREADING_CENTER | PETDB-2505-SM0040 | 10.559 | 32.2094 | 32.2109 | 4.941 | 41.2265
PETDB-2505-SM0140 |  | nr | PRYTULAK, 2014 | 37.76 | -25.67 | 0.01 |  |  | SPREADING_CENTER |  |  |  | MC-ICP-MS; XRF | WHOLE ROCK | IGNEOUS:VOLCANIC:MAFIC | BASALT |  | 44.31 | 2.792 | 10.79 |  | 12.42 |  |  |  |  | 0.1769 | 12.41 | 12.78 |  | 2.248 | 1.154 | 0.4472 | [66 empty] | 397.4 |  | 395.7 |  |  | 79.5 | [10 empty] | petdb | SPREADING_CENTER | PETDB-2505-SM0140 | 12.7791 | 27.6853 | 27.6865 | 3.402 | 33.9212
PETDB-2505-SM0204 |  | nr | PRYTULAK, 2014 | 37.76 | -25.67 | 0.01 |  |  | SPREADING_CENTER |  |  |  | IGN; MC-ICP-MS; XRF | WHOLE ROCK | IGNEOUS:VOLCANIC:MAFIC | BASALT |  | 44.85 | 3.473 | 11.86 |  | 13.16 |  |  |  |  | 0.1713 | 10.29 | 12.14 |  | 1.912 | 1.203 | 0.4228 |  | 0.18 | [64 empty] | 114.5 |  | 446 |  |  | 95.2 | [10 empty] | petdb | SPREADING_CENTER | PETDB-2505-SM0204 | 12.1391 | 30.9011 | 30.9025 | 3.115 | 38.6196
PETDB-2505-SM9707 |  | nr | PRYTULAK, 2014 | 37.76 | -25.67 | 0.01 |  |  | SPREADING_CENTER |  |  |  | MC-ICP-MS; XRF | WHOLE ROCK | IGNEOUS:VOLCANIC:MAFIC | BASALT |  | 44.58 | 3.518 | 13.35 |  | 13.02 |  |  |  |  | 0.1779 | 8.59 | 11.82 |  | 2.611 | 1.38 | 0.5815 | [66 empty] | 176.5 |  | 514 |  |  | 90 | [10 empty] | petdb | SPREADING_CENTER | PETDB-2505-SM9707 | 11.8188 | 32.8574 | 32.8592 | 3.991 | 34.5778
PETDB-2518-2316-5 |  | nr | YOGODZINSKI, 2010 | 55.58 | 167.24 | 0.0001 | -3500 | -3500 | VOLCANIC_ARC |  |  |  | XRF | WHOLE ROCK | IGNEOUS:VOLCANIC:MAFIC | BASALT |  | 50.1 | 1.49 | 17.5 |  |  |  | 8.42 |  |  | 0.12 | 8.33 | 9.69 |  | 2.85 | 1.27 | 0.25 | [82 empty] | petdb | VOLCANIC_ARC | PETDB-2518-2316-5 | 9.6895 | 42.4949 | 42.4958 | 4.12 | 30.8252
PETDB-2518-KOROVIN 01-33 |  | nr | YOGODZINSKI, 2010 | 52.3611 | -174.183 | 0.0001 |  |  | VOLCANIC_ARC |  |  |  | XRF | WHOLE ROCK | IGNEOUS:VOLCANIC:MAFIC | BASALT |  | 55.8 | 0.86 | 19.3 |  |  |  | 7.68 |  |  | 0.18 | 2.78 | 7.18 |  | 4.22 | 1.71 | 0.33 | [82 empty] | petdb | VOLCANIC_ARC | PETDB-2518-KOROVIN 01-33 | 7.1793 | 46.9041 | 46.9056 | 5.93 | 28.8364
PETDB-2518-KOROVIN 01-37 |  | nr | YOGODZINSKI, 2010 | 52.3535 | -174.178 | 0.0001 |  |  | VOLCANIC_ARC |  |  |  | XRF | WHOLE ROCK | IGNEOUS:VOLCANIC:MAFIC | BASALT |  | 50.6 | 0.9 | 18.8 |  |  |  | 9.8 |  |  | 0.19 | 5.65 | 10.27 |  | 2.98 | 0.69 | 0.16 | [82 empty] | petdb | VOLCANIC_ARC | PETDB-2518-KOROVIN 01-37 | 10.2697 | 43.5971 | 43.5978 | 3.67 | 18.8011
PETDB-2518-LITTLE SITKIN 4L21 |  | nr | YOGODZINSKI, 2010 | 51.9042 | 178.531 | 0.0001 | 15 | 15 | VOLCANIC_ARC |  |  |  | XRF | WHOLE ROCK | IGNEOUS:VOLCANIC:MAFIC | BASALT |  | 51.8 | 0.93 | 19.3 |  |  |  | 9.03 |  |  | 0.19 | 4.63 | 10.17 |  | 3.06 | 0.71 | 0.16 | [82 empty] | petdb | VOLCANIC_ARC | PETDB-2518-LITTLE SITKIN 4L21 | 10.1697 | 44.2726 | 44.2733 | 3.77 | 18.8329
PETDB-2523-03S76M1 |  | nr | MANGAN, 2009 | 55.4176 | -161.834 | 1e-05 |  |  | VOLCANIC_ARC |  |  |  | ICPMS; XRF | WHOLE ROCK | IGNEOUS:VOLCANIC:MAFIC | BASALT |  | 51.97 | 1.18 | 19.21 |  |  |  | 9.28 |  |  | 0.19 | 4.46 | 9.5 |  | 3.37 | 0.57 | 0.28 | [66 empty] | 6 | [15 empty] | petdb | VOLCANIC_ARC | PETDB-2523-03S76M1 | 9.4994 | 45.0476 | 45.0487 | 3.94 | 14.467
PETDB-2523-86Y132 |  | nr | MANGAN, 2009 | 55.3214 | -162.052 | 1e-05 |  |  | VOLCANIC_ARC |  |  |  | XRF | WHOLE ROCK | IGNEOUS:VOLCANIC:MAFIC | BASALT |  | 51.19 | 0.97 | 20.12 |  |  |  | 9.39 |  |  | 0.17 | 4.39 | 10.06 |  | 3.05 | 0.48 | 0.2 | [66 empty] | 13 | [15 empty] | petdb | VOLCANIC_ARC | PETDB-2523-86Y132 | 10.0596 | 45.7812 | 45.782 | 3.53 | 13.5977
PETDB-2523-05NYEL20 |  | nr | MANGAN, 2009 | 55.368 | -161.886 | 1e-05 |  |  | VOLCANIC_ARC |  |  |  | ICPMS; XRF | WHOLE ROCK | IGNEOUS:VOLCANIC:MAFIC | BASALT |  | 54.84 | 1.02 | 18.11 |  |  |  | 8.53 |  |  | 0.17 | 4.48 | 8.49 |  | 3.31 | 0.85 | 0.21 | [66 empty] | 9 | [15 empty] | petdb | VOLCANIC_ARC | PETDB-2523-05NYEL20 | 8.4896 | 45.3751 | 45.376 | 4.16 | 20.4327
PETDB-2527-BF00-1958F |  | nr | FINNEY, 2008 | 53.419 | -168.132 | 0.001 |  |  | VOLCANIC_ARC |  |  |  | ICPMS; XRF | WHOLE ROCK | IGNEOUS:VOLCANIC:MAFIC | BASALT |  | 51.35 | 0.93 | 19.22 |  |  |  |  | 7.71 |  | 0.16 | 4.64 | 11.79 |  | 2.65 | 0.56 | 0.13 | [61 empty] | 132 |  |  |  |  | 11 |  |  |  |  | 67 | [10 empty] | petdb | VOLCANIC_ARC | PETDB-2527-BF00-1958F | 11.7897 | 42.1286 | 42.1291 | 3.21 | 17.4455
PETDB-2529-SB87-39 |  | nr | JICHA, 2006 | 52.3137 | -172.371 | 0.01 |  |  | VOLCANIC_ARC |  | 344 |  | ICPMS | WHOLE ROCK | IGNEOUS:VOLCANIC:MAFIC | BASALT |  | 54.9 | 1.01 | 17.41 |  |  |  | 9.01 |  |  | 0.16 | 4.53 | 8.39 |  | 3.12 | 0.9 | 0.16 | [60 empty] | 20 | 42 |  |  |  |  | 28 |  |  |  |  | 62 | [10 empty] | petdb | VOLCANIC_ARC | PETDB-2529-SB87-39 | 8.3897 | 44.9041 | 44.9048 | 4.02 | 22.3881
PETDB-2529-SEG 03 29 |  | nr | JICHA, 2006 | 52.32 | -172.51 | 0.01 |  |  | VOLCANIC_ARC |  |  |  | ICPMS | WHOLE ROCK | IGNEOUS:VOLCANIC:MAFIC | BASALT |  | 51.51 | 0.65 | 18.66 |  |  |  | 8.84 |  |  | 0.15 | 7.04 | 10.42 |  | 2.42 | 0.43 | 0.08 | [60 empty] | 30 | 98 |  |  |  |  | 57 |  |  |  |  | 47 | [10 empty] | petdb | VOLCANIC_ARC | PETDB-2529-SEG 03 29 | 10.4198 | 44.3735 | 44.3738 | 2.85 | 15.0877
PETDB-2529-SEG 03 74 |  | nr | JICHA, 2006 | 52.3042 | -172.375 | 0.01 |  |  | VOLCANIC_ARC |  | 224 |  | ICPMS | WHOLE ROCK | IGNEOUS:VOLCANIC:MAFIC | BASALT |  | 50.54 | 0.63 | 20.19 |  |  |  | 7.87 |  |  | 0.13 | 6.48 | 11.71 |  | 2.29 | 0.3 | 0.08 | [60 empty] | 26 | 83 |  |  |  |  | 61 |  |  |  |  | 38 | [10 empty] | petdb | VOLCANIC_ARC | PETDB-2529-SEG 03 74 | 11.7098 | 44.3025 | 44.3028 | 2.59 | 11.583
PETDB-2529-SEG 04 02 |  | nr | JICHA, 2006 | 52.35 | -172.33 | 0.01 |  |  | VOLCANIC_ARC |  |  |  | ICPMS | WHOLE ROCK | IGNEOUS:VOLCANIC:MAFIC | BASALT |  | 51.8 | 0.75 | 20.4 |  |  |  | 8.68 |  |  | 0.14 | 5.26 | 10.42 |  | 2.64 | 0.47 | 0.09 | [60 empty] | 32 | 49 |  |  |  |  | 41 |  |  |  |  | 66 | [10 empty] | petdb | VOLCANIC_ARC | PETDB-2529-SEG 04 02 | 10.4198 | 46.1566 | 46.1569 | 3.11 | 15.1125
PETDB-2529-SEG 04 09 |  | nr | JICHA, 2006 | 52.35 | -172.33 | 0.01 |  |  | VOLCANIC_ARC |  |  |  | ICPMS | WHOLE ROCK | IGNEOUS:VOLCANIC:MAFIC | BASALT |  | 51.6 | 0.73 | 20.4 |  |  |  | 8.55 |  |  | 0.14 | 5.33 | 10.35 |  | 2.6 | 0.47 | 0.1 | [60 empty] | 29 | 65 |  |  |  |  | 33 |  |  |  |  | 67 | [10 empty] | petdb | VOLCANIC_ARC | PETDB-2529-SEG 04 09 | 10.3498 | 46.3591 | 46.3595 | 3.07 | 15.3094
PETDB-2529-SEG 04 43 |  | nr | JICHA, 2006 | 52.2628 | -172.607 | 0.01 |  |  | VOLCANIC_ARC |  | 186.8 |  | ICPMS | WHOLE ROCK | IGNEOUS:VOLCANIC:MAFIC | BASALT |  | 51.7 | 0.8 | 18.3 |  |  |  | 9.45 |  |  | 0.16 | 6.08 | 10.7 |  | 2.56 | 0.45 | 0.096 | [60 empty] | 29 | 98 |  |  |  |  | 62 |  |  |  |  | 74 | [10 empty] | petdb | VOLCANIC_ARC | PETDB-2529-SEG 04 43 | 10.6998 | 43.1063 | 43.1066 | 3.01 | 14.9502
PETDB-2534-SEG 03 08 |  | nr | JICHA, 2005 | 52.316 | -172.51 | 0.01 |  |  | VOLCANIC_ARC |  |  |  | MC-ICP-MS; Unknown | WHOLE ROCK | IGNEOUS:VOLCANIC:MAFIC | BASALT |  | 51.17 | 0.67 | 18.2 |  |  |  |  | 8.84 |  | 0.15 | 7.27 | 10.29 |  | 2.44 | 0.55 | 0.08 | [60 empty] | 38.7 | 104 |  |  |  |  | 100.2 |  |  |  |  | 76 | [10 empty] | petdb | VOLCANIC_ARC | PETDB-2534-SEG 03 08 | 10.2898 | 43.8358 | 43.8361 | 2.99 | 18.3946
PETDB-2534-SEG 03 19 |  | nr | JICHA, 2005 | 52.316 | -172.51 | 0.01 |  |  | VOLCANIC_ARC |  |  |  | MC-ICP-MS; Unknown | WHOLE ROCK | IGNEOUS:VOLCANIC:MAFIC | BASALT |  | 53.54 | 0.79 | 19.52 |  |  |  |  | 8.44 |  | 0.14 | 4.06 | 10.51 |  | 2.92 | 0.62 | 0.09 | [60 empty] | 19.2 | 80 |  |  |  |  | 22.2 |  |  |  |  | 51 | [10 empty] | petdb | VOLCANIC_ARC | PETDB-2534-SEG 03 19 | 10.5098 | 44.259 | 44.2594 | 3.54 | 17.5141
PETDB-2534-SEG 03 48 |  | nr | JICHA, 2005 | 52.316 | -172.51 | 0.01 |  |  | VOLCANIC_ARC |  | 65.6 |  | MC-ICP-MS; Unknown | WHOLE ROCK | IGNEOUS:VOLCANIC:MAFIC | BASALT |  | 52.15 | 0.79 | 20.46 |  |  |  |  | 7.47 |  | 0.12 | 3.63 | 10.08 |  | 3.06 | 0.68 | 0.15 |  | 1.49 | [58 empty] | 16.3 | 68 |  |  |  |  | 14.2 |  |  |  |  | 45 | [10 empty] | petdb | VOLCANIC_ARC | PETDB-2534-SEG 03 48 | 10.0797 | 45.9183 | 45.9189 | 3.74 | 18.1818
PETDB-2534-SEG 03 49 |  | nr | JICHA, 2005 | 52.316 | -172.51 | 0.01 |  |  | VOLCANIC_ARC |  | 84.6 |  | MC-ICP-MS; Unknown | WHOLE ROCK | IGNEOUS:VOLCANIC:MAFIC | BASALT |  | 52.41 | 0.76 | 20.72 |  |  |  |  | 7.12 |  | 0.1 | 3.44 | 9.95 |  | 3.03 | 0.88 | 0.15 |  | 1.39 | [58 empty] | 15.8 | 104 |  |  |  |  | 12.3 |  |  |  |  | 42 | [10 empty] | petdb | VOLCANIC_ARC | PETDB-2534-SEG 03 49 | 9.9497 | 46.3036 | 46.3042 | 3.91 | 22.5064
PETDB-2534-SEG 03 50 |  | nr | JICHA, 2005 | 52.316 | -172.51 | 0.01 |  |  | VOLCANIC_ARC |  | 98.1 |  | MC-ICP-MS; Unknown | WHOLE ROCK | IGNEOUS:VOLCANIC:MAFIC | BASALT |  | 52.5 | 0.69 | 20.89 |  |  |  |  | 7.12 |  | 0.13 | 3.62 | 10.48 |  | 2.79 | 0.65 | 0.12 |  | 1.24 | [58 empty] | 17.3 | 66 |  |  |  |  | 15.3 |  |  |  |  | 45 | [10 empty] | petdb | VOLCANIC_ARC | PETDB-2534-SEG 03 50 | 10.4797 | 46.1779 | 46.1784 | 3.44 | 18.8953
PETDB-2535-96PS01 |  | nr | GEORGE, 2004 | 54.13 | -165.97 | 0.01 |  |  | VOLCANIC_ARC |  |  |  | ICPMS; XRF | WHOLE ROCK | IGNEOUS:VOLCANIC:MAFIC | THOLEIITE |  | 57.19 | 1.04 | 18.24 |  |  |  |  | 7.81 |  | 0.2 | 2.51 | 7.27 |  | 4.6 | 0.94 | 0.2 | [61 empty] | 55 | [9 empty] | 75 | [10 empty] | petdb | VOLCANIC_ARC | PETDB-2535-96PS01 | 7.2696 | 45.5509 | 45.5518 | 5.54 | 16.9675
PETDB-2535-96PS09 |  | nr | GEORGE, 2004 | 54.13 | -165.97 | 0.01 |  |  | VOLCANIC_ARC |  |  |  | ICPMS; XRF | WHOLE ROCK | IGNEOUS:VOLCANIC:MAFIC | THOLEIITE |  | 52.75 | 1.19 | 17.8 |  |  |  |  | 11.35 |  | 0.22 | 4 | 8.48 |  | 3.45 | 0.62 | 0.14 | [61 empty] | 116 |  |  |  |  | 2 |  |  |  |  | 80 | [10 empty] | petdb | VOLCANIC_ARC | PETDB-2535-96PS09 | 8.4797 | 44.9893 | 44.9899 | 4.07 | 15.2334
PETDB-2535-96PS12 |  | nr | GEORGE, 2004 | 54.13 | -165.97 | 0.01 |  |  | VOLCANIC_ARC |  |  |  | ICPMS; XRF | WHOLE ROCK | IGNEOUS:VOLCANIC:MAFIC | THOLEIITE |  | 55.82 | 0.92 | 17.7 |  |  |  |  | 9.03 |  | 0.21 | 3.8 | 7.61 |  | 3.91 | 0.83 | 0.17 | [61 empty] | 76 |  |  |  |  | 4 |  |  |  |  | 77 | [10 empty] | petdb | VOLCANIC_ARC | PETDB-2535-96PS12 | 7.6096 | 45.5398 | 45.5405 | 4.74 | 17.5105
PETDB-2535-96PS13 |  | nr | GEORGE, 2004 | 54.13 | -165.97 | 0.01 |  |  | VOLCANIC_ARC |  |  |  | ICPMS; XRF | WHOLE ROCK | IGNEOUS:VOLCANIC:MAFIC | THOLEIITE |  | 55.61 | 1.13 | 17.09 |  |  |  |  | 9.36 |  | 0.21 | 3.77 | 7.64 |  | 4.11 | 0.88 | 0.21 | [61 empty] | 101 |  |  |  |  | 2 |  |  |  |  | 86 | [10 empty] | petdb | VOLCANIC_ARC | PETDB-2535-96PS13 | 7.6396 | 44.1661 | 44.167 | 4.99 | 17.6353
PETDB-2535-96PS17 |  | nr | GEORGE, 2004 | 54.13 | -165.97 | 0.01 |  |  | VOLCANIC_ARC |  |  |  | ICPMS; XRF | WHOLE ROCK | IGNEOUS:VOLCANIC:MAFIC | THOLEIITE |  | 55.7 | 1.13 | 17.11 |  |  |  |  | 9.28 |  | 0.22 | 3.66 | 7.67 |  | 4.17 | 0.86 | 0.2 | [61 empty] | 86 |  |  |  |  | 1 |  |  |  |  | 85 | [10 empty] | petdb | VOLCANIC_ARC | PETDB-2535-96PS17 | 7.6696 | 44.0452 | 44.0461 | 5.03 | 17.0974
PETDB-2535-96PS18 |  | nr | GEORGE, 2004 | 54.13 | -165.97 | 0.01 |  |  | VOLCANIC_ARC |  |  |  | ICPMS; XRF | WHOLE ROCK | IGNEOUS:VOLCANIC:MAFIC | THOLEIITE |  | 54.33 | 1.08 | 18.03 |  |  |  |  | 9.69 |  | 0.19 | 3.59 | 7.74 |  | 4.27 | 0.76 | 0.32 | [61 empty] | 104 |  |  |  |  | 3 |  |  |  |  | 87 | [10 empty] | petdb | VOLCANIC_ARC | PETDB-2535-96PS18 | 7.7393 | 45.1315 | 45.1328 | 5.03 | 15.1093
PETDB-2535-96PS23 |  | nr | GEORGE, 2004 | 54.13 | -165.97 | 0.01 |  |  | VOLCANIC_ARC |  |  |  | ICPMS; XRF | WHOLE ROCK | IGNEOUS:VOLCANIC:MAFIC | THOLEIITE |  | 55.37 | 1.15 | 17.06 |  |  |  |  | 9.5 |  | 0.22 | 3.69 | 7.65 |  | 4.29 | 0.86 | 0.21 | [61 empty] | 108 | [9 empty] | 86 | [10 empty] | petdb | VOLCANIC_ARC | PETDB-2535-96PS23 | 7.6496 | 43.7914 | 43.7923 | 5.15 | 16.699
PETDB-2535-96PS28 |  | nr | GEORGE, 2004 | 54.13 | -165.97 | 0.01 |  |  | VOLCANIC_ARC |  |  |  | ICPMS; XRF | WHOLE ROCK | IGNEOUS:VOLCANIC:MAFIC | THOLEIITE |  | 59.65 | 0.99 | 16.49 |  |  |  |  | 8.1 |  | 0.21 | 2.63 | 5.59 |  | 4.83 | 1.26 | 0.24 | [61 empty] | 49 | [9 empty] | 87 | [10 empty] | petdb | VOLCANIC_ARC | PETDB-2535-96PS28 | 5.5895 | 45.8524 | 45.8535 | 6.09 | 20.6897
PETDB-2535-96PS30 |  | nr | GEORGE, 2004 | 54.13 | -165.97 | 0.01 |  |  | VOLCANIC_ARC |  |  |  | ICPMS; XRF | WHOLE ROCK | IGNEOUS:VOLCANIC:MAFIC | THOLEIITE |  | 57.31 | 1.03 | 18.17 |  |  |  |  | 7.8 |  | 0.2 | 2.67 | 7.14 |  | 4.54 | 0.93 | 0.2 | [61 empty] | 53 | [9 empty] | 88 | [10 empty] | petdb | VOLCANIC_ARC | PETDB-2535-96PS30 | 7.1396 | 45.8523 | 45.8532 | 5.47 | 17.0018
PETDB-2535-96PS32 |  | nr | GEORGE, 2004 | 54.13 | -165.97 | 0.01 |  |  | VOLCANIC_ARC |  |  |  | ICPMS; XRF | WHOLE ROCK | IGNEOUS:VOLCANIC:MAFIC | THOLEIITE |  | 57.03 | 1.03 | 18.09 |  |  |  |  | 7.9 |  | 0.2 | 2.85 | 7.24 |  | 4.52 | 0.93 | 0.2 | [61 empty] | 56 | [9 empty] | 77 | [10 empty] | petdb | VOLCANIC_ARC | PETDB-2535-96PS32 | 7.2396 | 45.5712 | 45.5721 | 5.45 | 17.0642
PETDB-2535-AK81-35 |  | nr | GEORGE, 2004 | 54.13 | -165.97 | 0.01 |  |  | VOLCANIC_ARC |  |  |  | ICPMS; XRF | WHOLE ROCK | IGNEOUS:VOLCANIC:MAFIC | THOLEIITE |  | 56.97 | 1.06 | 18.19 |  |  |  |  | 7.95 |  | 0.21 | 2.59 | 7.43 |  | 4.34 | 0.94 | 0.21 | [61 empty] | 53 |  |  |  |  | 3 |  |  |  |  | 76 | [10 empty] | petdb | VOLCANIC_ARC | PETDB-2535-AK81-35 | 7.4296 | 45.639 | 45.6399 | 5.28 | 17.803
PETDB-2535-94CNA11 |  | nr | GEORGE, 2004 | 56.9058 | -158.209 | 0.01 |  |  | VOLCANIC_ARC |  |  |  | ICPMS; XRF | WHOLE ROCK | IGNEOUS:VOLCANIC:MAFIC | BASALT |  | 53.24 | 1.19 | 17.6 |  |  |  |  | 9.55 |  | 0.19 | 4.29 | 8.53 |  | 3.41 | 1.71 | 0.3 | [61 empty] | 102 |  |  |  |  | 20 |  |  |  |  | 91 | [10 empty] | petdb | VOLCANIC_ARC | PETDB-2535-94CNA11 | 8.5294 | 43.382 | 43.3832 | 5.12 | 33.3984
PETDB-2535-97ANB-27 |  | nr | GEORGE, 2004 | 56.9058 | -158.209 | 0.01 |  |  | VOLCANIC_ARC |  |  |  | ICPMS; XRF | WHOLE ROCK | IGNEOUS:VOLCANIC:MAFIC | BASALT |  | 58.18 | 1.25 | 16.77 |  |  |  |  | 7.49 |  | 0.21 | 3.11 | 6.8 |  | 4.36 | 1.4 | 0.43 | [61 empty] | 17 |  |  |  |  | 2 |  |  |  |  | 108 | [10 empty] | petdb | VOLCANIC_ARC | PETDB-2535-97ANB-27 | 6.7991 | 44.3397 | 44.3416 | 5.76 | 24.3056
PETDB-2535-97ANB-44 |  | nr | GEORGE, 2004 | 56.9058 | -158.209 | 0.01 |  |  | VOLCANIC_ARC |  |  |  | ICPMS; XRF | WHOLE ROCK | IGNEOUS:VOLCANIC:MAFIC | BASALT |  | 57.78 | 1.26 | 16.68 |  |  |  |  | 7.79 |  | 0.2 | 3.19 | 7.02 |  | 4.32 | 1.37 | 0.38 | [61 empty] | 20 |  |  |  |  | 1 |  |  |  |  | 98 | [10 empty] | petdb | VOLCANIC_ARC | PETDB-2535-97ANB-44 | 7.0192 | 43.8562 | 43.8579 | 5.69 | 24.0773
PETDB-2535-98AC2D |  | nr | GEORGE, 2004 | 56.9058 | -158.209 | 0.01 |  |  | VOLCANIC_ARC |  |  |  | ICPMS; XRF | WHOLE ROCK | IGNEOUS:VOLCANIC:MAFIC | BASALT |  | 58.4 | 1.44 | 16.46 |  |  |  |  | 7.39 |  | 0.21 | 2.9 | 6.29 |  | 4.69 | 1.54 | 0.68 | [61 empty] | 19 |  |  |  |  | 35 |  |  |  |  | 103 | [10 empty] | petdb | VOLCANIC_ARC | PETDB-2535-98AC2D | 6.2886 | 44.1538 | 44.1569 | 6.23 | 24.7191
PETDB-2535-NA94-7 |  | nr | GEORGE, 2004 | 56.9058 | -158.209 | 0.01 |  |  | VOLCANIC_ARC |  |  |  | ICPMS; XRF | WHOLE ROCK | IGNEOUS:VOLCANIC:MAFIC | BASALT |  | 54.54 | 1.34 | 16.97 |  |  |  |  | 9.8 |  | 0.2 | 3.75 | 8.44 |  | 3.53 | 1.19 | 0.25 | [61 empty] | 79 |  |  |  |  | 10 |  |  |  |  | 99 | [10 empty] | petdb | VOLCANIC_ARC | PETDB-2535-NA94-7 | 8.4395 | 43.0593 | 43.0603 | 4.72 | 25.2119
PETDB-2536-2448 |  | nr | HILDRETH, 2004 | 58.38 | -155.22 | 0.01 |  |  | VOLCANIC_ARC |  | 2.6 |  | IGN; INAA; XRF | WHOLE ROCK | IGNEOUS:VOLCANIC:MAFIC | BASALT |  | 51.91 | 0.57 | 13.28 |  |  |  |  | 7.7 |  | 0.14 | 12.8 | 10.42 |  | 2.14 | 0.48 | 0.16 |  | 0.06 | [58 empty] | 50.7 | [5 empty] | 237 |  |  |  |  | 75 | [10 empty] | petdb | VOLCANIC_ARC | PETDB-2536-2448 | 10.4197 | 36.6187 | 36.6193 | 2.62 | 18.3206
PETDB-2536-2503 |  | nr | HILDRETH, 2004 | 58.04 | -156.14 | 0.01 |  |  | VOLCANIC_ARC |  |  |  | IGN; INAA; XRF | WHOLE ROCK | IGNEOUS:VOLCANIC:MAFIC | BASALT |  | 49.78 | 1.07 | 17.83 |  |  |  |  | 9.64 |  | 0.17 | 6.79 | 10.54 |  | 2.83 | 0.72 | 0.26 |  | 0.68 | [58 empty] | 38 | [5 empty] | 57 |  |  |  |  | 90 | [10 empty] | petdb | VOLCANIC_ARC | PETDB-2536-2503 | 10.5395 | 42.0234 | 42.0244 | 3.55 | 20.2817
PETDB-2536-2509 |  | nr | HILDRETH, 2004 | 58.5 | -154.68 | 0.01 |  |  | VOLCANIC_ARC |  |  |  | IGN; INAA; XRF | WHOLE ROCK | IGNEOUS:VOLCANIC:MAFIC | BASALT |  | 51.89 | 0.75 | 18.21 |  |  |  |  | 8.34 |  | 0.15 | 6.65 | 9.87 |  | 2.74 | 0.75 | 0.26 |  | 0.16 | [58 empty] | 38.3 | [5 empty] | 80 |  |  |  |  | 81 | [10 empty] | petdb | VOLCANIC_ARC | PETDB-2536-2509 | 9.8695 | 43.906 | 43.9071 | 3.49 | 21.49
PETDB-2536-2515 |  | nr | HILDRETH, 2004 | 58.41 | -155.26 | 0.01 |  |  | VOLCANIC_ARC |  | 2.27 |  | IGN; INAA; XRF | WHOLE ROCK | IGNEOUS:VOLCANIC:MAFIC | BASALT |  | 51.69 | 0.67 | 17.26 |  |  |  |  | 8.43 |  | 0.16 | 7.1 | 11.21 |  | 2.38 | 0.52 | 0.17 |  | 0.64 | [58 empty] | 37.7 | [5 empty] | 60 |  |  |  |  | 74 | [10 empty] | petdb | VOLCANIC_ARC | PETDB-2536-2515 | 11.2096 | 40.978 | 40.9786 | 2.9 | 17.931
PETDB-2536-2593 |  | nr | HILDRETH, 2004 | 58.59 | -154.56 | 0.01 |  |  | VOLCANIC_ARC |  |  |  | IGN; INAA; XRF | WHOLE ROCK | IGNEOUS:VOLCANIC:MAFIC | BASALT |  | 51.94 | 0.73 | 16.03 |  |  |  |  | 9.13 |  | 0.17 | 7.79 | 10.75 |  | 2.11 | 0.7 | 0.24 |  | 0.89 | [58 empty] | 39.3 | [5 empty] | 70 |  |  |  |  | 68 | [10 empty] | petdb | VOLCANIC_ARC | PETDB-2536-2593 | 10.7495 | 40.2719 | 40.2728 | 2.81 | 24.911
PETDB-2536-2594 |  | nr | HILDRETH, 2004 | 58.58 | -154.53 | 0.01 |  |  | VOLCANIC_ARC |  | 0.235 |  | IGN; INAA; XRF | WHOLE ROCK | IGNEOUS:VOLCANIC:MAFIC | BASALT |  | 51.41 | 0.81 | 17 |  |  |  |  | 9.42 |  | 0.17 | 7.41 | 10.46 |  | 2.21 | 0.47 | 0.22 |  | 0.2 | [58 empty] | 39.2 | [5 empty] | 31 |  |  |  |  | 82 | [10 empty] | petdb | VOLCANIC_ARC | PETDB-2536-2594 | 10.4595 | 42.3278 | 42.3287 | 2.68 | 17.5373
PETDB-2536-2605 |  | nr | HILDRETH, 2004 | 58.55 | -154.52 | 0.01 |  |  | VOLCANIC_ARC |  | 0.132 |  | IGN; INAA; XRF | WHOLE ROCK | IGNEOUS:VOLCANIC:MAFIC | BASALT |  | 54.07 | 0.78 | 20.86 |  |  |  |  | 7.21 |  | 0.13 | 3.48 | 9.45 |  | 2.9 | 0.5 | 0.22 |  | 0.01 | [58 empty] | 23.1 | [5 empty] | 14 |  |  |  |  | 81 | [10 empty] | petdb | VOLCANIC_ARC | PETDB-2536-2605 | 9.4495 | 48.1156 | 48.1166 | 3.4 | 14.7059
PETDB-2536-2660 |  | nr | HILDRETH, 2004 | 58.5 | -154.68 | 0.01 |  |  | VOLCANIC_ARC |  | 0.39 |  | INAA; XRF | WHOLE ROCK | IGNEOUS:VOLCANIC:MAFIC | BASALT |  | 53.06 | 0.72 | 18.82 |  |  |  |  | 8.62 |  | 0.15 | 5.42 | 9.48 |  | 2.56 | 0.59 | 0.18 | [60 empty] | 33.4 | [5 empty] | 30 |  |  |  |  | 83 | [10 empty] | petdb | VOLCANIC_ARC | PETDB-2536-2660 | 9.4796 | 46.0073 | 46.0081 | 3.15 | 18.7302
PETDB-2536-2687 |  | nr | HILDRETH, 2004 | 57.83 | -156.51 | 0.01 |  |  | VOLCANIC_ARC |  |  |  | IGN; INAA; TIMS-ID; XRF | WHOLE ROCK | IGNEOUS:VOLCANIC:MAFIC | BASALT |  | 47.68 | 1.08 | 17.12 |  |  |  |  | 9.97 |  | 0.18 | 9.59 | 10.25 |  | 2.79 | 0.72 | 0.24 | [60 empty] | 47 | [5 empty] | 169 |  |  |  |  | 58 | [10 empty] | petdb | VOLCANIC_ARC | PETDB-2536-2687 | 10.2495 | 41.6285 | 41.6295 | 3.51 | 20.5128
PETDB-2536-2687A |  | nr | HILDRETH, 2004 | 57.83 | -156.51 | 0.01 |  |  | VOLCANIC_ARC |  |  |  | IGN; XRF | WHOLE ROCK | IGNEOUS:VOLCANIC:MAFIC | BASALT |  | 48.16 | 1.08 | 17.22 |  |  |  |  | 9.87 |  | 0.18 | 9.15 | 10.05 |  | 2.85 | 0.81 | 0.24 | [82 empty] | petdb | VOLCANIC_ARC | PETDB-2536-2687A | 10.0495 | 41.9406 | 41.9415 | 3.66 | 22.1311
PETDB-2536-2688 |  | nr | HILDRETH, 2004 | 57.83 | -156.51 | 0.01 |  |  | VOLCANIC_ARC |  |  |  | IGN; XRF | WHOLE ROCK | IGNEOUS:VOLCANIC:MAFIC | BASALT |  | 48.25 | 1.07 | 17.15 |  |  |  |  | 9.89 |  | 0.18 | 9.2 | 9.97 |  | 2.86 | 0.8 | 0.25 | [82 empty] | petdb | VOLCANIC_ARC | PETDB-2536-2688 | 9.9695 | 41.9846 | 41.9856 | 3.66 | 21.8579
PETDB-2536-2688A |  | nr | HILDRETH, 2004 | 57.83 | -156.51 | 0.01 |  |  | VOLCANIC_ARC |  |  |  | IGN; XRF | WHOLE ROCK | IGNEOUS:VOLCANIC:MAFIC | BASALT |  | 47.91 | 1.07 | 17.17 |  |  |  |  | 9.9 |  | 0.18 | 9.32 | 10.08 |  | 2.91 | 0.8 | 0.25 | [82 empty] | petdb | VOLCANIC_ARC | PETDB-2536-2688A | 10.0795 | 41.7248 | 41.7258 | 3.71 | 21.5633
PETDB-2537-KG 1 |  | nr | JICHA, 2004 | 51.9192 | -177.161 | 0.001 |  |  | VOLCANIC_ARC |  |  |  | ICP; ICPMS; IGN; PGNAA | WHOLE ROCK | IGNEOUS:VOLCANIC:MAFIC | BASALT |  | 49.8 | 0.98 | 17.79 |  |  |  | 10.78 |  |  | 0.18 | 5.29 | 10.27 |  | 2.98 | 1.33 | 0.26 | [60 empty] | 28 | [21 empty] | petdb | VOLCANIC_ARC | PETDB-2537-KG 1 | 10.2695 | 41.5607 | 41.5617 | 4.31 | 30.8585
PETDB-2537-KG 3 |  | nr | JICHA, 2004 | 51.9192 | -177.161 | 0.001 |  |  | VOLCANIC_ARC |  | 138.6 |  | ICP; ICPMS; IGN; PGNAA | WHOLE ROCK | IGNEOUS:VOLCANIC:MAFIC | BASALT |  | 49.21 | 0.91 | 16.14 |  |  |  | 10.45 |  |  | 0.18 | 7.01 | 11.27 |  | 2.62 | 1.01 | 0.16 | [60 empty] | 29 | [5 empty] | 33 | [15 empty] | petdb | VOLCANIC_ARC | PETDB-2537-KG 3 | 11.2697 | 38.3971 | 38.3977 | 3.63 | 27.8237
PETDB-2537-KG 4 |  | nr | JICHA, 2004 | 51.9192 | -177.161 | 0.001 |  |  | VOLCANIC_ARC |  |  |  | ICP; ICPMS; IGN; PGNAA | WHOLE ROCK | IGNEOUS:VOLCANIC:MAFIC | BASALT |  | 49.61 | 1 | 17.41 |  |  |  | 11.31 |  |  | 0.18 | 6.11 | 10.62 |  | 2.74 | 1.23 | 0.22 | [60 empty] | 32 | [21 empty] | petdb | VOLCANIC_ARC | PETDB-2537-KG 4 | 10.6195 | 40.9088 | 40.9096 | 3.97 | 30.9824
PETDB-2537-KG 5 |  | nr | JICHA, 2004 | 51.9192 | -177.161 | 0.001 |  |  | VOLCANIC_ARC |  |  |  | ICP; ICPMS; IGN; PGNAA | WHOLE ROCK | IGNEOUS:VOLCANIC:MAFIC | BASALT |  | 48.71 | 1.15 | 18.72 |  |  |  | 11.37 |  |  | 0.19 | 5.05 | 10.86 |  | 2.97 | 1.04 | 0.2 | [60 empty] | 29 | [21 empty] | petdb | VOLCANIC_ARC | PETDB-2537-KG 5 | 10.8596 | 42.089 | 42.0897 | 4.01 | 25.9352
PETDB-2537-KG 8 |  | nr | JICHA, 2004 | 51.9192 | -177.161 | 0.001 |  |  | VOLCANIC_ARC |  | 122.7 |  | ICP; ICPMS; IGN; PGNAA | WHOLE ROCK | IGNEOUS:VOLCANIC:MAFIC | BASALT |  | 47.6 | 1.08 | 18.58 |  |  |  | 11.66 |  |  | 0.18 | 5.77 | 11.3 |  | 2.86 | 0.98 | 0.21 | [60 empty] | 31 | [21 empty] | petdb | VOLCANIC_ARC | PETDB-2537-KG 8 | 11.2996 | 41.3888 | 41.3896 | 3.84 | 25.5208
PETDB-2537-SB87-22 |  | nr | JICHA, 2004 | 52.3083 | -172.511 | 0.01 |  |  | VOLCANIC_ARC |  |  |  | ICP; ICPMS; IGN; PGNAA | WHOLE ROCK | IGNEOUS:VOLCANIC:MAFIC | BASALT |  | 51.17 | 0.67 | 18.2 |  |  |  | 8.84 |  |  | 0.15 | 7.27 | 10.29 |  | 2.44 | 0.55 | 0.08 | [60 empty] | 39 | [5 empty] | 100 | [15 empty] | petdb | VOLCANIC_ARC | PETDB-2537-SB87-22 | 10.2898 | 43.8358 | 43.8361 | 2.99 | 18.3946
PETDB-2537-SJ87-79 |  | nr | JICHA, 2004 | 52.3083 | -172.511 | 0.01 |  |  | VOLCANIC_ARC |  |  |  | ICP; ICPMS; IGN; PGNAA | WHOLE ROCK | IGNEOUS:VOLCANIC:MAFIC | BASALT |  | 50.65 | 0.76 | 19.78 |  |  |  | 8.88 |  |  | 0.15 | 6.04 | 11.18 |  | 2.34 | 0.34 | 0.07 | [60 empty] | 26 | [21 empty] | petdb | VOLCANIC_ARC | PETDB-2537-SJ87-79 | 11.1799 | 44.625 | 44.6252 | 2.68 | 12.6866
PETDB-2537-SJ88-6 |  | nr | JICHA, 2004 | 52.3083 | -172.511 | 0.01 |  |  | VOLCANIC_ARC |  |  |  | ICP; ICPMS; IGN; PGNAA | WHOLE ROCK | IGNEOUS:VOLCANIC:MAFIC | BASALT |  | 51.75 | 0.68 | 18.62 |  |  |  | 8.35 |  |  | 0.14 | 7.07 | 10.8 |  | 2.36 | 0.4 | 0.08 | [60 empty] | 27 | [21 empty] | petdb | VOLCANIC_ARC | PETDB-2537-SJ88-6 | 10.7998 | 43.7378 | 43.7381 | 2.76 | 14.4928
PETDB-2537-SH 128 |  | nr | JICHA, 2004 | 54.75 | -163.97 | 0.01 |  |  | VOLCANIC_ARC |  | 711.2 |  | ICP; ICPMS; IGN; PGNAA | WHOLE ROCK | IGNEOUS:VOLCANIC:MAFIC | BASALT |  | 51.12 | 1.26 | 19.38 |  |  |  | 9.05 |  |  | 0.15 | 3.89 | 9.66 |  | 3.42 | 1.22 | 0.22 |  | 0.02 | [58 empty] | 22 | [21 empty] | petdb | VOLCANIC_ARC | PETDB-2537-SH 128 | 9.6595 | 44.1554 | 44.1562 | 4.64 | 26.2931
PETDB-2537-SH 129 |  | nr | JICHA, 2004 | 54.75 | -163.97 | 0.01 |  |  | VOLCANIC_ARC |  | 28.3 |  | ICP; ICPMS; IGN; PGNAA | WHOLE ROCK | IGNEOUS:VOLCANIC:MAFIC | BASALT |  | 50.53 | 1.49 | 17.51 |  |  |  | 11.33 |  |  | 0.2 | 5.43 | 9.66 |  | 3.14 | 0.69 | 0.32 | [60 empty] | 27 | [21 empty] | petdb | VOLCANIC_ARC | PETDB-2537-SH 129 | 9.6593 | 42.7217 | 42.723 | 3.83 | 18.0157
PETDB-2537-SH 130 |  | nr | JICHA, 2004 | 54.75 | -163.97 | 0.01 |  |  | VOLCANIC_ARC |  |  |  | ICP; ICPMS; IGN; PGNAA | WHOLE ROCK | IGNEOUS:VOLCANIC:MAFIC | BASALT |  | 50.04 | 1.49 | 17.44 |  |  |  | 11.34 |  |  | 0.2 | 5.52 | 9.66 |  | 3.09 | 0.67 | 0.3 | [60 empty] | 28 | [21 empty] | petdb | VOLCANIC_ARC | PETDB-2537-SH 130 | 9.6594 | 42.7322 | 42.7334 | 3.76 | 17.8191
PETDB-2537-SH 134 |  | nr | JICHA, 2004 | 54.75 | -163.97 | 0.01 |  |  | VOLCANIC_ARC |  |  |  | ICP; ICPMS; IGN; PGNAA | WHOLE ROCK | IGNEOUS:VOLCANIC:MAFIC | BASALT |  | 59.58 | 1.09 | 16.65 |  |  |  | 7.48 |  |  | 0.18 | 1.97 | 5.24 |  | 4.7 | 1.58 | 0.4 |  | 0.72 | [58 empty] | 9 | [21 empty] | petdb | VOLCANIC_ARC | PETDB-2537-SH 134 | 5.2392 | 46.7442 | 46.7462 | 6.28 | 25.1592
PETDB-2537-SH 15 |  | nr | JICHA, 2004 | 54.75 | -163.97 | 0.01 |  |  | VOLCANIC_ARC |  |  |  | ICP; ICPMS; IGN; PGNAA | WHOLE ROCK | IGNEOUS:VOLCANIC:MAFIC | BASALT |  | 48.8 | 1.19 | 15.44 |  |  |  | 10.5 |  |  | 0.17 | 8.71 | 10.8 |  | 2.47 | 0.8 | 0.19 | [60 empty] | 36 | [5 empty] | 96 | [15 empty] | petdb | VOLCANIC_ARC | PETDB-2537-SH 15 | 10.7996 | 38.5944 | 38.5951 | 3.27 | 24.4648
PETDB-2537-SH 7 |  | nr | JICHA, 2004 | 54.75 | -163.97 | 0.01 |  |  | VOLCANIC_ARC |  |  |  | ICP; ICPMS; IGN; PGNAA | WHOLE ROCK | IGNEOUS:VOLCANIC:MAFIC | BASALT |  | 50.69 | 2.36 | 16.22 |  |  |  | 13.12 |  |  | 0.24 | 4.2 | 7.92 |  | 3.59 | 1.16 | 0.63 | [60 empty] | 24 | [21 empty] | petdb | VOLCANIC_ARC | PETDB-2537-SH 7 | 7.9187 | 42.931 | 42.9338 | 4.75 | 24.4211
PETDB-2540-K81-7A |  | nr | GEORGE, 2003 | 52.1753 | -175.518 | 0.0001 |  |  | VOLCANIC_ARC |  |  |  | DCP; ICPMS; XRF | WHOLE ROCK | IGNEOUS:VOLCANIC:MAFIC | BASALT |  | 49.07 | 0.66 | 15.75 |  |  | 9.8 |  |  |  | 0.14 | 8.77 | 12.52 |  | 2.24 | 0.76 | 0.15 | [61 empty] | 109 |  |  |  |  | 57 |  |  |  |  | 59 | [10 empty] | petdb | VOLCANIC_ARC | PETDB-2540-K81-7A | 12.5197 | 36.6096 | 36.6101 | 3 | 25.3333
PETDB-2540-54–445 |  | nr | GEORGE, 2003 | 52.0933 | 177.605 | 0.0001 |  |  | VOLCANIC_ARC |  |  |  | ICPMS; XRF | WHOLE ROCK | IGNEOUS:VOLCANIC:MAFIC | BASALT |  | 49.29 | 0.82 | 15.64 |  |  | 10.06 |  |  |  | 0.15 | 10.7 | 9.93 |  | 2.61 | 0.44 | 0.11 | [61 empty] | 80 |  |  |  |  | 174 |  |  |  |  | 75 | [10 empty] | petdb | VOLCANIC_ARC | PETDB-2540-54–445 | 9.9298 | 40.6607 | 40.6612 | 3.05 | 14.4262
PETDB-2540-96PN08 |  | nr | GEORGE, 2003 | 53.9 | -166.93 | 0.01 |  |  | VOLCANIC_ARC |  |  |  | DCP; ICPMS; XRF | WHOLE ROCK | IGNEOUS:VOLCANIC:MAFIC | BASALT |  | 50.93 | 0.82 | 16.81 |  |  | 10.02 |  |  |  | 0.18 | 7.06 | 11.29 |  | 2.87 | 0.88 | 0.16 | [61 empty] | 102 |  |  |  |  | 48 |  |  |  |  | 75 | [10 empty] | petdb | VOLCANIC_ARC | PETDB-2540-96PN08 | 11.2897 | 39.0827 | 39.0833 | 3.75 | 23.4667
PETDB-2540-54–452 |  | nr | GEORGE, 2003 | 52.0186 | 178.129 | 0.0001 |  |  | VOLCANIC_ARC |  |  |  | ICPMS; XRF | WHOLE ROCK | IGNEOUS:VOLCANIC:MAFIC | BASALT |  | 51.2 | 0.68 | 19.13 |  |  | 8.48 |  |  |  | 0.16 | 5.65 | 11.5 |  | 2.39 | 0.71 | 0.18 | [61 empty] | 97 |  |  |  |  | 18 |  |  |  |  | 68 | [10 empty] | petdb | VOLCANIC_ARC | PETDB-2540-54–452 | 11.4996 | 42.7586 | 42.7593 | 3.1 | 22.9032
PETDB-2540-99 SH 08 |  | nr | GEORGE, 2003 | 54.75 | -163.97 | 0.01 |  |  | VOLCANIC_ARC |  |  |  | DCP; ICPMS; XRF | WHOLE ROCK | IGNEOUS:VOLCANIC:MAFIC | BASALT |  | 49.28 | 2.09 | 17.96 |  |  | 12.54 |  |  |  | 0.22 | 5.47 | 9.19 |  | 3.3 | 0.72 | 0.49 | [61 empty] | 68 |  |  |  |  | 10 |  |  |  |  | 94 | [10 empty] | petdb | VOLCANIC_ARC | PETDB-2540-99 SH 08 | 9.189 | 43.9363 | 43.9384 | 4.02 | 17.9104
PETDB-2540-UK-25B |  | nr | GEORGE, 2003 | 57.8253 | -156.517 | 0.0001 |  |  | VOLCANIC_ARC |  |  |  | DCP; ICPMS; XRF | WHOLE ROCK | IGNEOUS:VOLCANIC:MAFIC | BASALT |  | 48.98 | 1.05 | 16.9 |  |  | 10.75 |  |  |  | 0.17 | 9.26 | 9.79 |  | 3.13 | 0.82 | 0.23 | [61 empty] | 61 |  |  |  |  | 162 |  |  |  |  | 80 | [10 empty] | petdb | VOLCANIC_ARC | PETDB-2540-UK-25B | 9.7895 | 41.4858 | 41.4867 | 3.95 | 20.7595
PETDB-2540-46A BY 531 |  | nr | GEORGE, 2003 | 53.42 | -168.13 | 0.01 |  |  | VOLCANIC_ARC |  |  |  | ICPMS; XRF | WHOLE ROCK | IGNEOUS:VOLCANIC:MAFIC | BASALT |  | 48.07 | 0.73 | 15.61 |  |  | 10.1 |  |  |  | 0.17 | 12.68 | 10.76 |  | 1.86 | 0.48 | 0.12 | [61 empty] | 48 |  |  |  |  | 316 |  |  |  |  | 79 | [10 empty] | petdb | VOLCANIC_ARC | PETDB-2540-46A BY 531 | 10.7597 | 40.2805 | 40.281 | 2.34 | 20.5128
PETDB-2540-SAR-7 |  | nr | GEORGE, 2003 | 54.53 | -164.69 | 0.01 |  |  | VOLCANIC_ARC |  |  |  | DCP; ICPMS; XRF | WHOLE ROCK | IGNEOUS:VOLCANIC:MAFIC | BASALT |  | 50.51 | 1.46 | 17.52 |  |  | 12.25 |  |  |  | 0.21 | 4.69 | 9.53 |  | 3.29 | 0.81 | 0.24 | [61 empty] | 88 |  |  |  |  | 75 |  |  |  |  | 103 | [10 empty] | petdb | VOLCANIC_ARC | PETDB-2540-SAR-7 | 9.5295 | 42.5899 | 42.5909 | 4.1 | 19.7561
PETDB-2541-2448 |  | nr | HILDRETH, 2003 | 58.38 | -155.22 | 0.01 |  |  | VOLCANIC_ARC |  | 2600 |  | OES; Unknown | WHOLE ROCK | IGNEOUS:VOLCANIC:MAFIC | BASALT |  | 51.9 | [13 empty] | 0.508 | [83 empty] | petdb | VOLCANIC_ARC | PETDB-2541-2448
PETDB-2541-2515 |  | nr | HILDRETH, 2003 | 58.41 | -155.26 | 0.01 |  |  | VOLCANIC_ARC |  | 2270 |  | OES; Unknown | WHOLE ROCK | IGNEOUS:VOLCANIC:MAFIC | BASALT |  | 51.7 | [13 empty] | 0.525 | [83 empty] | petdb | VOLCANIC_ARC | PETDB-2541-2515
PETDB-2541-2594 |  | nr | HILDRETH, 2003 | 58.58 | -154.53 | 0.01 |  |  | VOLCANIC_ARC |  | 235 |  | OES; Unknown | WHOLE ROCK | IGNEOUS:VOLCANIC:MAFIC | BASALT |  | 51.4 | [13 empty] | 0.498 | [83 empty] | petdb | VOLCANIC_ARC | PETDB-2541-2594
PETDB-2541-2605 |  | nr | HILDRETH, 2003 | 58.55 | -154.52 | 0.01 |  |  | VOLCANIC_ARC |  | 132 |  | OES; Unknown | WHOLE ROCK | IGNEOUS:VOLCANIC:MAFIC | BASALT |  | 54.1 | [13 empty] | 0.531 | [83 empty] | petdb | VOLCANIC_ARC | PETDB-2541-2605
PETDB-2541-2660 |  | nr | HILDRETH, 2003 | 58.5 | -154.68 | 0.01 |  |  | VOLCANIC_ARC |  | 390 |  | OES; Unknown | WHOLE ROCK | IGNEOUS:VOLCANIC:MAFIC | BASALT |  | 53.1 | [13 empty] | 0.583 | [83 empty] | petdb | VOLCANIC_ARC | PETDB-2541-2660
PETDB-2545-A29107I |  | nr | ALVES, 2002 | 53.2631 | 158.83 | 0.0001 |  |  | VOLCANIC_ARC |  |  |  | ICPAES; ICPMS; NTIMS-ID | WHOLE ROCK | IGNEOUS:VOLCANIC:MAFIC | BASALT |  | 54.49 | [81 empty] | 23 | [15 empty] | petdb | VOLCANIC_ARC | PETDB-2545-A29107I
PETDB-2545-A851 |  | nr | ALVES, 2002 | 53.2631 | 158.83 | 0.0001 |  |  | VOLCANIC_ARC |  |  |  | ICPAES; ICPMS; NTIMS-ID | WHOLE ROCK | IGNEOUS:VOLCANIC:MAFIC | BASALT |  | 51.66 | [81 empty] | 250 | [15 empty] | petdb | VOLCANIC_ARC | PETDB-2545-A851
PETDB-2545-YH76I |  | nr | ALVES, 2002 | 35.22 | 139.02 | 0.01 |  |  | VOLCANIC_ARC |  |  |  | ICPAES; ICPMS; NTIMS-ID | WHOLE ROCK | IGNEOUS:VOLCANIC:MAFIC | BASALT |  | 50.69 | [81 empty] | 56 | [15 empty] | petdb | VOLCANIC_ARC | PETDB-2545-YH76I
PETDB-2545-K56P66 |  | nr | ALVES, 2002 | 56.05 | 160.63 | 0.01 |  |  | VOLCANIC_ARC |  |  |  | ICPAES; ICPMS; NTIMS-ID | WHOLE ROCK | IGNEOUS:VOLCANIC:MAFIC | BASALT |  | 53.62 | [81 empty] | 30 | [15 empty] | petdb | VOLCANIC_ARC | PETDB-2545-K56P66
PETDB-2545-K77381 |  | nr | ALVES, 2002 | 56.05 | 160.63 | 0.01 |  |  | VOLCANIC_ARC |  |  |  | ICPAES; ICPMS; NTIMS-ID | WHOLE ROCK | IGNEOUS:VOLCANIC:MAFIC | BASALT |  | 51.59 | [81 empty] | 211 | [15 empty] | petdb | VOLCANIC_ARC | PETDB-2545-K77381
PETDB-2545-F2 |  | nr | ALVES, 2002 | 35.38 | 138.7 | 0.01 |  |  | VOLCANIC_ARC |  |  |  | ICPAES; NTIMS-ID | WHOLE ROCK | IGNEOUS:VOLCANIC:MAFIC | BASALT |  | 48.8 | [97 empty] | petdb | VOLCANIC_ARC | PETDB-2545-F2
PETDB-2545-F5 |  | nr | ALVES, 2002 | 35.38 | 138.7 | 0.01 |  |  | VOLCANIC_ARC |  |  |  | ICPAES; ICPMS; NTIMS-ID | WHOLE ROCK | IGNEOUS:VOLCANIC:MAFIC | BASALT |  | 50.41 | [81 empty] | 40 | [15 empty] | petdb | VOLCANIC_ARC | PETDB-2545-F5
PETDB-2545-HINOI |  | nr | ALVES, 2002 | 35.38 | 138.7 | 0.01 |  |  | VOLCANIC_ARC |  |  |  | ICPAES; ICPMS; NTIMS-ID | WHOLE ROCK | IGNEOUS:VOLCANIC:MAFIC | BASALT |  | 50.08 | [81 empty] | 37 | [15 empty] | petdb | VOLCANIC_ARC | PETDB-2545-HINOI
PETDB-2545-NO.28 |  | nr | ALVES, 2002 | 34.75 | 139.42 | 0.01 |  |  | VOLCANIC_ARC |  |  |  | ICPAES; ICPMS; NTIMS-ID | WHOLE ROCK | IGNEOUS:VOLCANIC:MAFIC | BASALT |  | 52.7 | [81 empty] | 17 | [15 empty] | petdb | VOLCANIC_ARC | PETDB-2545-NO.28
PETDB-2545-SK11 |  | nr | ALVES, 2002 | 17.38 | -62.8 | 0.01 |  |  | VOLCANIC_ARC |  |  |  | ICPAES; ICPMS; NTIMS-ID | WHOLE ROCK | IGNEOUS:VOLCANIC:MAFIC | BASALT |  | 50.3 | [81 empty] | 9 | [15 empty] | petdb | VOLCANIC_ARC | PETDB-2545-SK11
PETDB-2545-SK2I |  | nr | ALVES, 2002 | 17.38 | -62.8 | 0.01 |  |  | VOLCANIC_ARC |  |  |  | ICPAES; ICPMS; NTIMS-ID | WHOLE ROCK | IGNEOUS:VOLCANIC:MAFIC | BASALT |  | 53 | [81 empty] | 10 | [15 empty] | petdb | VOLCANIC_ARC | PETDB-2545-SK2I
PETDB-2545-SK6 |  | nr | ALVES, 2002 | 17.38 | -62.8 | 0.01 |  |  | VOLCANIC_ARC |  |  |  | ICPAES; ICPMS; NTIMS-ID | WHOLE ROCK | IGNEOUS:VOLCANIC:MAFIC | BASALT |  | 49 | [81 empty] | 31 | [15 empty] | petdb | VOLCANIC_ARC | PETDB-2545-SK6
PETDB-2545-MF902 |  | nr | ALVES, 2002 | 14.5 | -61 | 0.1 |  |  | VOLCANIC_ARC |  |  |  | ICPAES; ICPMS; NTIMS-ID | WHOLE ROCK | IGNEOUS:VOLCANIC:MAFIC | BASALT |  | 55.17 | [81 empty] | 7 | [15 empty] | petdb | VOLCANIC_ARC | PETDB-2545-MF902
PETDB-2545-K80317 |  | nr | ALVES, 2002 | 52.35 | 158.27 | 0.01 |  |  | VOLCANIC_ARC |  |  |  | ICPAES; ICPMS; NTIMS-ID | WHOLE ROCK | IGNEOUS:VOLCANIC:MAFIC | BASALT |  | 51.49 | [81 empty] | 14 | [15 empty] | petdb | VOLCANIC_ARC | PETDB-2545-K80317
PETDB-2545-OM4 |  | nr | ALVES, 2002 | 34.8 | 138.9 | 0.01 |  |  | VOLCANIC_ARC |  |  |  | ICPAES; NTIMS-ID | WHOLE ROCK | IGNEOUS:VOLCANIC:MAFIC | BASALT |  | 53.3 | [97 empty] | petdb | VOLCANIC_ARC | PETDB-2545-OM4
PETDB-2545-SV6I |  | nr | ALVES, 2002 | 13.333 | -61.1833 | 0.01 |  |  | VOLCANIC_ARC |  |  |  | ICPAES; ICPMS; NTIMS-ID | WHOLE ROCK | IGNEOUS:VOLCANIC:MAFIC | BASALT |  | 54.1 | [81 empty] | 22 | [15 empty] | petdb | VOLCANIC_ARC | PETDB-2545-SV6I
PETDB-2545-SV8001I |  | nr | ALVES, 2002 | 13.333 | -61.1833 | 0.01 |  |  | VOLCANIC_ARC |  |  |  | ICPAES; ICPMS; NTIMS-ID | WHOLE ROCK | IGNEOUS:VOLCANIC:MAFIC | BASALT |  | 53.48 | [81 empty] | 17 | [15 empty] | petdb | VOLCANIC_ARC | PETDB-2545-SV8001I
PETDB-2545-P33182I |  | nr | ALVES, 2002 | 55.53 | 160.27 | 0.01 |  |  | VOLCANIC_ARC |  |  |  | ICPAES; ICPMS; NTIMS-ID | WHOLE ROCK | IGNEOUS:VOLCANIC:MAFIC | BASALT |  | 52.57 | [81 empty] | 20 | [15 empty] | petdb | VOLCANIC_ARC | PETDB-2545-P33182I
PETDB-2545-PT30476I |  | nr | ALVES, 2002 | 55.53 | 160.27 | 0.01 |  |  | VOLCANIC_ARC |  |  |  | ICPAES; ICPMS; NTIMS-ID | WHOLE ROCK | IGNEOUS:VOLCANIC:MAFIC | BASALT |  | 51.72 | [81 empty] | 50 | [15 empty] | petdb | VOLCANIC_ARC | PETDB-2545-PT30476I
PETDB-2545-T1475 I |  | nr | ALVES, 2002 | 55.53 | 160.27 | 0.01 |  |  | VOLCANIC_ARC |  |  |  | ICPAES; ICPMS; NTIMS-ID | WHOLE ROCK | IGNEOUS:VOLCANIC:MAFIC | BASALT |  | 50.85 | [81 empty] | 112 | [15 empty] | petdb | VOLCANIC_ARC | PETDB-2545-T1475 I
PETDB-2546-AT-012 |  | nr | MYERS, 2002 | 52.1961 | -174.201 | 0.0001 |  |  | VOLCANIC_ARC |  |  |  | DCP; WET | WHOLE ROCK | IGNEOUS:VOLCANIC:MAFIC | BASALT |  | 47.81 | [97 empty] | petdb | VOLCANIC_ARC | PETDB-2546-AT-012
PETDB-2546-AT-073 |  | nr | MYERS, 2002 | 52.1961 | -174.201 | 0.0001 |  |  | VOLCANIC_ARC |  |  |  | DCP; WET | WHOLE ROCK | IGNEOUS:VOLCANIC:MAFIC | BASALT |  | 49.08 | [76 empty] | 92 |  |  |  |  | 54 | [15 empty] | petdb | VOLCANIC_ARC | PETDB-2546-AT-073
PETDB-2546-AT-076 |  | nr | MYERS, 2002 | 52.1961 | -174.201 | 0.0001 |  |  | VOLCANIC_ARC |  |  |  | DCP; WET | WHOLE ROCK | IGNEOUS:VOLCANIC:MAFIC | BASALT |  | 50.42 | [76 empty] | 114 |  |  |  |  | 15 | [15 empty] | petdb | VOLCANIC_ARC | PETDB-2546-AT-076
PETDB-2546-AT-112 |  | nr | MYERS, 2002 | 52.1961 | -174.201 | 0.0001 |  |  | VOLCANIC_ARC |  |  |  | DCP; WET | WHOLE ROCK | IGNEOUS:VOLCANIC:MAFIC | BASALT |  | 47.81 | 0.82 | 19.9 |  |  |  |  | 9.49 |  | 0.18 | 6.21 | 11.08 |  | 2.79 | 0.63 | 0.18 | [61 empty] | 130 |  |  |  |  | 23 | [15 empty] | petdb | VOLCANIC_ARC | PETDB-2546-AT-112 | 11.0796 | 43.9126 | 43.9132 | 3.42 | 18.4211
PETDB-2546-AT-052 |  | nr | MYERS, 2002 | 52.3296 | -174.162 | 0.0001 |  |  | VOLCANIC_ARC |  |  |  | DCP; TITR; WET | WHOLE ROCK | IGNEOUS:VOLCANIC:MAFIC | BASALT |  | 51.5 | 0.99 | 18.1 |  | 3.67 |  | 6.15 | 9.45 |  | 0.13 | 5 | 9.73 |  | 3.21 | 1.08 | 0.22 | [61 empty] | 108 |  |  |  |  | 33 | [15 empty] | petdb | VOLCANIC_ARC | PETDB-2546-AT-052 | 9.7295 | 42.8496 | 42.8505 | 4.29 | 25.1748
PETDB-2546-AT-053 |  | nr | MYERS, 2002 | 52.3189 | -174.142 | 0.0001 |  |  | VOLCANIC_ARC |  |  |  | DCP; TITR; WET | WHOLE ROCK | IGNEOUS:VOLCANIC:MAFIC | BASALT |  | 51.2 | 0.96 | 18.9 |  | 4.05 |  | 5.63 | 9.27 |  | 0.2 | 5.29 | 9.87 |  | 3 | 0.74 | 0.19 | [61 empty] | 110 |  |  |  |  | 25 | [15 empty] | petdb | VOLCANIC_ARC | PETDB-2546-AT-053 | 9.8696 | 44.3851 | 44.3859 | 3.74 | 19.7861
PETDB-2546-AT-094 |  | nr | MYERS, 2002 | 52.3189 | -174.142 | 0.0001 |  |  | VOLCANIC_ARC |  |  |  | DCP; TITR; WET | WHOLE ROCK | IGNEOUS:VOLCANIC:MAFIC | BASALT |  | 52.6 | 1.04 | 18.3 |  | 3.06 |  | 6.43 | 9.18 |  | 0.2 | 4.05 | 8.82 |  | 3.23 | 1.1 | 0.23 | [61 empty] | 132 |  |  |  |  | 23 | [15 empty] | petdb | VOLCANIC_ARC | PETDB-2546-AT-094 | 8.8195 | 44.8082 | 44.8092 | 4.33 | 25.4042
PETDB-2549-99SH2-2 |  | nr | STELLING, 2002 | 54.8119 | -163.996 | 0.01 |  |  | VOLCANIC_ARC |  |  |  | EMP | WHOLE ROCK | IGNEOUS:VOLCANIC:MAFIC | BASALT |  | 48.95 | 1.91 | 18.22 |  |  |  |  | 11.54 |  | 0.22 | 5.72 | 9.22 |  | 3.2 | 0.62 | 0.4 | [82 empty] | petdb | VOLCANIC_ARC | PETDB-2549-99SH2-2 | 9.2192 | 44.5268 | 44.5285 | 3.82 | 16.2304
PETDB-2549-97S-CN-28 |  | nr | STELLING, 2002 | 54.75 | -163.97 | 0.01 |  |  | VOLCANIC_ARC |  |  |  | ICPMS; XRF | WHOLE ROCK | IGNEOUS:VOLCANIC:MAFIC | BASALT |  | 51.94 | 2.05 | 17.96 |  |  |  |  | 10.26 |  | 0.22 | 3.9 | 9.09 |  | 3.46 | 0.74 | 0.38 | [61 empty] | 55 |  |  |  |  | 0 |  |  |  |  | 77 | [10 empty] | petdb | VOLCANIC_ARC | PETDB-2549-97S-CN-28 | 9.0892 | 43.8259 | 43.8274 | 4.2 | 17.619
PETDB-2549-98S-PS31 |  | nr | STELLING, 2002 | 54.75 | -163.97 | 0.01 |  |  | VOLCANIC_ARC |  |  |  | ICPMS; XRF | WHOLE ROCK | IGNEOUS:VOLCANIC:MAFIC | BASALT |  | 49.35 | 1.95 | 17.6 |  |  |  |  | 12.15 |  | 0.2 | 5.19 | 8.89 |  | 3.43 | 0.72 | 0.51 | [61 empty] | 19 |  |  |  |  | 5 |  |  |  |  | 79 | [10 empty] | petdb | VOLCANIC_ARC | PETDB-2549-98S-PS31 | 8.8889 | 43.7966 | 43.7988 | 4.15 | 17.3494
PETDB-2549-99SCN1-1 |  | nr | STELLING, 2002 | 54.75 | -163.97 | 0.01 |  |  | VOLCANIC_ARC |  |  |  | ICPMS; XRF | WHOLE ROCK | IGNEOUS:VOLCANIC:MAFIC | BASALT |  | 49.03 | 2.08 | 17.89 |  |  |  |  | 11.71 |  | 0.22 | 5.47 | 9.19 |  | 3.26 | 0.69 | 0.48 | [61 empty] | 57 |  |  |  |  | 6 |  |  |  |  | 77 | [10 empty] | petdb | VOLCANIC_ARC | PETDB-2549-99SCN1-1 | 9.189 | 43.946 | 43.948 | 3.95 | 17.4684
PETDB-2549-99SH-3 |  | nr | STELLING, 2002 | 54.9103 | -164.006 | 0.01 |  |  | VOLCANIC_ARC |  |  |  | EMP | WHOLE ROCK | IGNEOUS:VOLCANIC:MAFIC | BASALT |  | 50.01 | 1.91 | 17.65 |  |  |  |  | 11.71 |  | 0.25 | 5.13 | 8.82 |  | 3.32 | 0.7 | 0.5 | [82 empty] | petdb | VOLCANIC_ARC | PETDB-2549-99SH-3 | 8.8189 | 44.2291 | 44.2312 | 4.02 | 17.4129
PETDB-2549-99SH-6-2 |  | nr | STELLING, 2002 | 54.7121 | -163.996 | 0.01 |  |  | VOLCANIC_ARC |  |  |  | EMP | WHOLE ROCK | IGNEOUS:VOLCANIC:MAFIC | BASALT |  | 49.16 | 2.06 | 17.85 |  |  |  |  | 12.29 |  | 0.26 | 5.26 | 8.91 |  | 3.04 | 0.69 | 0.47 | [82 empty] | petdb | VOLCANIC_ARC | PETDB-2549-99SH-6-2 | 8.909 | 44.8514 | 44.8535 | 3.73 | 18.4987
PETDB-2549-99SH1 |  | nr | STELLING, 2002 | 54.8321 | -163.779 | 0.01 |  |  | VOLCANIC_ARC |  |  |  | EMP | WHOLE ROCK | IGNEOUS:VOLCANIC:MAFIC | BASALT |  | 49.08 | 2.15 | 17.96 |  |  |  |  | 12.36 |  | 0.24 | 5.53 | 8.89 |  | 2.66 | 0.61 | 0.51 | [82 empty] | petdb | VOLCANIC_ARC | PETDB-2549-99SH1 | 8.8889 | 45.8632 | 45.8655 | 3.27 | 18.6544
PETDB-2549-99SH2-1 |  | nr | STELLING, 2002 | 54.8119 | -163.996 | 0.01 |  |  | VOLCANIC_ARC |  |  |  | EMP | WHOLE ROCK | IGNEOUS:VOLCANIC:MAFIC | BASALT |  | 49.73 | 1.89 | 18.31 |  |  |  |  | 11.37 |  | 0.24 | 5 | 9.08 |  | 3.23 | 0.73 | 0.42 | [82 empty] | petdb | VOLCANIC_ARC | PETDB-2549-99SH2-1 | 9.0791 | 44.7426 | 44.7443 | 3.96 | 18.4343
PETDB-2549-99SH8 |  | nr | STELLING, 2002 | 54.668 | -163.977 | 0.001 |  |  | VOLCANIC_ARC |  |  |  | ICPMS; XRF | WHOLE ROCK | IGNEOUS:VOLCANIC:MAFIC | BASALT |  | 49.28 | 2.09 | 17.96 |  |  |  |  | 11.28 |  | 0.22 | 5.47 | 9.19 |  | 3.3 | 0.72 | 0.49 | [61 empty] | 65 |  |  |  |  | 9 |  |  |  |  | 75 | [10 empty] | petdb | VOLCANIC_ARC | PETDB-2549-99SH8 | 9.189 | 43.9363 | 43.9384 | 4.02 | 17.9104
PETDB-2550-FC-3 |  | nr | BINDEMAN, 2001 | 54.75 | -164.58 | 0.01 |  |  | VOLCANIC_ARC |  |  |  | IGN; XRF | WHOLE ROCK | IGNEOUS:VOLCANIC:MAFIC | BASALT |  | 53.27 | 1.25 | 16.59 |  |  |  |  | 9.06 |  | 0.19 | 3.87 | 8.46 |  | 3.53 | 1.06 | 0.21 |  | 1.03 | [64 empty] | 13 | [15 empty] | petdb | VOLCANIC_ARC | PETDB-2550-FC-3 | 8.4596 | 42.6189 | 42.6198 | 4.59 | 23.0937
PETDB-2550-FC-30 |  | nr | BINDEMAN, 2001 | 54.75 | -164.58 | 0.01 |  |  | VOLCANIC_ARC |  |  |  | IGN; XRF | WHOLE ROCK | IGNEOUS:VOLCANIC:MAFIC | BASALT |  | 51.89 | 1.23 | 16.99 |  |  |  |  | 9.48 |  | 0.17 | 4.3 | 8.89 |  | 3.38 | 0.93 | 0.21 |  | 1.09 | [64 empty] | 16 | [15 empty] | petdb | VOLCANIC_ARC | PETDB-2550-FC-30 | 8.8896 | 42.7736 | 42.7745 | 4.31 | 21.5777
PETDB-2550-FC-43 |  | nr | BINDEMAN, 2001 | 54.75 | -164.58 | 0.01 |  |  | VOLCANIC_ARC |  |  |  | IGN; XRF | WHOLE ROCK | IGNEOUS:VOLCANIC:MAFIC | BASALT |  | 48.92 | 1.07 | 19 |  |  |  |  | 9.52 |  | 0.16 | 5.13 | 12.08 |  | 2.59 | 0.39 | 0.13 |  | 0.81 | [64 empty] | 27 | [15 empty] | petdb | VOLCANIC_ARC | PETDB-2550-FC-43 | 12.0797 | 41.624 | 41.6245 | 2.98 | 13.0872
PETDB-2550-FC-54 |  | nr | BINDEMAN, 2001 | 54.75 | -164.58 | 0.01 |  |  | VOLCANIC_ARC |  |  |  | IGN; XRF | WHOLE ROCK | IGNEOUS:VOLCANIC:MAFIC | BASALT |  | 52.18 | 1.21 | 16.61 |  |  |  |  | 8.99 |  | 0.19 | 4.58 | 8.74 |  | 3.48 | 0.96 | 0.2 |  | 2.81 | [64 empty] | 21 | [15 empty] | petdb | VOLCANIC_ARC | PETDB-2550-FC-54 | 8.7396 | 42.3023 | 42.3031 | 4.44 | 21.6216
PETDB-2550-FC-57 |  | nr | BINDEMAN, 2001 | 54.75 | -164.58 | 0.01 |  |  | VOLCANIC_ARC |  |  |  | IGN; XRF | WHOLE ROCK | IGNEOUS:VOLCANIC:MAFIC | BASALT |  | 48.2 | 0.7 | 13.49 |  |  |  |  | 8.76 |  | 0.15 | 10.77 | 11.71 |  | 1.48 | 0.59 | 0.12 |  | 4.22 | [64 empty] | 140 | [15 empty] | petdb | VOLCANIC_ARC | PETDB-2550-FC-57 | 11.7097 | 35.6365 | 35.6369 | 2.07 | 28.5024
PETDB-2550-OA-1 |  | nr | BINDEMAN, 2001 | 53.5 | -168.17 | 0.01 |  |  | VOLCANIC_ARC |  |  |  | XRF | WHOLE ROCK | IGNEOUS:VOLCANIC:MAFIC | BASALT |  | 49 | [97 empty] | petdb | VOLCANIC_ARC | PETDB-2550-OA-1
PETDB-2550-SH-1D |  | nr | BINDEMAN, 2001 | 54.75 | -164.58 | 0.01 |  |  | VOLCANIC_ARC |  |  |  | IGN; XRF | WHOLE ROCK | IGNEOUS:VOLCANIC:MAFIC | BASALT |  | 46.65 | 1.38 | 21.45 |  |  |  |  | 9.43 |  | 0.14 | 3.69 | 12.51 |  | 2.52 | 0.93 | 0.24 |  | 0.88 | [64 empty] | 16 | [15 empty] | petdb | VOLCANIC_ARC | PETDB-2550-SH-1D | 12.5095 | 43.4669 | 43.4677 | 3.45 | 26.9565
PETDB-2550-SH134 |  | nr | BINDEMAN, 2001 | 54.75 | -163.97 | 0.01 |  |  | VOLCANIC_ARC |  |  |  | IGN; XRF | WHOLE ROCK | IGNEOUS:VOLCANIC:MAFIC | BASALT |  | 59.84 | 1.07 | 16.74 |  |  |  |  | 7.06 |  | 0.18 | 1.93 | 5.3 |  | 4.51 | 1.63 | 0.37 |  | 1.47 | [64 empty] | 7 | [15 empty] | petdb | VOLCANIC_ARC | PETDB-2550-SH134 | 5.2992 | 47.0753 | 47.0772 | 6.14 | 26.5472
PETDB-2550-SH5 |  | nr | BINDEMAN, 2001 | 54.75 | -163.97 | 0.01 |  |  | VOLCANIC_ARC |  |  |  | IGN; XRF | WHOLE ROCK | IGNEOUS:VOLCANIC:MAFIC | BASALT |  | 49.83 | 1.67 | 20.29 |  |  |  |  | 9.7 |  | 0.18 | 3.62 | 10.49 |  | 3.2 | 0.56 | 0.27 |  | 0.72 | [64 empty] | 12 | [15 empty] | petdb | VOLCANIC_ARC | PETDB-2550-SH5 | 10.4894 | 44.8563 | 44.8574 | 3.76 | 14.8936
PETDB-2559-B87-34 |  | nr | SINGER, 1992 | 52.31 | -172.52 | 0.01 |  |  | VOLCANIC_ARC |  | 0.22 |  | AAS; DCP; IGN; MS-ID; XRF | WHOLE ROCK | IGNEOUS:VOLCANIC:MAFIC | BASALT |  | 51.9 | 0.68 | 19.9 |  | 1.84 |  | 5.77 |  |  | 0.13 | 4.05 | 11.1 |  | 2.42 | 0.53 | 0.15 |  | 1 |  | 0.89 | [73 empty] | 0.89 |  | 0.89 |  |  | petdb | VOLCANIC_ARC | PETDB-2559-B87-34 | 11.0997 | 44.5821 | 44.5826 | 2.95 | 17.9661
PETDB-2559-B87-36 |  | nr | SINGER, 1992 | 52.31 | -172.52 | 0.01 |  |  | VOLCANIC_ARC |  |  |  | DCP; IGN; MS-ID; XRF | WHOLE ROCK | IGNEOUS:VOLCANIC:MAFIC | BASALT |  | 51.7 | 0.75 | 18 |  | 2.19 |  | 5.57 |  |  | 0.15 | 7.78 | 9.2 |  | 2.46 | 0.48 | 0.15 |  | 0.56 |  | 0.43 | [73 empty] | 0.43 |  | 0.43 |  |  | petdb | VOLCANIC_ARC | PETDB-2559-B87-36 | 9.1997 | 45.8087 | 45.8093 | 2.94 | 16.3265
PETDB-2559-B87-57 |  | nr | SINGER, 1992 | 52.31 | -172.52 | 0.01 |  |  | VOLCANIC_ARC |  |  |  | DCP; IGN; MS-ID; XRF | WHOLE ROCK | IGNEOUS:VOLCANIC:MAFIC | BASALT |  | 50.5 | 0.66 | 20.2 |  | 6.57 |  | 1.24 |  |  | 0.13 | 5.2 | 11.5 |  | 2.15 | 0.28 | 0.12 |  | 0.29 |  | 0.15 | [62 empty] | 22 | [10 empty] | 0.15 |  | 0.15 |  |  | petdb | VOLCANIC_ARC | PETDB-2559-B87-57 | 11.4997 | 44.9395 | 44.94 | 2.43 | 11.5226
PETDB-2559-B87-60 |  | nr | SINGER, 1992 | 52.31 | -172.52 | 0.01 |  |  | VOLCANIC_ARC |  |  |  | IGN; XRF | WHOLE ROCK | IGNEOUS:VOLCANIC:MAFIC | BASALT |  | 50.7 | 0.65 | 19.5 |  | 2.76 |  | 4.93 |  |  | 0.14 | 6.14 | 11.5 |  | 2.11 | 0.16 | 0.13 |  | 0.49 |  | 0.65 | [62 empty] | 35 | [10 empty] | 0.65 |  | 0.65 |  |  | petdb | VOLCANIC_ARC | PETDB-2559-B87-60 | 11.4997 | 44.2643 | 44.2648 | 2.27 | 7.0485
PETDB-2559-J87-36 |  | nr | SINGER, 1992 | 52.31 | -172.52 | 0.01 |  |  | VOLCANIC_ARC |  |  |  | IGN; XRF | WHOLE ROCK | IGNEOUS:VOLCANIC:MAFIC | BASALT |  | 51.1 | 0.62 | 18.2 |  | 1.55 |  | 5.76 |  |  | 0.14 | 8.01 | 11.5 |  | 1.95 | 0.34 | 0.13 |  | 0.51 |  | 0.37 | [73 empty] | 0.37 |  | 0.37 |  |  | petdb | VOLCANIC_ARC | PETDB-2559-J87-36 | 11.4997 | 42.6377 | 42.6382 | 2.29 | 14.8472
PETDB-2559-J87-79 |  | nr | SINGER, 1992 | 52.31 | -172.52 | 0.01 |  |  | VOLCANIC_ARC |  |  |  | DCP; IGN; MS-ID; XRF | WHOLE ROCK | IGNEOUS:VOLCANIC:MAFIC | BASALT |  | 50.7 | 0.72 | 19.3 |  | 2.06 |  | 5.97 |  |  | 0.15 | 6.02 | 11.3 |  | 2.18 | 0.27 | 0.13 |  |  |  | 0.15 | [62 empty] | 30 | [10 empty] | 0.15 |  | 0.15 |  |  | petdb | VOLCANIC_ARC | PETDB-2559-J87-79 | 11.2997 | 44.1403 | 44.1408 | 2.45 | 11.0204
PETDB-2564-1D16 |  | nr | NYE, 1986 | 53.419 | -168.132 | 0.001 |  |  | VOLCANIC_ARC |  |  |  | IGN; INAA; MS-ID; XRF | WHOLE ROCK | IGNEOUS:VOLCANIC:MAFIC | BASALT |  | 48.94 | 0.7 | 16.01 |  | 1.06 |  | 7.95 |  |  | 0.17 | 11.42 | 10.89 |  | 2.21 | 0.52 | 0.12 | [58 empty] | 0.516 |  | 48.5 | [5 empty] | 266 | [15 empty] | petdb | VOLCANIC_ARC | PETDB-2564-1D16 | 10.8897 | 40.0163 | 40.0168 | 2.73 | 19.0476
PETDB-2564-AS4 |  | nr | NYE, 1986 | 53.419 | -168.132 | 0.001 |  |  | VOLCANIC_ARC |  |  |  | IGN; INAA; MS-ID; XRF | WHOLE ROCK | IGNEOUS:VOLCANIC:MAFIC | BASALT |  | 49.92 | 0.93 | 19.21 |  | 1.07 |  | 8.06 |  |  | 0.17 | 5.85 | 10.63 |  | 3.42 | 0.61 | 0.12 | [58 empty] | 0.814 |  | 33.6 | [5 empty] | 28 | [15 empty] | petdb | VOLCANIC_ARC | PETDB-2564-AS4 | 10.6297 | 42.8566 | 42.8571 | 4.03 | 15.1365
PETDB-2564-ID01 |  | nr | NYE, 1986 | 53.419 | -168.132 | 0.001 |  |  | VOLCANIC_ARC |  |  |  | IGN; INAA; MS-ID; XRF | WHOLE ROCK | IGNEOUS:VOLCANIC:MAFIC | BASALT |  | 48.32 | 0.47 | 12.94 |  | 1 |  | 7.52 |  |  | 0.17 | 17.13 | 10.17 |  | 1.76 | 0.45 | 0.06 | [58 empty] | 0.363 |  | 60.6 | [5 empty] | 475 | [15 empty] | petdb | VOLCANIC_ARC | PETDB-2564-ID01 | 10.1699 | 37.1695 | 37.1697 | 2.21 | 20.362
PETDB-2564-ID12 |  | nr | NYE, 1986 | 53.419 | -168.132 | 0.001 |  |  | VOLCANIC_ARC |  |  |  | IGN; INAA; MS-ID; XRF | WHOLE ROCK | IGNEOUS:VOLCANIC:MAFIC | BASALT |  | 52.3 | 0.97 | 16.98 |  | 1.09 |  | 8.22 |  |  | 0.19 | 6.02 | 10.34 |  | 2.9 | 0.8 | 0.18 | [58 empty] | 0.087 |  | 32.4 | [5 empty] | 36 | [15 empty] | petdb | VOLCANIC_ARC | PETDB-2564-ID12 | 10.3396 | 40.9978 | 40.9985 | 3.7 | 21.6216
PETDB-2564-ID18 |  | nr | NYE, 1986 | 53.419 | -168.132 | 0.001 |  |  | VOLCANIC_ARC |  |  |  | IGN; INAA; MS-ID; XRF | WHOLE ROCK | IGNEOUS:VOLCANIC:MAFIC | BASALT |  | 49.16 | 0.87 | 17 |  | 1.13 |  | 8.5 |  |  | 0.18 | 8.05 | 12.38 |  | 2.2 | 0.41 | 0.12 | [58 empty] | 0.184 |  | 43.9 | [5 empty] | 60 | [15 empty] | petdb | VOLCANIC_ARC | PETDB-2564-ID18 | 12.3797 | 39.0156 | 39.016 | 2.61 | 15.7088
PETDB-2564-ID25 |  | nr | NYE, 1986 | 53.419 | -168.132 | 0.001 |  |  | VOLCANIC_ARC |  |  |  | IGN; INAA; MS-ID; XRF | WHOLE ROCK | IGNEOUS:VOLCANIC:MAFIC | BASALT |  | 49.33 | 0.64 | 17.61 |  | 0.99 |  | 7.4 |  |  | 0.16 | 8.62 | 12.22 |  | 2.43 | 0.5 | 0.11 | [58 empty] | 0.295 |  | 42.7 | [5 empty] | 87 | [15 empty] | petdb | VOLCANIC_ARC | PETDB-2564-ID25 | 12.2198 | 39.6915 | 39.6919 | 2.93 | 17.0648
PETDB-2564-OK2 |  | nr | NYE, 1986 | 53.419 | -168.132 | 0.001 |  |  | VOLCANIC_ARC |  |  |  | IGN; INAA; MS-ID; XRF | WHOLE ROCK | IGNEOUS:VOLCANIC:MAFIC | BASALT |  | 50.1 | 0.83 | 17.39 |  | 1.07 |  | 8.01 |  |  | 0.17 | 7.1 | 12.1 |  | 2.54 | 0.57 | 0.12 | [58 empty] | 0.472 |  | 36.6 | [5 empty] | 37 | [15 empty] | petdb | VOLCANIC_ARC | PETDB-2564-OK2 | 12.0997 | 39.3566 | 39.357 | 3.11 | 18.328
PETDB-2567-AD-116N |  | nr | MYERS, 1985 | 52.1792 | -176.743 | 0.0001 |  |  | VOLCANIC_ARC |  |  |  | AAS | WHOLE ROCK | IGNEOUS:VOLCANIC:MAFIC | BASALT |  | 49.55 | 0.31 | 7.01 |  |  |  | 10.2 |  |  | 0.21 | 24.8 | [87 empty] | petdb | VOLCANIC_ARC | PETDB-2567-AD-116N
PETDB-2567-AT-064 |  | nr | MYERS, 1985 | 52.3309 | -174.139 | 0.1 |  |  | VOLCANIC_ARC |  |  |  | MS-ID; XRF | WHOLE ROCK | IGNEOUS:VOLCANIC:MAFIC | BASALT |  | 50.2 | 0.96 | 20.9 |  |  |  | 8.39 |  |  | 0.2 | 3.27 | 10.2 |  | 3.11 | 0.83 | 0.18 | [82 empty] | petdb | VOLCANIC_ARC | PETDB-2567-AT-064 | 10.1996 | 45.9743 | 45.975 | 3.94 | 21.066
PETDB-2567-AT-073 |  | nr | MYERS, 1985 | 52.3309 | -174.139 | 0.1 |  |  | VOLCANIC_ARC |  |  |  | MS-ID; XRF | WHOLE ROCK | IGNEOUS:VOLCANIC:MAFIC | BASALT |  | 51 | 0.94 | 20.8 |  |  |  | 10.5 |  |  | 0.22 | 3.17 | 9.92 |  | 3.49 | 0.76 | 0.18 | [82 empty] | petdb | VOLCANIC_ARC | PETDB-2567-AT-073 | 9.9196 | 45.8145 | 45.8152 | 4.25 | 17.8824
PETDB-2567-AT-074 |  | nr | MYERS, 1985 | 52.3309 | -174.139 | 0.1 |  |  | VOLCANIC_ARC |  |  |  | IGN; MS-ID; XRF | WHOLE ROCK | IGNEOUS:VOLCANIC:MAFIC | BASALT |  | 50.98 | 0.89 | 21.63 |  |  |  | 8.22 |  |  | 0.21 | 3.45 | 10.34 |  | 3.16 | 0.79 | 0.11 |  | 0.18 | [80 empty] | petdb | VOLCANIC_ARC | PETDB-2567-AT-074 | 10.3398 | 46.5324 | 46.5328 | 3.95 | 20
PETDB-2567-AT-076 |  | nr | MYERS, 1985 | 52.3309 | -174.139 | 0.1 |  |  | VOLCANIC_ARC |  |  |  | MS-ID; XRF | WHOLE ROCK | IGNEOUS:VOLCANIC:MAFIC | BASALT |  | 50.6 | 0.92 | 20.9 |  |  |  | 9.09 |  |  | 0.17 | 3.08 | 9.88 |  | 3.56 | 0.76 | 0.17 | [82 empty] | petdb | VOLCANIC_ARC | PETDB-2567-AT-076 | 9.8796 | 45.8908 | 45.8914 | 4.32 | 17.5926
PETDB 2570-50P244 |  | nr | GATES, 1971 | 52.4353 | 173.576 | 0.0001 |  |  | VOLCANIC_ARC |  |  |  | IGN; Unknown | WHOLE ROCK | IGNEOUS:VOLCANIC:MAFIC | BASALT |  | 53 | 1.3 | 15.2 |  | 3.9 |  | 9.1 |  |  | 0.28 | 3.7 | 6.6 |  | 3.9 | 1.2 | 0.18 |  | 1.6 | [80 empty] | petdb | VOLCANIC_ARC | PETDB 2570-50P244 | 6.5996 | 43.5346 | 43.5354 | 5.1 | 23.5294
PETDB 2570-50P269 |  | nr | GATES, 1971 | 52.4353 | 173.576 | 0.0001 |  |  | VOLCANIC_ARC |  |  |  | Unknown | WHOLE ROCK | IGNEOUS:VOLCANIC:MAFIC | DIABASE |  | 52.5 | 0.93 | 15.81 |  | 3.02 |  | 8.51 |  |  | 0.19 | 4.22 | 7.06 |  | 3.59 | 0.77 | 0.12 |  |  |  | 0.22 | 2.38 | [37 empty] | 0.87 | [34 empty] | 0.22 | 2.38 | 0.22 | 2.38 |  | petdb | VOLCANIC_ARC | PETDB 2570-50P269 | 7.0597 | 44.679 | 44.6796 | 4.36 | 17.6606
PETDB 2570-40P53 |  | nr | GATES, 1971 | 52.9025 | 172.909 | 0.0001 |  |  | VOLCANIC_ARC |  |  |  | Unknown | WHOLE ROCK | IGNEOUS:VOLCANIC:MAFIC | DIABASE |  | 51.4 | 0.75 | 17.23 |  | 2.65 |  | 7.7 |  |  | 0.18 | 4.58 | 10.42 |  | 2.4 | 0.32 | 0.14 |  |  |  | 0.38 | 1.78 | [37 empty] | 0.02 | [34 empty] | 0.38 | 1.78 | 0.38 | 1.78 |  | petdb | VOLCANIC_ARC | PETDB 2570-40P53 | 10.4197 | 42.5745 | 42.5751 | 2.72 | 11.7647
PETDB 2570-49W21A |  | nr | GATES, 1971 | 52.9025 | 172.909 | 0.0001 |  |  | VOLCANIC_ARC |  |  |  | IGN; Unknown | WHOLE ROCK | IGNEOUS:VOLCANIC:MAFIC | DIABASE |  | 48.1 | 2 | 15.3 |  | 3.9 |  | 6.6 |  |  | 0.2 | 6.2 | 10.1 |  | 3.6 | 0.64 | 0.17 |  | 2.6 | [80 empty] | petdb | VOLCANIC_ARC | PETDB 2570-49W21A | 10.0996 | 37.9852 | 37.9858 | 4.24 | 15.0943
PETDB 2570-49W26 |  | nr | GATES, 1971 | 52.9025 | 172.909 | 0.0001 |  |  | VOLCANIC_ARC |  |  |  | IGN; Unknown | WHOLE ROCK | IGNEOUS:VOLCANIC:MAFIC | DIABASE |  | 47 | 1.8 | 17.2 |  | 2.9 |  | 6.8 |  |  | 0.2 | 6.6 | 9.5 |  | 3.6 | 0.48 | 0.24 |  | 3.4 | [80 empty] | petdb | VOLCANIC_ARC | PETDB 2570-49W26 | 9.4995 | 42.0387 | 42.0396 | 4.08 | 11.7647
PETDB 2570-50P293 |  | nr | GATES, 1971 | 52.9025 | 172.909 | 0.0001 |  |  | VOLCANIC_ARC |  |  |  | Unknown | WHOLE ROCK | IGNEOUS:VOLCANIC:MAFIC | BASALT |  | 49.9 | 0.87 | 14.97 |  | 6.53 |  | 5.49 |  |  | 0.23 | 5.95 | 8.1 |  | 4.36 | 0.5 | 0.14 |  |  |  | 1.73 | 1.29 | [37 empty] | 0.12 | [34 empty] | 1.73 | 1.29 | 1.73 | 1.29 |  | petdb | VOLCANIC_ARC | PETDB 2570-50P293 | 8.0997 | 40.0148 | 40.0154 | 4.86 | 10.2881
PETDB 2570-50P295 |  | nr | GATES, 1971 | 52.9025 | 172.909 | 0.0001 |  |  | VOLCANIC_ARC |  |  |  | Unknown | WHOLE ROCK | IGNEOUS:VOLCANIC:MAFIC | DIABASE |  | 50.83 | 1.52 | 13.41 |  | 4.65 |  | 10.45 |  |  | 0.25 | 4.27 | 7.82 |  | 3.63 | 0.62 | 0.18 |  |  |  | 0.12 | 2.35 | [37 empty] | 0.03 | [34 empty] | 0.12 | 2.35 | 0.12 | 2.35 |  | petdb | VOLCANIC_ARC | PETDB 2570-50P295 | 7.8196 | 39.1293 | 39.13 | 4.25 | 14.5882
PETDB 2570-50P85 |  | nr | GATES, 1971 | 52.9025 | 172.909 | 0.0001 |  |  | VOLCANIC_ARC |  |  |  | IGN; Unknown | WHOLE ROCK | IGNEOUS:VOLCANIC:MAFIC | BASALT |  | 52 | 0.86 | 16.6 |  | 4 |  | 5.8 |  |  | 0.2 | 4 | 8.8 |  | 5.4 | 0.13 | 0.12 |  | 2.6 | [80 empty] | petdb | VOLCANIC_ARC | PETDB 2570-50P85 | 8.7997 | 39.8806 | 39.881 | 5.53 | 2.3508
PETDB 2570-50P86 |  | nr | GATES, 1971 | 52.9025 | 172.909 | 0.0001 |  |  | VOLCANIC_ARC |  |  |  | IGN; Unknown | WHOLE ROCK | IGNEOUS:VOLCANIC:MAFIC | BASALT |  | 48.4 | 0.99 | 16.6 |  | 7.4 |  | 5.2 |  |  | 0.27 | 5 | 9.7 |  | 3.6 | 0.71 | 0.14 |  | 2.7 | [80 empty] | petdb | VOLCANIC_ARC | PETDB 2570-50P86 | 9.6997 | 40.5597 | 40.5602 | 4.31 | 16.4733
PETDB-2572-53-B-38 |  | nr | DREWES, 1961 | 53.67 | -166.67 | 0.01 |  |  | VOLCANIC_ARC |  |  |  | WET | WHOLE ROCK | IGNEOUS:VOLCANIC:MAFIC | BASALT |  | 52.9 | 0.89 | 19.88 |  |  | 3.01 | 3.64 |  |  | 0.13 | 3.64 | 9.14 |  | 2.96 | 1.43 | 0.16 | 0.03 |  |  | 0.37 | 1.52 | [37 empty] | 0.03 |  | 0.03 | 0.01 | [23 empty] | 0.01 | [7 empty] | 0.37 | 1.52 | 0.37 | 1.52 |  | petdb | VOLCANIC_ARC | PETDB-2572-53-B-38 | 9.1397 | 46.3235 | 46.3242 | 4.39 | 32.574
PETDB-2572-54-B-12 |  | nr | DREWES, 1961 | 53.67 | -166.67 | 0.01 |  |  | VOLCANIC_ARC |  |  |  | WET | WHOLE ROCK | IGNEOUS:VOLCANIC:MAFIC | BASALT |  | 46.21 | 0.96 | 19.32 |  |  | 1.99 | 6.53 |  |  | 0.16 | 4.29 | 10.88 |  | 2.69 | 0.78 | 0.19 | 0.01 |  |  | 0.17 | 2.86 | [37 empty] | 2.93 |  | 0.04 | [24 empty] | 0.04 | [7 empty] | 0.17 | 2.86 | 0.17 | 2.86 |  | petdb | VOLCANIC_ARC | PETDB-2572-54-B-12 | 10.8796 | 43.5414 | 43.5421 | 3.47 | 22.4784
PETDB-2572-54-D-33 |  | nr | DREWES, 1961 | 53.67 | -166.67 | 0.01 |  |  | VOLCANIC_ARC |  |  |  | SPEC; WET | WHOLE ROCK | IGNEOUS:VOLCANIC:MAFIC | BASALT |  | 50.8 | 0.55 | 16.3 |  |  | 3.2 | 4.9 |  |  | 0.14 | 9.8 | 10.9 |  | 2.1 | 0.89 | 0.12 |  |  |  | 0.14 | 0.46 | [55 empty] | 50 | 70 |  |  |  |  | 10 | [10 empty] | 0.14 | 0.46 | 0.14 | 0.46 |  | petdb | VOLCANIC_ARC | PETDB-2572-54-D-33 | 10.8997 | 40.2108 | 40.2113 | 2.99 | 29.7659
PETDB-2572-54-D-62 |  | nr | DREWES, 1961 | 53.67 | -166.67 | 0.01 |  |  | VOLCANIC_ARC |  |  |  | WET | WHOLE ROCK | IGNEOUS:VOLCANIC:MAFIC | BASALT |  | 50.33 | 0.86 | 17.96 |  |  | 2.59 | 6.35 |  |  | 0.17 | 7.24 | 10.44 |  | 2.67 | 0.86 | 0.14 | 0.01 |  |  | 0.13 | 0.14 | [39 empty] | 0.03 | 0.01 | [31 empty] | 0.13 | 0.14 | 0.13 | 0.14 |  | petdb | VOLCANIC_ARC | PETDB-2572-54-D-62 | 10.4397 | 42.4936 | 42.4941 | 3.53 | 24.3626
PETDB-2572-54-D-65 |  | nr | DREWES, 1961 | 53.67 | -166.67 | 0.01 |  |  | VOLCANIC_ARC |  |  |  | SPEC; WET | WHOLE ROCK | IGNEOUS:VOLCANIC:MAFIC | BASALT |  | 49.6 | 0.88 | 16.5 |  |  | 3.2 | 6.2 |  |  | 0.18 | 7.8 | 11.6 |  | 2.5 | 0.72 | 0.18 |  |  |  | 0.08 | 0.49 | [55 empty] | 40 | 100 |  |  |  |  | 40 |  |  | 0.01 | [7 empty] | 0.08 | 0.49 | 0.08 | 0.49 |  | petdb | VOLCANIC_ARC | PETDB-2572-54-D-65 | 11.5996 | 38.8389 | 38.8396 | 3.22 | 22.3602
PETDB-2572-54-D-67 |  | nr | DREWES, 1961 | 53.67 | -166.67 | 0.01 |  |  | VOLCANIC_ARC |  |  |  | SPEC; WET | WHOLE ROCK | IGNEOUS:VOLCANIC:MAFIC | BASALT |  | 49.5 | 0.96 | 17.8 |  |  | 6.7 | 3.6 |  |  | 0.2 | 6.4 | 11.2 |  | 2.4 | 0.76 | 0.2 |  |  |  | 0.08 | 0.48 | [55 empty] | 40 | 200 |  |  |  |  | 20 |  |  | 0.01 | [7 empty] | 0.08 | 0.48 | 0.08 | 0.48 |  | petdb | VOLCANIC_ARC | PETDB-2572-54-D-67 | 11.1996 | 41.4584 | 41.4591 | 3.16 | 24.0506
PETDB-2572-54-D-81 |  | nr | DREWES, 1961 | 53.67 | -166.67 | 0.01 |  |  | VOLCANIC_ARC |  |  |  | WET | WHOLE ROCK | IGNEOUS:VOLCANIC:MAFIC | BASALT |  | 51.3 | 0.9 | 18.09 |  |  | 3.07 | 6.06 |  |  | 0.17 | 5.75 | 10.15 |  | 2.61 | 0.73 | 0.14 | 0.01 |  |  | 0.53 | 0.43 | [37 empty] | 0.02 |  | 0.03 | 0 | [23 empty] | 0.01 | [7 empty] | 0.53 | 0.43 | 0.53 | 0.43 |  | petdb | VOLCANIC_ARC | PETDB-2572-54-D-81 | 10.1497 | 43.4558 | 43.4563 | 3.34 | 21.8563
PETDB-2572-54-F-51 |  | nr | DREWES, 1961 | 53.67 | -166.67 | 0.01 |  |  | VOLCANIC_ARC |  |  |  | WET | WHOLE ROCK | IGNEOUS:VOLCANIC:MAFIC | BASALT |  | 51.13 | 0.88 | 18.32 |  |  | 3.3 | 6.02 |  |  | 0.18 | 5.94 | 9.46 |  | 2.96 | 1.01 | 0.18 | 0.02 |  |  | 0.07 | 0.29 | [37 empty] | 0.01 |  | 0.03 | 0.04 | [23 empty] | 0.01 | [7 empty] | 0.07 | 0.29 | 0.07 | 0.29 |  | petdb | VOLCANIC_ARC | PETDB-2572-54-F-51 | 9.4596 | 44.1629 | 44.1636 | 3.97 | 25.4408
PETDB-2572-54-F-53 |  | nr | DREWES, 1961 | 53.67 | -166.67 | 0.01 |  |  | VOLCANIC_ARC |  |  |  | WET | WHOLE ROCK | IGNEOUS:VOLCANIC:MAFIC | BASALT |  | 53.53 | 0.92 | 19.1 |  |  | 3.19 | 5.03 |  |  | 0.17 | 3.92 | 9.26 |  | 3.33 | 0.91 | 0.18 | 0.03 |  |  | 0.09 | 0.07 | [37 empty] | 0.01 |  | 0.03 | 0.01 | [23 empty] | 0.01 | [7 empty] | 0.09 | 0.07 | 0.09 | 0.07 |  | petdb | VOLCANIC_ARC | PETDB-2572-54-F-53 | 9.2596 | 45.0476 | 45.0483 | 4.24 | 21.4623
PETDB-2572-54-F-57 |  | nr | DREWES, 1961 | 53.67 | -166.67 | 0.01 |  |  | VOLCANIC_ARC |  |  |  | SPEC; WET | WHOLE ROCK | IGNEOUS:VOLCANIC:MAFIC | BASALT |  | 53.8 | 1.2 | 18.3 |  |  | 3.5 | 5.3 |  |  | 0.18 | 3.8 | 8.5 |  | 3.8 | 0.98 | 0.35 |  |  |  | 0.07 | 0.27 | [37 empty] | 0.05 | [17 empty] | 20 | 60 | [15 empty] | 0.07 | 0.27 | 0.07 | 0.27 |  | petdb | VOLCANIC_ARC | PETDB-2572-54-F-57 | 8.4993 | 44.5616 | 44.5631 | 4.78 | 20.5021
PETDB-2677-M1-04-08 |  | nr | SIMON, 2014 | 52.4919 | 158.148 | 0.0001 |  |  | VOLCANIC_ARC |  |  |  | ICPAES; ICPMS | WHOLE ROCK | IGNEOUS:VOLCANIC:MAFIC | BASALT |  | 53.14 | 1.34 | 18.65 |  |  |  |  | 10.81 |  | 0.2 | 3.43 | 8.37 |  | 3.29 | 0.55 | 0.22 | [82 empty] | petdb | VOLCANIC_ARC | PETDB-2677-M1-04-08 | 8.3695 | 46.77 | 46.771 | 3.84 | 14.3229
PETDB-2677-CM-19 |  | nr | SIMON, 2014 | 52.4918 | 158.148 | 0.0001 |  |  | VOLCANIC_ARC |  |  |  | ICPAES; ICPMS | WHOLE ROCK | IGNEOUS:VOLCANIC:MAFIC | BASALT |  | 52.42 | 1.42 | 19.53 |  |  |  |  | 9.93 |  | 0.18 | 3.46 | 8.91 |  | 3.35 | 0.55 | 0.24 | [82 empty] | petdb | VOLCANIC_ARC | PETDB-2677-CM-19 | 8.9095 | 46.6817 | 46.6828 | 3.9 | 14.1026
PETDB-2677-CM-33 |  | nr | SIMON, 2014 | 52.4918 | 158.148 | 0.0001 |  |  | VOLCANIC_ARC |  |  |  | ICPAES; ICPMS | WHOLE ROCK | IGNEOUS:VOLCANIC:MAFIC | BASALT |  | 52.59 | 1.06 | 23 |  |  |  |  | 7.54 |  | 0.21 | 3.24 | 8.73 |  | 2.88 | 0.6 | 0.15 | [82 empty] | petdb | VOLCANIC_ARC | PETDB-2677-CM-33 | 8.7297 | 51.9655 | 51.9662 | 3.48 | 17.2414
PETDB-2677-M1-05-08 |  | nr | SIMON, 2014 | 52.4918 | 158.148 | 0.0001 |  |  | VOLCANIC_ARC |  |  |  | ICPAES; ICPMS | WHOLE ROCK | IGNEOUS:VOLCANIC:MAFIC | BASALT |  | 51.67 | 1.22 | 19.81 |  |  |  |  | 9.89 |  | 0.19 | 3.18 | 10.03 |  | 3.42 | 0.41 | 0.18 | [82 empty] | petdb | VOLCANIC_ARC | PETDB-2677-M1-05-08 | 10.0296 | 44.9038 | 44.9045 | 3.83 | 10.705
PETDB-2677-CM-33A |  | nr | SIMON, 2014 | 52.5002 | 158.156 | 0.0001 |  |  | VOLCANIC_ARC |  |  |  | ICPAES; ICPMS | WHOLE ROCK | IGNEOUS:VOLCANIC:MAFIC | BASALT |  | 58.08 | 1.16 | 18.9 |  |  |  |  | 8.2 |  | 0.19 | 2.39 | 6.03 |  | 3.7 | 1.12 | 0.22 | [82 empty] | petdb | VOLCANIC_ARC | PETDB-2677-CM-33A | 6.0295 | 50.8573 | 50.8585 | 4.82 | 23.2365
PETDB-2677-CM-48 |  | nr | SIMON, 2014 | 52.5002 | 158.156 | 0.0001 |  |  | VOLCANIC_ARC |  |  |  | ICPAES; ICPMS | WHOLE ROCK | IGNEOUS:VOLCANIC:MAFIC | BASALT |  | 50.92 | 1.31 | 17.46 |  |  |  |  | 11.96 |  | 0.23 | 4.89 | 9.54 |  | 3.12 | 0.36 | 0.21 | [82 empty] | petdb | VOLCANIC_ARC | PETDB-2677-CM-48 | 9.5396 | 43.2951 | 43.2959 | 3.48 | 10.3448
PETDB-2677-CM-92A |  | nr | SIMON, 2014 | 52.5002 | 158.156 | 0.0001 |  |  | VOLCANIC_ARC |  |  |  | ICPAES; ICPMS | WHOLE ROCK | IGNEOUS:VOLCANIC:MAFIC | BASALT |  | 50.94 | 1.13 | 20.98 |  |  |  |  | 9.15 |  | 0.21 | 3.73 | 10.24 |  | 2.76 | 0.74 | 0.12 | [82 empty] | petdb | VOLCANIC_ARC | PETDB-2677-CM-92A | 10.2397 | 46.6847 | 46.6852 | 3.5 | 21.1429
PETDB-2677-CM-97A |  | nr | SIMON, 2014 | 52.5002 | 158.156 | 0.0001 |  |  | VOLCANIC_ARC |  |  |  | ICPAES; ICPMS | WHOLE ROCK | IGNEOUS:VOLCANIC:MAFIC | BASALT |  | 51.44 | 1.11 | 18.07 |  |  |  |  | 10.01 |  | 0.16 | 7.29 | 8.78 |  | 2.45 | 0.55 | 0.13 | [82 empty] | petdb | VOLCANIC_ARC | PETDB-2677-CM-97A | 8.7797 | 46.7414 | 46.742 | 3 | 18.3333
PETDB-2677-M1-09-08 |  | nr | SIMON, 2014 | 52.5002 | 158.156 | 0.0001 |  |  | VOLCANIC_ARC |  |  |  | ICPAES; ICPMS | WHOLE ROCK | IGNEOUS:VOLCANIC:MAFIC | BASALT |  | 51.23 | 1.33 | 17.54 |  |  |  |  | 11.83 |  | 0.24 | 4.76 | 9.22 |  | 3.21 | 0.42 | 0.22 | [82 empty] | petdb | VOLCANIC_ARC | PETDB-2677-M1-09-08 | 9.2195 | 43.8072 | 43.8081 | 3.63 | 11.5702
PETDB-2677-CM-156 |  | nr | SIMON, 2014 | 52.4691 | 158.162 | 0.0001 |  |  | VOLCANIC_ARC |  |  |  | ICPAES; ICPMS | WHOLE ROCK | IGNEOUS:VOLCANIC:MAFIC | BASALT |  | 49.55 | 1.19 | 18.98 |  |  |  |  | 9.68 |  | 0.31 | 6.51 | 11.01 |  | 2.13 | 0.49 | 0.15 | [82 empty] | petdb | VOLCANIC_ARC | PETDB-2677-CM-156 | 11.0097 | 44.1059 | 44.1065 | 2.62 | 18.7023
PETDB-2677-CM-169A |  | nr | SIMON, 2014 | 52.4691 | 158.162 | 0.0001 |  |  | VOLCANIC_ARC |  |  |  | ICPAES; ICPMS | WHOLE ROCK | IGNEOUS:VOLCANIC:MAFIC | BASALT |  | 52.52 | 1.4 | 18.16 |  |  |  |  | 10.29 |  | 0.26 | 4.66 | 8.97 |  | 3.02 | 0.55 | 0.17 | [82 empty] | petdb | VOLCANIC_ARC | PETDB-2677-CM-169A | 8.9696 | 45.3629 | 45.3637 | 3.57 | 15.4062
PETDB-2677-CM-187 |  | nr | SIMON, 2014 | 52.4691 | 158.162 | 0.0001 |  |  | VOLCANIC_ARC |  |  |  | ICPAES; ICPMS | WHOLE ROCK | IGNEOUS:VOLCANIC:MAFIC | BASALT |  | 52.29 | 1.23 | 19.03 |  |  |  |  | 9.45 |  | 0.15 | 4.6 | 9.5 |  | 2.87 | 0.68 | 0.19 | [82 empty] | petdb | VOLCANIC_ARC | PETDB-2677-CM-187 | 9.4996 | 45.5696 | 45.5704 | 3.55 | 19.1549
PETDB-2677-M3-03-08 |  | nr | SIMON, 2014 | 52.4788 | 158.119 | 0.0001 |  |  | VOLCANIC_ARC |  |  |  | ICPAES; ICPMS | WHOLE ROCK | IGNEOUS:VOLCANIC:MAFIC | BASALT |  | 51.66 | 1.16 | 18.22 |  |  |  |  | 11.34 |  | 0.21 | 4.68 | 9.06 |  | 3.02 | 0.45 | 0.21 | [82 empty] | petdb | VOLCANIC_ARC | PETDB-2677-M3-03-08 | 9.0596 | 45.382 | 45.3829 | 3.47 | 12.9683
PETDB-2677-M3-04-08 |  | nr | SIMON, 2014 | 52.4808 | 158.127 | 0.0001 |  |  | VOLCANIC_ARC |  |  |  | ICPAES; ICPMS | WHOLE ROCK | IGNEOUS:VOLCANIC:MAFIC | BASALT |  | 51.68 | 1.15 | 18.44 |  |  |  |  | 11.03 |  | 0.2 | 4.51 | 9.29 |  | 3.17 | 0.38 | 0.15 | [82 empty] | petdb | VOLCANIC_ARC | PETDB-2677-M3-04-08 | 9.2897 | 45.0225 | 45.0231 | 3.55 | 10.7042
PETDB-2677-M3-05-08 |  | nr | SIMON, 2014 | 52.4802 | 158.126 | 0.0001 |  |  | VOLCANIC_ARC |  |  |  | ICPAES; ICPMS | WHOLE ROCK | IGNEOUS:VOLCANIC:MAFIC | BASALT |  | 51.34 | 1.15 | 18.43 |  |  |  |  | 11.24 |  | 0.21 | 4.7 | 9.3 |  | 3.08 | 0.37 | 0.17 | [82 empty] | petdb | VOLCANIC_ARC | PETDB-2677-M3-05-08 | 9.2996 | 45.1643 | 45.165 | 3.45 | 10.7246
PETDB-2677-M3-07-08 |  | nr | SIMON, 2014 | 52.4764 | 158.102 | 0.0001 |  |  | VOLCANIC_ARC |  |  |  | ICPAES; ICPMS | WHOLE ROCK | IGNEOUS:VOLCANIC:MAFIC | BASALT |  | 50.2 | 1.11 | 19.66 |  |  |  |  | 10.24 |  | 0.18 | 4.23 | 10.69 |  | 2.95 | 0.54 | 0.2 | [82 empty] | petdb | VOLCANIC_ARC | PETDB-2677-M3-07-08 | 10.6896 | 44.146 | 44.1468 | 3.49 | 15.4728
PETDB-2677-CM-193 |  | nr | SIMON, 2014 | 52.4601 | 158.162 | 0.0001 |  |  | VOLCANIC_ARC |  |  |  | ICPAES; ICPMS | WHOLE ROCK | IGNEOUS:VOLCANIC:MAFIC | BASALT |  | 53.64 | 1.17 | 18.07 |  |  |  |  | 9.2 |  | 0.18 | 4.93 | 8.87 |  | 2.94 | 0.8 | 0.19 | [82 empty] | petdb | VOLCANIC_ARC | PETDB-2677-CM-193 | 8.8696 | 45.2884 | 45.2892 | 3.74 | 21.3904
PETDB-2677-CM-201B |  | nr | SIMON, 2014 | 52.4601 | 158.162 | 0.0001 |  |  | VOLCANIC_ARC |  |  |  | ICPAES; ICPMS | WHOLE ROCK | IGNEOUS:VOLCANIC:MAFIC | BASALT |  | 52.25 | 0.98 | 20.5 |  |  |  |  | 8.01 |  | 0.25 | 4.51 | 10.64 |  | 2.06 | 0.62 | 0.18 | [82 empty] | petdb | VOLCANIC_ARC | PETDB-2677-CM-201B | 10.6396 | 46.6911 | 46.6918 | 2.68 | 23.1343
PETDB-2677-CM-210 |  | nr | SIMON, 2014 | 52.4601 | 158.162 | 0.0001 |  |  | VOLCANIC_ARC |  |  |  | ICPAES; ICPMS | WHOLE ROCK | IGNEOUS:VOLCANIC:MAFIC | BASALT |  | 50.22 | 0.93 | 17.83 |  |  |  |  | 9.16 |  | 0.11 | 8.24 | 10.96 |  | 2.07 | 0.28 | 0.22 | [82 empty] | petdb | VOLCANIC_ARC | PETDB-2677-CM-210 | 10.9595 | 42.9992 | 43.0001 | 2.35 | 11.9149
PETDB-2677-CM-211 |  | nr | SIMON, 2014 | 52.4601 | 158.162 | 0.0001 |  |  | VOLCANIC_ARC |  |  |  | ICPAES; ICPMS | WHOLE ROCK | IGNEOUS:VOLCANIC:MAFIC | BASALT |  | 49.39 | 0.82 | 17.81 |  |  |  |  | 9.69 |  | 0.18 | 8.5 | 10.74 |  | 2.28 | 0.4 | 0.19 | [82 empty] | petdb | VOLCANIC_ARC | PETDB-2677-CM-211 | 10.7396 | 42.8937 | 42.8945 | 2.68 | 14.9254
PETDB-2677-CM-29 |  | nr | SIMON, 2014 | 52.4601 | 158.162 | 0.0001 |  |  | VOLCANIC_ARC |  |  |  | ICPAES; ICPMS | WHOLE ROCK | IGNEOUS:VOLCANIC:MAFIC | BASALT |  | 50.43 | 1.16 | 18.07 |  |  |  |  | 10.07 |  | 0.15 | 5.81 | 11.04 |  | 2.65 | 0.46 | 0.15 | [82 empty] | petdb | VOLCANIC_ARC | PETDB-2677-CM-29 | 11.0397 | 42.023 | 42.0235 | 3.11 | 14.791
PETDB-2677-M3-08-08 |  | nr | SIMON, 2014 | 52.4601 | 158.162 | 0.0001 |  |  | VOLCANIC_ARC |  |  |  | ICPAES; ICPMS | WHOLE ROCK | IGNEOUS:VOLCANIC:MAFIC | BASALT |  | 49.49 | 0.6 | 22.95 |  |  |  |  | 7.23 |  | 0.13 | 4.46 | 12.58 |  | 2.19 | 0.28 | 0.09 | [82 empty] | petdb | VOLCANIC_ARC | PETDB-2677-M3-08-08 | 12.5798 | 46.1504 | 46.1507 | 2.47 | 11.336
PETDB-2677-CM-196 |  | nr | SIMON, 2014 | 52.4607 | 158.162 | 0.0001 |  |  | VOLCANIC_ARC |  |  |  | ICPAES; ICPMS | WHOLE ROCK | IGNEOUS:VOLCANIC:MAFIC | BASALT |  | 49.6 | 0.85 | 19.22 |  |  |  |  | 9.99 |  | 0.18 | 6.27 | 10.9 |  | 2.54 | 0.29 | 0.16 | [82 empty] | petdb | VOLCANIC_ARC | PETDB-2677-CM-196 | 10.8997 | 44.1527 | 44.1533 | 2.83 | 10.2473
PETDB-2677-CM-198 |  | nr | SIMON, 2014 | 52.4607 | 158.162 | 0.0001 |  |  | VOLCANIC_ARC |  |  |  | ICPAES; ICPMS | WHOLE ROCK | IGNEOUS:VOLCANIC:MAFIC | BASALT |  | 50.14 | 0.93 | 18.12 |  |  |  |  | 9.66 |  | 0.19 | 7.22 | 10.84 |  | 2.27 | 0.49 | 0.14 | [82 empty] | petdb | VOLCANIC_ARC | PETDB-2677-CM-198 | 10.8397 | 43.0465 | 43.0471 | 2.76 | 17.7536
PETDB-2677-CM-206 |  | nr | SIMON, 2014 | 52.4607 | 158.162 | 0.0001 |  |  | VOLCANIC_ARC |  |  |  | ICPAES; ICPMS | WHOLE ROCK | IGNEOUS:VOLCANIC:MAFIC | BASALT |  | 51.97 | 1.13 | 18.31 |  |  |  |  | 9.27 |  | 0.2 | 5.39 | 10.4 |  | 2.54 | 0.61 | 0.17 | [82 empty] | petdb | VOLCANIC_ARC | PETDB-2677-CM-206 | 10.3996 | 43.5351 | 43.5358 | 3.15 | 19.3651
PETDB-2677-CM-61A |  | nr | SIMON, 2014 | 52.4607 | 158.162 | 0.0001 |  |  | VOLCANIC_ARC |  |  |  | ICPAES; ICPMS | WHOLE ROCK | IGNEOUS:VOLCANIC:MAFIC | BASALT |  | 50.19 | 1.06 | 19.97 |  |  |  |  | 9.63 |  | 0.21 | 5.08 | 10.73 |  | 2.45 | 0.42 | 0.25 | [82 empty] | petdb | VOLCANIC_ARC | PETDB-2677-CM-61A | 10.7295 | 45.4232 | 45.4242 | 2.87 | 14.6341
PETDB-2677-CM-63A |  | nr | SIMON, 2014 | 52.4607 | 158.162 | 0.0001 |  |  | VOLCANIC_ARC |  |  |  | ICPAES; ICPMS | WHOLE ROCK | IGNEOUS:VOLCANIC:MAFIC | BASALT |  | 50.3 | 1.01 | 19.15 |  |  |  |  | 9.45 |  | 0.14 | 6.25 | 10.41 |  | 2.51 | 0.55 | 0.23 | [82 empty] | petdb | VOLCANIC_ARC | PETDB-2677-CM-63A | 10.4095 | 44.741 | 44.7419 | 3.06 | 17.9739
PETDB-2677-CM-67 |  | nr | SIMON, 2014 | 52.4607 | 158.162 | 0.0001 |  |  | VOLCANIC_ARC |  |  |  | ICPAES; ICPMS | WHOLE ROCK | IGNEOUS:VOLCANIC:MAFIC | BASALT |  | 48.97 | 1 | 20.25 |  |  |  |  | 10.05 |  | 0.18 | 5.4 | 10.73 |  | 2.71 | 0.55 | 0.16 | [82 empty] | petdb | VOLCANIC_ARC | PETDB-2677-CM-67 | 10.7297 | 45.188 | 45.1886 | 3.26 | 16.8712
PETDB-2677-CM-68 |  | nr | SIMON, 2014 | 52.4607 | 158.162 | 0.0001 |  |  | VOLCANIC_ARC |  |  |  | ICPAES; ICPMS | WHOLE ROCK | IGNEOUS:VOLCANIC:MAFIC | BASALT |  | 50.95 | 0.78 | 20.94 |  |  |  |  | 7.94 |  | 0.18 | 5.15 | 11.17 |  | 2.25 | 0.55 | 0.1 | [82 empty] | petdb | VOLCANIC_ARC | PETDB-2677-CM-68 | 11.1698 | 45.9755 | 45.9758 | 2.8 | 19.6429
PETDB-2677-M4-01-08 |  | nr | SIMON, 2014 | 52.4607 | 158.162 | 0.0001 |  |  | VOLCANIC_ARC |  |  |  | ICPAES; ICPMS | WHOLE ROCK | IGNEOUS:VOLCANIC:MAFIC | BASALT |  | 53.19 | 0.99 | 19.37 |  |  |  |  | 9.97 |  | 0.16 | 3.93 | 8.85 |  | 2.82 | 0.55 | 0.17 | [82 empty] | petdb | VOLCANIC_ARC | PETDB-2677-M4-01-08 | 8.8496 | 47.5974 | 47.5982 | 3.37 | 16.3205
PETDB-2689-AZ05-AB |  | nr | HILDENBRAND, 2014 | 38.5479 | -27.8517 | 0.0001 |  |  | SPREADING_CENTER |  |  |  | ICPAES; IGN | WHOLE ROCK | IGNEOUS:VOLCANIC:MAFIC | BASALT |  | 48.09 | 2.78 | 20.43 |  |  | 9.76 |  |  |  | 0.13 | 3.28 | 9.98 |  | 3.31 | 1.17 | 0.53 |  | 0.35 | [58 empty] | 24 | 18 |  |  |  |  | 15 |  |  |  |  | 94 | [10 empty] | petdb | SPREADING_CENTER | PETDB-2689-AZ05-AB | 9.9789 | 45.1121 | 45.1141 | 4.48 | 26.1161
PETDB-2689-AZ05-AD |  | nr | HILDENBRAND, 2014 | 38.6388 | -27.9682 | 0.0001 |  |  | SPREADING_CENTER |  |  |  | ICPAES; IGN | WHOLE ROCK | IGNEOUS:VOLCANIC:MAFIC | BASALT |  | 45.63 | 2.94 | 15.36 |  |  | 11.72 |  |  |  | 0.16 | 8.98 | 10.35 |  | 2.88 | 0.87 | 0.46 |  | 0.26 | [58 empty] | 51 | 24 |  |  |  |  | 135 |  |  |  |  | 102 | [10 empty] | petdb | SPREADING_CENTER | PETDB-2689-AZ05-AD | 10.349 | 38.5369 | 38.5386 | 3.75 | 23.2
PETDB-2689-AZ05-AF |  | nr | HILDENBRAND, 2014 | 38.5773 | -27.9213 | 0.0001 |  |  | SPREADING_CENTER |  |  |  | ICPAES; IGN | WHOLE ROCK | IGNEOUS:VOLCANIC:MAFIC | BASALT |  | 45.24 | 3.9 | 16.6 |  |  | 12.6 |  |  |  | 0.18 | 5.6 | 9.33 |  | 3.59 | 1.11 | 0.66 | [60 empty] | 39 | 21 |  |  |  |  | 37 |  |  |  |  | 114 | [10 empty] | petdb | SPREADING_CENTER | PETDB-2689-AZ05-AF | 9.3286 | 40.8152 | 40.8178 | 4.7 | 23.617
PETDB-2689-AZ05-AG |  | nr | HILDENBRAND, 2014 | 38.591 | -27.9399 | 0.0001 |  |  | SPREADING_CENTER |  |  |  | ICPAES; IGN | WHOLE ROCK | IGNEOUS:VOLCANIC:MAFIC | BASALT |  | 48.26 | 3.22 | 16.45 |  |  | 11.87 |  |  |  | 0.2 | 4.17 | 7.92 |  | 4.81 | 1.5 | 1.21 | [60 empty] | 24 | 11 |  |  |  |  | 8 |  |  |  |  | 135 | [10 empty] | petdb | SPREADING_CENTER | PETDB-2689-AZ05-AG | 7.9174 | 40.7314 | 40.7361 | 6.31 | 23.7718
PETDB-2689-AZ05-AH |  | nr | HILDENBRAND, 2014 | 38.6793 | -28.0713 | 0.0001 |  |  | SPREADING_CENTER |  |  |  | ICPAES; IGN | WHOLE ROCK | IGNEOUS:VOLCANIC:MAFIC | BASALT |  | 45.1 | 3.97 | 14.74 |  |  | 12.31 |  |  |  | 0.18 | 8.27 | 9.98 |  | 2.93 | 1.54 | 0.67 | [60 empty] | 47 | 26 |  |  |  |  | 130 |  |  |  |  | 110 | [10 empty] | petdb | SPREADING_CENTER | PETDB-2689-AZ05-AH | 9.9786 | 37.4372 | 37.4397 | 4.47 | 34.4519
PETDB-2689-AZ05-AJ |  | nr | HILDENBRAND, 2014 | 38.6816 | -28.204 | 0.0001 |  |  | SPREADING_CENTER |  |  |  | ICPAES; IGN | WHOLE ROCK | IGNEOUS:VOLCANIC:MAFIC | BASALT |  | 47.04 | 3.48 | 16.37 |  |  | 12.18 |  |  |  | 0.17 | 6.04 | 8.84 |  | 3.81 | 1.41 | 0.78 | [60 empty] | 38 | 26 |  |  |  |  | 59 |  |  |  |  | 121 | [10 empty] | petdb | SPREADING_CENTER | PETDB-2689-AZ05-AJ | 8.8384 | 40.6842 | 40.6872 | 5.22 | 27.0115
PETDB-2689-AZ05-AL |  | nr | HILDENBRAND, 2014 | 38.5524 | -28.6094 | 0.0001 |  |  | SPREADING_CENTER |  |  |  | ICPAES; ICPMS; IGN | WHOLE ROCK | IGNEOUS:VOLCANIC:MAFIC | BASALT |  | 49.14 | 2.32 | 19.44 |  |  | 9.46 |  |  |  | 0.15 | 3.5 | 10.11 |  | 3.89 | 1.49 | 0.45 |  | 0.254 | [58 empty] | 23 | 24 |  |  |  |  | 18 |  |  |  |  | 77 | [10 empty] | petdb | SPREADING_CENTER | PETDB-2689-AZ05-AL | 10.109 | 42.4138 | 42.4154 | 5.38 | 27.6952
PETDB-2689-AZ05-AM |  | nr | HILDENBRAND, 2014 | 38.5502 | -28.6073 | 0.0001 |  |  | SPREADING_CENTER |  |  |  | ICPAES; IGN | WHOLE ROCK | IGNEOUS:VOLCANIC:MAFIC | BASALT |  | 48.93 | 2.46 | 18.89 |  |  | 9.95 |  |  |  | 0.162 | 3.65 | 9.8 |  | 3.77 | 1.56 | 0.48 |  | 0.52 | [58 empty] | 26 | 16 |  |  |  |  | 21 |  |  |  |  | 92 | [10 empty] | petdb | SPREADING_CENTER | PETDB-2689-AZ05-AM | 9.799 | 42.3554 | 42.3571 | 5.33 | 29.2683
PETDB-2689-AZ05-AN |  | nr | HILDENBRAND, 2014 | 38.5963 | -28.6045 | 0.0001 |  |  | SPREADING_CENTER |  |  |  | ICPAES; IGN; XRF | WHOLE ROCK | IGNEOUS:VOLCANIC:MAFIC | BASALT |  | 46.7 | 3.09 | 19.91 |  |  | 10.14 |  |  |  | 0.14 | 4.09 | 10.54 |  | 2.85 | 1.18 | 0.43 |  | 0.63 | [58 empty] | 29 | 16 |  |  |  |  | 22 |  |  |  |  | 92 | [10 empty] | petdb | SPREADING_CENTER | PETDB-2689-AZ05-AN | 10.5391 | 44.2056 | 44.2072 | 4.03 | 29.2804
PETDB-2689-AZ05-AO |  | nr | HILDENBRAND, 2014 | 38.6159 | -28.75 | 0.0001 |  |  | SPREADING_CENTER |  |  |  | ICPAES; IGN; XRF | WHOLE ROCK | IGNEOUS:VOLCANIC:MAFIC | BASALT |  | 49.77 | 2.41 | 20.93 |  |  | 8.08 |  |  |  | 0.14 | 2.89 | 9.11 |  | 4.24 | 1.59 | 0.52 |  | 0.05 | [58 empty] | 18 | 13 |  |  |  |  | 9 |  |  |  |  | 86 | [10 empty] | petdb | SPREADING_CENTER | PETDB-2689-AZ05-AO | 9.1089 | 45.3129 | 45.3149 | 5.83 | 27.2727
PETDB-2689-AZ05-AP |  | nr | HILDENBRAND, 2014 | 38.5946 | -28.6015 | 0.0001 |  |  | SPREADING_CENTER |  |  |  | ICPAES; ICPMS; IGN | WHOLE ROCK | IGNEOUS:VOLCANIC:MAFIC | BASALT |  | 47.62 | 3.22 | 18.13 |  |  | 11.36 |  |  |  | 0.17 | 4.32 | 9.24 |  | 3.7 | 1.49 | 0.58 |  | 0.22 | [58 empty] | 28 | 23 |  |  |  |  | 13 |  |  |  |  | 93 | [10 empty] | petdb | SPREADING_CENTER | PETDB-2689-AZ05-AP | 9.2388 | 42.529 | 42.5313 | 5.19 | 28.7091
PETDB-2689-AZ05-AQ |  | nr | HILDENBRAND, 2014 | 38.5528 | -28.625 | 0.0001 |  |  | SPREADING_CENTER |  |  |  | ICPAES; ICPMS; IGN | WHOLE ROCK | IGNEOUS:VOLCANIC:MAFIC | BASALT |  | 49.16 | 2.78 | 18.42 |  |  | 10.54 |  |  |  | 0.17 | 3.41 | 9 |  | 3.85 | 1.87 | 0.53 |  | 0.32 | [58 empty] | 23 | 26 |  |  |  |  | 13 |  |  |  |  | 82 | [10 empty] | petdb | SPREADING_CENTER | PETDB-2689-AZ05-AQ | 8.9989 | 42.6968 | 42.6988 | 5.72 | 32.6923
PETDB-2689-AZ05-AR |  | nr | HILDENBRAND, 2014 | 38.5528 | -28.625 | 0.0001 |  |  | SPREADING_CENTER |  |  |  | ICPAES; IGN | WHOLE ROCK | IGNEOUS:VOLCANIC:MAFIC | BASALT |  | 50.09 | 3.02 | 17 |  |  | 11.4 |  |  |  | 0.19 | 3.44 | 7.29 |  | 4.16 | 2.28 | 0.65 |  | 0.7 | [58 empty] | 24 | 13 |  |  |  |  | 4 |  |  |  |  | 138 | [10 empty] | petdb | SPREADING_CENTER | PETDB-2689-AZ05-AR | 7.2886 | 42.9662 | 42.9689 | 6.44 | 35.4037
PETDB-2689-AZ05-C |  | nr | HILDENBRAND, 2014 | 38.7334 | -27.0525 | 0.0001 |  |  | SPREADING_CENTER |  |  |  | ICPAES; IGN; XRF | WHOLE ROCK | IGNEOUS:VOLCANIC:MAFIC | BASALT |  | 47.26 | 3.8 | 15.27 |  |  | 13.3 |  |  |  | 0.2 | 4.73 | 9.17 |  | 3.52 | 1.39 | 0.65 | [60 empty] | 37 | 26 |  |  |  |  | 20 |  |  |  |  | 112 | [10 empty] | petdb | SPREADING_CENTER | PETDB-2689-AZ05-C | 9.1686 | 38.9163 | 38.9188 | 4.91 | 28.3096
PETDB-2689-AZ05-F |  | nr | HILDENBRAND, 2014 | 38.7346 | -27.0569 | 0.0001 |  |  | SPREADING_CENTER |  |  |  | ICPAES; IGN; XRF | WHOLE ROCK | IGNEOUS:VOLCANIC:MAFIC | BASALT |  | 47.8 | 4.02 | 15.49 |  |  | 13.46 |  |  |  | 0.22 | 4.02 | 7.98 |  | 3.81 | 1.38 | 0.76 |  | 0.54 | [58 empty] | 31 | 5 | [9 empty] | 123 | [10 empty] | petdb | SPREADING_CENTER | PETDB-2689-AZ05-F | 7.9784 | 41.0215 | 41.0247 | 5.19 | 26.5896
PETDB-2689-AZ05-G |  | nr | HILDENBRAND, 2014 | 38.6931 | -27.358 | 0.0001 |  |  | SPREADING_CENTER |  |  |  | ICPAES; IGN; XRF | WHOLE ROCK | IGNEOUS:VOLCANIC:MAFIC | BASALT |  | 47.27 | 4.4 | 14.81 |  |  | 13.77 |  |  |  | 0.21 | 4.83 | 9.17 |  | 3.45 | 1.25 | 0.86 | [60 empty] | 39 | 20 |  |  |  |  | 13 |  |  |  |  | 129 | [10 empty] | petdb | SPREADING_CENTER | PETDB-2689-AZ05-G | 9.1682 | 38.4562 | 38.4595 | 4.7 | 26.5957
PETDB-2689-AZ05-K |  | nr | HILDENBRAND, 2014 | 38.6746 | -27.1682 | 0.0001 |  |  | SPREADING_CENTER |  |  |  | ICPAES; IGN | WHOLE ROCK | IGNEOUS:VOLCANIC:MAFIC | BASALT |  | 48.21 | 3.7 | 16.02 |  |  | 12.07 |  |  |  | 0.18 | 4.58 | 9.78 |  | 3.56 | 1.22 | 0.63 | [60 empty] | 36 | 30 |  |  |  |  | 38 |  |  |  |  | 110 | [10 empty] | petdb | SPREADING_CENTER | PETDB-2689-AZ05-K | 9.7787 | 39.0932 | 39.0955 | 4.78 | 25.523
PETDB-2689-AZ05-P |  | nr | HILDENBRAND, 2014 | 38.5601 | -27.8662 | 0.0001 |  |  | SPREADING_CENTER |  |  |  | ICPAES; IGN | WHOLE ROCK | IGNEOUS:VOLCANIC:MAFIC | BASALT |  | 43.28 | 4.43 | 15.62 |  |  | 14.18 |  |  |  | 0.18 | 5.49 | 9.93 |  | 2.65 | 0.88 | 0.57 |  | 1.52 | [58 empty] | 44 | 26 |  |  |  |  | 34 |  |  |  |  | 125 | [10 empty] | petdb | SPREADING_CENTER | PETDB-2689-AZ05-P | 9.9288 | 40.065 | 40.0672 | 3.53 | 24.9292
PETDB-2689-AZ05-U |  | nr | HILDENBRAND, 2014 | 38.5482 | -27.8559 | 0.0001 |  |  | SPREADING_CENTER |  |  |  | ICPAES; IGN | WHOLE ROCK | IGNEOUS:VOLCANIC:MAFIC | BASALT |  | 47.28 | 3.43 | 15.78 |  |  | 12.39 |  |  |  | 0.18 | 4.34 | 8.35 |  | 3.68 | 1.63 | 0.82 |  | 1.52 | [58 empty] | 29 | 18 |  |  |  |  | 2 |  |  |  |  | 136 | [10 empty] | petdb | SPREADING_CENTER | PETDB-2689-AZ05-U | 8.3483 | 40.6909 | 40.6942 | 5.31 | 30.6968
PETDB-2689-AZ05-Z |  | nr | HILDENBRAND, 2014 | 38.5503 | -27.8571 | 0.0001 |  |  | SPREADING_CENTER |  |  |  | ICPAES; IGN | WHOLE ROCK | IGNEOUS:VOLCANIC:MAFIC | BASALT |  | 52.9 | 2.24 | 17 |  |  | 9.7 |  |  |  | 0.17 | 2.85 | 6.04 |  | 5.1 | 2.44 | 0.89 |  | 0.03 | [58 empty] | 17 | 11 |  |  |  |  | 4 |  |  |  |  | 134 | [10 empty] | petdb | SPREADING_CENTER | PETDB-2689-AZ05-Z | 6.0381 | 43.5754 | 43.5792 | 7.54 | 32.3607
PETDB-2689-AZO5-R |  | nr | HILDENBRAND, 2014 | 38.547 | -27.8553 | 0.0001 |  |  | SPREADING_CENTER |  |  |  | ICPAES; IGN | WHOLE ROCK | IGNEOUS:VOLCANIC:MAFIC | BASALT |  | 47.26 | 3.49 | 15.64 |  |  | 12.23 |  |  |  | 0.17 | 4.44 | 8.42 |  | 3.52 | 1.45 | 0.74 |  | 2.04 | [58 empty] | 30 | 24 |  |  |  |  | 7 |  |  |  |  | 137 | [10 empty] | petdb | SPREADING_CENTER | PETDB-2689-AZO5-R | 8.4184 | 40.8255 | 40.8286 | 4.97 | 29.1751
PETDB-2723-CM-1 |  | nr | CAZENAVE, 2015 | 19.9519 | 110.124 | 0.0001 |  |  | OCEAN_ISLAND |  |  |  | ICPMS; IGN; XRF | WHOLE ROCK | IGNEOUS:VOLCANIC:MAFIC | THOLEIITE |  | 50.51 | 2 | 13.85 |  |  | 11.85 |  |  |  | 0.14 | 8.04 | 8.51 |  | 2.97 | 1.31 | 0.36 | [60 empty] | 46.86 | 63.07 | 1.421 |  |  | 1124 | 169.2 |  |  |  |  | 123.7 |  | 12407 |  |  | 1.421 | [5 empty] | petdb | OCEAN_ISLAND | PETDB-2723-CM-1 | 8.5092 | 38.8754 | 38.8769 | 4.28 | 30.6075
PETDB-2723-CM-2 |  | nr | CAZENAVE, 2015 | 19.9519 | 110.124 | 0.0001 |  |  | OCEAN_ISLAND |  |  |  | ICPMS; IGN; XRF | WHOLE ROCK | IGNEOUS:VOLCANIC:MAFIC | THOLEIITE |  | 50.69 | 2.05 | 13.9 |  |  | 11.86 |  |  |  | 0.14 | 7.88 | 8.47 |  | 2.84 | 1.33 | 0.37 | [60 empty] | 46.15 | 65.24 | 1.731 |  |  | 1067 | 161.8 |  |  |  |  | 132.3 |  | 12143 |  |  | 1.731 | [5 empty] | petdb | OCEAN_ISLAND | PETDB-2723-CM-2 | 8.4692 | 39.2525 | 39.2541 | 4.17 | 31.8945
PETDB-2723-ZT-1 |  | nr | CAZENAVE, 2015 | 19.7722 | 110.334 | 0.0001 |  |  | OCEAN_ISLAND |  |  |  | ICPMS; IGN; XRF | WHOLE ROCK | IGNEOUS:VOLCANIC:MAFIC | THOLEIITE |  | 50.75 | 1.89 | 13.54 |  |  | 12.39 |  |  |  | 0.15 | 8.29 | 8.47 |  | 2.72 | 1.06 | 0.29 | [60 empty] | 46.84 | 59.86 | 1.799 |  |  | 1142 | 200.5 |  |  |  |  | 114.8 |  | 11125 |  |  | 1.799 | [5 empty] | petdb | OCEAN_ISLAND | PETDB-2723-ZT-1 | 8.4694 | 39.1759 | 39.1771 | 3.78 | 28.0423
PETDB-2723-ZT-2 |  | nr | CAZENAVE, 2015 | 19.7722 | 110.334 | 0.0001 |  |  | OCEAN_ISLAND |  |  |  | ICPMS; IGN; XRF | WHOLE ROCK | IGNEOUS:VOLCANIC:MAFIC | THOLEIITE |  | 50.74 | 1.87 | 13.38 |  |  | 12.32 |  |  |  | 0.15 | 8.3 | 8.4 |  | 2.99 | 1.09 | 0.29 | [60 empty] | 49.3 | 63.69 | 1.431 |  |  | 1179 | 201.2 |  |  |  |  | 120.7 |  | 11619 |  |  | 1.431 | [5 empty] | petdb | OCEAN_ISLAND | PETDB-2723-ZT-2 | 8.3994 | 38.502 | 38.5032 | 4.08 | 26.7157
PETDB-2723-ZT-3 |  | nr | CAZENAVE, 2015 | 19.7722 | 110.334 | 0.0001 |  |  | OCEAN_ISLAND |  |  |  | ICPMS; IGN; XRF | WHOLE ROCK | IGNEOUS:VOLCANIC:MAFIC | THOLEIITE |  | 50.69 | 1.87 | 13.44 |  |  | 12.27 |  |  |  | 0.15 | 8.17 | 8.4 |  | 3.15 | 1.12 | 0.29 | [60 empty] | 48.38 | 68.26 | 1.781 |  |  | 1138 | 191.6 |  |  |  |  | 116.2 |  | 11232 |  |  | 1.781 | [5 empty] | petdb | OCEAN_ISLAND | PETDB-2723-ZT-3 | 8.3994 | 38.2828 | 38.284 | 4.27 | 26.2295
PETDB-2723-LH-1 |  | nr | CAZENAVE, 2015 | 19.3539 | 110.239 | 0.0001 |  |  | OCEAN_ISLAND |  |  |  | ICPMS; IGN; XRF | WHOLE ROCK | IGNEOUS:VOLCANIC:MAFIC | THOLEIITE |  | 51.54 | 2.28 | 14.35 |  |  | 11.26 |  |  |  | 0.14 | 6.44 | 8.37 |  | 3.18 | 1.54 | 0.43 | [60 empty] | 39.01 | 56.88 | 1.447 |  |  | 1102 | 87.7 |  |  |  |  | 119.3 |  | 13784 |  |  | 1.447 | [5 empty] | petdb | OCEAN_ISLAND | PETDB-2723-LH-1 | 8.3691 | 39.3511 | 39.3529 | 4.72 | 32.6271
PETDB-2723-LH-2 |  | nr | CAZENAVE, 2015 | 19.3539 | 110.239 | 0.0001 |  |  | OCEAN_ISLAND |  |  |  | ICPMS; IGN; XRF | WHOLE ROCK | IGNEOUS:VOLCANIC:MAFIC | THOLEIITE |  | 51.54 | 2.28 | 14.36 |  |  | 11.23 |  |  |  | 0.14 | 6.4 | 8.41 |  | 3.23 | 1.54 | 0.43 | [60 empty] | 38.44 | 58.67 | 1.807 |  |  | 1091 | 88.6 |  |  |  |  | 119.2 |  | 13995 |  |  | 1.807 | [5 empty] | petdb | OCEAN_ISLAND | PETDB-2723-LH-2 | 8.4091 | 39.2012 | 39.203 | 4.77 | 32.2851
PETDB-2723-LH-3 |  | nr | CAZENAVE, 2015 | 19.3875 | 110.259 | 0.0001 |  |  | OCEAN_ISLAND |  |  |  | ICPMS; IGN; XRF | WHOLE ROCK | IGNEOUS:VOLCANIC:MAFIC | THOLEIITE |  | 51.29 | 2.13 | 13.86 |  |  | 11.37 |  |  |  | 0.14 | 7.58 | 8.3 |  | 2.98 | 1.48 | 0.39 | [60 empty] | 43.08 | 58.83 | 1.454 |  |  | 1099 | 131.7 |  |  |  |  | 119.1 |  | 12929 |  |  | 1.454 | [5 empty] | petdb | OCEAN_ISLAND | PETDB-2723-LH-3 | 8.2992 | 39.0915 | 39.0931 | 4.46 | 33.1839
PETDB-2723-LH-4 |  | nr | CAZENAVE, 2015 | 19.3875 | 110.259 | 0.0001 |  |  | OCEAN_ISLAND |  |  |  | ICPMS; IGN; XRF | WHOLE ROCK | IGNEOUS:VOLCANIC:MAFIC | THOLEIITE |  | 51.42 | 2.19 | 13.96 |  |  | 11.32 |  |  |  | 0.14 | 7.2 | 8.33 |  | 3.03 | 1.54 | 0.41 | [60 empty] | 42.89 | 64.12 | 1.404 |  |  | 1128 | 122.7 |  |  |  |  | 123.5 |  | 14001 |  |  | 1.404 | [5 empty] | petdb | OCEAN_ISLAND | PETDB-2723-LH-4 | 8.3291 | 39.0412 | 39.043 | 4.57 | 33.698
PETDB-2723-BB-1 |  | nr | CAZENAVE, 2015 | 19.8036 | 109.232 | 0.0001 |  |  | OCEAN_ISLAND |  |  |  | ICPMS; XRF | WHOLE ROCK | IGNEOUS:VOLCANIC:MAFIC | BASALT |  | 52.11 | 1.84 | 14.16 |  |  | 11.48 |  |  |  | 0.13 | 6.62 | 7.8 |  | 3.48 | 1.54 | 0.36 | [60 empty] | 45.32 | 65.12 | 1.71 |  |  | 1055 | 131.4 |  |  |  |  | 127.6 |  | 11109 |  |  | 1.71 | [5 empty] | petdb | OCEAN_ISLAND | PETDB-2723-BB-1 | 7.7992 | 39.6265 | 39.628 | 5.02 | 30.6773
PETDB-2723-DF1-1 |  | nr | CAZENAVE, 2015 | 19.9006 | 110.041 | 0.0001 |  |  | OCEAN_ISLAND |  |  |  | ICPMS; IGN; XRF | WHOLE ROCK | IGNEOUS:VOLCANIC:MAFIC | THOLEIITE |  | 51.61 | 2.16 | 14.23 |  |  | 10.98 |  |  |  | 0.14 | 6.68 | 8.9 |  | 3.02 | 1.43 | 0.39 | [60 empty] | 39.3 | 54.26 | 1.472 |  |  | 1101 | 89.7 |  |  |  |  | 117.7 |  | 13686 |  |  | 1.472 | [5 empty] | petdb | OCEAN_ISLAND | PETDB-2723-DF1-1 | 8.8992 | 38.5345 | 38.5361 | 4.45 | 32.1348
PETDB-2723-DL-1 |  | nr | CAZENAVE, 2015 | 19.3911 | 110.47 | 0.0001 |  |  | OCEAN_ISLAND |  |  |  | ICPMS; XRF | WHOLE ROCK | IGNEOUS:VOLCANIC:MAFIC | THOLEIITE |  | 51.71 | 2.01 | 13.66 |  |  | 11.79 |  |  |  | 0.15 | 7.65 | 8.05 |  | 2.81 | 1.37 | 0.35 | [60 empty] | 49.26 | 57.41 | 1.464 |  |  | 1165 | 172.9 |  |  |  |  | 122 |  | 12318 |  |  | 1.464 | [5 empty] | petdb | OCEAN_ISLAND | PETDB-2723-DL-1 | 8.0493 | 39.7069 | 39.7085 | 4.18 | 32.7751
PETDB-2723-DL-2 |  | nr | CAZENAVE, 2015 | 19.3908 | 110.462 | 0.0001 |  |  | OCEAN_ISLAND |  |  |  | ICPMS; XRF | WHOLE ROCK | IGNEOUS:VOLCANIC:MAFIC | THOLEIITE |  | 51.16 | 2 | 13.53 |  |  | 12.02 |  |  |  | 0.15 | 7.51 | 8.03 |  | 3.45 | 1.33 | 0.35 | [60 empty] | 48 | 60.04 | 1.406 |  |  | 1205 | 169.8 |  |  |  |  | 124.2 |  | 12020 |  |  | 1.406 | [5 empty] | petdb | OCEAN_ISLAND | PETDB-2723-DL-2 | 8.0293 | 38.3882 | 38.3896 | 4.78 | 27.8243
PETDB-2723-DWL-2 |  | nr | CAZENAVE, 2015 | 19.7961 | 109.767 | 0.0001 |  |  | OCEAN_ISLAND |  |  |  | ICPMS; IGN; XRF | WHOLE ROCK | IGNEOUS:VOLCANIC:MAFIC | ALKALI BASALT |  | 48.62 | 3.07 | 13.36 |  |  | 12.41 |  |  |  | 0.16 | 7.86 | 8.4 |  | 3.07 | 1.91 | 0.69 | [60 empty] | 49.64 | 81.03 | 1.456 |  |  | 1254 | 137.7 |  |  |  |  | 153.5 |  | 18914 |  |  | 1.456 | [5 empty] | petdb | OCEAN_ISLAND | PETDB-2723-DWL-2 | 8.3985 | 37.37 | 37.3728 | 4.98 | 38.3534
PETDB-2723-DWL-3 |  | nr | CAZENAVE, 2015 | 19.7961 | 109.768 | 0.0001 |  |  | OCEAN_ISLAND |  |  |  | ICPMS; XRF | WHOLE ROCK | IGNEOUS:VOLCANIC:MAFIC | TRACHYBASALT |  | 48.64 | 3.05 | 13.47 |  |  | 12.41 |  |  |  | 0.15 | 7.67 | 8.19 |  | 3.3 | 1.96 | 0.7 | [60 empty] | 47.49 | 74.21 | 1.338 |  |  | 1199 | 131.9 |  |  |  |  | 152.3 |  | 19075 |  |  | 1.338 | [5 empty] | petdb | OCEAN_ISLAND | PETDB-2723-DWL-3 | 8.1885 | 37.5091 | 37.5119 | 5.26 | 37.2624
PETDB-2723-JZ-1 |  | nr | CAZENAVE, 2015 | 19.7567 | 110.404 | 0.0001 |  |  | OCEAN_ISLAND |  |  |  | ICPMS; XRF | WHOLE ROCK | IGNEOUS:VOLCANIC:MAFIC | THOLEIITE |  | 51.15 | 2.04 | 13.55 |  |  | 12.4 |  |  |  | 0.13 | 7.42 | 8.56 |  | 2.8 | 1.13 | 0.35 | [60 empty] | 46.63 | 57.95 | 1.412 |  |  | 1021 | 144.8 |  |  |  |  | 118.8 |  | 12256 |  |  | 1.412 | [5 empty] | petdb | OCEAN_ISLAND | PETDB-2723-JZ-1 | 8.5593 | 38.7773 | 38.7788 | 3.93 | 28.7532
PETDB-2723-JZ-2 |  | nr | CAZENAVE, 2015 | 19.7567 | 110.404 | 0.0001 |  |  | OCEAN_ISLAND |  |  |  | ICPMS; XRF | WHOLE ROCK | IGNEOUS:VOLCANIC:MAFIC | THOLEIITE |  | 51 | 2.03 | 13.66 |  |  | 11.81 |  |  |  | 0.15 | 7.89 | 8.64 |  | 2.77 | 1.23 | 0.35 | [60 empty] | 53.1 | 60.17 | 1.473 |  |  | 1189 | 169.2 |  |  |  |  | 130 |  | 12587 |  |  | 1.473 | [5 empty] | petdb | OCEAN_ISLAND | PETDB-2723-JZ-2 | 8.6393 | 38.7436 | 38.7451 | 4 | 30.75
PETDB-2723-LM-1 |  | nr | CAZENAVE, 2015 | 19.4719 | 110.328 | 0.0001 |  |  | OCEAN_ISLAND |  |  |  | ICPMS; IGN; XRF | WHOLE ROCK | IGNEOUS:VOLCANIC:MAFIC | THOLEIITE |  | 50.54 | 2.03 | 13.35 |  |  | 12.12 |  |  |  | 0.2 | 8.08 | 8.69 |  | 2.83 | 1.33 | 0.37 |  | 0.01 | [58 empty] | 50.06 | 62.58 | 1.677 |  |  | 1423 | 182.1 |  |  |  |  | 113.2 |  | 11240 |  |  | 1.677 | [5 empty] | petdb | OCEAN_ISLAND | PETDB-2723-LM-1 | 8.6892 | 37.8774 | 37.8789 | 4.16 | 31.9712
PETDB-2723-LM-2 |  | nr | CAZENAVE, 2015 | 19.4719 | 110.328 | 0.0001 |  |  | OCEAN_ISLAND |  |  |  | ICPMS; IGN; XRF | WHOLE ROCK | IGNEOUS:VOLCANIC:MAFIC | THOLEIITE |  | 49.98 | 1.99 | 13.11 |  |  | 12.83 |  |  |  | 0.19 | 8.29 | 8.69 |  | 2.82 | 1.28 | 0.36 |  | 0.01 | [58 empty] | 52.96 | 63.13 | 1.404 |  |  | 1481 | 199.4 |  |  |  |  | 123.3 |  | 12108 |  |  | 1.404 | [5 empty] | petdb | OCEAN_ISLAND | PETDB-2723-LM-2 | 8.6892 | 37.5271 | 37.5286 | 4.1 | 31.2195
PETDB-2723-NX-1 |  | nr | CAZENAVE, 2015 | 19.8036 | 109.232 | 0.0001 |  |  | OCEAN_ISLAND |  |  |  | ICPMS; XRF | WHOLE ROCK | IGNEOUS:VOLCANIC:MAFIC | BASALT |  | 52.02 | 1.81 | 14.23 |  |  | 11.53 |  |  |  | 0.13 | 6.84 | 7.72 |  | 3.4 | 1.5 | 0.36 | [60 empty] | 44.54 | 61.7 | 1.67 |  |  | 1028 | 143.5 |  |  |  |  | 118.9 |  | 10684 |  |  | 1.67 | [5 empty] | petdb | OCEAN_ISLAND | PETDB-2723-NX-1 | 7.7192 | 40.1033 | 40.1049 | 4.9 | 30.6122
PETDB-2723-NL-1 |  | nr | CAZENAVE, 2015 | 19.5772 | 110.638 | 0.0001 |  |  | OCEAN_ISLAND |  |  |  | ICPMS; IGN; XRF | WHOLE ROCK | IGNEOUS:VOLCANIC:MAFIC | THOLEIITE |  | 50.92 | 1.91 | 13.76 |  |  | 11.42 |  |  |  | 0.15 | 8.37 | 8.5 |  | 3.16 | 0.97 | 0.36 |  | 0.02 | [58 empty] | 44.13 | 65.6 | 1.401 |  |  | 1160 | 177 |  |  |  |  | 111.3 |  | 11332 |  |  | 1.401 | [5 empty] | petdb | OCEAN_ISLAND | PETDB-2723-NL-1 | 8.4992 | 38.8009 | 38.8025 | 4.13 | 23.4867
PETDB-2723-NL-3 |  | nr | CAZENAVE, 2015 | 19.5772 | 110.636 | 0.0001 |  |  | OCEAN_ISLAND |  |  |  | ICPMS; IGN; XRF | WHOLE ROCK | IGNEOUS:VOLCANIC:MAFIC | THOLEIITE |  | 50.78 | 1.93 | 13.74 |  |  | 11.41 |  |  |  | 0.15 | 7.94 | 8.54 |  | 3.52 | 1.12 | 0.39 |  | 0.01 | [58 empty] | 43.87 | 69.4 | 1.735 |  |  | 1109 | 167.4 |  |  |  |  | 111.3 |  | 11289 |  |  | 1.735 | [5 empty] | petdb | OCEAN_ISLAND | PETDB-2723-NL-3 | 8.5392 | 37.8822 | 37.8837 | 4.64 | 24.1379
PETDB-2723-PL-01 |  | nr | CAZENAVE, 2015 | 19.525 | 110.511 | 0.0001 |  |  | OCEAN_ISLAND |  |  |  | ICPMS; XRF | WHOLE ROCK | IGNEOUS:VOLCANIC:MAFIC | THOLEIITE |  | 50.98 | 1.63 | 13.61 |  |  | 11.19 |  |  |  | 0.14 | 9.72 | 8.45 |  | 2.68 | 0.88 | 0.27 | [60 empty] | 50.36 | 58.02 | 1.347 |  |  | 1061 | 268.8 |  |  |  |  | 104.7 |  | 9942 |  |  | 1.347 | [5 empty] | petdb | OCEAN_ISLAND | PETDB-2723-PL-01 | 8.4494 | 39.6387 | 39.6399 | 3.56 | 24.7191
PETDB-2723-PL-10 |  | nr | CAZENAVE, 2015 | 19.525 | 110.511 | 0.0001 |  |  | OCEAN_ISLAND |  |  |  | ICPMS; IGN; XRF | WHOLE ROCK | IGNEOUS:VOLCANIC:MAFIC | THOLEIITE |  | 48.43 | 1.7 | 12.46 |  |  | 11.56 |  |  |  | 0.15 | 12.62 | 7.95 |  | 3.3 | 1.03 | 0.33 |  | 0.02 | [58 empty] | 57.55 | 56.95 | 1.264 |  |  | 1158 | 383.7 |  |  |  |  | 104.8 |  | 10316 |  |  | 1.264 | [5 empty] | petdb | OCEAN_ISLAND | PETDB-2723-PL-10 | 7.9493 | 37.2404 | 37.2418 | 4.33 | 23.7875
PETDB-2723-BP-1 |  | nr | CAZENAVE, 2015 | 19.9222 | 110.344 | 0.0001 |  |  | OCEAN_ISLAND |  |  |  | ICPMS; IGN; XRF | WHOLE ROCK | IGNEOUS:VOLCANIC:MAFIC | THOLEIITE |  | 49.11 | 2.07 | 13.15 |  |  | 11.55 |  |  |  | 0.15 | 9.66 | 9.11 |  | 2.89 | 1.46 | 0.4 | [60 empty] | 50.06 | 65.22 | 1.39 |  |  | 1145 | 214 |  |  |  |  | 113.7 |  | 12845 |  |  | 1.39 | [5 empty] | petdb | OCEAN_ISLAND | PETDB-2723-BP-1 | 9.1092 | 36.4788 | 36.4803 | 4.35 | 33.5632
PETDB-2723-BP-2 |  | nr | CAZENAVE, 2015 | 19.9222 | 110.344 | 0.0001 |  |  | OCEAN_ISLAND |  |  |  | ICPMS; IGN; XRF | WHOLE ROCK | IGNEOUS:VOLCANIC:MAFIC | ALKALI BASALT |  | 48.88 | 2.05 | 13.11 |  |  | 11.5 |  |  |  | 0.15 | 9.66 | 9.05 |  | 3.28 | 1.47 | 0.39 | [60 empty] | 50.84 | 64.1 | 1.43 |  |  | 1173 | 212.5 |  |  |  |  | 110.7 |  | 12851 |  |  | 1.43 | [5 empty] | petdb | OCEAN_ISLAND | PETDB-2723-BP-2 | 9.0492 | 35.867 | 35.8685 | 4.75 | 30.9474
PETDB-2723-BP-3 |  | nr | CAZENAVE, 2015 | 19.9222 | 110.344 | 0.0001 |  |  | OCEAN_ISLAND |  |  |  | ICPMS; IGN; XRF | WHOLE ROCK | IGNEOUS:VOLCANIC:MAFIC | THOLEIITE |  | 49.19 | 2.11 | 13.22 |  |  | 11.59 |  |  |  | 0.15 | 9.54 | 9.12 |  | 2.76 | 1.47 | 0.4 | [60 empty] | 50.96 | 65.4 | 1.76 |  |  | 1158 | 214 |  |  |  |  | 114.6 |  | 12765 |  |  | 1.76 | [5 empty] | petdb | OCEAN_ISLAND | PETDB-2723-BP-3 | 9.1192 | 36.7902 | 36.7918 | 4.23 | 34.7518
PETDB-2723-BP-4 |  | nr | CAZENAVE, 2015 | 19.9222 | 110.345 | 0.0001 |  |  | OCEAN_ISLAND |  |  |  | ICPMS; IGN; XRF | WHOLE ROCK | IGNEOUS:VOLCANIC:MAFIC | TRACHYBASALT |  | 48.71 | 2.05 | 13 |  |  | 11.47 |  |  |  | 0.14 | 9.6 | 9.03 |  | 3.64 | 1.51 | 0.39 | [60 empty] | 50.1 | 60.11 | 1.71 |  |  | 1109 | 212.1 |  |  |  |  | 111.4 |  | 12203 |  |  | 1.71 | [5 empty] | petdb | OCEAN_ISLAND | PETDB-2723-BP-4 | 9.0292 | 35.0964 | 35.0978 | 5.15 | 29.3204
PETDB-2723-BP-5 |  | nr | CAZENAVE, 2015 | 19.9222 | 110.345 | 0.0001 |  |  | OCEAN_ISLAND |  |  |  | ICPMS; IGN; XRF | WHOLE ROCK | IGNEOUS:VOLCANIC:MAFIC | THOLEIITE |  | 49.13 | 2.05 | 13.22 |  |  | 11.51 |  |  |  | 0.15 | 9.75 | 9.28 |  | 2.66 | 1.43 | 0.38 | [60 empty] | 52.36 | 64.16 | 1.75 |  |  | 1206 | 219.6 |  |  |  |  | 114.8 |  | 12911 |  |  | 1.75 | [5 empty] | petdb | OCEAN_ISLAND | PETDB-2723-BP-5 | 9.2792 | 36.7053 | 36.7068 | 4.09 | 34.9633
PETDB-2723-FL-1 |  | nr | CAZENAVE, 2015 | 19.92 | 110.215 | 0.0001 |  |  | OCEAN_ISLAND |  |  |  | ICPMS; XRF | WHOLE ROCK | IGNEOUS:VOLCANIC:MAFIC | THOLEIITE |  | 50.7 | 2.37 | 14.23 |  |  | 11.09 |  |  |  | 0.14 | 6.7 | 8.9 |  | 3.29 | 1.66 | 0.45 | [60 empty] | 39.79 | 66.43 | 1.782 |  |  | 1077 | 84.2 |  |  |  |  | 120.3 |  | 14333 |  |  | 1.782 | [5 empty] | petdb | OCEAN_ISLAND | PETDB-2723-FL-1 | 8.899 | 37.8246 | 37.8263 | 4.95 | 33.5354
PETDB-2723-SSGY-1 |  | nr | CAZENAVE, 2015 | 19.192 | 110.213 | 0.0001 |  |  | OCEAN_ISLAND |  |  |  | ICPMS; IGN; XRF | WHOLE ROCK | IGNEOUS:VOLCANIC:MAFIC | THOLEIITE |  | 51.21 | 2.34 | 14.03 |  |  | 10.96 |  |  |  | 0.14 | 6.63 | 8.96 |  | 3.11 | 1.71 | 0.43 | [60 empty] | 38.19 | 63.2 | 1.407 |  |  | 1057 | 81 |  |  |  |  | 119.4 |  | 14344 |  |  | 1.407 | [5 empty] | petdb | OCEAN_ISLAND | PETDB-2723-SSGY-1 | 8.9591 | 37.6259 | 37.6276 | 4.82 | 35.4772
PETDB-2723-SSGY-2 |  | nr | CAZENAVE, 2015 | 19.192 | 110.213 | 0.0001 |  |  | OCEAN_ISLAND |  |  |  | ICPMS; XRF | WHOLE ROCK | IGNEOUS:VOLCANIC:MAFIC | THOLEIITE |  | 50.4 | 2.39 | 14.38 |  |  | 11.19 |  |  |  | 0.14 | 6.78 | 9.17 |  | 3.09 | 1.55 | 0.44 | [60 empty] | 41.11 | 58.15 | 1.847 |  |  | 1120 | 88.9 |  |  |  |  | 122 |  | 15033 |  |  | 1.847 | [5 empty] | petdb | OCEAN_ISLAND | PETDB-2723-SSGY-2 | 9.1691 | 38.0284 | 38.0301 | 4.64 | 33.4052
PETDB-2723-SSGY-3 |  | nr | CAZENAVE, 2015 | 19.192 | 110.213 | 0.0001 |  |  | OCEAN_ISLAND |  |  |  | ICPMS; IGN; XRF | WHOLE ROCK | IGNEOUS:VOLCANIC:MAFIC | THOLEIITE |  | 51.07 | 2.36 | 14.13 |  |  | 11.02 |  |  |  | 0.14 | 6.65 | 8.98 |  | 3.09 | 1.66 | 0.44 | [60 empty] | 37.72 | 64.56 | 1.846 |  |  | 1050 | 83.8 |  |  |  |  | 118.4 |  | 13952 |  |  | 1.846 | [5 empty] | petdb | OCEAN_ISLAND | PETDB-2723-SSGY-3 | 8.9791 | 37.844 | 37.8457 | 4.75 | 34.9474
PETDB-2723-YX-1 |  | nr | CAZENAVE, 2015 | 19.9208 | 110.266 | 0.0001 |  |  | OCEAN_ISLAND |  |  |  | ICPMS; IGN; XRF | WHOLE ROCK | IGNEOUS:VOLCANIC:MAFIC | ALKALI BASALT |  | 48.36 | 2.29 | 12.17 |  |  | 12.08 |  |  |  | 0.15 | 11.28 | 8.37 |  | 2.6 | 1.76 | 0.48 | [60 empty] | 57.42 | 58.82 | 1.375 |  |  | 1163 | 280.7 |  |  |  |  | 123.6 |  | 13962 |  |  | 1.375 | [5 empty] | petdb | OCEAN_ISLAND | PETDB-2723-YX-1 | 8.369 | 36.252 | 36.254 | 4.36 | 40.367
PETDB-2723-YX-2 |  | nr | CAZENAVE, 2015 | 19.9208 | 110.266 | 0.0001 |  |  | OCEAN_ISLAND |  |  |  | ICPMS; IGN; XRF | WHOLE ROCK | IGNEOUS:VOLCANIC:MAFIC | ALKALI BASALT |  | 48.36 | 2.27 | 12.13 |  |  | 12.03 |  |  |  | 0.15 | 11.19 | 8.41 |  | 2.79 | 1.75 | 0.47 | [60 empty] | 56.77 | 57.62 | 1.289 |  |  | 1157 | 275.7 |  |  |  |  | 125.5 |  | 13904 |  |  | 1.289 | [5 empty] | petdb | OCEAN_ISLAND | PETDB-2723-YX-2 | 8.409 | 35.7764 | 35.7783 | 4.54 | 38.5463
PETDB-2723-YX-3 |  | nr | CAZENAVE, 2015 | 19.9208 | 110.266 | 0.0001 |  |  | OCEAN_ISLAND |  |  |  | ICPMS; IGN; XRF | WHOLE ROCK | IGNEOUS:VOLCANIC:MAFIC | TRACHYBASALT |  | 49.92 | 2.87 | 13.78 |  |  | 11.65 |  |  |  | 0.14 | 6.47 | 8.47 |  | 3.23 | 2.36 | 0.64 | [60 empty] | 40.19 | 68.42 | 1.5 |  |  | 1166 | 102.3 |  |  |  |  | 144 |  | 18102 |  |  | 1.5 | [5 empty] | petdb | OCEAN_ISLAND | PETDB-2723-YX-3 | 8.4686 | 37.1948 | 37.1973 | 5.59 | 42.2182
PETDB-2723-YX-4 |  | nr | CAZENAVE, 2015 | 19.9208 | 110.266 | 0.0001 |  |  | OCEAN_ISLAND |  |  |  | ICPMS; XRF | WHOLE ROCK | IGNEOUS:VOLCANIC:MAFIC | ALKALI BASALT |  | 49.73 | 2.61 | 13.66 |  |  | 11.46 |  |  |  | 0.14 | 7.38 | 9.09 |  | 2.91 | 2.01 | 0.55 | [60 empty] | 43.57 | 67.77 | 1.401 |  |  | 1157 | 118.4 |  |  |  |  | 135.6 |  | 16751 |  |  | 1.401 | [5 empty] | petdb | OCEAN_ISLAND | PETDB-2723-YX-4 | 9.0888 | 36.7697 | 36.7717 | 4.92 | 40.8537
PETDB-2723-YX-5 |  | nr | CAZENAVE, 2015 | 19.9208 | 110.266 | 0.0001 |  |  | OCEAN_ISLAND |  |  |  | ICPMS; IGN; XRF | WHOLE ROCK | IGNEOUS:VOLCANIC:MAFIC | TRACHYBASALT |  | 49.47 | 2.47 | 13.57 |  |  | 11.17 |  |  |  | 0.14 | 7.32 | 9.36 |  | 3.54 | 1.99 | 0.53 | [60 empty] | 41.48 | 65.18 | 1.441 |  |  | 1103 | 107.4 |  |  |  |  | 124.2 |  | 15878 |  |  | 1.441 | [5 empty] | petdb | OCEAN_ISLAND | PETDB-2723-YX-5 | 9.3589 | 35.1866 | 35.1884 | 5.53 | 35.9855
PETDB-2723-ZW-1 |  | nr | CAZENAVE, 2015 | 19.8547 | 109.293 | 0.0001 |  |  | OCEAN_ISLAND |  |  |  | ICPMS; IGN; XRF | WHOLE ROCK | IGNEOUS:VOLCANIC:MAFIC | BASALT |  | 51.5 | 1.98 | 14.15 |  |  | 10.86 |  |  |  | 0.12 | 6.88 | 6.8 |  | 4.15 | 2.59 | 0.5 | [60 empty] | 39.59 | 55.97 | 1.31 |  |  | 949 | 107.8 |  |  |  |  | 145.1 |  | 12209 |  |  | 1.31 | [5 empty] | petdb | OCEAN_ISLAND | PETDB-2723-ZW-1 | 6.7989 | 39.1488 | 39.1508 | 6.74 | 38.4273
PETDB-2723-ZW-2 |  | nr | CAZENAVE, 2015 | 19.8547 | 109.293 | 0.0001 |  |  | OCEAN_ISLAND |  |  |  | ICPMS; IGN; XRF | WHOLE ROCK | IGNEOUS:VOLCANIC:MAFIC | BASALT |  | 51.47 | 1.98 | 14.19 |  |  | 10.93 |  |  |  | 0.12 | 6.95 | 6.8 |  | 4.04 | 2.55 | 0.5 | [60 empty] | 42.83 | 60.02 | 1.6 |  |  | 959 | 116.8 |  |  |  |  | 135.4 |  | 12311 |  |  | 1.6 | [5 empty] | petdb | OCEAN_ISLAND | PETDB-2723-ZW-2 | 6.7989 | 39.4606 | 39.4627 | 6.59 | 38.695
PETDB-2740-CH-01 |  | nr | BOW, 1992 | -1.24 | -90.4 | 0.01 |  |  | OCEAN_ISLAND |  |  |  | INAA; NAA; XRF | WHOLE ROCK | IGNEOUS:VOLCANIC:MAFIC | BASALT |  | 47.38 | 1.28 | 15.56 |  | 2.59 |  | 6.46 |  |  | 0.18 | 10.92 | 9.99 |  | 3.19 | 1.03 | 0.25 | [66 empty] | 229 | [15 empty] | petdb | OCEAN_ISLAND | PETDB-2740-CH-01 | 9.9895 | 38.8161 | 38.817 | 4.22 | 24.4076
PETDB-2740-FL-03 |  | nr | BOW, 1992 | -1.24 | -90.4 | 0.01 |  |  | OCEAN_ISLAND |  |  |  | INAA; NAA; XRF | WHOLE ROCK | IGNEOUS:VOLCANIC:MAFIC | BASALT |  | 46.25 | 1.19 | 14.27 |  | 2.1 |  | 7.08 |  |  | 0.18 | 12.62 | 10.54 |  | 2.57 | 1.09 | 0.21 | [66 empty] | 372 | [15 empty] | petdb | OCEAN_ISLAND | PETDB-2740-FL-03 | 10.5396 | 36.7391 | 36.7398 | 3.66 | 29.7814
PETDB-2740-FL-13 |  | nr | BOW, 1992 | -1.24 | -90.4 | 0.01 |  |  | OCEAN_ISLAND |  |  |  | INAA; NAA; XRF | WHOLE ROCK | IGNEOUS:VOLCANIC:MAFIC | BASALT |  | 45.78 | 1.66 | 14.44 |  | 3.36 |  | 6.69 |  |  | 0.18 | 12.96 | 10.75 |  | 2.82 | 0.87 | 0.26 | [66 empty] | 377 | [15 empty] | petdb | OCEAN_ISLAND | PETDB-2740-FL-13 | 10.7495 | 36.4956 | 36.4965 | 3.69 | 23.5772
PETDB-2740-FL-14 |  | nr | BOW, 1992 | -1.24 | -90.4 | 0.01 |  |  | OCEAN_ISLAND |  |  |  | INAA; NAA; XRF | WHOLE ROCK | IGNEOUS:VOLCANIC:MAFIC | BASALT |  | 47.27 | 1.3 | 15.7 |  | 3.78 |  | 5.93 |  |  | 0.18 | 8.58 | 12.17 |  | 2.79 | 0.94 | 0.23 | [66 empty] | 164 | [15 empty] | petdb | OCEAN_ISLAND | PETDB-2740-FL-14 | 12.1695 | 36.1462 | 36.1469 | 3.73 | 25.2011
PETDB-2740-FL-15 |  | nr | BOW, 1992 | -1.24 | -90.4 | 0.01 |  |  | OCEAN_ISLAND |  |  |  | INAA; NAA; XRF | WHOLE ROCK | IGNEOUS:VOLCANIC:MAFIC | BASALT |  | 48 | 1.39 | 16.19 |  | 4.07 |  | 6.92 |  |  | 0.21 | 7.81 | 9.13 |  | 3.42 | 1.25 | 0.35 | [66 empty] | 118 | [15 empty] | petdb | OCEAN_ISLAND | PETDB-2740-FL-15 | 9.1293 | 40.7098 | 40.7112 | 4.67 | 26.7666
PETDB-2740-FL-16 |  | nr | BOW, 1992 | -1.24 | -90.4 | 0.01 |  |  | OCEAN_ISLAND |  |  |  | INAA; NAA; XRF | WHOLE ROCK | IGNEOUS:VOLCANIC:MAFIC | BASALT |  | 47.74 | 1.38 | 15.18 |  | 2.43 |  | 7.52 |  |  | 0.2 | 10.21 | 10.27 |  | 3.17 | 0.92 | 0.27 | [66 empty] | 282 | [15 empty] | petdb | OCEAN_ISLAND | PETDB-2740-FL-16 | 10.2694 | 37.8897 | 37.8907 | 4.09 | 22.4939
PETDB-2740-FL-20 |  | nr | BOW, 1992 | -1.24 | -90.4 | 0.01 |  |  | OCEAN_ISLAND |  |  |  | INAA; NAA; XRF | WHOLE ROCK | IGNEOUS:VOLCANIC:MAFIC | BASALT |  | 46.06 | 1.69 | 14.51 |  | 4.79 |  | 5.57 |  |  | 0.19 | 11.27 | 10.6 |  | 3.12 | 0.97 | 0.28 | [66 empty] | 276 | [15 empty] | petdb | OCEAN_ISLAND | PETDB-2740-FL-20 | 10.5994 | 36.3063 | 36.3073 | 4.09 | 23.7164
PETDB-2740-FL-23 |  | nr | BOW, 1992 | -1.24 | -90.4 | 0.01 |  |  | OCEAN_ISLAND |  |  |  | INAA; NAA; XRF | WHOLE ROCK | IGNEOUS:VOLCANIC:MAFIC | BASALT |  | 46.5 | 1.76 | 15.47 |  | 4.9 |  | 5.91 |  |  | 0.2 | 9.5 | 10.71 |  | 3.37 | 0.75 | 0.34 | [66 empty] | 210 | [15 empty] | petdb | OCEAN_ISLAND | PETDB-2740-FL-23 | 10.7093 | 37.4589 | 37.4601 | 4.12 | 18.2039
PETDB-2740-FL-24 |  | nr | BOW, 1992 | -1.24 | -90.4 | 0.01 |  |  | OCEAN_ISLAND |  |  |  | INAA; NAA; XRF | WHOLE ROCK | IGNEOUS:VOLCANIC:MAFIC | BASALT |  | 48.22 | 1.8 | 15.58 |  | 3.05 |  | 6.92 |  |  | 0.18 | 8.93 | 9.54 |  | 3.1 | 0.96 | 0.31 | [66 empty] | 225 | [15 empty] | petdb | OCEAN_ISLAND | PETDB-2740-FL-24 | 9.5393 | 39.8828 | 39.884 | 4.06 | 23.6453
PETDB-2740-FL-25 |  | nr | BOW, 1992 | -1.24 | -90.4 | 0.01 |  |  | OCEAN_ISLAND |  |  |  | INAA; NAA; XRF | WHOLE ROCK | IGNEOUS:VOLCANIC:MAFIC | BASALT |  | 46.5 | 1.52 | 15.55 |  | 2.8 |  | 7.54 |  |  | 0.19 | 9.98 | 12.31 |  | 2.46 | 0.26 | 0.15 | [66 empty] | 212 | [15 empty] | petdb | OCEAN_ISLAND | PETDB-2740-FL-25 | 12.3097 | 36.7957 | 36.7962 | 2.72 | 9.5588
PETDB-2740-FL-26 |  | nr | BOW, 1992 | -1.24 | -90.4 | 0.01 |  |  | OCEAN_ISLAND |  |  |  | INAA; NAA; XRF | WHOLE ROCK | IGNEOUS:VOLCANIC:MAFIC | BASALT |  | 46.48 | 1.46 | 15.73 |  | 2.38 |  | 8 |  |  | 0.18 | 10.16 | 12.25 |  | 2.3 | 0.18 | 0.13 | [66 empty] | 188 | [15 empty] | petdb | OCEAN_ISLAND | PETDB-2740-FL-26 | 12.2497 | 37.4689 | 37.4694 | 2.48 | 7.2581
PETDB-2740-FL-27 |  | nr | BOW, 1992 | -1.24 | -90.4 | 0.01 |  |  | OCEAN_ISLAND |  |  |  | INAA; NAA; XRF | WHOLE ROCK | IGNEOUS:VOLCANIC:MAFIC | BASALT |  | 48.3 | 1.76 | 16.85 |  | 3.44 |  | 5.73 |  |  | 0.17 | 7.11 | 11.76 |  | 3.42 | 0.76 | 0.27 | [66 empty] | 84 | [15 empty] | petdb | OCEAN_ISLAND | PETDB-2740-FL-27 | 11.7594 | 37.7119 | 37.7128 | 4.18 | 18.1818
PETDB-2740-FL-28 |  | nr | BOW, 1992 | -1.24 | -90.4 | 0.01 |  |  | OCEAN_ISLAND |  |  |  | INAA; NAA; XRF | WHOLE ROCK | IGNEOUS:VOLCANIC:MAFIC | BASALT |  | 47.16 | 1.82 | 16.44 |  | 1.89 |  | 8.29 |  |  | 0.17 | 7.88 | 11.93 |  | 3.04 | 0.58 | 0.25 | [66 empty] | 116 | [15 empty] | petdb | OCEAN_ISLAND | PETDB-2740-FL-28 | 11.9295 | 37.5686 | 37.5694 | 3.62 | 16.0221
PETDB-2740-FL-29 |  | nr | BOW, 1992 | -1.24 | -90.4 | 0.01 |  |  | OCEAN_ISLAND |  |  |  | INAA; NAA; XRF | WHOLE ROCK | IGNEOUS:VOLCANIC:MAFIC | BASALT |  | 45.39 | 1.8 | 15.58 |  | 3.05 |  | 6.92 |  |  | 0.18 | 13.07 | 10.23 |  | 2.86 | 0.93 | 0.22 | [66 empty] | 354 | [15 empty] | petdb | OCEAN_ISLAND | PETDB-2740-FL-29 | 10.2295 | 39.0557 | 39.0565 | 3.79 | 24.5383
PETDB-2740-FL-30 |  | nr | BOW, 1992 | -1.24 | -90.4 | 0.01 |  |  | OCEAN_ISLAND |  |  |  | INAA; NAA; XRF | WHOLE ROCK | IGNEOUS:VOLCANIC:MAFIC | BASALT |  | 46.39 | 1.65 | 14.55 |  | 1.63 |  | 8.18 |  |  | 0.17 | 12.62 | 11.26 |  | 2.54 | 0.76 | 0.25 | [66 empty] | 359 | [15 empty] | petdb | OCEAN_ISLAND | PETDB-2740-FL-30 | 11.2595 | 36.3531 | 36.354 | 3.3 | 23.0303
PETDB-2740-FL-33 |  | nr | BOW, 1992 | -1.24 | -90.4 | 0.01 |  |  | OCEAN_ISLAND |  |  |  | INAA; NAA; XRF | WHOLE ROCK | IGNEOUS:VOLCANIC:MAFIC | BASALT |  | 47.42 | 1.17 | 14.89 |  | 1.55 |  | 7.73 |  |  | 0.17 | 12.72 | 10.49 |  | 2.65 | 0.65 | 0.22 | [66 empty] | 341 | [15 empty] | petdb | OCEAN_ISLAND | PETDB-2740-FL-33 | 10.4895 | 38.1541 | 38.1549 | 3.3 | 19.697
PETDB-2740-FL-48 |  | nr | BOW, 1992 | -1.24 | -90.4 | 0.01 |  |  | OCEAN_ISLAND |  |  |  | NAA; XRF | WHOLE ROCK | IGNEOUS:VOLCANIC:MAFIC | BASALT |  | 46.82 | 1.62 | 14.98 |  | 1.36 |  | 7.99 |  |  | 0.19 | 11.41 | 10.57 |  | 2.58 | 0.92 | 0.22 | [66 empty] | 267 | [15 empty] | petdb | OCEAN_ISLAND | PETDB-2740-FL-48 | 10.5695 | 37.9832 | 37.984 | 3.5 | 26.2857
PETDB-2740-FL-53 |  | nr | BOW, 1992 | -1.24 | -90.4 | 0.01 |  |  | OCEAN_ISLAND |  |  |  | NAA; XRF | WHOLE ROCK | IGNEOUS:VOLCANIC:MAFIC | BASALT |  | 46.61 | 1.21 | 14.82 |  | 1.42 |  | 8.35 |  |  | 0.2 | 11.8 | 10.59 |  | 2.76 | 0.9 | 0.19 | [66 empty] | 308 | [15 empty] | petdb | OCEAN_ISLAND | PETDB-2740-FL-53 | 10.5896 | 37.4344 | 37.435 | 3.66 | 24.5902
PETDB-2740-FL-59 |  | nr | BOW, 1992 | -1.24 | -90.4 | 0.01 |  |  | OCEAN_ISLAND |  |  |  | NAA; XRF | WHOLE ROCK | IGNEOUS:VOLCANIC:MAFIC | BASALT |  | 47.38 | 1.18 | 14.63 |  | 1.29 |  | 7.61 |  |  | 0.18 | 12.35 | 9.68 |  | 3.15 | 1.12 | 0.23 | [66 empty] | 380 | [15 empty] | petdb | OCEAN_ISLAND | PETDB-2740-FL-59 | 9.6795 | 37.8776 | 37.8784 | 4.27 | 26.2295
PETDB-2740-FL-63 |  | nr | BOW, 1992 | -1.24 | -90.4 | 0.01 |  |  | OCEAN_ISLAND |  |  |  | NAA; XRF | WHOLE ROCK | IGNEOUS:VOLCANIC:MAFIC | BASALT |  | 47.6 | 1.21 | 15.06 |  | 1.29 |  | 7.59 |  |  | 0.18 | 11.46 | 9.82 |  | 3.36 | 1.22 | 0.25 | [66 empty] | 320 | [15 empty] | petdb | OCEAN_ISLAND | PETDB-2740-FL-63 | 9.8195 | 37.8747 | 37.8756 | 4.58 | 26.6376
PETDB-2740-FL-78 |  | nr | BOW, 1992 | -1.24 | -90.4 | 0.01 |  |  | OCEAN_ISLAND |  |  |  | INAA; NAA; XRF | WHOLE ROCK | IGNEOUS:VOLCANIC:MAFIC | BASALT |  | 46.2 | 1.52 | 14.2 |  | 1.41 |  | 8.3 |  |  | 10.65 | 13.77 | 0.19 |  | 0.53 | 2.25 | 0.18 | [66 empty] | 428 | [15 empty] | petdb | OCEAN_ISLAND | PETDB-2740-FL-78 | 0.18962 | 79.5398 | 79.5429 | 2.78 | 80.9353
PETDB-2740-FL-82 |  | nr | BOW, 1992 | -1.24 | -90.4 | 0.01 |  |  | OCEAN_ISLAND |  |  |  | NAA; XRF | WHOLE ROCK | IGNEOUS:VOLCANIC:MAFIC | BASALT |  | 47.57 | 1.08 | 14.98 |  | 1.36 |  | 8.03 |  |  | 0.19 | 11.3 | 10.45 |  | 3.21 | 0.97 | 0.19 | [66 empty] | 336 | [15 empty] | petdb | OCEAN_ISLAND | PETDB-2740-FL-82 | 10.4496 | 37.1613 | 37.1619 | 4.18 | 23.2057
PETDB-2740-FL-85 |  | nr | BOW, 1992 | -1.24 | -90.4 | 0.01 |  |  | OCEAN_ISLAND |  |  |  | INAA; NAA; XRF | WHOLE ROCK | IGNEOUS:VOLCANIC:MAFIC | BASALT |  | 46.46 | 1.56 | 14.84 |  | 1.41 |  | 8.32 |  |  | 0.19 | 12.68 | 10.43 |  | 2.75 | 0.82 | 0.19 | [66 empty] | 339 | [15 empty] | petdb | OCEAN_ISLAND | PETDB-2740-FL-85 | 10.4296 | 37.8423 | 37.843 | 3.57 | 22.9692
PETDB-2742-P03-BF |  | nr | CULLEN, 1987 | 0.35 | -90.75 | 0.01 |  |  | OCEAN_ISLAND |  |  |  | AAS; INAA | WHOLE ROCK | IGNEOUS:VOLCANIC:MAFIC | THOLEIITE |  | 49.48 | 2.74 | 15.3 |  | 2.02 |  | 8.79 |  |  | 0.18 | 6.47 | 11.29 |  | 3.22 | 0.88 | 0.38 |  |  |  | 0.05 | 0.08 | [55 empty] | 61 | 104 |  |  |  |  | 45 |  |  |  |  | 96 | [5 empty] | 0.05 | 0.08 | 0.05 | 0.08 |  | petdb | OCEAN_ISLAND | PETDB-2742-P03-BF | 11.2892 | 36.3618 | 36.3631 | 4.1 | 21.4634
PETDB-2742-P04-BF |  | nr | CULLEN, 1987 | 0.35 | -90.75 | 0.01 |  |  | OCEAN_ISLAND |  |  |  | AAS; INAA | WHOLE ROCK | IGNEOUS:VOLCANIC:MAFIC | THOLEIITE |  | 49.12 | 2.81 | 15.25 |  | 3.74 |  | 7.18 |  |  | 0.18 | 6.36 | 10.83 |  | 3.06 | 0.74 | 0.37 |  |  |  | 0.18 | 0.15 | [55 empty] | 59 | 114 |  |  |  |  | 50 |  |  |  |  | 94 | [5 empty] | 0.18 | 0.15 | 0.18 | 0.15 |  | petdb | OCEAN_ISLAND | PETDB-2742-P04-BF | 10.8292 | 37.3994 | 37.4007 | 3.8 | 19.4737
PETDB-2742-P06-CF |  | nr | CULLEN, 1987 | 0.35 | -90.75 | 0.01 |  |  | OCEAN_ISLAND |  |  |  | AAS; INAA | WHOLE ROCK | IGNEOUS:VOLCANIC:MAFIC | THOLEIITE |  | 48.46 | 3.31 | 14.76 |  | 6.46 |  | 6 |  |  | 0.2 | 6.09 | 10.8 |  | 2.89 | 0.75 | 0.5 |  |  |  | 0.02 | 0.05 | [55 empty] | 81 | 185 |  |  |  |  | 49 |  |  |  |  | 109 | [5 empty] | 0.02 | 0.05 | 0.02 | 0.05 |  | petdb | OCEAN_ISLAND | PETDB-2742-P06-CF | 10.7989 | 36.9345 | 36.9363 | 3.64 | 20.6044
PETDB-2742-P10-EF |  | nr | CULLEN, 1987 | 0.35 | -90.75 | 0.01 |  |  | OCEAN_ISLAND |  |  |  | AAS; INAA | WHOLE ROCK | IGNEOUS:VOLCANIC:MAFIC | THOLEIITE |  | 49.66 | 2.53 | 15.27 |  | 1.85 |  | 8.85 |  |  | 0.18 | 6.58 | 11.25 |  | 3.11 | 0.92 | 0.37 |  |  |  | 0.09 | 0.21 | [55 empty] | 56 | 207 |  |  |  |  | 47 |  |  |  |  | 96 | [5 empty] | 0.09 | 0.21 | 0.09 | 0.21 |  | petdb | OCEAN_ISLAND | PETDB-2742-P10-EF | 11.2492 | 36.499 | 36.5003 | 4.03 | 22.8288
PETDB-2742-P20-JS |  | nr | CULLEN, 1987 | 0.35 | -90.75 | 0.01 |  |  | OCEAN_ISLAND |  |  |  | AAS; INAA | WHOLE ROCK | IGNEOUS:VOLCANIC:MAFIC | THOLEIITE |  | 48.63 | 1.44 | 14.88 |  | 2.52 |  | 3.74 |  |  | 0.11 | 4.78 | 11.05 |  | 2.5 | 0.4 | 0.24 |  |  |  | 0.21 | 0.08 | [55 empty] | 60 | 105 |  |  |  |  | 61 |  |  |  |  | 58 | [5 empty] | 0.21 | 0.08 | 0.21 | 0.08 |  | petdb | OCEAN_ISLAND | PETDB-2742-P20-JS | 11.0495 | 37.6549 | 37.6558 | 2.9 | 13.7931
PETDB-2742-P21-KS |  | nr | CULLEN, 1987 | 0.35 | -90.75 | 0.01 |  |  | OCEAN_ISLAND |  | 0.8 |  | AAS; INAA | WHOLE ROCK | IGNEOUS:VOLCANIC:MAFIC | THOLEIITE |  | 49.45 | 2.62 | 14.67 |  | 6.53 |  | 5.43 |  |  | 0.19 | 6.43 | 11.36 |  | 3.01 | 0.48 | 0.31 |  |  |  | 0.18 | 0.15 | [55 empty] | 59 | 209 |  |  |  |  | 61 |  |  |  |  | 100 | [5 empty] | 0.18 | 0.15 | 0.18 | 0.15 |  | petdb | OCEAN_ISLAND | PETDB-2742-P21-KS | 11.3593 | 35.9594 | 35.9605 | 3.49 | 13.7536
PETDB-2742-P22-KS |  | nr | CULLEN, 1987 | 0.35 | -90.75 | 0.01 |  |  | OCEAN_ISLAND |  |  |  | AAS; INAA | WHOLE ROCK | IGNEOUS:VOLCANIC:MAFIC | THOLEIITE |  | 49.71 | 2.45 | 13.98 |  | 3.11 |  | 8.73 |  |  | 0.2 | 6.12 | 11.72 |  | 2.91 | 0.42 | 0.37 |  |  |  | 0.47 | 0.17 | [55 empty] | 55 | 179 |  |  |  |  | 57 |  |  |  |  | 103 | [5 empty] | 0.47 | 0.17 | 0.47 | 0.17 |  | petdb | OCEAN_ISLAND | PETDB-2742-P22-KS | 11.7192 | 34.492 | 34.4933 | 3.33 | 12.6126
PETDB-2742-P46-SF |  | nr | CULLEN, 1987 | 0.35 | -90.75 | 0.01 |  |  | OCEAN_ISLAND |  |  |  | AAS; INAA | WHOLE ROCK | IGNEOUS:VOLCANIC:MAFIC | THOLEIITE |  | 49.14 | 2.82 | 15.35 |  | 3.25 |  | 7.62 |  |  | 0.19 | 6.36 | 10.95 |  | 3.16 | 0.81 | 0.17 |  |  |  | 0.2 | [56 empty] | 61 | 110 |  |  |  |  | 45 |  |  |  |  | 96 | [5 empty] | 0.2 |  | 0.2 |  |  | petdb | OCEAN_ISLAND | PETDB-2742-P46-SF | 10.9496 | 37.1361 | 37.1367 | 3.97 | 20.403
PETDB-2742-P58-XS |  | nr | CULLEN, 1987 | 0.35 | -90.75 | 0.01 |  |  | OCEAN_ISLAND |  |  |  | AAS; INAA | WHOLE ROCK | IGNEOUS:VOLCANIC:MAFIC | THOLEIITE |  | 49.2 | 3 | 15.35 |  | 4.29 |  | 7.71 |  |  | 0.2 | 5.73 | 10.25 |  | 3 | 0.75 | 0.45 |  |  |  | 0.31 | 0.22 | [55 empty] | 63 | 119 |  |  |  |  | 42 |  |  |  |  | 108 | [5 empty] | 0.31 | 0.22 | 0.31 | 0.22 |  | petdb | OCEAN_ISLAND | PETDB-2742-P58-XS | 10.249 | 38.6323 | 38.634 | 3.75 | 20
PETDB-2742-P59-XS |  | nr | CULLEN, 1987 | 0.35 | -90.75 | 0.01 |  |  | OCEAN_ISLAND |  |  |  | AAS; INAA | WHOLE ROCK | IGNEOUS:VOLCANIC:MAFIC | THOLEIITE |  | 48.29 | 3.71 | 14 |  | 4.62 |  | 8.46 |  |  | 0.19 | 5.01 | 10.09 |  | 3.38 | 0.91 | 0.49 |  |  |  | 0.23 | 0.35 | [55 empty] | 55 | 48 |  |  |  |  | 33 |  |  |  |  | 113 | [5 empty] | 0.23 | 0.35 | 0.23 | 0.35 |  | petdb | OCEAN_ISLAND | PETDB-2742-P59-XS | 10.089 | 35.9981 | 35.9998 | 4.29 | 21.2121
PETDB-2742-P60-XIS |  | nr | CULLEN, 1987 | 0.35 | -90.75 | 0.01 |  |  | OCEAN_ISLAND |  |  |  | AAS; INAA | WHOLE ROCK | IGNEOUS:VOLCANIC:MAFIC | THOLEIITE |  | 48.46 | 3.49 | 14.19 |  | 4.88 |  | 8.52 |  |  | 0.21 | 5.56 | 9.9 |  | 3.1 | 0.89 | 0.5 |  |  |  | 0.15 | 0.12 | [55 empty] | 50 | 202 |  |  |  |  | 33 |  |  |  |  | 117 | [5 empty] | 0.15 | 0.12 | 0.15 | 0.12 |  | petdb | OCEAN_ISLAND | PETDB-2742-P60-XIS | 9.8989 | 37.0949 | 37.0968 | 3.99 | 22.3058
PETDB-2743-SN91-01 |  | nr | REYNOLDS, 1995 | -0.78 | -91.03 | 0.01 | 12 | 12 | OCEAN_ISLAND |  |  |  | ICPMS; XRF | WHOLE ROCK | IGNEOUS:VOLCANIC:MAFIC | BASALT |  | 49.54 | 3.89 | 13.29 |  |  |  |  | 14.12 |  | 0.24 | 4.58 | 8.89 |  | 3.74 | 0.84 | 0.65 | [66 empty] | 9 |  |  |  |  | 145 | [10 empty] | petdb | OCEAN_ISLAND | PETDB-2743-SN91-01 | 8.8886 | 36.3954 | 36.3979 | 4.58 | 18.3406
PETDB-2743-SN91-07 |  | nr | REYNOLDS, 1995 | -0.78 | -91.03 | 0.01 | 12 | 12 | OCEAN_ISLAND |  |  |  | XRF | WHOLE ROCK | IGNEOUS:VOLCANIC:MAFIC | BASALT |  | 49.46 | 3.66 | 13.55 |  |  |  |  | 13.8 |  | 0.23 | 4.91 | 9.36 |  | 3.55 | 0.7 | 0.48 | [82 empty] | petdb | OCEAN_ISLAND | PETDB-2743-SN91-07 | 9.359 | 36.458 | 36.4598 | 4.25 | 16.4706
PETDB-2743-SN91-10 |  | nr | REYNOLDS, 1995 | -0.78 | -91.03 | 0.01 | 12 | 12 | OCEAN_ISLAND |  |  |  | ICPMS; XRF | WHOLE ROCK | IGNEOUS:VOLCANIC:MAFIC | BASALT |  | 49.55 | 3.76 | 13.59 |  |  |  |  | 14.01 |  | 0.23 | 4.39 | 8.95 |  | 3.63 | 0.75 | 0.65 | [66 empty] | 4 |  |  |  |  | 148 | [10 empty] | petdb | OCEAN_ISLAND | PETDB-2743-SN91-10 | 8.9486 | 37.0842 | 37.0868 | 4.38 | 17.1233
PETDB-2743-SN91-12 |  | nr | REYNOLDS, 1995 | -0.78 | -91.03 | 0.01 | 12 | 12 | OCEAN_ISLAND |  |  |  | ICPMS; XRF | WHOLE ROCK | IGNEOUS:VOLCANIC:MAFIC | BASALT |  | 48.56 | 4.26 | 12.98 |  |  |  |  | 14.79 |  | 0.24 | 4.84 | 9.25 |  | 3.48 | 0.72 | 0.48 | [66 empty] | 14 |  |  |  |  | 144 | [10 empty] | petdb | OCEAN_ISLAND | PETDB-2743-SN91-12 | 9.249 | 35.7551 | 35.7569 | 4.2 | 17.1429
PETDB-2743-SN91-15 |  | nr | REYNOLDS, 1995 | -0.78 | -91.03 | 0.01 | 12 | 12 | OCEAN_ISLAND |  |  |  | XRF | WHOLE ROCK | IGNEOUS:VOLCANIC:MAFIC | BASALT |  | 48.75 | 3.44 | 13.62 |  |  |  |  | 13.47 |  | 0.21 | 5.49 | 10.29 |  | 3.18 | 0.64 | 0.4 | [82 empty] | petdb | OCEAN_ISLAND | PETDB-2743-SN91-15 | 10.2892 | 35.6047 | 35.6062 | 3.82 | 16.7539
PETDB-2743-SN91-22 |  | nr | REYNOLDS, 1995 | -0.78 | -91.03 | 0.01 | 12 | 12 | OCEAN_ISLAND |  |  |  | XRF | WHOLE ROCK | IGNEOUS:VOLCANIC:MAFIC | BASALT |  | 48.47 | 3.86 | 13.5 |  |  |  |  | 13.89 |  | 0.22 | 5.26 | 9.91 |  | 3.35 | 0.65 | 0.43 | [82 empty] | petdb | OCEAN_ISLAND | PETDB-2743-SN91-22 | 9.9091 | 35.7778 | 35.7793 | 4 | 16.25
PETDB-2743-SN91-26 |  | nr | REYNOLDS, 1995 | -0.78 | -91.03 | 0.01 | 12 | 12 | OCEAN_ISLAND |  |  |  | ICPMS; XRF | WHOLE ROCK | IGNEOUS:VOLCANIC:MAFIC | BASALT |  | 48.21 | 3.61 | 14.41 |  |  |  |  | 13.11 |  | 0.21 | 5.39 | 10.54 |  | 3.21 | 0.56 | 0.35 | [66 empty] | 26 |  |  |  |  | 123 | [10 empty] | petdb | OCEAN_ISLAND | PETDB-2743-SN91-26 | 10.5393 | 36.5174 | 36.5186 | 3.77 | 14.8541
PETDB-2743-SN91-29 |  | nr | REYNOLDS, 1995 | -0.78 | -91.03 | 0.01 | 12 | 12 | OCEAN_ISLAND |  |  |  | XRF | WHOLE ROCK | IGNEOUS:VOLCANIC:MAFIC | BASALT |  | 48.31 | 3.87 | 13.39 |  |  |  |  | 13.83 |  | 0.22 | 5.38 | 10.03 |  | 3.35 | 0.64 | 0.41 | [82 empty] | petdb | OCEAN_ISLAND | PETDB-2743-SN91-29 | 10.0291 | 35.3949 | 35.3964 | 3.99 | 16.0401
PETDB-2743-SN91-30 |  | nr | REYNOLDS, 1995 | -0.78 | -91.03 | 0.01 | 12 | 12 | OCEAN_ISLAND |  |  |  | ICPMS; XRF | WHOLE ROCK | IGNEOUS:VOLCANIC:MAFIC | BASALT |  | 49.38 | 3.4 | 13.72 |  |  |  |  | 12.95 |  | 0.21 | 5.55 | 10.1 |  | 3.32 | 0.65 | 0.42 | [66 empty] | 27 |  |  |  |  | 128 | [10 empty] | petdb | OCEAN_ISLAND | PETDB-2743-SN91-30 | 10.0991 | 35.8702 | 35.8717 | 3.97 | 16.3728
PETDB-2743-SN91-35 |  | nr | REYNOLDS, 1995 | -0.78 | -91.03 | 0.01 | 12 | 12 | OCEAN_ISLAND |  |  |  | ICPMS; XRF | WHOLE ROCK | IGNEOUS:VOLCANIC:MAFIC | BASALT |  | 48.6 | 3.52 | 14.2 |  |  |  |  | 13.31 |  | 0.21 | 5.86 | 10.59 |  | 3.12 | 0.43 | 0.36 | [66 empty] | 29 |  |  |  |  | 123 | [10 empty] | petdb | OCEAN_ISLAND | PETDB-2743-SN91-35 | 10.5892 | 36.361 | 36.3623 | 3.55 | 12.1127
PETDB-2743-SN91-36 |  | nr | REYNOLDS, 1995 | -0.78 | -91.03 | 0.01 | 12 | 12 | OCEAN_ISLAND |  |  |  | ICPMS; XRF | WHOLE ROCK | IGNEOUS:VOLCANIC:MAFIC | BASALT |  | 48.52 | 4.03 | 13.2 |  |  |  |  | 14.81 |  | 0.23 | 5.08 | 9.52 |  | 3.32 | 0.66 | 0.46 | [66 empty] | 17 |  |  |  |  | 145 | [10 empty] | petdb | OCEAN_ISLAND | PETDB-2743-SN91-36 | 9.519 | 35.9817 | 35.9835 | 3.98 | 16.5829
PETDB-2743-SN91-37 |  | nr | REYNOLDS, 1995 | -0.78 | -91.03 | 0.01 | 12 | 12 | OCEAN_ISLAND |  |  |  | ICPMS; XRF | WHOLE ROCK | IGNEOUS:VOLCANIC:MAFIC | BASALT |  | 49.25 | 3.02 | 13.81 |  |  |  |  | 12.23 |  | 0.2 | 6.36 | 11.08 |  | 3.04 | 0.48 | 0.3 | [66 empty] | 40 |  |  |  |  | 108 | [10 empty] | petdb | OCEAN_ISLAND | PETDB-2743-SN91-37 | 11.0794 | 34.9831 | 34.9841 | 3.52 | 13.6364
PETDB-2743-SN91-41 |  | nr | REYNOLDS, 1995 | -0.78 | -91.03 | 0.01 | 12 | 12 | OCEAN_ISLAND |  |  |  | XRF | WHOLE ROCK | IGNEOUS:VOLCANIC:MAFIC | BASALT |  | 48.23 | 3.61 | 13.69 |  |  |  |  | 13.49 |  | 0.21 | 5.84 | 10.42 |  | 3.32 | 0.58 | 0.39 | [82 empty] | petdb | OCEAN_ISLAND | PETDB-2743-SN91-41 | 10.4192 | 35.3518 | 35.3531 | 3.9 | 14.8718
PETDB-2743-SN91-51 |  | nr | REYNOLDS, 1995 | -0.78 | -91.03 | 0.01 | 12 | 12 | OCEAN_ISLAND |  |  |  | ICPMS; XRF | WHOLE ROCK | IGNEOUS:VOLCANIC:MAFIC | BASALT |  | 49.1 | 2.64 | 14.66 |  |  |  |  | 11.19 |  | 0.18 | 6.89 | 11.83 |  | 2.86 | 0.43 | 0.27 | [66 empty] | 63 |  |  |  |  | 103 | [10 empty] | petdb | OCEAN_ISLAND | PETDB-2743-SN91-51 | 11.8294 | 35.4623 | 35.4632 | 3.29 | 13.0699
PETDB-2743-SN91-53 |  | nr | REYNOLDS, 1995 | -0.78 | -91.03 | 0.01 | 12 | 12 | OCEAN_ISLAND |  |  |  | ICPMS; XRF | WHOLE ROCK | IGNEOUS:VOLCANIC:MAFIC | BASALT |  | 48.4 | 4.04 | 13.09 |  |  |  |  | 14.57 |  | 0.23 | 4.98 | 9.33 |  | 3.36 | 0.65 | 0.48 | [66 empty] | 20 |  |  |  |  | 144 | [10 empty] | petdb | OCEAN_ISLAND | PETDB-2743-SN91-53 | 9.329 | 36.0757 | 36.0775 | 4.01 | 16.2095
PETDB-2743-SN92-01 |  | nr | REYNOLDS, 1995 | -0.78 | -91.03 | 0.01 | 12 | 12 | OCEAN_ISLAND |  |  |  | ICPMS; XRF | WHOLE ROCK | IGNEOUS:VOLCANIC:MAFIC | BASALT |  | 49.29 | 2.98 | 13.97 |  |  |  |  | 12.01 |  | 0.19 | 6.43 | 11.07 |  | 2.94 | 0.44 | 0.29 | [66 empty] | 51 |  |  |  |  | 107 | [10 empty] | petdb | OCEAN_ISLAND | PETDB-2743-SN92-01 | 11.0694 | 35.4476 | 35.4486 | 3.38 | 13.0178
PETDB-2743-SN92-02 |  | nr | REYNOLDS, 1995 | -0.78 | -91.03 | 0.01 | 12 | 12 | OCEAN_ISLAND |  |  |  | ICPMS; XRF | WHOLE ROCK | IGNEOUS:VOLCANIC:MAFIC | BASALT |  | 48.42 | 3.63 | 13.51 |  |  |  |  | 13.18 |  | 0.22 | 5.67 | 10.29 |  | 3.06 | 0.55 | 0.4 | [66 empty] | 33 |  |  |  |  | 121 | [10 empty] | petdb | OCEAN_ISLAND | PETDB-2743-SN92-02 | 10.2892 | 35.6949 | 35.6964 | 3.61 | 15.2355
PETDB-2743-SN92-05 |  | nr | REYNOLDS, 1995 | -0.78 | -91.03 | 0.01 | 12 | 12 | OCEAN_ISLAND |  |  |  | ICPMS; XRF | WHOLE ROCK | IGNEOUS:VOLCANIC:MAFIC | BASALT |  | 48.2 | 3.94 | 13.18 |  |  |  |  | 13.96 |  | 0.22 | 5.43 | 10.09 |  | 3.18 | 0.59 | 0.38 | [66 empty] | 27 |  |  |  |  | 132 | [10 empty] | petdb | OCEAN_ISLAND | PETDB-2743-SN92-05 | 10.0892 | 35.2448 | 35.2462 | 3.77 | 15.6499
PETDB-2743-SN92-06 |  | nr | REYNOLDS, 1995 | -0.78 | -91.03 | 0.01 | 12 | 12 | OCEAN_ISLAND |  |  |  | XRF | WHOLE ROCK | IGNEOUS:VOLCANIC:MAFIC | BASALT |  | 48.3 | 3.91 | 13.13 |  |  |  |  | 13.71 |  | 0.22 | 5.41 | 10.11 |  | 3.41 | 0.58 | 0.38 | [82 empty] | petdb | OCEAN_ISLAND | PETDB-2743-SN92-06 | 10.1092 | 34.7819 | 34.7833 | 3.99 | 14.5363
PETDB-2743-SN92-07B |  | nr | REYNOLDS, 1995 | -0.78 | -91.03 | 0.01 | 12 | 12 | OCEAN_ISLAND |  |  |  | ICPMS; XRF | WHOLE ROCK | IGNEOUS:VOLCANIC:MAFIC | BASALT |  | 48.66 | 4.16 | 13.01 |  |  |  |  | 13.94 |  | 0.23 | 5.27 | 9.84 |  | 3.32 | 0.63 | 0.42 | [66 empty] | 30 |  |  |  |  | 131 | [10 empty] | petdb | OCEAN_ISLAND | PETDB-2743-SN92-07B | 9.8391 | 35.1198 | 35.1213 | 3.95 | 15.9494
PETDB-2743-SN92-08 |  | nr | REYNOLDS, 1995 | -0.78 | -91.03 | 0.01 | 12 | 12 | OCEAN_ISLAND |  |  |  | ICPMS; XRF | WHOLE ROCK | IGNEOUS:VOLCANIC:MAFIC | BASALT |  | 48.85 | 3.83 | 13.25 |  |  |  |  | 13.65 |  | 0.22 | 5.24 | 9.66 |  | 3.29 | 0.66 | 0.46 | [66 empty] | 23 |  |  |  |  | 135 | [10 empty] | petdb | OCEAN_ISLAND | PETDB-2743-SN92-08 | 9.659 | 35.8685 | 35.8702 | 3.95 | 16.7089
PETDB-2743-SN92-10 |  | nr | REYNOLDS, 1995 | -0.78 | -91.03 | 0.01 | 12 | 12 | OCEAN_ISLAND |  |  |  | ICPMS; XRF | WHOLE ROCK | IGNEOUS:VOLCANIC:MAFIC | BASALT |  | 48.62 | 3.56 | 13.57 |  |  |  |  | 13.03 |  | 0.21 | 5.72 | 10.32 |  | 3.2 | 0.54 | 0.37 | [66 empty] | 31 |  |  |  |  | 119 | [10 empty] | petdb | OCEAN_ISLAND | PETDB-2743-SN92-10 | 10.3192 | 35.5398 | 35.5411 | 3.74 | 14.4385
PETDB-2743-SN92-12 |  | nr | REYNOLDS, 1995 | -0.78 | -91.03 | 0.01 | 12 | 12 | OCEAN_ISLAND |  |  |  | ICPMS; XRF | WHOLE ROCK | IGNEOUS:VOLCANIC:MAFIC | BASALT |  | 49.18 | 3.43 | 13.77 |  |  |  |  | 12.78 |  | 0.21 | 5.7 | 10.46 |  | 3.13 | 0.57 | 0.37 | [66 empty] | 32 |  |  |  |  | 119 | [10 empty] | petdb | OCEAN_ISLAND | PETDB-2743-SN92-12 | 10.4592 | 35.7157 | 35.7171 | 3.7 | 15.4054
PETDB-2743-SN92-16 |  | nr | REYNOLDS, 1995 | -0.78 | -91.03 | 0.01 | 12 | 12 | OCEAN_ISLAND |  |  |  | XRF | WHOLE ROCK | IGNEOUS:VOLCANIC:MAFIC | BASALT |  | 48.06 | 3.99 | 13.16 |  |  |  |  | 14.33 |  | 0.22 | 5.35 | 9.91 |  | 3.17 | 0.6 | 0.39 | [82 empty] | petdb | OCEAN_ISLAND | PETDB-2743-SN92-16 | 9.9092 | 35.5266 | 35.528 | 3.77 | 15.9151
PETDB-2743-SN92-20A |  | nr | REYNOLDS, 1995 | -0.78 | -91.03 | 0.01 | 12 | 12 | OCEAN_ISLAND |  |  |  | XRF | WHOLE ROCK | IGNEOUS:VOLCANIC:MAFIC | BASALT |  | 48.09 | 3.54 | 13.72 |  |  |  |  | 12.87 |  | 0.22 | 5.71 | 10.47 |  | 3.14 | 0.62 | 0.4 | [82 empty] | petdb | OCEAN_ISLAND | PETDB-2743-SN92-20A | 10.4692 | 35.5503 | 35.5517 | 3.76 | 16.4894
PETDB-2743-SN91-05 |  | nr | REYNOLDS, 1995 | -0.8242 | -91.1542 | 0.0001 |  |  | OCEAN_ISLAND |  |  |  | ICPMS; XRF | WHOLE ROCK | IGNEOUS:VOLCANIC:MAFIC | BASALT |  | 49.25 | 3.29 | 13.73 |  |  |  |  | 12.88 |  | 0.21 | 5.86 | 10.39 |  | 3.18 | 0.55 | 0.35 | [66 empty] | 36 |  |  |  |  | 119 | [10 empty] | petdb | OCEAN_ISLAND | PETDB-2743-SN91-05 | 10.3893 | 35.7108 | 35.712 | 3.73 | 14.7453
PETDB-2743-SN91-32 |  | nr | REYNOLDS, 1995 | -0.83 | -91.17 | 0.0001 |  |  | OCEAN_ISLAND |  |  |  | ICPMS; XRF | WHOLE ROCK | IGNEOUS:VOLCANIC:MAFIC | BASALT |  | 48.36 | 3.96 | 13.14 |  |  |  |  | 14.62 |  | 0.23 | 5.08 | 9.56 |  | 3.38 | 0.7 | 0.46 | [66 empty] | 19 |  |  |  |  | 141 | [10 empty] | petdb | OCEAN_ISLAND | PETDB-2743-SN91-32 | 9.559 | 35.6677 | 35.6694 | 4.08 | 17.1569
PETDB-2743-SN91-40 |  | nr | REYNOLDS, 1995 | -0.7908 | -90.8208 | 0.0001 |  |  | OCEAN_ISLAND |  |  |  | ICPMS; XRF | WHOLE ROCK | IGNEOUS:VOLCANIC:MAFIC | BASALT |  | 48.09 | 3.66 | 13.53 |  |  |  |  | 13.52 |  | 0.22 | 5.64 | 10.35 |  | 3.31 | 0.61 | 0.42 | [66 empty] | 29 |  |  |  |  | 125 | [10 empty] | petdb | OCEAN_ISLAND | PETDB-2743-SN91-40 | 10.3491 | 35.185 | 35.1865 | 3.92 | 15.5612
PETDB-2743-SN91-60 |  | nr | REYNOLDS, 1995 | -0.9383 | -90.9383 | 0.0001 |  |  | OCEAN_ISLAND |  |  |  | ICPMS; XRF | WHOLE ROCK | IGNEOUS:VOLCANIC:MAFIC | BASALT |  | 48.15 | 3.38 | 14.19 |  |  |  |  | 12.96 |  | 0.2 | 5.69 | 10.61 |  | 3.17 | 0.51 | 0.34 | [66 empty] | 31 |  |  |  |  | 123 | [10 empty] | petdb | OCEAN_ISLAND | PETDB-2743-SN91-60 | 10.6093 | 36.1547 | 36.1559 | 3.68 | 13.8587
PETDB-2745-SC-23 |  | nr | GEIST, 1986 | -0.75 | -89.4 | 0.01 |  |  | OCEAN_ISLAND |  |  |  | NAA; Unknown | WHOLE ROCK | IGNEOUS:VOLCANIC:MAFIC | ALKALI BASALT |  | 46.99 | 1.46 | 15.73 |  | 2.16 |  | 7.19 |  |  | 0.19 | 11.53 | 10.79 |  | 2.65 | 0.53 | 0.23 |  |  |  | 0.32 | 0.12 | [55 empty] | 61 | 65 |  |  |  |  | 247 |  |  |  |  | 78 | [5 empty] | 0.32 | 0.12 | 0.32 | 0.12 |  | petdb | OCEAN_ISLAND | PETDB-2745-SC-23 | 10.7895 | 39.0502 | 39.051 | 3.18 | 16.6667
PETDB-2748-CA89-002 |  | nr | WHITE, 1993 | -0.87 | -91.35 | 0.01 |  |  | OCEAN_ISLAND |  |  |  | XRF | WHOLE ROCK | IGNEOUS:VOLCANIC:MAFIC | BASALT |  | 47.88 | 2.31 | 16.23 |  | 3.34 |  | 7.24 |  |  | 0.16 | 6.37 | 12.48 |  | 2.81 | 0.51 | 0.28 |  |  |  |  | 0.22 | [73 empty] | 0.22 |  | 0.22 |  | petdb | OCEAN_ISLAND | PETDB-2748-CA89-002 | 12.4794 | 36.8062 | 36.8071 | 3.32 | 15.3614
PETDB-2745-SC-30 |  | nr | GEIST, 1986 | -0.75 | -89.4 | 0.01 |  |  | OCEAN_ISLAND |  |  |  | NAA; Unknown | WHOLE ROCK | IGNEOUS:VOLCANIC:MAFIC | THOLEIITE |  | 47.79 | 1.59 | 15.84 |  | 2.75 |  | 7.05 |  |  | 0.18 | 11.61 | 10.55 |  | 2.43 | 0.45 | 0.21 |  |  |  | 0.36 | 0.16 | [55 empty] | 63 | 72 |  |  |  |  | 286 |  |  |  |  | 78 | [5 empty] | 0.36 | 0.16 | 0.36 | 0.16 |  | petdb | OCEAN_ISLAND | PETDB-2745-SC-30 | 10.5496 | 40.0945 | 40.0954 | 2.88 | 15.625
PETDB-2745-SC-75 |  | nr | GEIST, 1986 | -0.75 | -89.4 | 0.01 |  |  | OCEAN_ISLAND |  |  |  | NAA; Unknown | WHOLE ROCK | IGNEOUS:VOLCANIC:MAFIC | THOLEIITE |  | 47.42 | 1.08 | 16.86 |  | 1.38 |  | 7.38 |  |  | 0.17 | 11.62 | 11.84 |  | 2.06 | 0.18 | 0.1 |  |  |  | 0.23 | 0.17 | [55 empty] | 69 | 89 |  |  |  |  | 235 |  |  |  |  | 65 | [5 empty] | 0.23 | 0.17 | 0.23 | 0.17 |  | petdb | OCEAN_ISLAND | PETDB-2745-SC-75 | 11.8398 | 40.1704 | 40.1708 | 2.24 | 8.0357
PETDB-2746-DG23 |  | nr | RIGHTER, 1998 | -0.2691 | -91.1167 | 0.0001 |  |  | OCEAN_ISLAND |  |  |  | EMP; NTIMS-ID | WHOLE ROCK | IGNEOUS:VOLCANIC:MAFIC | THOLEIITE |  | 48.88 | 3.28 | 13.03 |  |  |  |  | 13.21 |  | 0.21 | 5.58 | 9.63 |  | 2.97 | 0.69 | 0.47 | [82 empty] | petdb | OCEAN_ISLAND | PETDB-2746-DG23 | 9.629 | 36.0223 | 36.0241 | 3.66 | 18.8525
PETDB-2746-DG30 |  | nr | RIGHTER, 1998 | -0.2691 | -91.1167 | 0.0001 |  |  | OCEAN_ISLAND |  |  |  | EMP; NTIMS-ID | WHOLE ROCK | IGNEOUS:VOLCANIC:MAFIC | THOLEIITE |  | 48.79 | 2.61 | 14.23 |  |  |  |  | 11.28 |  | 0.17 | 6.81 | 11.32 |  | 2.73 | 0.41 | 0.27 | [82 empty] | petdb | OCEAN_ISLAND | PETDB-2746-DG30 | 11.3194 | 35.8016 | 35.8025 | 3.14 | 13.0573
PETDB-2746-DG4 |  | nr | RIGHTER, 1998 | -0.2691 | -91.1167 | 0.0001 |  |  | OCEAN_ISLAND |  |  |  | EMP; NTIMS-ID | WHOLE ROCK | IGNEOUS:VOLCANIC:MAFIC | THOLEIITE |  | 48.32 | 3.7 | 13.23 |  |  |  |  | 14.13 |  | 0.22 | 5.28 | 9.45 |  | 2.76 | 0.58 | [83 empty] | petdb | OCEAN_ISLAND | PETDB-2746-DG4 |  | 37.1836 |  | 3.34 | 17.3653
PETDB-2746-DG43A |  | nr | RIGHTER, 1998 | -0.2691 | -91.1167 | 0.0001 |  |  | OCEAN_ISLAND |  |  |  | EMP; NTIMS-ID | WHOLE ROCK | IGNEOUS:VOLCANIC:MAFIC | THOLEIITE |  | 48.29 | 3.2 | 13.45 |  |  |  |  | 12.73 |  | 0.2 | 6.59 | 10.76 |  | 2.75 | 0.53 | 0.34 | [82 empty] | petdb | OCEAN_ISLAND | PETDB-2746-DG43A | 10.7593 | 35.2912 | 35.2924 | 3.28 | 16.1585
PETDB-2747-SF-01 |  | nr | GEIST, 1985 | -0.81 | -90.07 | 0.01 |  |  | OCEAN_ISLAND |  |  |  | AAS | WHOLE ROCK | IGNEOUS:VOLCANIC:MAFIC | BASALT |  | 47.03 | 3.34 | 14.96 |  | 5.66 |  | 7.23 |  |  | 0.25 | 6.93 | 9.75 |  | 3.85 | 0.85 | 0.47 |  |  |  | 0.21 | 0.46 | [55 empty] | 55 | [5 empty] | 44 | [10 empty] | 0.21 | 0.46 | 0.21 | 0.46 |  | petdb | OCEAN_ISLAND | PETDB-2747-SF-01 | 9.749 | 37.4552 | 37.4569 | 4.7 | 18.0851
PETDB-2747-SF-07 |  | nr | GEIST, 1985 | -0.81 | -90.07 | 0.01 |  |  | OCEAN_ISLAND |  |  |  | AAS | WHOLE ROCK | IGNEOUS:VOLCANIC:MAFIC | BASALT |  | 50.79 | 1.9 | 16.38 |  | 5.65 |  | 5.11 |  |  | 0.19 | 6.75 | 8.61 |  | 3.64 | 0.72 | 0.43 |  |  |  | 0.28 | 0.14 | [55 empty] | 60 | [5 empty] | 160 | [10 empty] | 0.28 | 0.14 | 0.28 | 0.14 |  | petdb | OCEAN_ISLAND | PETDB-2747-SF-07 | 8.6091 | 42.2142 | 42.216 | 4.36 | 16.5138
PETDB-2747-SF-08 |  | nr | GEIST, 1985 | -0.81 | -90.07 | 0.01 |  |  | OCEAN_ISLAND |  |  |  | AAS | WHOLE ROCK | IGNEOUS:VOLCANIC:MAFIC | BASALT |  | 48.26 | 1.88 | 15.55 |  | 6.65 |  | 5.37 |  |  | 0.18 | 7.02 | 9.2 |  | 3.49 | 0.62 | 0.36 |  |  |  | 0.53 | 0.79 | [55 empty] | 53 | [5 empty] | 164 | [10 empty] | 0.53 | 0.79 | 0.53 | 0.79 |  | petdb | OCEAN_ISLAND | PETDB-2747-SF-08 | 9.1992 | 40.1914 | 40.1929 | 4.11 | 15.0852
PETDB-2747-SF-11 |  | nr | GEIST, 1985 | -0.81 | -90.07 | 0.01 |  |  | OCEAN_ISLAND |  |  |  | AAS | WHOLE ROCK | IGNEOUS:VOLCANIC:MAFIC | BASALT |  | 48.76 | 2.74 | 15.93 |  | 9.87 |  | 2.68 |  |  | 0.24 | 4.92 | 9.99 |  | 3.74 | 0.59 | 0.43 |  |  |  | 0.29 | 0.29 | [55 empty] | 59 | [5 empty] | 59 | [10 empty] | 0.29 | 0.29 | 0.29 | 0.29 |  | petdb | OCEAN_ISLAND | PETDB-2747-SF-11 | 9.9891 | 38.9629 | 38.9645 | 4.33 | 13.6259
PETDB-2747-SF-12 |  | nr | GEIST, 1985 | -0.81 | -90.07 | 0.01 |  |  | OCEAN_ISLAND |  |  |  | AAS | WHOLE ROCK | IGNEOUS:VOLCANIC:MAFIC | BASALT |  | 47.38 | 2.1 | 16.28 |  | 7.04 |  | 4.41 |  |  | 0.17 | 7.18 | 9.65 |  | 3.62 | 0.61 | 0.42 |  |  |  | 0.34 | 0.46 | [55 empty] | 64 | [5 empty] | 174 | [10 empty] | 0.34 | 0.46 | 0.34 | 0.46 |  | petdb | OCEAN_ISLAND | PETDB-2747-SF-12 | 9.6491 | 40.2561 | 40.2577 | 4.23 | 14.4208
PETDB-2747-SF-13 |  | nr | GEIST, 1985 | -0.81 | -90.07 | 0.01 |  |  | OCEAN_ISLAND |  |  |  | AAS | WHOLE ROCK | IGNEOUS:VOLCANIC:MAFIC | BASALT |  | 46.72 | 1.9 | 15.6 |  | 3.41 |  | 7.69 |  |  | 0.18 | 9.69 | 10.23 |  | 3.03 | 0.55 | 0.35 |  |  |  | 0.11 | 0.1 | [55 empty] | 73 | [5 empty] | 241 | [10 empty] | 0.11 | 0.1 | 0.11 | 0.1 |  | petdb | OCEAN_ISLAND | PETDB-2747-SF-13 | 10.2293 | 39.2156 | 39.2169 | 3.58 | 15.3631
PETDB-2747-SF-14 |  | nr | GEIST, 1985 | -0.81 | -90.07 | 0.01 |  |  | OCEAN_ISLAND |  |  |  | AAS | WHOLE ROCK | IGNEOUS:VOLCANIC:MAFIC | BASALT |  | 49.25 | 2.74 | 16.29 |  | 4.04 |  | 7.46 |  |  | 0.18 | 5.87 | 9.34 |  | 3.86 | 0.84 | 0.47 |  |  |  | 0.25 | 0.24 | [55 empty] | 60 | [5 empty] | 83 | [10 empty] | 0.25 | 0.24 | 0.25 | 0.24 |  | petdb | OCEAN_ISLAND | PETDB-2747-SF-14 | 9.339 | 40.1913 | 40.1931 | 4.7 | 17.8723
PETDB-2747-SF-15 |  | nr | GEIST, 1985 | -0.81 | -90.07 | 0.01 |  |  | OCEAN_ISLAND |  |  |  | AAS | WHOLE ROCK | IGNEOUS:VOLCANIC:MAFIC | BASALT |  | 49.2 | 2.06 | 16.29 |  | 7.46 |  | 3.99 |  |  | 0.36 | 5.91 | 10.17 |  | 3.58 | 0.59 | 0.45 |  |  |  | 0.28 | 0.29 | [55 empty] | 59 | [5 empty] | 111 | [10 empty] | 0.28 | 0.29 | 0.28 | 0.29 |  | petdb | OCEAN_ISLAND | PETDB-2747-SF-15 | 10.169 | 39.4344 | 39.4361 | 4.17 | 14.1487
PETDB-2748-BL-001 |  | nr | WHITE, 1993 | -0.15 | -90.7 | 0.01 |  |  | OCEAN_ISLAND |  |  |  | AAS; ICPMS; TIMS-ID; XRF | WHOLE ROCK | IGNEOUS:VOLCANIC:MAFIC | BASALT |  | 47.94 | 1.27 | 16.53 |  | 4.17 |  | 6.15 |  |  | 0.17 | 9.34 | 11.76 |  | 2.64 | 0.1 | 0.18 |  |  |  |  | 0.09 | [55 empty] | 54 | [5 empty] | 162 | [11 empty] | 0.09 |  | 0.09 |  | petdb | OCEAN_ISLAND | PETDB-2748-BL-001 | 11.7596 | 39.0196 | 39.0203 | 2.74 | 3.6496
PETDB-2748-DA-002 |  | nr | WHITE, 1993 | -0.19129 | -91.296 | 0.01 |  |  | OCEAN_ISLAND |  | 1.6 |  | AAS; XRF | WHOLE ROCK | IGNEOUS:VOLCANIC:MAFIC | BASALT |  | 49.91 | 1.52 | 15.26 |  | 7.45 |  | 2.74 |  |  | 0.19 | 7.3 | 12.4 |  | 2.9 | 0.32 | 0.2 |  |  |  |  | 0.22 | [73 empty] | 0.22 |  | 0.22 |  | petdb | OCEAN_ISLAND | PETDB-2748-DA-002 | 12.3996 | 35.5522 | 35.5529 | 3.22 | 9.9379
PETDB-2748-E-041 |  | nr | WHITE, 1993 | -0.34 | -91.47 | 0.01 | 1280 | 1280 | OCEAN_ISLAND |  |  |  | XRF | WHOLE ROCK | IGNEOUS:VOLCANIC:MAFIC | BASALT |  | 48.37 | 2.8 | 15.49 |  | 2.75 |  | 8.59 |  |  | 0.18 | 6.72 | 11.6 |  | 2.77 | 0.42 | 0.05 |  |  |  |  | 0.26 | [73 empty] | 0.26 |  | 0.26 |  | petdb | OCEAN_ISLAND | PETDB-2748-E-041 | 11.5999 | 37.2422 | 37.2424 | 3.19 | 13.1661
PETDB-2748-E-056 |  | nr | WHITE, 1993 | -0.02 | -91.546 | 0.01 |  |  | OCEAN_ISLAND |  |  |  | AAS; ICPMS; TIMS-ID; XRF | WHOLE ROCK | IGNEOUS:VOLCANIC:MAFIC | BASALT |  | 47.2 | 3.35 | 15.24 |  | 3.5 |  | 8.42 |  |  | 0.17 | 6.37 | 10.45 |  | 3.11 | 0.78 | 0.4 |  |  |  |  | 0.88 | [55 empty] | 54 | [5 empty] | 85 | [11 empty] | 0.88 |  | 0.88 |  | petdb | OCEAN_ISLAND | PETDB-2748-E-056 | 10.4492 | 37.9098 | 37.9113 | 3.89 | 20.0514
PETDB-2748-E-134 |  | nr | WHITE, 1993 | -0.41 | -91.03 | 0.01 |  |  | OCEAN_ISLAND |  |  |  | AAS; ICPMS; TIMS-ID; XRF | WHOLE ROCK | IGNEOUS:VOLCANIC:MAFIC | BASALT |  | 47.84 | 3.19 | 13.42 |  | 6.97 |  | 6.14 |  |  | 0.1 | 6.21 | 11.56 |  | 2.63 | 0.29 | 0.21 |  |  |  |  | 1.17 | [61 empty] | 65 | [11 empty] | 1.17 |  | 1.17 |  | petdb | OCEAN_ISLAND | PETDB-2748-E-134 | 11.5596 | 34.3408 | 34.3415 | 2.92 | 9.9315
PETDB-2748-E-152 |  | nr | WHITE, 1993 | -0.17 | -91.28 | 0.01 |  |  | OCEAN_ISLAND |  |  |  | AAS; ICPMS; TIMS-ID; XRF | WHOLE ROCK | IGNEOUS:VOLCANIC:MAFIC | BASALT |  | 48.1 | 2.67 | 16.01 |  | 3.45 |  | 7.2 |  |  | 0.17 | 6.32 | 11.48 |  | 2.87 | 0.42 | 0.32 |  |  |  |  | 0.18 | [55 empty] | 54 | [5 empty] | 85 | [11 empty] | 0.18 |  | 0.18 |  | petdb | OCEAN_ISLAND | PETDB-2748-E-152 | 11.4793 | 38.0656 | 38.0668 | 3.29 | 12.766
PETDB-2748-E-156 |  | nr | WHITE, 1993 | -0.6 | -90.38 | 0.01 |  |  | OCEAN_ISLAND |  |  |  | AAS; ICPMS; TIMS-ID; XRF | WHOLE ROCK | IGNEOUS:VOLCANIC:MAFIC | BASALT |  | 44.19 | 2.21 | 11.45 |  | 3.21 |  | 9.69 |  |  | 0.19 | 16.98 | 7.47 |  | 2.32 | 0.64 | 0.32 |  |  |  |  | 0.67 | [55 empty] | 82 | [5 empty] | 459 | [11 empty] | 0.67 |  | 0.67 |  | petdb | OCEAN_ISLAND | PETDB-2748-E-156 | 7.4693 | 38.7593 | 38.761 | 2.96 | 21.6216
PETDB-2748-E-165 |  | nr | WHITE, 1993 | -0.413 | -90.709 | 0.001 |  |  | OCEAN_ISLAND |  |  |  | XRF | WHOLE ROCK | IGNEOUS:VOLCANIC:MAFIC | BASALT |  | 48.87 | 0.69 | 17.72 |  | 2.35 |  | 5.2 |  |  | 0.12 | 8.73 | 12.21 |  | 2.74 | 0.17 | 0.14 |  |  |  |  | 0.21 | [73 empty] | 0.21 |  | 0.21 |  | petdb | OCEAN_ISLAND | PETDB-2748-E-165 | 12.2097 | 39.7205 | 39.721 | 2.91 | 5.8419
PETDB-2748-E-169 |  | nr | WHITE, 1993 | 0.3325 | -89.96 | 0.01 |  |  | OCEAN_ISLAND |  |  |  | AAS; ICPMS; TIMS-ID; XRF | WHOLE ROCK | IGNEOUS:VOLCANIC:MAFIC | BASALT |  | 48.65 | 1.36 | 16.25 |  | 3.03 |  | 7.57 |  |  | 0.18 | 8.09 | 12.01 |  | 2.64 | 0.11 | 0.1 |  |  |  |  | 0.01 | [55 empty] | 61 | [5 empty] | 87 | [11 empty] | 0.01 |  | 0.01 |  | petdb | OCEAN_ISLAND | PETDB-2748-E-169 | 12.0098 | 38.1916 | 38.1919 | 2.75 | 4
PETDB-2748-E-242 |  | nr | WHITE, 1993 | -0.17 | -91.28 | 0.01 |  |  | OCEAN_ISLAND |  |  |  | AAS; ICPMS; TIMS-ID; XRF | WHOLE ROCK | IGNEOUS:VOLCANIC:MAFIC | BASALT |  | 49.47 | 3.02 | 12.42 |  | 3.85 |  | 8.7 |  |  | 0.19 | 6.24 | 11.27 |  | 2.97 | 0.53 | 0.31 |  |  |  |  | 0.12 | [55 empty] | 42 | [5 empty] | 59 | [11 empty] | 0.12 |  | 0.12 |  | petdb | OCEAN_ISLAND | PETDB-2748-E-242 | 11.2693 | 32.3685 | 32.3695 | 3.5 | 15.1429
PETDB-2748-E87-003 |  | nr | WHITE, 1993 | -0.34 | -90.9 | 0.01 |  |  | OCEAN_ISLAND |  |  |  | XRF | WHOLE ROCK | IGNEOUS:VOLCANIC:MAFIC | BASALT |  | 47.3 | 2.61 | 14.28 |  | 3.24 |  | 9.19 |  |  | 0.17 | 7.83 | 10.18 |  | 3.07 | 0.45 | 0.26 |  |  |  |  | 0.04 | [73 empty] | 0.04 |  | 0.04 |  | petdb | OCEAN_ISLAND | PETDB-2748-E87-003 | 10.1795 | 37.2586 | 37.2596 | 3.52 | 12.7841
PETDB-2748-FL-003 |  | nr | WHITE, 1993 | -1.24 | -90.4 | 0.01 |  |  | OCEAN_ISLAND |  | 1.52 |  | AAS; ICPMS; TIMS-ID; XRF | WHOLE ROCK | IGNEOUS:VOLCANIC:MAFIC | BASALT |  | 46.14 | 1.19 | 14.23 |  | 2.09 |  | 7.06 |  |  | 0.18 | 12.59 | 10.51 |  | 2.56 | 1.08 | 1.1 |  |  |  |  | 0.21 | [61 empty] | 372 | [11 empty] | 0.21 |  | 0.21 |  | petdb | OCEAN_ISLAND | PETDB-2748-FL-003 | 10.5077 | 36.7514 | 36.7554 | 3.64 | 29.6703
PETDB-2748-G86-001 |  | nr | WHITE, 1993 | -0.63 | -90.38 | 0.01 |  |  | OCEAN_ISLAND |  | 0.72 |  | AAS; ICPMS; TIMS-ID; XRF | WHOLE ROCK | IGNEOUS:VOLCANIC:MAFIC | BASALT |  | 47.14 | 1.87 | 15.67 |  | 3.7 |  | 7.7 |  |  | 0.2 | 8.62 | 10.42 |  | 2.94 | 0.35 | 0.26 |  |  |  |  | 0.54 | [73 empty] | 0.54 |  | 0.54 |  | petdb | OCEAN_ISLAND | PETDB-2748-G86-001 | 10.4195 | 39.3412 | 39.3422 | 3.29 | 10.6383
PETDB-2748-G86-002 |  | nr | WHITE, 1993 | -1.37 | -89.6933 | 0.01 |  |  | OCEAN_ISLAND |  | 2.61 |  | AAS; XRF | WHOLE ROCK | IGNEOUS:VOLCANIC:MAFIC | BASALT |  | 47.56 | 1.32 | 15.98 |  | 5.01 |  | 5.13 |  |  | 0.22 | 8.48 | 10.08 |  | 3.37 | 0.79 | 0.4 |  |  |  |  | 0.49 | [73 empty] | 0.49 |  | 0.49 |  | petdb | OCEAN_ISLAND | PETDB-2748-G86-002 | 10.0792 | 39.2567 | 39.2582 | 4.16 | 18.9904
PETDB-2748-G86-003 |  | nr | WHITE, 1993 | -1.37 | -89.6933 | 0.01 |  |  | OCEAN_ISLAND |  | 2.77 |  | AAS; ICPMS; TIMS-ID; Unknown; XRF | WHOLE ROCK | IGNEOUS:VOLCANIC:MAFIC | BASALT |  | 46.87 | 1.21 | 14.46 |  | 2.12 |  | 7.17 |  |  | 0.18 | 12.79 | 10.68 |  | 2.6 | 1.11 | 0.81 | [60 empty] | 59 | [5 empty] | 197 | [15 empty] | petdb | OCEAN_ISLAND | PETDB-2748-G86-003 | 10.6783 | 36.7406 | 36.7435 | 3.71 | 29.9191
PETDB-2748-G86-005 |  | nr | WHITE, 1993 | -0.8175 | -90.06 | 0.01 |  |  | OCEAN_ISLAND |  | 0.41 |  | AAS; ICPMS; TIMS-ID; XRF | WHOLE ROCK | IGNEOUS:VOLCANIC:MAFIC | BASALT |  | 47.77 | 2.99 | 15.12 |  | 6.77 |  | 5.03 |  |  | 0.19 | 5.59 | 9.12 |  | 3.51 | 1.03 | 0.77 |  |  |  |  | 1.4 | [73 empty] | 1.4 |  | 1.4 |  | petdb | OCEAN_ISLAND | PETDB-2748-G86-005 | 9.1184 | 39.1801 | 39.1831 | 4.54 | 22.6872
PETDB-2748-JH-086 |  | nr | WHITE, 1993 | -0.76 | -90.57 | 0.01 |  |  | OCEAN_ISLAND |  |  |  | ICPMS; TIMS-ID; XRF | WHOLE ROCK | IGNEOUS:VOLCANIC:MAFIC | BASALT |  | 46.46 | 1.26 | 16 |  | 2.95 |  | 7.37 |  |  | 0.18 | 10.79 | 11.97 |  | 2.28 | 0.06 | 0.1 |  |  |  |  | 0.27 | [73 empty] | 0.27 |  | 0.27 |  | petdb | OCEAN_ISLAND | PETDB-2748-JH-086 | 11.9698 | 38.4804 | 38.4808 | 2.34 | 2.5641
PETDB-2748-M-034 |  | nr | WHITE, 1993 | 0.3583 | -90.51 | 0.01 | 186 | 186 | OCEAN_ISLAND |  | 0.1 |  | AAS; XRF | WHOLE ROCK | IGNEOUS:VOLCANIC:MAFIC | BASALT |  | 49 | 2.67 | 14.57 |  | 3.5 |  | 9.34 |  |  | 0.21 | 5.78 | 10.85 |  | 3.43 | 0.35 | 0.13 |  |  |  |  | 0.3 | [73 empty] | 0.3 |  | 0.3 |  | petdb | OCEAN_ISLAND | PETDB-2748-M-034 | 10.8497 | 36.1369 | 36.1373 | 3.78 | 9.2593
PETDB-2748-P-042 |  | nr | WHITE, 1993 | 0.55 | -90.72 | 0.01 |  |  | OCEAN_ISLAND |  |  |  | XRF | WHOLE ROCK | IGNEOUS:VOLCANIC:MAFIC | BASALT |  | 49.71 | 2.41 | 15.3 |  | 2.14 |  | 8.64 |  |  | 0.18 | 6.41 | 11.21 |  | 3.13 | 0.74 | 0.36 |  |  |  |  | 0.05 | [73 empty] | 0.05 |  | 0.05 |  | petdb | OCEAN_ISLAND | PETDB-2748-P-042 | 11.2092 | 36.7505 | 36.7517 | 3.87 | 19.1214
PETDB-2748-SC-078 |  | nr | WHITE, 1993 | -0.63 | -90.38 | 0.01 |  |  | OCEAN_ISLAND |  |  |  | AAS; ICPMS; TIMS-ID; XRF | WHOLE ROCK | IGNEOUS:VOLCANIC:MAFIC | BASALT |  | 46.44 | 1.03 | 15.92 |  | 1.58 |  | 9.31 |  |  | 0.19 | 12.36 | 10.73 |  | 2.28 | 0.08 | 0.08 | [66 empty] | 325 | [15 empty] | petdb | OCEAN_ISLAND | PETDB-2748-SC-078 | 10.7298 | 40.5433 | 40.5436 | 2.36 | 3.3898
PETDB-2748-SC-196 |  | nr | WHITE, 1993 | -0.63 | -90.38 | 0.01 |  |  | OCEAN_ISLAND |  |  |  | AAS; ICPMS; TIMS-ID; XRF | WHOLE ROCK | IGNEOUS:VOLCANIC:MAFIC | BASALT |  | 48.56 | 2.61 | 14.76 |  | 2.2 |  | 11.04 |  |  | 0.23 | 6.98 | 10.69 |  | 3.2 | 0.35 | 0.26 | [66 empty] | 73 | [15 empty] | petdb | OCEAN_ISLAND | PETDB-2748-SC-196 | 10.6895 | 37.0485 | 37.0495 | 3.55 | 9.8592
PETDB-2748-SF-013 |  | nr | WHITE, 1993 | -0.8175 | -90.06 | 0.01 |  |  | OCEAN_ISLAND |  | 0.88 |  | AAS; ICPMS; TIMS-ID; XRF | WHOLE ROCK | IGNEOUS:VOLCANIC:MAFIC | BASALT |  | 46.72 | 1.9 | 15.6 |  | 3.41 |  | 7.69 |  |  | 0.18 | 9.69 | 10.23 |  | 3.03 | 0.55 | 0.35 |  |  |  |  | 0.1 | [55 empty] | 73 | [5 empty] | 241 | [11 empty] | 0.1 |  | 0.1 |  | petdb | OCEAN_ISLAND | PETDB-2748-SF-013 | 10.2293 | 39.2156 | 39.2169 | 3.58 | 15.3631
PETDB-2748-SH-007 |  | nr | WHITE, 1993 | -0.2612 | -90.7 | 0.01 |  |  | OCEAN_ISLAND |  |  |  | AAS; ICPMS; TIMS-ID; XRF | WHOLE ROCK | IGNEOUS:VOLCANIC:MAFIC | BASALT |  | 47.26 | 2.42 | 15.4 |  | 3.17 |  | 9.38 |  |  | 0.21 | 7.58 | 11.26 |  | 3.24 | 0.31 | 0.27 | [60 empty] | 52 | [5 empty] | 104 | [15 empty] | petdb | OCEAN_ISLAND | PETDB-2748-SH-007 | 11.2594 | 37.074 | 37.0749 | 3.55 | 8.7324
PETDB-2748-SN-001 |  | nr | WHITE, 1993 | -0.78 | -91.03 | 0.01 | 12 | 12 | OCEAN_ISLAND |  |  |  | AAS; ICPMS; TIMS-ID; XRF | WHOLE ROCK | IGNEOUS:VOLCANIC:MAFIC | BASALT |  | 49.24 | 2.85 | 13.77 |  | 2.32 |  | 10.7 |  |  | 0.21 | 5.58 | 10.3 |  | 3.1 | 0.57 | 0.42 |  |  |  |  | 0.24 | [55 empty] | 47 | [5 empty] | 52 | [11 empty] | 0.24 |  | 0.24 |  | petdb | OCEAN_ISLAND | PETDB-2748-SN-001 | 10.2991 | 36.0338 | 36.0353 | 3.67 | 15.5313
PETDB-2748-W90-004 |  | nr | WHITE, 1993 | 0.02 | -91.35 | 0.01 |  |  | OCEAN_ISLAND |  |  |  | AAS; XRF | WHOLE ROCK | IGNEOUS:VOLCANIC:MAFIC | BASALT |  | 49.09 | 1.13 | 15.23 |  | 6.09 |  | 5.25 |  |  | 0.18 | 6.5 | 12.19 |  | 2.95 | 0.29 | 0.48 |  |  |  |  | 0.23 | [73 empty] | 0.23 |  | 0.23 |  | petdb | OCEAN_ISLAND | PETDB-2748-W90-004 | 12.189 | 35.7842 | 35.7857 | 3.24 | 8.9506
PETDB-2752-E-148 |  | nr | MCBIRNEY, 1985 | -0.42434 | -91.1209 | 0.0001 |  |  | OCEAN_ISLAND |  |  |  | AAS | WHOLE ROCK | IGNEOUS:VOLCANIC:MAFIC | BASALT |  | 47.92 | 3.53 | 13.32 |  | 3.77 |  | 11.09 |  |  | 0.22 | 4.63 | 8.66 |  | 3.32 | 0.63 | 0.47 |  |  |  | 0.13 | 0.19 | [55 empty] | 62 | 88 |  |  |  |  | 23 |  |  |  |  | 142 | [5 empty] | 0.13 | 0.19 | 0.13 | 0.19 |  | petdb | OCEAN_ISLAND | PETDB-2752-E-148 | 8.659 | 37.8311 | 37.833 | 3.95 | 15.9494
PETDB-2752-E-149 |  | nr | MCBIRNEY, 1985 | -0.42434 | -91.1209 | 0.0001 |  |  | OCEAN_ISLAND |  | 0.147 |  | AAS; Unknown | WHOLE ROCK | IGNEOUS:VOLCANIC:MAFIC | THOLEIITE |  | 47.98 | 1.95 | 17.51 |  | 2.73 |  | 7.93 |  |  | 0.16 | 6.21 | 11.59 |  | 2.64 | 0.32 | 0.22 |  |  |  | 0.11 | 0.23 | [55 empty] | 52 | 93 |  |  |  |  | 142 |  |  |  |  | 97 | [5 empty] | 0.11 | 0.23 | 0.11 | 0.23 |  | petdb | OCEAN_ISLAND | PETDB-2752-E-149 | 11.5895 | 40.4647 | 40.4655 | 2.96 | 10.8108
PETDB-2754-DH-06B |  | nr | BAITIS, 1980 | -0.6 | -90.65 | 0.1 |  |  | OCEAN_ISLAND |  |  |  | IGN; INAA; XRF | WHOLE ROCK | IGNEOUS:VOLCANIC:MAFIC | BASALT |  | 48.26 | 3.61 | 15.22 |  | 3.88 |  | 9.55 |  |  | 0.2 | 4.31 | 10.07 |  | 3.21 | 0.69 | 0.38 |  | 0.06 | [58 empty] | 37.9 | [21 empty] | petdb | OCEAN_ISLAND | PETDB-2754-DH-06B | 10.0692 | 38.4763 | 38.4777 | 3.9 | 17.6923
PETDB-2754-DH-06H |  | nr | BAITIS, 1980 | -0.6 | -90.65 | 0.1 |  |  | OCEAN_ISLAND |  |  |  | IGN; INAA; XRF | WHOLE ROCK | IGNEOUS:VOLCANIC:MAFIC | BASALT |  | 46.63 | 4.4 | 11.93 |  | 5.57 |  | 10.66 |  |  | 0.25 | 4.7 | 9.97 |  | 3.23 | 0.81 | 0.5 |  | 0.48 | [58 empty] | 45 | [21 empty] | petdb | OCEAN_ISLAND | PETDB-2754-DH-06H | 9.9689 | 32.9124 | 32.9141 | 4.04 | 20.0495
PETDB-2754-DH-08B |  | nr | BAITIS, 1980 | -0.6 | -90.65 | 0.1 |  |  | OCEAN_ISLAND |  |  |  | IGN; INAA; XRF | WHOLE ROCK | IGNEOUS:VOLCANIC:MAFIC | BASALT |  | 48.84 | 3.4 | 13.27 |  | 4.3 |  | 10.59 |  |  | 0.23 | 4.87 | 9.15 |  | 3.23 | 0.62 | 0.41 |  | 0.79 | [58 empty] | 43 | [21 empty] | petdb | OCEAN_ISLAND | PETDB-2754-DH-08B | 9.1491 | 36.9728 | 36.9745 | 3.85 | 16.1039
PETDB-2754-DH-08K |  | nr | BAITIS, 1980 | -0.6 | -90.65 | 0.1 |  |  | OCEAN_ISLAND |  |  |  | IGN; INAA; XRF | WHOLE ROCK | IGNEOUS:VOLCANIC:MAFIC | THOLEIITE |  | 48.24 | 2.49 | 14.93 |  | 4.06 |  | 8.72 |  |  | 0.19 | 6.78 | 10.39 |  | 2.93 | 0.43 | 0.27 |  | 0.3 | [58 empty] | 49.3 | [5 empty] | 93 | [15 empty] | petdb | OCEAN_ISLAND | PETDB-2754-DH-08K | 10.3894 | 38.1777 | 38.1787 | 3.36 | 12.7976
PETDB-2754-DH-08M |  | nr | BAITIS, 1980 | -0.6 | -90.65 | 0.1 |  |  | OCEAN_ISLAND |  |  |  | IGN; INAA; XRF | WHOLE ROCK | IGNEOUS:VOLCANIC:MAFIC | THOLEIITE |  | 47.97 | 2.71 | 14.66 |  | 2.73 |  | 10.2 |  |  | 0.21 | 6.44 | 10.91 |  | 2.9 | 0.4 | 0.28 |  | 0.29 | [58 empty] | 46.5 | [5 empty] | 70 | [15 empty] | petdb | OCEAN_ISLAND | PETDB-2754-DH-08M | 10.9094 | 36.9267 | 36.9277 | 3.3 | 12.1212
PETDB-2754-DH-08T |  | nr | BAITIS, 1980 | -0.6 | -90.65 | 0.1 |  |  | OCEAN_ISLAND |  |  |  | IGN; INAA; XRF | WHOLE ROCK | IGNEOUS:VOLCANIC:MAFIC | THOLEIITE |  | 48.52 | 2.59 | 15.76 |  | 5.72 |  | 7.31 |  |  | 0.2 | 5.58 | 10.27 |  | 2.95 | 0.42 | 0.31 |  | 0.75 | [58 empty] | 44.2 | [5 empty] | 57 | [15 empty] | petdb | OCEAN_ISLAND | PETDB-2754-DH-08T | 10.2693 | 39.6573 | 39.6585 | 3.37 | 12.4629
PETDB-2754-DH-08Y |  | nr | BAITIS, 1980 | -0.6 | -90.65 | 0.1 |  |  | OCEAN_ISLAND |  |  |  | IGN; INAA; XRF | WHOLE ROCK | IGNEOUS:VOLCANIC:MAFIC | THOLEIITE |  | 48.42 | 1.68 | 20.24 |  | 4.97 |  | 3.74 |  |  | 0.13 | 4.48 | 12.13 |  | 2.74 | 0.28 | 0.2 |  | 0.46 | [58 empty] | 34.2 | [5 empty] | 54 | [15 empty] | petdb | OCEAN_ISLAND | PETDB-2754-DH-08Y | 12.1296 | 42.9675 | 42.9682 | 3.02 | 9.2715
PETDB-2754-DH-080 |  | nr | BAITIS, 1980 | -0.6 | -90.65 | 0.1 |  |  | OCEAN_ISLAND |  |  |  | IGN; INAA; XRF | WHOLE ROCK | IGNEOUS:VOLCANIC:MAFIC | THOLEIITE |  | 48.12 | 2.08 | 17.86 |  | 3.3 |  | 7.04 |  |  | 0.16 | 6.1 | 11.56 |  | 2.81 | 0.36 | 0.24 |  | 0.3 | [58 empty] | 38.5 | [21 empty] | petdb | OCEAN_ISLAND | PETDB-2754-DH-080 | 11.5595 | 40.692 | 40.6928 | 3.17 | 11.3565
PETDB-2754-PS-16 |  | nr | BAITIS, 1980 | -0.6 | -90.65 | 0.1 |  |  | OCEAN_ISLAND |  |  |  | IGN; INAA; XRF | WHOLE ROCK | IGNEOUS:VOLCANIC:MAFIC | BASALT |  | 47.85 | 1.78 | 15.79 |  | 6.13 |  | 5.05 |  |  | 0.19 | 7.86 | 11.37 |  | 2.56 | 0.27 | 0.28 |  | 0.23 | [58 empty] | 47.3 | [5 empty] | 160 | [15 empty] | petdb | OCEAN_ISLAND | PETDB-2754-PS-16 | 11.3694 | 38.5436 | 38.5446 | 2.83 | 9.5406
PETDB-2762-8N |  | nr | SWANSON, 1974 | -0.6 | -90.65 | 0.1 |  |  | OCEAN_ISLAND |  |  |  | NAA; XRF | WHOLE ROCK | IGNEOUS:VOLCANIC:MAFIC | THOLEIITE |  | 48.13 | 2.63 | 14.55 |  |  | 13.52 |  |  |  | 0.19 | 6.21 | 10.43 |  | 3.07 | 0.44 | 0.28 | [82 empty] | petdb | OCEAN_ISLAND | PETDB-2762-8N | 10.4294 | 37.269 | 37.27 | 3.51 | 12.5356
PETDB-2762-JL-01 |  | nr | SWANSON, 1974 | -0.25 | -90.7 | 0.1 |  |  | OCEAN_ISLAND |  |  |  | NAA; XRF | WHOLE ROCK | IGNEOUS:VOLCANIC:MAFIC | ALKALI BASALT |  | 46.23 | 2.5 | 16.11 |  |  | 13.24 |  |  |  | 0.2 | 7.51 | 10.04 |  | 3.24 | 0.49 | 0.29 | [82 empty] | petdb | OCEAN_ISLAND | PETDB-2762-JL-01 | 10.0394 | 40.0496 | 40.0507 | 3.73 | 13.1367
PETDB-2762-JL-62 |  | nr | SWANSON, 1974 | -0.25 | -90.7 | 0.1 |  |  | OCEAN_ISLAND |  |  |  | NAA; XRF | WHOLE ROCK | IGNEOUS:VOLCANIC:MAFIC | BASALT |  | 55.38 | 1.67 | 16.45 |  |  | 10.1 |  |  |  | 0.21 | 1.97 | 5.11 |  | 5.2 | 2.32 | 0.69 | [82 empty] | petdb | OCEAN_ISLAND | PETDB-2762-JL-62 | 5.1085 | 44.6932 | 44.6964 | 7.52 | 30.8511
PETDB-2763-028 |  | nr | MCBIRNEY, 1969 | -0.4544 | -90.2747 | 0.01 |  |  | OCEAN_ISLAND |  |  |  | Unknown | WHOLE ROCK | IGNEOUS:VOLCANIC:MAFIC | THOLEIITE |  | 48.26 | 3.32 | 14.07 |  | 4.22 |  | 9.43 |  |  | 0.16 | 5.69 | 10.64 |  | 2.88 | 0.59 | 0.24 |  |  |  | 0.14 | 0.7 | [72 empty] | 0.14 | 0.7 | 0.14 | 0.7 |  | petdb | OCEAN_ISLAND | PETDB-2763-028 | 10.6395 | 36.2703 | 36.2711 | 3.47 | 17.0029
PETDB-2763-029 |  | nr | MCBIRNEY, 1969 | -0.4544 | -90.2747 | 0.01 |  |  | OCEAN_ISLAND |  |  |  | Unknown | WHOLE ROCK | IGNEOUS:VOLCANIC:MAFIC | THOLEIITE |  | 48.13 | 3.53 | 13.29 |  | 4.72 |  | 9.53 |  |  | 0.22 | 5.63 | 10.11 |  | 3.1 | 0.63 | 0.43 |  |  |  | 0.13 | 0.6 | [72 empty] | 0.13 | 0.6 | 0.13 | 0.6 |  | petdb | OCEAN_ISLAND | PETDB-2763-029 | 10.1091 | 35.4839 | 35.4854 | 3.73 | 16.8901
PETDB-2763-031 |  | nr | MCBIRNEY, 1969 | -0.4544 | -90.2747 | 0.01 |  |  | OCEAN_ISLAND |  |  |  | Unknown | WHOLE ROCK | IGNEOUS:VOLCANIC:MAFIC | BASALT |  | 46.21 | 1.77 | 16.22 |  | 2.11 |  | 8.16 |  |  | 0.16 | 9.18 | 10.99 |  | 2.38 | 0.3 | 0.18 |  |  |  | 1.22 | 0.95 | [72 empty] | 1.22 | 0.95 | 1.22 | 0.95 |  | petdb | OCEAN_ISLAND | PETDB-2763-031 | 10.9896 | 40.1068 | 40.1075 | 2.68 | 11.194
PETDB-2763-003 |  | nr | MCBIRNEY, 1969 | 1.3753 | -91.8175 | 0.01 |  |  | OCEAN_ISLAND |  |  |  | Unknown | WHOLE ROCK | IGNEOUS:VOLCANIC:MAFIC | BASALT |  | 58.07 | 1.63 | 18.84 |  | 3.27 |  | 2.05 |  |  | 0.1 | 0.99 | 8.12 |  | 5.34 | 4.31 | 0.64 |  |  |  | 0.28 | 1.12 | [72 empty] | 0.28 | 1.12 | 0.28 | 1.12 |  | petdb | OCEAN_ISLAND | PETDB-2763-003 | 8.1186 | 40.0395 | 40.0416 | 9.65 | 44.6632
PETDB-2763-035 |  | nr | MCBIRNEY, 1969 | 1.6667 | -92.0033 | 0.01 |  |  | OCEAN_ISLAND |  |  |  | Unknown | WHOLE ROCK | IGNEOUS:VOLCANIC:MAFIC | THOLEIITE |  | 48.68 | 1.96 | 15.22 |  | 3.71 |  | 7.43 |  |  | 0.2 | 7.01 | 11.72 |  | 2.55 | 0.34 | 0.24 |  |  |  | 0.09 | 0.66 | [72 empty] | 0.09 | 0.66 | 0.09 | 0.66 |  | petdb | OCEAN_ISLAND | PETDB-2763-035 | 11.7195 | 37.0386 | 37.0394 | 2.89 | 11.7647
PETDB-2763-102 |  | nr | MCBIRNEY, 1969 | -1.38 | -89.67 | 0.01 |  |  | OCEAN_ISLAND |  |  |  | Unknown | WHOLE ROCK | IGNEOUS:VOLCANIC:MAFIC | BASALT |  | 46.99 | 1.73 | 16.62 |  | 2.2 |  | 7.63 |  |  | 0.17 | 10.75 | 10.6 |  | 2.59 | 0.45 | 0.21 |  |  |  | 0.21 | 0.76 | [72 empty] | 0.21 | 0.76 | 0.21 | 0.76 |  | petdb | OCEAN_ISLAND | PETDB-2763-102 | 10.5996 | 40.8949 | 40.8957 | 3.04 | 14.8026
PETDB-2763-042 |  | nr | MCBIRNEY, 1969 | -0.39139 | -91.4992 | 0.01 |  |  | OCEAN_ISLAND |  |  |  | Unknown | WHOLE ROCK | IGNEOUS:VOLCANIC:MAFIC | THOLEIITE |  | 48.79 | 3.02 | 14.72 |  | 2.8 |  | 8.91 |  |  | 0.16 | 6.43 | 11.24 |  | 2.62 | 0.42 | 0.31 |  |  |  | 0.01 | 0.39 | [72 empty] | 0.01 | 0.39 | 0.01 | 0.39 |  | petdb | OCEAN_ISLAND | PETDB-2763-042 | 11.2393 | 36.8726 | 36.8737 | 3.04 | 13.8158
PETDB-2763-087 |  | nr | MCBIRNEY, 1969 | -0.39139 | -91.4992 | 0.01 |  |  | OCEAN_ISLAND |  |  |  | Unknown | WHOLE ROCK | IGNEOUS:VOLCANIC:MAFIC | BASALT |  | 48.46 | 3.05 | 14.96 |  | 2.59 |  | 9.23 |  |  | 0.21 | 6.38 | 11.58 |  | 2.26 | 0.88 | 0.29 |  |  |  | 0.05 | 0.55 | [72 empty] | 0.05 | 0.55 | 0.05 | 0.55 |  | petdb | OCEAN_ISLAND | PETDB-2763-087 | 11.5794 | 36.7702 | 36.7712 | 3.14 | 28.0255
PETDB-2763-110 |  | nr | MCBIRNEY, 1969 | -1.2905 | -90.4342 | 0.01 |  |  | OCEAN_ISLAND |  |  |  | Unknown; XRF | WHOLE ROCK | IGNEOUS:VOLCANIC:MAFIC | BASALT |  | 45.51 | 2.14 | 15.06 |  | 3.88 |  | 6.92 |  |  | 0.17 | 11.07 | 9.46 |  | 3.4 | 1.14 | 0.36 |  |  |  | 0.1 | 0.51 | [55 empty] | 64 | 78 |  |  |  | 1250 | [11 empty] | 0.1 | 0.51 | 0.1 | 0.51 |  | petdb | OCEAN_ISLAND | PETDB-2763-110 | 9.4592 | 38.5291 | 38.5304 | 4.54 | 25.1101
PETDB-2763-132 |  | nr | MCBIRNEY, 1969 | -0.41 | -91.03 | 0.01 |  |  | OCEAN_ISLAND |  |  |  | Unknown | WHOLE ROCK | IGNEOUS:VOLCANIC:MAFIC | THOLEIITE |  | 48.35 | 3.21 | 13.76 |  | 2.58 |  | 10.39 |  |  | 0.11 | 6.27 | 10.59 |  | 2.7 | 0.46 | 0.26 |  |  |  | 0.22 | 0.73 | [72 empty] | 0.22 | 0.73 | 0.22 | 0.73 |  | petdb | OCEAN_ISLAND | PETDB-2763-132 | 10.5895 | 36.2541 | 36.255 | 3.16 | 14.557
PETDB-2763-134 |  | nr | MCBIRNEY, 1969 | -0.41 | -91.03 | 0.01 |  |  | OCEAN_ISLAND |  |  |  | Unknown | WHOLE ROCK | IGNEOUS:VOLCANIC:MAFIC | THOLEIITE |  | 47.84 | 3.19 | 13.42 |  | 6.97 |  | 6.14 |  |  | 0.1 | 6.21 | 11.56 |  | 2.63 | 0.38 | 0.21 |  |  |  | 0.39 | 1.17 | [72 empty] | 0.39 | 1.17 | 0.39 | 1.17 |  | petdb | OCEAN_ISLAND | PETDB-2763-134 | 11.5596 | 34.2554 | 34.2561 | 3.01 | 12.6246
PETDB-2763-063 |  | nr | MCBIRNEY, 1969 | -0.41 | -91.03 | 0.01 |  |  | OCEAN_ISLAND |  |  |  | Unknown; XRF | WHOLE ROCK | IGNEOUS:VOLCANIC:MAFIC | THOLEIITE |  | 48.45 | 3.39 | 13.75 |  | 4.72 |  | 8.6 |  |  | 0.2 | 6.05 | 10.71 |  | 2.79 | 0.5 | 0.36 |  |  |  | 0.02 | 0.36 | [55 empty] | 55 | 150 |  |  |  | 1440 | 70 | [10 empty] | 0.02 | 0.36 | 0.02 | 0.36 |  | petdb | OCEAN_ISLAND | PETDB-2763-063 | 10.7092 | 35.8503 | 35.8516 | 3.29 | 15.1976
PETDB-2763-010 |  | nr | MCBIRNEY, 1969 | 0.32444 | -90.4694 | 1e-05 |  |  | OCEAN_ISLAND |  |  |  | Unknown | WHOLE ROCK | IGNEOUS:VOLCANIC:MAFIC | THOLEIITE |  | 48.22 | 2.3 | 13.84 |  | 3.74 |  | 9.11 |  |  | 0.19 | 6.78 | 11.69 |  | 3.16 | 0.29 | 0.18 |  |  |  | 0.31 | 0.52 | [72 empty] | 0.31 | 0.52 | 0.31 | 0.52 |  | petdb | OCEAN_ISLAND | PETDB-2763-010 | 11.6896 | 34.0827 | 34.0833 | 3.45 | 8.4058
PETDB-2763-015 |  | nr | MCBIRNEY, 1969 | 0.32444 | -90.4694 | 1e-05 |  |  | OCEAN_ISLAND |  |  |  | Unknown | WHOLE ROCK | IGNEOUS:VOLCANIC:MAFIC | THOLEIITE |  | 48.09 | 2.27 | 15.43 |  | 1.35 |  | 10.19 |  |  | 0.21 | 7.02 | 11.54 |  | 2.79 | 0.29 | 0.25 |  |  |  | 0.08 | 0.32 | [72 empty] | 0.08 | 0.32 | 0.08 | 0.32 |  | petdb | OCEAN_ISLAND | PETDB-2763-015 | 11.5395 | 37.3466 | 37.3475 | 3.08 | 9.4156
PETDB-2763-004-MAS |  | nr | MCBIRNEY, 1969 | -33.7133 | -79.8028 | 0.01 |  |  | OCEAN_ISLAND |  |  |  | Unknown | WHOLE ROCK | IGNEOUS:VOLCANIC:MAFIC | BASALT |  | 46.82 | 3.84 | 16.5 |  | 2.83 |  | 8.45 |  |  | 0.17 | 6.12 | 8.14 |  | 3.6 | 1.54 | 0.79 |  |  |  | 0.42 | 0.58 | [72 empty] | 0.42 | 0.58 | 0.42 | 0.58 |  | petdb | OCEAN_ISLAND | PETDB-2763-004-MAS | 8.1383 | 42.4281 | 42.4314 | 5.14 | 29.9611
PETDB-2763-004-PIN |  | nr | MCBIRNEY, 1969 | 0.5958 | -90.755 | 0.01 |  |  | OCEAN_ISLAND |  |  |  | Unknown | WHOLE ROCK | IGNEOUS:VOLCANIC:MAFIC | BASALT |  | 48.1 | 2.88 | 14.68 |  | 2.19 |  | 9.13 |  |  | 0.2 | 6.65 | 11.21 |  | 3.6 | 0.71 | 0.37 |  |  |  | 0.22 | 0.23 | [72 empty] | 0.22 | 0.23 | 0.22 | 0.23 |  | petdb | OCEAN_ISLAND | PETDB-2763-004-PIN | 11.2092 | 35.1593 | 35.1605 | 4.31 | 16.4733
PETDB-2763-008 |  | nr | MCBIRNEY, 1969 | 0.5958 | -90.755 | 0.01 |  |  | OCEAN_ISLAND |  |  |  | Unknown | WHOLE ROCK | IGNEOUS:VOLCANIC:MAFIC | BASALT |  | 48.49 | 2.74 | 15.43 |  | 1.69 |  | 9.15 |  |  | 0.17 | 6.67 | 11.4 |  | 3.02 | 0.8 | 0.32 |  |  |  | 0.13 | 0.17 | [72 empty] | 0.13 | 0.17 | 0.13 | 0.17 |  | petdb | OCEAN_ISLAND | PETDB-2763-008 | 11.3993 | 36.7455 | 36.7466 | 3.82 | 20.9424
PETDB-2763-056 |  | nr | MCBIRNEY, 1969 | 0.5958 | -90.755 | 0.01 |  |  | OCEAN_ISLAND |  |  |  | Unknown; XRF | WHOLE ROCK | IGNEOUS:VOLCANIC:MAFIC | BASALT |  | 47.2 | 3.35 | 15.24 |  | 3.5 |  | 8.42 |  |  | 0.17 | 6.37 | 10.45 |  | 3.11 | 0.7 | 0.4 |  |  |  | 0.11 | 0.78 | [55 empty] | 46 | 100 |  |  |  | 1200 | 68 | [10 empty] | 0.11 | 0.78 | 0.11 | 0.78 |  | petdb | OCEAN_ISLAND | PETDB-2763-056 | 10.4492 | 37.9917 | 37.9931 | 3.81 | 18.3727
PETDB-2763-068 |  | nr | MCBIRNEY, 1969 | -0.61088 | -90.6647 | 0.01 |  |  | OCEAN_ISLAND |  |  |  | Unknown | WHOLE ROCK | IGNEOUS:VOLCANIC:MAFIC | BASALT |  | 49.81 | 3.42 | 13.4 |  | 7.22 |  | 7.8 |  |  | 0.24 | 3.61 | 7.92 |  | 4.2 | 0.88 | 0.59 |  |  |  | 0.37 | 0.75 | [72 empty] | 0.37 | 0.75 | 0.37 | 0.75 |  | petdb | OCEAN_ISLAND | PETDB-2763-068 | 7.9188 | 37.575 | 37.5774 | 5.08 | 17.3228
PETDB-2763-068B |  | nr | MCBIRNEY, 1969 | -0.61088 | -90.6647 | 0.01 |  |  | OCEAN_ISLAND |  |  |  | Unknown | WHOLE ROCK | IGNEOUS:VOLCANIC:MAFIC | BASALT |  | 47.96 | 3.29 | 15.03 |  | 3.63 |  | 9.06 |  |  | 0.2 | 5.87 | 9.87 |  | 3.19 | 0.68 | 0.43 |  |  |  | 0.11 | 0.57 | [72 empty] | 0.11 | 0.57 | 0.11 | 0.57 |  | petdb | OCEAN_ISLAND | PETDB-2763-068B | 9.8691 | 38.5786 | 38.5802 | 3.87 | 17.5711
PETDB-2763-044 |  | nr | MCBIRNEY, 1969 | -0.413 | -90.709 | 0.001 |  |  | OCEAN_ISLAND |  |  |  | Unknown; XRF | WHOLE ROCK | IGNEOUS:VOLCANIC:MAFIC | BASALT |  | 48.74 | 3.72 | 14.47 |  | 3.74 |  | 10.07 |  |  | 0.17 | 4.01 | 8.62 |  | 4.3 | 0.99 | 0.7 |  |  |  | 0.26 | 0.33 | [55 empty] | 41 | 552 |  |  |  | 1650 | 12 | [10 empty] | 0.26 | 0.33 | 0.26 | 0.33 |  | petdb | OCEAN_ISLAND | PETDB-2763-044 | 8.6185 | 37.7922 | 37.7949 | 5.29 | 18.7146
PETDB-2763-045 |  | nr | MCBIRNEY, 1969 | -0.413 | -90.709 | 0.001 |  |  | OCEAN_ISLAND |  |  |  | Unknown | WHOLE ROCK | IGNEOUS:VOLCANIC:MAFIC | BASALT |  | 48.77 | 3.98 | 14.52 |  | 4.38 |  | 9.2 |  |  | 0.22 | 4.66 | 8.72 |  | 3.29 | 0.79 | 0.55 |  |  |  | 0.11 | 0.79 | [72 empty] | 0.11 | 0.79 | 0.11 | 0.79 |  | petdb | OCEAN_ISLAND | PETDB-2763-045 | 8.7188 | 39.6266 | 39.6288 | 4.08 | 19.3627
PETDB-2763-065 |  | nr | MCBIRNEY, 1969 | -0.413 | -90.709 | 0.001 |  |  | OCEAN_ISLAND |  |  |  | Unknown | WHOLE ROCK | IGNEOUS:VOLCANIC:MAFIC | BASALT |  | 48.54 | 4.2 | 14.49 |  | 4.67 |  | 9.16 |  |  | 0.16 | 4.68 | 8.22 |  | 3.68 | 0.84 | 0.47 |  |  |  | 0.16 | 0.68 | [72 empty] | 0.16 | 0.68 | 0.16 | 0.68 |  | petdb | OCEAN_ISLAND | PETDB-2763-065 | 8.219 | 39.8091 | 39.8111 | 4.52 | 18.5841
PETDB-2763-103 |  | nr | MCBIRNEY, 1969 | -0.85 | -89.4 | 0.1 |  |  | OCEAN_ISLAND |  |  |  | Unknown | WHOLE ROCK | IGNEOUS:VOLCANIC:MAFIC | BASALT |  | 46.95 | 2.22 | 16.58 |  | 3.37 |  | 6.9 |  |  | 0.16 | 8.37 | 10.64 |  | 3.14 | 0.74 | 0.32 |  |  |  | 0.27 | 0.36 | [72 empty] | 0.27 | 0.36 | 0.27 | 0.36 |  | petdb | OCEAN_ISLAND | PETDB-2763-103 | 10.6393 | 39.5778 | 39.579 | 3.88 | 19.0722
PETDB-2763-001 |  | nr | MCBIRNEY, 1969 | 0.63944 | -90.3667 | 0.0001 |  |  | OCEAN_ISLAND |  |  |  | Unknown; XRF | WHOLE ROCK | IGNEOUS:VOLCANIC:MAFIC | BASALT |  | 46.14 | 2.01 | 16.1 |  | 2.26 |  | 9.07 |  |  | 0.19 | 10.43 | 9.19 |  | 3.64 | 0.28 | 0.24 |  |  |  | 0.08 | 0.4 | [55 empty] | 67 | 79 |  |  |  | 1270 | [11 empty] | 0.08 | 0.4 | 0.08 | 0.4 |  | petdb | OCEAN_ISLAND | PETDB-2763-001 | 9.1895 | 41.176 | 41.177 | 3.92 | 7.1429
PETDB-2763-111 |  | nr | MCBIRNEY, 1969 | -0.8175 | -90.05 | 0.01 |  |  | OCEAN_ISLAND |  |  |  | Unknown | WHOLE ROCK | IGNEOUS:VOLCANIC:MAFIC | BASALT |  | 46.28 | 1.42 | 16.46 |  | 3 |  | 7.97 |  |  | 0.29 | 9.62 | 11.41 |  | 2.29 | 0.13 | 0.09 |  |  |  | 0.1 | 0.71 | [72 empty] | 0.1 | 0.71 | 0.1 | 0.71 |  | petdb | OCEAN_ISLAND | PETDB-2763-111 | 11.4098 | 40.0354 | 40.0357 | 2.42 | 5.3719
PETDB-2763-076 |  | nr | MCBIRNEY, 1969 | -0.27833 | -90.7 | 0.01 |  |  | OCEAN_ISLAND |  |  |  | Unknown | WHOLE ROCK | IGNEOUS:VOLCANIC:MAFIC | BASALT |  | 45.8 | 1.73 | 13.99 |  | 1.64 |  | 10.12 |  |  | 0.17 | 14.39 | 9.14 |  | 2.91 | 0.24 | 0.15 |  |  |  | 0.06 | 0.16 | [72 empty] | 0.06 | 0.16 | 0.06 | 0.16 |  | petdb | OCEAN_ISLAND | PETDB-2763-076 | 9.1397 | 39.2368 | 39.2374 | 3.15 | 7.619
PETDB-2763-078 |  | nr | MCBIRNEY, 1969 | -0.27833 | -90.7 | 0.01 |  |  | OCEAN_ISLAND |  |  |  | Unknown; XRF | WHOLE ROCK | IGNEOUS:VOLCANIC:MAFIC | BASALT |  | 47.84 | 3.79 | 14.75 |  | 5.01 |  | 7.85 |  |  | 0.19 | 5.21 | 9.22 |  | 3.63 | 0.61 | 0.43 |  |  |  | 0.38 | 0.87 | [55 empty] | 47 | 92 |  |  |  | 1450 | 52 | [10 empty] | 0.38 | 0.87 | 0.38 | 0.87 |  | petdb | OCEAN_ISLAND | PETDB-2763-078 | 9.2191 | 38.6675 | 38.6692 | 4.24 | 14.3868
PETDB-2763-079 |  | nr | MCBIRNEY, 1969 | -0.27833 | -90.7 | 0.01 |  |  | OCEAN_ISLAND |  |  |  | Unknown | WHOLE ROCK | IGNEOUS:VOLCANIC:MAFIC | BASALT |  | 48.12 | 3.91 | 14.13 |  | 4.21 |  | 8.96 |  |  | 0.19 | 5.51 | 9.59 |  | 3 | 1.27 | 0.46 |  |  |  | 0.2 | 0.66 | [72 empty] | 0.2 | 0.66 | 0.2 | 0.66 |  | petdb | OCEAN_ISLAND | PETDB-2763-079 | 9.589 | 37.3056 | 37.3073 | 4.27 | 29.7424
PETDB-2763-081 |  | nr | MCBIRNEY, 1969 | -0.27833 | -90.7 | 0.01 |  |  | OCEAN_ISLAND |  |  |  | Unknown | WHOLE ROCK | IGNEOUS:VOLCANIC:MAFIC | BASALT |  | 49.2 | 3.34 | 14.24 |  | 3.92 |  | 9.76 |  |  | 0.17 | 3.86 | 7.97 |  | 4.45 | 1.36 | 0.92 |  |  |  | 0.16 | 0.41 | [72 empty] | 0.16 | 0.41 | 0.16 | 0.41 |  | petdb | OCEAN_ISLAND | PETDB-2763-081 | 7.9681 | 37.9494 | 37.9529 | 5.81 | 23.4079
PETDB-2763-020 |  | nr | MCBIRNEY, 1969 | -0.27833 | -90.7 | 0.01 |  |  | OCEAN_ISLAND |  |  |  | Unknown | WHOLE ROCK | IGNEOUS:VOLCANIC:MAFIC | BASALT |  | 47.16 | 2.28 | 15.15 |  | 1.4 |  | 10.48 |  |  | 0.16 | 9.89 | 9.47 |  | 2.88 | 0.79 | 0.27 |  |  |  | 0.01 | 0.19 | [72 empty] | 0.01 | 0.19 | 0.01 | 0.19 |  | petdb | OCEAN_ISLAND | PETDB-2763-020 | 9.4694 | 39.9091 | 39.9102 | 3.67 | 21.5259
PETDB-2763-024 |  | nr | MCBIRNEY, 1969 | -0.27833 | -90.7 | 0.01 |  |  | OCEAN_ISLAND |  |  |  | Unknown | WHOLE ROCK | IGNEOUS:VOLCANIC:MAFIC | BASALT |  | 45.12 | 2.07 | 15.48 |  | 1.85 |  | 9.08 |  |  | 0.19 | 11.57 | 10.89 |  | 2.92 | 0.18 | 0.13 |  |  |  | 0.1 | 0.44 | [72 empty] | 0.1 | 0.44 | 0.1 | 0.44 |  | petdb | OCEAN_ISLAND | PETDB-2763-024 | 10.8897 | 38.4323 | 38.4327 | 3.1 | 5.8065
PETDB-2776-PJT01 |  | nr | GIBSON, 2010 | -0.2855 | -90.5563 | 0.0001 |  |  | OCEAN_ISLAND |  |  |  | ICPMS; IGN; XRF | WHOLE ROCK | IGNEOUS:VOLCANIC:MAFIC | BASALT |  | 47.03 | 1.3 | 17.06 |  |  | 11 |  |  |  | 0.17 | 8.96 | 12.07 |  | 2.44 | 0.12 | 0.12 |  | 0.06 | [58 empty] | 45.5 | 104.51 |  |  |  |  | 159.6 |  |  |  |  | 61.29 | [10 empty] | petdb | OCEAN_ISLAND | PETDB-2776-PJT01 | 12.0697 | 39.5369 | 39.5373 | 2.56 | 4.6875
PETDB-2776-PJT02 |  | nr | GIBSON, 2010 | -0.2855 | -90.5563 | 0.0001 |  |  | OCEAN_ISLAND |  |  |  | ICPMS; IGN; XRF | WHOLE ROCK | IGNEOUS:VOLCANIC:MAFIC | BASALT |  | 46.23 | 1.29 | 16.89 |  |  | 10.91 |  |  |  | 0.17 | 9.27 | 12.29 |  | 2.4 | 0.1 | 0.17 |  | 0.49 | [58 empty] | 45.06 | 93.62 |  |  |  |  | 163.7 |  |  |  |  | 62.14 | [10 empty] | petdb | OCEAN_ISLAND | PETDB-2776-PJT02 | 12.2896 | 39.014 | 39.0146 | 2.5 | 4
PETDB-2776-07DSG61 |  | nr | GIBSON, 2010 | -0.2155 | -90.8359 | 0.0001 |  |  | OCEAN_ISLAND |  |  |  | ICPMS; IGN; XRF | WHOLE ROCK | IGNEOUS:VOLCANIC:MAFIC | BASALT |  | 46.81 | 1.93 | 14.36 |  |  | 12.4 |  |  |  | 0.17 | 10.73 | 10.55 |  | 2.4 | 0.24 | 0.19 | [60 empty] | 63.04 | 106.97 |  |  |  |  | 261 |  |  |  |  | 100.47 | [10 empty] | petdb | OCEAN_ISLAND | PETDB-2776-07DSG61 | 10.5496 | 38.0398 | 38.0405 | 2.64 | 9.0909
PETDB-2776-07DSG64 |  | nr | GIBSON, 2010 | -0.2155 | -90.8359 | 0.0001 |  |  | OCEAN_ISLAND |  |  |  | ICPMS; IGN; XRF | WHOLE ROCK | IGNEOUS:VOLCANIC:MAFIC | BASALT |  | 46.96 | 1.96 | 14.52 |  |  | 12.33 |  |  |  | 0.18 | 10.21 | 10.76 |  | 2.45 | 0.26 | 0.19 | [60 empty] | 54.42 | 101.03 |  |  |  |  | 231.5 |  |  |  |  | 99.8 | [10 empty] | petdb | OCEAN_ISLAND | PETDB-2776-07DSG64 | 10.7596 | 37.8167 | 37.8175 | 2.71 | 9.5941
PETDB-2776-07DSG65 |  | nr | GIBSON, 2010 | -0.2155 | -90.8359 | 0.0001 |  |  | OCEAN_ISLAND |  |  |  | ICPMS; IGN; XRF | WHOLE ROCK | IGNEOUS:VOLCANIC:MAFIC | BASALT |  | 47.06 | 1.66 | 14.7 |  |  | 12.08 |  |  |  | 0.17 | 12.18 | 10.46 |  | 2.33 | 0.23 | 0.17 | [60 empty] | 60.93 | 83.96 |  |  |  |  | 298.2 |  |  |  |  | 93.85 | [10 empty] | petdb | OCEAN_ISLAND | PETDB-2776-07DSG65 | 10.4596 | 38.8885 | 38.8892 | 2.56 | 8.9844
PETDB-2776-07DSG66 |  | nr | GIBSON, 2010 | -0.2155 | -90.8359 | 0.0001 |  |  | OCEAN_ISLAND |  |  |  | ICPMS; IGN; XRF | WHOLE ROCK | IGNEOUS:VOLCANIC:MAFIC | BASALT |  | 46.54 | 1.84 | 13.89 |  |  | 12.5 |  |  |  | 0.17 | 12.04 | 10.27 |  | 2.43 | 0.24 | 0.18 | [60 empty] | 65.65 | 105.79 |  |  |  |  | 307.9 |  |  |  |  | 99.17 | [10 empty] | petdb | OCEAN_ISLAND | PETDB-2776-07DSG66 | 10.2696 | 37.7238 | 37.7245 | 2.67 | 8.9888
PETDB-2776-07DSG74 |  | nr | GIBSON, 2010 | -0.2155 | -90.8359 | 0.0001 |  |  | OCEAN_ISLAND |  |  |  | ICPMS; IGN; XRF | WHOLE ROCK | IGNEOUS:VOLCANIC:MAFIC | BASALT |  | 46.69 | 1.25 | 16.8 |  |  | 10.88 |  |  |  | 0.17 | 9.54 | 12.2 |  | 2.3 | 0.07 | 0.09 | [60 empty] | 51.64 | 106.71 |  |  |  |  | 164 |  |  |  |  | 72.89 | [10 empty] | petdb | OCEAN_ISLAND | PETDB-2776-07DSG74 | 12.1998 | 39.2143 | 39.2146 | 2.37 | 2.9536
PETDB-2776-CD3280 |  | nr | GIBSON, 2010 | -0.2155 | -90.8359 | 0.0001 |  |  | OCEAN_ISLAND |  |  |  | ICPMS; IGN; XRF | WHOLE ROCK | IGNEOUS:VOLCANIC:MAFIC | BASALT |  | 48.26 | 1.94 | 14.6 |  |  | 12.34 |  |  |  | 0.17 | 10.32 | 9.47 |  | 2.7 | 0.33 | 0.25 | [60 empty] | 61.75 | 87.17 | [9 empty] | 107.51 | [10 empty] | petdb | OCEAN_ISLAND | PETDB-2776-CD3280 | 9.4695 | 39.8719 | 39.873 | 3.03 | 10.8911
PETDB-2776-CD3281 |  | nr | GIBSON, 2010 | -0.2155 | -90.8359 | 0.0001 |  |  | OCEAN_ISLAND |  |  |  | ICPMS; IGN; XRF | WHOLE ROCK | IGNEOUS:VOLCANIC:MAFIC | BASALT |  | 48.44 | 1.75 | 13.77 |  |  | 12.09 |  |  |  | 0.17 | 11.17 | 10.29 |  | 2.34 | 0.25 | 0.17 | [60 empty] | 77.21 | 112.59 | [9 empty] | 109.91 | [10 empty] | petdb | OCEAN_ISLAND | PETDB-2776-CD3281 | 10.2896 | 37.6236 | 37.6243 | 2.59 | 9.6525
PETDB-2776-07DSG63 |  | nr | GIBSON, 2010 | -0.2337 | -90.8333 | 0.0001 |  |  | OCEAN_ISLAND |  |  |  | ICPMS; IGN; XRF | WHOLE ROCK | IGNEOUS:VOLCANIC:MAFIC | BASALT |  | 45.26 | 2.65 | 15.16 |  |  | 13.79 |  |  |  | 0.18 | 8.57 | 9.23 |  | 3.16 | 0.45 | 0.33 |  | 0.71 | [58 empty] | 54.32 | 73.06 |  |  |  |  | 188 |  |  |  |  | 128.36 | [10 empty] | petdb | OCEAN_ISLAND | PETDB-2776-07DSG63 | 9.2293 | 40.2897 | 40.291 | 3.61 | 12.4654
PETDB-2776-CD3286 |  | nr | GIBSON, 2010 | 0.33 | -90.42 | 0.01 |  |  | OCEAN_ISLAND |  |  |  | ICPMS; IGN; XRF | WHOLE ROCK | IGNEOUS:VOLCANIC:MAFIC | BASALT |  | 50.12 | 2.04 | 14.51 |  |  | 12.34 |  |  |  | 0.19 | 7 | 11.52 |  | 3.06 | 0.24 | 0.21 | [60 empty] | 51.2 | 121 | [9 empty] | 98 | [10 empty] | petdb | OCEAN_ISLAND | PETDB-2776-CD3286 | 11.5196 | 35.6079 | 35.6086 | 3.3 | 7.2727
PETDB-2776-07DSG82 |  | nr | GIBSON, 2010 | -0.749 | -90.3219 | 0.0001 |  |  | OCEAN_ISLAND |  |  |  | ICPMS; IGN; XRF | WHOLE ROCK | IGNEOUS:VOLCANIC:MAFIC | BASALT |  | 45.69 | 1.57 | 15.42 |  |  | 11.65 |  |  |  | 0.17 | 10.59 | 10.38 |  | 2.81 | 0.35 | 0.3 |  | 0.39 | [58 empty] | 63.29 | 92.96 | [9 empty] | 95.5 | [10 empty] | petdb | OCEAN_ISLAND | PETDB-2776-07DSG82 | 10.3794 | 39.2422 | 39.2434 | 3.16 | 11.0759
PETDB-2776-07DSG84 |  | nr | GIBSON, 2010 | -0.749 | -90.3219 | 0.0001 |  |  | OCEAN_ISLAND |  |  |  | ICPMS; IGN; XRF | WHOLE ROCK | IGNEOUS:VOLCANIC:MAFIC | BASALT |  | 46.98 | 1.4 | 16.25 |  |  | 11.32 |  |  |  | 0.17 | 10.24 | 10.81 |  | 2.46 | 0.18 | 0.18 | [60 empty] | 58.05 | 58.62 | [9 empty] | 82.67 | [10 empty] | petdb | OCEAN_ISLAND | PETDB-2776-07DSG84 | 10.8096 | 40.4768 | 40.4775 | 2.64 | 6.8182
PETDB-2776-07DSG77 |  | nr | GIBSON, 2010 | -0.3666 | -90.5871 | 0.0001 |  |  | OCEAN_ISLAND |  |  |  | ICPMS; IGN; XRF | WHOLE ROCK | IGNEOUS:VOLCANIC:MAFIC | BASALT |  | 46.14 | 1.82 | 16.41 |  |  | 12.12 |  |  |  | 0.19 | 8.48 | 11.57 |  | 2.7 | 0.18 | 0.17 | [60 empty] | 50.37 | 89.36 |  |  |  |  | 119.1 |  |  |  |  | 86.14 | [10 empty] | petdb | OCEAN_ISLAND | PETDB-2776-07DSG77 | 11.5696 | 38.9943 | 38.9949 | 2.88 | 6.25
PETDB-2776-07DSG79A |  | nr | GIBSON, 2010 | -0.2934 | -90.5698 | 0.0001 |  |  | OCEAN_ISLAND |  |  |  | ICPMS; IGN; XRF | WHOLE ROCK | IGNEOUS:VOLCANIC:MAFIC | BASALT |  | 47.02 | 1.31 | 17.09 |  |  | 11.29 |  |  |  | 0.17 | 9.37 | 11.88 |  | 2.44 | 0.1 | 0.14 | [60 empty] | 53.23 | 113.76 |  |  |  |  | 168.8 |  |  |  |  | 76.15 | [10 empty] | petdb | OCEAN_ISLAND | PETDB-2776-07DSG79A | 11.8797 | 39.9183 | 39.9188 | 2.54 | 3.937
PETDB-2788-CA9804 |  | nr | HANDLEY, 2011 | -0.87 | -91.35 | 0.01 |  |  | OCEAN_ISLAND |  |  |  | ICPMS; IGN; XRF | WHOLE ROCK | IGNEOUS:VOLCANIC:MAFIC | BASALT |  | 47.79 | 2.33 | 15.34 |  | 11.51 |  |  |  |  | 0.16 | 7.64 | 12.15 |  | 2.69 | 0.51 | 0.27 | [61 empty] | 119 |  |  |  |  | 149 |  |  |  |  | 103 | [10 empty] | petdb | OCEAN_ISLAND | PETDB-2788-CA9804 | 12.1494 | 36.1721 | 36.173 | 3.2 | 15.9375
PETDB-2788-FE0101 |  | nr | HANDLEY, 2011 | -0.34 | -91.47 | 0.01 | 1280 | 1280 | OCEAN_ISLAND |  |  |  | ICPMS; IGN; XRF | WHOLE ROCK | IGNEOUS:VOLCANIC:MAFIC | BASALT |  | 48.23 | 3 | 16.95 |  | 11.68 |  |  |  |  | 0.16 | 5.87 | 11.39 |  | 2.73 | 0.45 | 0.35 | [61 empty] | 101 |  |  |  |  | 64 |  |  |  |  | 110 | [10 empty] | petdb | OCEAN_ISLAND | PETDB-2788-FE0101 | 11.3893 | 39.7538 | 39.755 | 3.18 | 14.1509
PETDB-2788-FE0103 |  | nr | HANDLEY, 2011 | -0.34 | -91.47 | 0.01 | 1280 | 1280 | OCEAN_ISLAND |  |  |  | ICPMS; IGN; XRF | WHOLE ROCK | IGNEOUS:VOLCANIC:MAFIC | BASALT |  | 48.02 | 3.48 | 14.76 |  | 12.91 |  |  |  |  | 0.18 | 5.95 | 11.01 |  | 2.93 | 0.52 | 0.39 | [61 empty] | 130 |  |  |  |  | 58.3 |  |  |  |  | 127 | [10 empty] | petdb | OCEAN_ISLAND | PETDB-2788-FE0103 | 11.0092 | 36.7518 | 36.7532 | 3.45 | 15.0725
PETDB-2788-FE0104 |  | nr | HANDLEY, 2011 | -0.34 | -91.47 | 0.01 | 1280 | 1280 | OCEAN_ISLAND |  |  |  | ICPMS; IGN; XRF | WHOLE ROCK | IGNEOUS:VOLCANIC:MAFIC | BASALT |  | 48.1 | 3.56 | 14 |  | 13.56 |  |  |  |  | 0.19 | 6.12 | 10.69 |  | 2.89 | 0.51 | 0.4 | [61 empty] | 120 |  |  |  |  | 50.8 |  |  |  |  | 133 | [10 empty] | petdb | OCEAN_ISLAND | PETDB-2788-FE0104 | 10.6892 | 36.1357 | 36.1371 | 3.4 | 15
PETDB-2788-FE0105 |  | nr | HANDLEY, 2011 | -0.34 | -91.47 | 0.01 | 1280 | 1280 | OCEAN_ISLAND |  |  |  | ICPMS; IGN; XRF | WHOLE ROCK | IGNEOUS:VOLCANIC:MAFIC | BASALT |  | 47.75 | 3.34 | 14.88 |  | 12.5 |  |  |  |  | 0.17 | 5.79 | 11.04 |  | 2.91 | 0.5 | 0.38 | [61 empty] | 121 |  |  |  |  | 58.1 |  |  |  |  | 215 | [10 empty] | petdb | OCEAN_ISLAND | PETDB-2788-FE0105 | 11.0392 | 36.9402 | 36.9416 | 3.41 | 14.6628
PETDB-2788-FE0602 |  | nr | HANDLEY, 2011 | -0.34 | -91.47 | 0.01 | 1280 | 1280 | OCEAN_ISLAND |  |  |  | ICPMS; IGN; XRF | WHOLE ROCK | IGNEOUS:VOLCANIC:MAFIC | BASALT |  | 47.82 | 3.34 | 13.81 |  | 13.25 |  |  |  |  | 0.18 | 6.41 | 10.98 |  | 2.8 | 0.47 | 0.36 | [61 empty] | 126 |  |  |  |  | 59.4 |  |  |  |  | 128 | [10 empty] | petdb | OCEAN_ISLAND | PETDB-2788-FE0602 | 10.9792 | 35.5115 | 35.5128 | 3.27 | 14.3731
PETDB-2788-SN0510 |  | nr | HANDLEY, 2011 | -0.78 | -91.03 | 0.01 | 12 | 12 | OCEAN_ISLAND |  |  |  | ICPMS; IGN; XRF | WHOLE ROCK | IGNEOUS:VOLCANIC:MAFIC | BASALT |  | 47.48 | 4.09 | 12.97 |  | 15.43 |  |  |  |  | 0.21 | 5.28 | 9.79 |  | 3.1 | 0.6 | 0.42 | [61 empty] | 151 |  |  |  |  | 47.4 |  |  |  |  | 149 | [10 empty] | petdb | OCEAN_ISLAND | PETDB-2788-SN0510 | 9.7891 | 35.5154 | 35.517 | 3.7 | 16.2162
PETDB-2788-W953 |  | nr | HANDLEY, 2011 | -0.17 | -91.3 | 0.01 |  |  | OCEAN_ISLAND |  |  |  | ICPMS; IGN; XRF | WHOLE ROCK | IGNEOUS:VOLCANIC:MAFIC | BASALT |  | 48.24 | 2.76 | 15.43 |  | 11.7 |  |  |  |  | 0.16 | 6.37 | 11.69 |  | 3.02 | 0.42 | 0.33 | [61 empty] | 121 |  |  |  |  | 70 |  |  |  |  | 87.4 | [10 empty] | petdb | OCEAN_ISLAND | PETDB-2788-W953 | 11.6893 | 36.6443 | 36.6454 | 3.44 | 12.2093
PETDB-2792-BOG-3 |  | nr | YOGODZINSKI, 2015 | 53.9327 | -168.038 | 0.001 |  |  | VOLCANIC_ARC |  |  |  | ICPMS; XRF | WHOLE ROCK | IGNEOUS:VOLCANIC:MAFIC | BASALT |  | 48 | 1.37 | 17.87 |  |  |  |  | 10.12 |  | 0.19 | 5.6 | 11.81 |  | 2.84 | 1.87 | 0.34 | [61 empty] | 137 |  |  |  |  | 22 |  |  |  |  | 78 | [10 empty] | petdb | VOLCANIC_ARC | PETDB-2792-BOG-3 | 11.8093 | 38.8149 | 38.816 | 4.71 | 39.7028
PETDB-2792-C1927 |  | nr | YOGODZINSKI, 2015 | 53.93 | -168.03 | 0.01 |  |  | VOLCANIC_ARC |  |  |  | ICPMS; XRF | WHOLE ROCK | IGNEOUS:VOLCANIC:MAFIC | BASALT |  | 47.98 | 1.36 | 17.79 |  |  |  |  | 10.13 |  | 0.19 | 5.59 | 11.84 |  | 2.86 | 1.82 | 0.44 | [61 empty] | 110 |  |  |  |  | 24 |  |  |  |  | 81 | [10 empty] | petdb | VOLCANIC_ARC | PETDB-2792-C1927 | 11.8391 | 38.6803 | 38.6818 | 4.68 | 38.8889
PETDB-2792-GS725B |  | nr | YOGODZINSKI, 2015 | 52.08 | -176.13 | 0.001 |  |  | VOLCANIC_ARC |  |  |  | ICPMS; XRF | WHOLE ROCK | IGNEOUS:VOLCANIC:MAFIC | BASALT |  | 52.8 | 0.95 | 18.61 |  |  |  |  | 9 |  | 0.19 | 4.21 | 9.69 |  | 3.18 | 1.16 | 0.21 | [61 empty] | 104 |  |  |  |  | 11 |  |  |  |  | 90 | [10 empty] | petdb | VOLCANIC_ARC | PETDB-2792-GS725B | 9.6896 | 43.5676 | 43.5684 | 4.34 | 26.7281
PETDB-2792-GS727 |  | nr | YOGODZINSKI, 2015 | 52.08 | -176.13 | 0.001 |  |  | VOLCANIC_ARC |  |  |  | ICPMS; XRF | WHOLE ROCK | IGNEOUS:VOLCANIC:MAFIC | BASALT |  | 49.67 | 0.94 | 19.63 |  |  |  |  | 9.24 |  | 0.2 | 5.49 | 11.12 |  | 2.72 | 0.83 | 0.16 | [61 empty] | 109 |  |  |  |  | 24 |  |  |  |  | 79 | [10 empty] | petdb | VOLCANIC_ARC | PETDB-2792-GS727 | 11.1197 | 43.4087 | 43.4093 | 3.55 | 23.3803
PETDB-2792-KAS7-1 |  | nr | YOGODZINSKI, 2015 | 52.1753 | -175.518 | 0.001 |  |  | VOLCANIC_ARC |  |  |  | XRF | WHOLE ROCK | IGNEOUS:VOLCANIC:MAFIC | BASALT |  | 49.45 | 0.7 | 15.94 |  |  |  |  | 8.9 |  | 0.17 | 8.96 | 12.78 |  | 2.19 | 0.79 | 0.13 | [61 empty] | 121 |  |  |  |  | 76 |  |  |  |  | 70 | [10 empty] | petdb | VOLCANIC_ARC | PETDB-2792-KAS7-1 | 12.7797 | 36.5308 | 36.5312 | 2.98 | 26.5101
PETDB-2792-KR01-08 |  | nr | YOGODZINSKI, 2015 | 52.3538 | -174.174 | 0.001 |  |  | VOLCANIC_ARC |  |  |  | ICPMS; XRF | WHOLE ROCK | IGNEOUS:VOLCANIC:MAFIC | BASALT |  | 50.38 | 0.94 | 19.3 |  |  |  |  | 9.83 |  | 0.19 | 5.21 | 9.97 |  | 3.21 | 0.78 | 0.2 | [61 empty] | 101 |  |  |  |  | 18 |  |  |  |  | 85 | [10 empty] | petdb | VOLCANIC_ARC | PETDB-2792-KR01-08 | 9.9696 | 44.3144 | 44.3152 | 3.99 | 19.5489
PETDB-2792-KR01-32 |  | nr | YOGODZINSKI, 2015 | 52.36 | -174.183 | 0.001 |  |  | VOLCANIC_ARC |  |  |  | ICPMS; XRF | WHOLE ROCK | IGNEOUS:VOLCANIC:MAFIC | BASALT |  | 51.13 | 0.91 | 19.16 |  |  |  |  | 9.49 |  | 0.19 | 5.07 | 9.66 |  | 3.26 | 0.91 | 0.22 | [61 empty] | 112 |  |  |  |  | 18 |  |  |  |  | 83 | [10 empty] | petdb | VOLCANIC_ARC | PETDB-2792-KR01-32 | 9.6595 | 44.4839 | 44.4848 | 4.17 | 21.8225
PETDB-2792-KR01-36 |  | nr | YOGODZINSKI, 2015 | 52.353 | -174.138 | 0.001 |  |  | VOLCANIC_ARC |  |  |  | ICPMS; XRF | WHOLE ROCK | IGNEOUS:VOLCANIC:MAFIC | BASALT |  | 50.95 | 0.88 | 18.74 |  |  |  |  | 9.49 |  | 0.19 | 5.54 | 10.28 |  | 3.05 | 0.74 | 0.15 | [61 empty] | 114 |  |  |  |  | 23 |  |  |  |  | 77 | [10 empty] | petdb | VOLCANIC_ARC | PETDB-2792-KR01-36 | 10.2797 | 43.3299 | 43.3305 | 3.79 | 19.5251
PETDB-2792-KR01-37 |  | nr | YOGODZINSKI, 2015 | 52.353 | -174.183 | 0.001 |  |  | VOLCANIC_ARC |  |  |  | ICPMS; XRF | WHOLE ROCK | IGNEOUS:VOLCANIC:MAFIC | BASALT |  | 50.62 | 0.9 | 18.76 |  |  |  |  | 9.8 |  | 0.19 | 5.65 | 10.27 |  | 2.98 | 0.69 | 0.16 | [61 empty] | 127 |  |  |  |  | 20 |  |  |  |  | 77 | [10 empty] | petdb | VOLCANIC_ARC | PETDB-2792-KR01-37 | 10.2697 | 43.5448 | 43.5454 | 3.67 | 18.8011
PETDB-2792-KR02-58 |  | nr | YOGODZINSKI, 2015 | 52.37 | -174.104 | 0.001 |  |  | VOLCANIC_ARC |  |  |  | ICPMS; XRF | WHOLE ROCK | IGNEOUS:VOLCANIC:MAFIC | BASALT |  | 51.87 | 0.94 | 18.56 |  |  |  |  | 9.16 |  | 0.19 | 4.83 | 10.01 |  | 3.05 | 1.16 | 0.23 | [61 empty] | 178 |  |  |  |  | 16 |  |  |  |  | 88 | [10 empty] | petdb | VOLCANIC_ARC | PETDB-2792-KR02-58 | 10.0095 | 43.1295 | 43.1303 | 4.21 | 27.5534
PETDB-2792-KR02-59 |  | nr | YOGODZINSKI, 2015 | 52.37 | -174.113 | 0.001 |  |  | VOLCANIC_ARC |  |  |  | ICPMS; XRF | WHOLE ROCK | IGNEOUS:VOLCANIC:MAFIC | BASALT |  | 51.52 | 0.94 | 18.6 |  |  |  |  | 9.55 |  | 0.19 | 4.82 | 9.98 |  | 3.03 | 1.15 | 0.23 | [61 empty] | 141 |  |  |  |  | 15 |  |  |  |  | 84 | [10 empty] | petdb | VOLCANIC_ARC | PETDB-2792-KR02-59 | 9.9795 | 43.281 | 43.2819 | 4.18 | 27.512
PETDB-2792-KR02-65 |  | nr | YOGODZINSKI, 2015 | 52.363 | -174.118 | 0.001 |  |  | VOLCANIC_ARC |  |  |  | ICPMS; XRF | WHOLE ROCK | IGNEOUS:VOLCANIC:MAFIC | BASALT |  | 52.26 | 0.93 | 18.63 |  |  |  |  | 8.7 |  | 0.19 | 4.87 | 9.87 |  | 3.09 | 1.24 | 0.23 | [61 empty] | 136 |  |  |  |  | 16 |  |  |  |  | 84 | [10 empty] | petdb | VOLCANIC_ARC | PETDB-2792-KR02-65 | 9.8695 | 43.3245 | 43.3254 | 4.33 | 28.6374
PETDB-2792-KR02-66 |  | nr | YOGODZINSKI, 2015 | 52.362 | -174.118 | 0.001 |  |  | VOLCANIC_ARC |  |  |  | ICPMS; XRF | WHOLE ROCK | IGNEOUS:VOLCANIC:MAFIC | BASALT |  | 52.59 | 0.97 | 19.92 |  |  |  |  | 7.95 |  | 0.18 | 3.52 | 10.01 |  | 3.32 | 1.28 | 0.26 | [61 empty] | 165 |  |  |  |  | 5 |  |  |  |  | 84 | [10 empty] | petdb | VOLCANIC_ARC | PETDB-2792-KR02-66 | 10.0095 | 44.2989 | 44.2999 | 4.6 | 27.8261
PETDB-2792-KR02-75 |  | nr | YOGODZINSKI, 2015 | 52.403 | -174.196 | 0.001 |  |  | VOLCANIC_ARC |  |  |  | ICPMS; XRF | WHOLE ROCK | IGNEOUS:VOLCANIC:MAFIC | BASALT |  | 51.58 | 0.93 | 19.4 |  |  |  |  | 8.87 |  | 0.19 | 4.73 | 9.98 |  | 3.41 | 0.71 | 0.21 | [61 empty] | 429 |  |  |  |  | 10 |  |  |  |  | 86 | [10 empty] | petdb | VOLCANIC_ARC | PETDB-2792-KR02-75 | 9.9796 | 44.1674 | 44.1682 | 4.12 | 17.233
PETDB-2792-KR04L207 |  | nr | YOGODZINSKI, 2015 | 52.406 | -174.145 | 0.001 |  |  | VOLCANIC_ARC |  |  |  | ICPMS; XRF | WHOLE ROCK | IGNEOUS:VOLCANIC:MAFIC | BASALT |  | 50.12 | 0.93 | 20.01 |  |  |  |  | 9.44 |  | 0.19 | 4.86 | 10.34 |  | 3.19 | 0.74 | 0.18 | [61 empty] | 118 |  |  |  |  | 13 |  |  |  |  | 86 | [10 empty] | petdb | VOLCANIC_ARC | PETDB-2792-KR04L207 | 10.3396 | 44.6065 | 44.6072 | 3.93 | 18.8295
PETDB-2792-KR04L209 |  | nr | YOGODZINSKI, 2015 | 52.411 | -174.186 | 0.001 |  |  | VOLCANIC_ARC |  |  |  | ICPMS; XRF | WHOLE ROCK | IGNEOUS:VOLCANIC:MAFIC | BASALT |  | 51.29 | 0.94 | 19.55 |  |  |  |  | 9.02 |  | 0.19 | 4.7 | 10.01 |  | 3.43 | 0.69 | 0.19 | [61 empty] | 114 |  |  |  |  | 13 |  |  |  |  | 85 | [10 empty] | petdb | VOLCANIC_ARC | PETDB-2792-KR04L209 | 10.0096 | 44.2912 | 44.292 | 4.12 | 16.7476
PETDB-2792-KR04L210 |  | nr | YOGODZINSKI, 2015 | 52.417 | -174.196 | 0.001 |  |  | VOLCANIC_ARC |  |  |  | ICPMS; XRF | WHOLE ROCK | IGNEOUS:VOLCANIC:MAFIC | BASALT |  | 50.61 | 0.91 | 20 |  |  |  |  | 9.02 |  | 0.19 | 4.78 | 10.38 |  | 3.28 | 0.67 | 0.17 | [61 empty] | 136 |  |  |  |  | 14 |  |  |  |  | 83 | [10 empty] | petdb | VOLCANIC_ARC | PETDB-2792-KR04L210 | 10.3796 | 44.4504 | 44.451 | 3.95 | 16.962
PETDB-2792-KR04L212 |  | nr | YOGODZINSKI, 2015 | 52.358 | -174.147 | 0.001 |  |  | VOLCANIC_ARC |  |  |  | ICPMS; XRF | WHOLE ROCK | IGNEOUS:VOLCANIC:MAFIC | BASALT |  | 51.58 | 0.98 | 19.04 |  |  |  |  | 9.74 |  | 0.21 | 4.52 | 9.11 |  | 3.43 | 1.11 | 0.28 | [61 empty] | 132 |  |  |  |  | 13 |  |  |  |  | 98 | [10 empty] | petdb | VOLCANIC_ARC | PETDB-2792-KR04L212 | 9.1094 | 44.855 | 44.8562 | 4.54 | 24.4493
PETDB-2792-KR04SC208 |  | nr | YOGODZINSKI, 2015 | 52.411 | -174.241 | 0.001 |  |  | VOLCANIC_ARC |  |  |  | ICPMS; XRF | WHOLE ROCK | IGNEOUS:VOLCANIC:MAFIC | BASALT |  | 51.01 | 0.92 | 19.76 |  |  |  |  | 9.02 |  | 0.19 | 4.66 | 10.14 |  | 3.44 | 0.68 | 0.18 | [61 empty] | 165 |  |  |  |  | 13 |  |  |  |  | 84 | [10 empty] | petdb | VOLCANIC_ARC | PETDB-2792-KR04SC208 | 10.1396 | 44.3132 | 44.3139 | 4.12 | 16.5049
PETDB-2792-LSIT04L21 |  | nr | YOGODZINSKI, 2015 | 51.904 | 178.531 | 0.001 |  |  | VOLCANIC_ARC |  |  |  | ICPMS; XRF | WHOLE ROCK | IGNEOUS:VOLCANIC:MAFIC | BASALT |  | 51.79 | 0.93 | 19.34 |  |  |  |  | 9.03 |  | 0.19 | 4.63 | 10.17 |  | 3.06 | 0.71 | 0.16 | [61 empty] | 74 |  |  |  |  | 17 |  |  |  |  | 82 | [10 empty] | petdb | VOLCANIC_ARC | PETDB-2792-LSIT04L21 | 10.1697 | 44.3237 | 44.3243 | 3.77 | 18.8329
PETDB-2792-MOF81-15 |  | nr | YOGODZINSKI, 2015 | 51.93 | -176.75 | 0.001 |  |  | VOLCANIC_ARC |  |  |  | ICPMS; XRF | WHOLE ROCK | IGNEOUS:VOLCANIC:MAFIC | BASALT |  | 49.83 | 0.9 | 18.96 |  |  |  |  | 9.91 |  | 0.18 | 5 | 10.88 |  | 2.91 | 1.25 | 0.18 | [61 empty] | 130 |  |  |  |  | 15 |  |  |  |  | 78 | [10 empty] | petdb | VOLCANIC_ARC | PETDB-2792-MOF81-15 | 10.8796 | 42.2439 | 42.2446 | 4.16 | 30.0481
PETDB-2792-UM04 |  | nr | YOGODZINSKI, 2015 | 53.42 | -168.13 | 0.01 |  |  | VOLCANIC_ARC |  |  |  | ICPMS; XRF | WHOLE ROCK | IGNEOUS:VOLCANIC:MAFIC | BASALT |  | 52.26 | 1.67 | 15.47 |  |  |  |  | 11.37 |  | 0.22 | 5.04 | 9.78 |  | 2.81 | 1.1 | 0.28 | [61 empty] | 246 |  |  |  |  | 24 |  |  |  |  | 106 | [10 empty] | petdb | VOLCANIC_ARC | PETDB-2792-UM04 | 9.7794 | 39.6004 | 39.6015 | 3.91 | 28.133
PETDB-2792-UM10 |  | nr | YOGODZINSKI, 2015 | 53.42 | -168.13 | 0.01 |  |  | VOLCANIC_ARC |  |  |  | ICPMS; XRF | WHOLE ROCK | IGNEOUS:VOLCANIC:MAFIC | BASALT |  | 52.06 | 0.63 | 15.5 |  |  |  |  | 8.21 |  | 0.16 | 8.36 | 12.28 |  | 2 | 0.69 | 0.11 | [61 empty] | 103 |  |  |  |  | 37 |  |  |  |  | 75 | [10 empty] | petdb | VOLCANIC_ARC | PETDB-2792-UM10 | 12.2798 | 37.0242 | 37.0246 | 2.69 | 25.6506
PETDB-2800-CA-02 |  | nr | NAUMANN, 2002 | -0.9233 | -91.4078 | 0.0001 |  |  | OCEAN_ISLAND |  |  |  | ICPMS; XRF | WHOLE ROCK | IGNEOUS:VOLCANIC:MAFIC | THOLEIITE |  | 49.72 | 2.46 | 14.91 |  |  |  |  | 10.26 |  | 0.19 | 7.08 | 11.97 |  | 2.75 | 0.43 | 0.25 | [61 empty] | 91 |  |  |  |  | 55 |  |  |  |  | 96 | [10 empty] | petdb | OCEAN_ISLAND | PETDB-2800-CA-02 | 11.9695 | 35.7869 | 35.7878 | 3.18 | 13.522
PETDB-2800-CA-03 |  | nr | NAUMANN, 2002 | -0.9233 | -91.4078 | 0.0001 |  |  | OCEAN_ISLAND |  |  |  | ICPMS; XRF | WHOLE ROCK | IGNEOUS:VOLCANIC:MAFIC | ALKALI BASALT |  | 49.15 | 2.18 | 15.75 |  |  |  |  | 10.21 |  | 0.17 | 7.26 | 12.62 |  | 2.84 | 0.46 | 0.23 | [61 empty] | 88 |  |  |  |  | 73 |  |  |  |  | 82 | [10 empty] | petdb | OCEAN_ISLAND | PETDB-2800-CA-03 | 12.6195 | 35.9051 | 35.9058 | 3.3 | 13.9394
PETDB-2800-CA-04 |  | nr | NAUMANN, 2002 | -0.9233 | -91.4078 | 0.0001 |  |  | OCEAN_ISLAND |  |  |  | ICPMS; XRF | WHOLE ROCK | IGNEOUS:VOLCANIC:MAFIC | ALKALI BASALT |  | 49.7 | 2.75 | 15.57 |  |  |  |  | 10.99 |  | 0.19 | 7.01 | 11.03 |  | 3.46 | 0.68 | 0.36 | [61 empty] | 72 |  |  |  |  | 88 |  |  |  |  | 94 | [10 empty] | petdb | OCEAN_ISLAND | PETDB-2800-CA-04 | 11.0292 | 37.0249 | 37.0262 | 4.14 | 16.4251
PETDB-2800-CA-06 |  | nr | NAUMANN, 2002 | -0.9233 | -91.4078 | 0.0001 |  |  | OCEAN_ISLAND |  |  |  | ICPMS; XRF | WHOLE ROCK | IGNEOUS:VOLCANIC:MAFIC | THOLEIITE |  | 50.13 | 2.15 | 15.07 |  |  |  |  | 10.44 |  | 0.17 | 7.63 | 12.62 |  | 2.68 | 0.4 | 0.23 | [61 empty] | 50 |  |  |  |  | 78 |  |  |  |  | 83 | [10 empty] | petdb | OCEAN_ISLAND | PETDB-2800-CA-06 | 12.6195 | 35.1631 | 35.1638 | 3.08 | 12.987
PETDB-2800-CA-10 |  | nr | NAUMANN, 2002 | -0.9233 | -91.4078 | 0.0001 |  |  | OCEAN_ISLAND |  |  |  | ICPMS; XRF | WHOLE ROCK | IGNEOUS:VOLCANIC:MAFIC | THOLEIITE |  | 49.79 | 2.37 | 15.07 |  |  |  |  | 10.09 |  | 0.18 | 7.1 | 12.1 |  | 2.66 | 0.41 | 0.24 | [61 empty] | 98 |  |  |  |  | 63 |  |  |  |  | 96 | [10 empty] | petdb | OCEAN_ISLAND | PETDB-2800-CA-10 | 12.0995 | 35.9752 | 35.976 | 3.07 | 13.355
PETDB-2800-CA-11 |  | nr | NAUMANN, 2002 | -0.9233 | -91.4078 | 0.0001 |  |  | OCEAN_ISLAND |  |  |  | ICPMS; XRF | WHOLE ROCK | IGNEOUS:VOLCANIC:MAFIC | THOLEIITE |  | 48.36 | 3.43 | 14.62 |  |  |  |  | 12.69 |  | 0.21 | 5.48 | 10.28 |  | 3.74 | 0.79 | 0.42 | [61 empty] | 76 |  |  |  |  | 31 |  |  |  |  | 111 | [10 empty] | petdb | OCEAN_ISLAND | PETDB-2800-CA-11 | 10.2791 | 36.261 | 36.2625 | 4.53 | 17.4393
PETDB-2800-CA-15 |  | nr | NAUMANN, 2002 | -0.9233 | -91.4078 | 0.0001 |  |  | OCEAN_ISLAND |  |  |  | ICPMS; XRF | WHOLE ROCK | IGNEOUS:VOLCANIC:MAFIC | THOLEIITE |  | 49.52 | 3.17 | 15 |  |  |  |  | 11.1 |  | 0.2 | 5.76 | 10.4 |  | 3.67 | 0.77 | 0.41 | [61 empty] | 70 |  |  |  |  | 40 |  |  |  |  | 107 | [10 empty] | petdb | OCEAN_ISLAND | PETDB-2800-CA-15 | 10.3991 | 36.7826 | 36.784 | 4.44 | 17.3423
PETDB-2800-CA-26 |  | nr | NAUMANN, 2002 | -0.9233 | -91.4078 | 0.0001 |  |  | OCEAN_ISLAND |  |  |  | ICPMS; XRF | WHOLE ROCK | IGNEOUS:VOLCANIC:MAFIC | ALKALI BASALT |  | 50.1 | 2.25 | 15.42 |  |  |  |  | 9.5 |  | 0.17 | 7.21 | 12.3 |  | 2.43 | 0.39 | 0.22 | [61 empty] | 99 |  |  |  |  | 68 |  |  |  |  | 91 | [10 empty] | petdb | OCEAN_ISLAND | PETDB-2800-CA-26 | 12.2995 | 36.5372 | 36.538 | 2.82 | 13.8298
PETDB-2800-CA-28 |  | nr | NAUMANN, 2002 | -0.9233 | -91.4078 | 0.0001 |  |  | OCEAN_ISLAND |  |  |  | ICPMS; XRF | WHOLE ROCK | IGNEOUS:VOLCANIC:MAFIC | THOLEIITE |  | 49.71 | 2.26 | 15.04 |  |  |  |  | 9.45 |  | 0.18 | 7.65 | 12.56 |  | 2.54 | 0.39 | 0.23 | [61 empty] | 106 |  |  |  |  | 76 |  |  |  |  | 87 | [10 empty] | petdb | OCEAN_ISLAND | PETDB-2800-CA-28 | 12.5595 | 35.4072 | 35.4079 | 2.93 | 13.3106
PETDB-2800-CA-30 |  | nr | NAUMANN, 2002 | -0.9233 | -91.4078 | 0.0001 |  |  | OCEAN_ISLAND |  |  |  | ICPMS; XRF | WHOLE ROCK | IGNEOUS:VOLCANIC:MAFIC | BASALT |  | 49.69 | 3.73 | 13.9 |  |  |  |  | 13.3 |  | 0.22 | 4.7 | 8.98 |  | 3.9 | 0.96 | 0.51 | [61 empty] | 46 |  |  |  |  | 17 |  |  |  |  | 128 | [10 empty] | petdb | OCEAN_ISLAND | PETDB-2800-CA-30 | 8.9789 | 36.8873 | 36.8892 | 4.86 | 19.7531
PETDB-2800-CA-31 |  | nr | NAUMANN, 2002 | -0.9233 | -91.4078 | 0.0001 |  |  | OCEAN_ISLAND |  |  |  | ICPMS; XRF | WHOLE ROCK | IGNEOUS:VOLCANIC:MAFIC | THOLEIITE |  | 48.8 | 1.83 | 15.97 |  |  |  |  | 9.08 |  | 0.15 | 9.42 | 13.05 |  | 2.37 | 0.35 | 0.18 | [61 empty] | 80 |  |  |  |  | 173 |  |  |  |  | 72 | [10 empty] | petdb | OCEAN_ISLAND | PETDB-2800-CA-31 | 13.0496 | 36.3159 | 36.3165 | 2.72 | 12.8676
PETDB-2800-CA-36 |  | nr | NAUMANN, 2002 | -0.9233 | -91.4078 | 0.0001 |  |  | OCEAN_ISLAND |  |  |  | ICPMS; XRF | WHOLE ROCK | IGNEOUS:VOLCANIC:MAFIC | THOLEIITE |  | 49.19 | 3.05 | 14.63 |  |  |  |  | 11.83 |  | 0.21 | 6.17 | 10.88 |  | 3.39 | 0.67 | 0.35 | [61 empty] | 75 |  |  |  |  | 45 |  |  |  |  | 113 | [10 empty] | petdb | OCEAN_ISLAND | PETDB-2800-CA-36 | 10.8793 | 35.9336 | 35.9347 | 4.06 | 16.5025
PETDB-2800-CA-37 |  | nr | NAUMANN, 2002 | -0.9233 | -91.4078 | 0.0001 |  |  | OCEAN_ISLAND |  |  |  | ICPMS; XRF | WHOLE ROCK | IGNEOUS:VOLCANIC:MAFIC | BASALT |  | 48.34 | 2.24 | 13.57 |  |  |  |  | 10.41 |  | 0.18 | 12.98 | 10.82 |  | 2.38 | 0.33 | 0.2 | [61 empty] | 73 |  |  |  |  | 323 |  |  |  |  | 95 | [10 empty] | petdb | OCEAN_ISLAND | PETDB-2800-CA-37 | 10.8196 | 36.1718 | 36.1725 | 2.71 | 12.1771
PETDB-2800-CA-39 |  | nr | NAUMANN, 2002 | -0.9233 | -91.4078 | 0.0001 |  |  | OCEAN_ISLAND |  |  |  | ICPMS; XRF | WHOLE ROCK | IGNEOUS:VOLCANIC:MAFIC | BASALT |  | 51.26 | 1.45 | 13.65 |  |  |  |  | 9.31 |  | 0.15 | 11.68 | 9.75 |  | 2.42 | 0.2 | 0.13 | [61 empty] | 77 |  |  |  |  | 326 |  |  |  |  | 80 | [10 empty] | petdb | OCEAN_ISLAND | PETDB-2800-CA-39 | 9.7497 | 38.3696 | 38.3702 | 2.62 | 7.6336
PETDB-2800-CA-43 |  | nr | NAUMANN, 2002 | -0.9233 | -91.4078 | 0.0001 |  |  | OCEAN_ISLAND |  |  |  | ICPMS; XRF | WHOLE ROCK | IGNEOUS:VOLCANIC:MAFIC | THOLEIITE |  | 48.43 | 2.39 | 15.22 |  |  |  |  | 9.85 |  | 0.17 | 8.65 | 11.1 |  | 3.27 | 0.59 | 0.32 | [61 empty] | 68 |  |  |  |  | 146 |  |  |  |  | 84 | [10 empty] | petdb | OCEAN_ISLAND | PETDB-2800-CA-43 | 11.0993 | 36.7455 | 36.7466 | 3.86 | 15.285
PETDB-2800-CA-44 |  | nr | NAUMANN, 2002 | -0.9233 | -91.4078 | 0.0001 |  |  | OCEAN_ISLAND |  |  |  | ICPMS; XRF | WHOLE ROCK | IGNEOUS:VOLCANIC:MAFIC | THOLEIITE |  | 49.56 | 2.55 | 15.03 |  |  |  |  | 10.45 |  | 0.18 | 7.17 | 12.09 |  | 3.01 | 0.53 | 0.28 | [61 empty] | 124 |  |  |  |  | 83 |  |  |  |  | 90 | [10 empty] | petdb | OCEAN_ISLAND | PETDB-2800-CA-44 | 12.0894 | 35.3336 | 35.3345 | 3.54 | 14.9718
PETDB-2800-CA-45 |  | nr | NAUMANN, 2002 | -0.9233 | -91.4078 | 0.0001 |  |  | OCEAN_ISLAND |  |  |  | ICPMS; XRF | WHOLE ROCK | IGNEOUS:VOLCANIC:MAFIC | THOLEIITE |  | 49.44 | 2.45 | 15.54 |  |  |  |  | 9.88 |  | 0.18 | 7.24 | 12.36 |  | 2.92 | 0.52 | 0.27 | [61 empty] | 94 |  |  |  |  | 84 |  |  |  |  | 89 | [10 empty] | petdb | OCEAN_ISLAND | PETDB-2800-CA-45 | 12.3594 | 35.8234 | 35.8243 | 3.44 | 15.1163
PETDB-2800-CA-46 |  | nr | NAUMANN, 2002 | -0.9233 | -91.4078 | 0.0001 |  |  | OCEAN_ISLAND |  |  |  | ICPMS; XRF | WHOLE ROCK | IGNEOUS:VOLCANIC:MAFIC | THOLEIITE |  | 49.68 | 2.48 | 14.72 |  |  |  |  | 10.23 |  | 0.17 | 8.39 | 11.73 |  | 2.65 | 0.49 | 0.27 | [61 empty] | 58 |  |  |  |  | 106 |  |  |  |  | 85 | [10 empty] | petdb | OCEAN_ISLAND | PETDB-2800-CA-46 | 11.7294 | 35.9574 | 35.9583 | 3.14 | 15.6051
PETDB-2800-CA-48 |  | nr | NAUMANN, 2002 | -0.9233 | -91.4078 | 0.0001 |  |  | OCEAN_ISLAND |  |  |  | ICPMS; XRF | WHOLE ROCK | IGNEOUS:VOLCANIC:MAFIC | THOLEIITE |  | 47.58 | 1.66 | 11.44 |  |  |  |  | 10.24 |  | 0.17 | 17.25 | 9.9 |  | 1.8 | 0.28 | 0.16 | [61 empty] | 62 |  |  |  |  | 575 |  |  |  |  | 81 | [10 empty] | petdb | OCEAN_ISLAND | PETDB-2800-CA-48 | 9.8997 | 34.98 | 34.9807 | 2.08 | 13.4615
PETDB-2800-CA-49 |  | nr | NAUMANN, 2002 | -0.9233 | -91.4078 | 0.0001 |  |  | OCEAN_ISLAND |  |  |  | ICPMS; XRF | WHOLE ROCK | IGNEOUS:VOLCANIC:MAFIC | THOLEIITE |  | 48.73 | 2.12 | 17.48 |  |  |  |  | 8.37 |  | 0.15 | 7.72 | 13.03 |  | 2.81 | 0.48 | 0.25 | [61 empty] | 62 |  |  |  |  | 126 |  |  |  |  | 75 | [10 empty] | petdb | OCEAN_ISLAND | PETDB-2800-CA-49 | 13.0295 | 37.7429 | 37.7437 | 3.29 | 14.5897
PETDB-2801-01 |  | nr | TEASDALE, 2004 | -0.9233 | -91.4078 | 0.0001 |  |  | OCEAN_ISLAND |  |  |  | ICPMS; XRF | WHOLE ROCK | IGNEOUS:VOLCANIC:MAFIC | THOLEIITE |  | 48.13 | 15.1 | 2.57 |  |  |  | 11.19 |  |  | 11.87 | 0.18 | 7.12 |  | 2.86 | 0.58 | 0.29 | [61 empty] | 99 |  |  |  |  | 102 |  |  |  |  | 99 | [10 empty] | petdb | OCEAN_ISLAND | PETDB-2801-01 | 7.1194 | 12.3272 | 12.3278 | 3.44 | 16.8605
PETDB-2801-02 |  | nr | TEASDALE, 2004 | -0.9233 | -91.4078 | 0.0001 |  |  | OCEAN_ISLAND |  |  |  | XRF | WHOLE ROCK | IGNEOUS:VOLCANIC:MAFIC | THOLEIITE |  | 48.22 | 14.73 | 1.81 |  |  |  | 11.21 |  |  | 11.7 | 0.15 | 6.31 |  | 2.34 | 0.35 | 0.18 | [82 empty] | petdb | OCEAN_ISLAND | PETDB-2801-02 | 6.3096 | 10.3363 | 10.3367 | 2.69 | 13.0112
PETDB-2801-05 |  | nr | TEASDALE, 2004 | -0.9233 | -91.4078 | 0.0001 |  |  | OCEAN_ISLAND |  |  |  | ICPMS; XRF | WHOLE ROCK | IGNEOUS:VOLCANIC:MAFIC | THOLEIITE |  | 48.29 | 15.32 | 2.33 |  |  |  | 10.57 |  |  | 12.18 | 0.18 | 8.02 |  | 2.62 | 0.52 | 0.27 | [61 empty] | 92 |  |  |  |  | 132 |  |  |  |  | 88 | [10 empty] | petdb | OCEAN_ISLAND | PETDB-2801-05 | 8.0194 | 10.6955 | 10.696 | 3.14 | 16.5605
PETDB-2801-06 |  | nr | TEASDALE, 2004 | -0.9233 | -91.4078 | 0.0001 |  |  | OCEAN_ISLAND |  |  |  | XRF | WHOLE ROCK | IGNEOUS:VOLCANIC:MAFIC | THOLEIITE |  | 48.36 | 15.49 | 2.34 |  |  |  | 10.57 |  |  | 12.27 | 0.17 | 7.88 |  | 2.64 | 0.52 | 0.27 | [61 empty] | 87 |  |  |  |  | 126 |  |  |  |  | 89 | [10 empty] | petdb | OCEAN_ISLAND | PETDB-2801-06 | 7.8794 | 10.8468 | 10.8473 | 3.16 | 16.4557
PETDB-2801-07 |  | nr | TEASDALE, 2004 | -0.9233 | -91.4078 | 0.0001 |  |  | OCEAN_ISLAND |  |  |  | XRF | WHOLE ROCK | IGNEOUS:VOLCANIC:MAFIC | THOLEIITE |  | 47.78 | 15.58 | 2.22 |  |  |  | 10.35 |  |  | 12.43 | 0.17 | 7.78 |  | 2.61 | 0.5 | 0.25 | [61 empty] | 79 |  |  |  |  | 126 |  |  |  |  | 84 | [10 empty] | petdb | OCEAN_ISLAND | PETDB-2801-07 | 7.7795 | 10.4715 | 10.472 | 3.11 | 16.0772
PETDB-2801-08 |  | nr | TEASDALE, 2004 | -0.9233 | -91.4078 | 0.0001 |  |  | OCEAN_ISLAND |  |  |  | ICPMS; XRF | WHOLE ROCK | IGNEOUS:VOLCANIC:MAFIC | THOLEIITE |  | 48.36 | 15.68 | 2.33 |  |  |  | 10.43 |  |  | 12.39 | 0.17 | 7.6 |  | 2.71 | 0.53 | 0.27 | [61 empty] | 92 |  |  |  |  | 113 |  |  |  |  | 88 | [10 empty] | petdb | OCEAN_ISLAND | PETDB-2801-08 | 7.5994 | 11.0009 | 11.0014 | 3.24 | 16.358
PETDB-2801-09 |  | nr | TEASDALE, 2004 | -0.9233 | -91.4078 | 0.0001 |  |  | OCEAN_ISLAND |  |  |  | XRF | WHOLE ROCK | IGNEOUS:VOLCANIC:MAFIC | THOLEIITE |  | 48.01 | 15.62 | 2.3 |  |  |  | 10.26 |  |  | 12.39 | 0.17 | 7.47 |  | 2.67 | 0.52 | 0.26 | [61 empty] | 90 |  |  |  |  | 114 |  |  |  |  | 88 | [10 empty] | petdb | OCEAN_ISLAND | PETDB-2801-09 | 7.4695 | 11.038 | 11.0385 | 3.19 | 16.3009
PETDB-2801-10 |  | nr | TEASDALE, 2004 | -0.9233 | -91.4078 | 0.0001 |  |  | OCEAN_ISLAND |  |  |  | ICPMS; XRF | WHOLE ROCK | IGNEOUS:VOLCANIC:MAFIC | THOLEIITE |  | 48.2 | 15.76 | 2.19 |  |  |  | 10.25 |  |  | 12.52 | 0.17 | 7.87 |  | 2.59 | 0.49 | 0.25 | [61 empty] | 89 |  |  |  |  | 133 |  |  |  |  | 82 | [10 empty] | petdb | OCEAN_ISLAND | PETDB-2801-10 | 7.8695 | 10.2863 | 10.2868 | 3.08 | 15.9091
PETDB-2801-11 |  | nr | TEASDALE, 2004 | -0.9233 | -91.4078 | 0.0001 |  |  | OCEAN_ISLAND |  |  |  | ICPMS; XRF | WHOLE ROCK | IGNEOUS:VOLCANIC:MAFIC | THOLEIITE |  | 48.19 | 15.71 | 2.11 |  |  |  | 9.92 |  |  | 12.52 | 0.16 | 8.49 |  | 2.51 | 0.47 | 0.24 | [61 empty] | 88 |  |  |  |  | 156 |  |  |  |  | 82 | [10 empty] | petdb | OCEAN_ISLAND | PETDB-2801-11 | 8.4895 | 9.5112 | 9.5116 | 2.98 | 15.7718
PETDB-2801-14 |  | nr | TEASDALE, 2004 | -0.9233 | -91.4078 | 0.0001 |  |  | OCEAN_ISLAND |  |  |  | ICPMS; XRF | WHOLE ROCK | IGNEOUS:VOLCANIC:MAFIC | THOLEIITE |  | 47.81 | 15.26 | 1.85 |  |  |  | 9.37 |  |  | 12.49 | 0.16 | 10.12 |  | 2.3 | 0.44 | 0.21 | [61 empty] | 101 |  |  |  |  | 234 |  |  |  |  | 76 | [10 empty] | petdb | OCEAN_ISLAND | PETDB-2801-14 | 10.1196 | 7.5479 | 7.5482 | 2.74 | 16.0584
PETDB-2801-14C |  | nr | TEASDALE, 2004 | -0.9233 | -91.4078 | 0.0001 |  |  | OCEAN_ISLAND |  |  |  | XRF | WHOLE ROCK | IGNEOUS:VOLCANIC:MAFIC | THOLEIITE |  | 48.17 | 15.55 | 2.35 |  |  |  | 10.46 |  |  | 12.34 | 0.17 | 7.42 |  | 2.73 | 0.53 | 0.27 | [61 empty] | 95 |  |  |  |  | 119 |  |  |  |  | 93 | [10 empty] | petdb | OCEAN_ISLAND | PETDB-2801-14C | 7.4194 | 11.2409 | 11.2415 | 3.26 | 16.2577
PETDB-2801-14D |  | nr | TEASDALE, 2004 | -0.9233 | -91.4078 | 0.0001 |  |  | OCEAN_ISLAND |  |  |  | XRF | WHOLE ROCK | IGNEOUS:VOLCANIC:MAFIC | THOLEIITE |  | 48.12 | 15.47 | 2.35 |  |  |  | 10.51 |  |  | 12.28 | 0.17 | 7.42 |  | 2.7 | 0.53 | 0.27 | [61 empty] | 91 |  |  |  |  | 142 |  |  |  |  | 88 | [10 empty] | petdb | OCEAN_ISLAND | PETDB-2801-14D | 7.4194 | 11.2675 | 11.2681 | 3.23 | 16.4087
PETDB-2801-14E |  | nr | TEASDALE, 2004 | -0.9233 | -91.4078 | 0.0001 |  |  | OCEAN_ISLAND |  |  |  | XRF | WHOLE ROCK | IGNEOUS:VOLCANIC:MAFIC | THOLEIITE |  | 47.65 | 15.55 | 2.12 |  |  |  | 9.97 |  |  | 12.42 | 0.17 | 8.21 |  | 2.53 | 0.48 | 0.24 | [61 empty] | 95 |  |  |  |  | 156 |  |  |  |  | 83 | [10 empty] | petdb | OCEAN_ISLAND | PETDB-2801-14E | 8.2095 | 9.7565 | 9.757 | 3.01 | 15.9468
PETDB-2801-16 |  | nr | TEASDALE, 2004 | -0.9233 | -91.4078 | 0.0001 |  |  | OCEAN_ISLAND |  |  |  | ICPMS; XRF | WHOLE ROCK | IGNEOUS:VOLCANIC:MAFIC | THOLEIITE |  | 47.65 | 14.97 | 1.62 |  |  |  | 9.39 |  |  | 12.25 | 0.15 | 12.11 |  | 2.05 | 0.36 | 0.18 | [61 empty] | 82 |  |  |  |  | 322 |  |  |  |  | 74 | [10 empty] | petdb | OCEAN_ISLAND | PETDB-2801-16 | 12.1096 | 5.9123 | 5.9125 | 2.41 | 14.9378
PETDB-2801-1979 |  | nr | TEASDALE, 2004 | -0.9233 | -91.4078 | 0.0001 |  |  | OCEAN_ISLAND |  |  |  | XRF | WHOLE ROCK | IGNEOUS:VOLCANIC:MAFIC | THOLEIITE |  | 47.65 | 14.04 | 1.61 |  |  |  | 9.33 |  |  | 11.71 | 0.16 | 14.11 |  | 2.04 | 0.36 | 0.17 | [61 empty] | 69 |  |  |  |  | 47 |  |  |  |  | 104 | [10 empty] | petdb | OCEAN_ISLAND | PETDB-2801-1979 | 14.1096 | 5.1918 | 5.1919 | 2.4 | 15
PETDB-2801-41A |  | nr | TEASDALE, 2004 | -0.9233 | -91.4078 | 0.0001 |  |  | OCEAN_ISLAND |  |  |  | XRF | WHOLE ROCK | IGNEOUS:VOLCANIC:MAFIC | THOLEIITE |  | 46.96 | 14.52 | 1.59 |  |  |  | 9.32 |  |  | 12 | 0.15 | 12.59 |  | 1.95 | 0.35 | 0.17 | [61 empty] | 78 |  |  |  |  | 345 |  |  |  |  | 71 | [10 empty] | petdb | OCEAN_ISLAND | PETDB-2801-41A | 12.5896 | 5.6648 | 5.665 | 2.3 | 15.2174
PETDB-2801-42 |  | nr | TEASDALE, 2004 | -0.9233 | -91.4078 | 0.0001 |  |  | OCEAN_ISLAND |  |  |  | ICPMS; XRF | WHOLE ROCK | IGNEOUS:VOLCANIC:MAFIC | THOLEIITE |  | 48.41 | 15.29 | 1.69 |  |  |  | 8.93 |  |  | 12.71 | 0.15 | 11.43 |  | 2.23 | 0.39 | 0.18 | [61 empty] | 79 |  |  |  |  | 286 |  |  |  |  | 73 | [10 empty] | petdb | OCEAN_ISLAND | PETDB-2801-42 | 11.4296 | 6.3623 | 6.3625 | 2.62 | 14.8855
PETDB-2801-43 |  | nr | TEASDALE, 2004 | -0.9233 | -91.4078 | 0.0001 |  |  | OCEAN_ISLAND |  |  |  | XRF | WHOLE ROCK | IGNEOUS:VOLCANIC:MAFIC | THOLEIITE |  | 49.25 | 15.56 | 2.54 |  |  |  | 10.35 |  |  | 12.13 | 0.18 | 7.31 |  | 2.7 | 0.55 | 0.29 | [61 empty] | 96 |  |  |  |  | 119 |  |  |  |  | 100 | [10 empty] | petdb | OCEAN_ISLAND | PETDB-2801-43 | 7.3094 | 12.1717 | 12.1724 | 3.25 | 16.9231
PETDB-2801-44 |  | nr | TEASDALE, 2004 | -0.9233 | -91.4078 | 0.0001 |  |  | OCEAN_ISLAND |  |  |  | ICPMS; XRF | WHOLE ROCK | IGNEOUS:VOLCANIC:MAFIC | THOLEIITE |  | 48.87 | 15.01 | 2.3 |  |  |  | 10.29 |  |  | 11.87 | 0.18 | 9.33 |  | 2.6 | 0.53 | 0.26 | [61 empty] | 85 |  |  |  |  | 196 |  |  |  |  | 86 | [10 empty] | petdb | OCEAN_ISLAND | PETDB-2801-44 | 9.3295 | 9.5378 | 9.5382 | 3.13 | 16.9329
PETDB-2801-45A |  | nr | TEASDALE, 2004 | -0.9233 | -91.4078 | 0.0001 |  |  | OCEAN_ISLAND |  |  |  | XRF | WHOLE ROCK | IGNEOUS:VOLCANIC:MAFIC | THOLEIITE |  | 47.12 | 14.93 | 1.62 |  |  |  | 8.91 |  |  | 12.26 | 0.15 | 11.61 |  | 1.98 | 0.36 | 0.18 | [61 empty] | 80 |  |  |  |  | 309 |  |  |  |  | 70 | [10 empty] | petdb | OCEAN_ISLAND | PETDB-2801-45A | 11.6096 | 6.1419 | 6.1421 | 2.34 | 15.3846
PETDB-2801-45B |  | nr | TEASDALE, 2004 | -0.9233 | -91.4078 | 0.0001 |  |  | OCEAN_ISLAND |  |  |  | ICPMS; XRF | WHOLE ROCK | IGNEOUS:VOLCANIC:MAFIC | THOLEIITE |  | 48.81 | 14.87 | 2.66 |  |  |  | 10.77 |  |  | 11.96 | 0.19 | 6.78 |  | 2.86 | 0.55 | 0.29 | [61 empty] | 83 |  |  |  |  | 75 |  |  |  |  | 94 | [10 empty] | petdb | OCEAN_ISLAND | PETDB-2801-45B | 6.7794 | 13.1114 | 13.1122 | 3.41 | 16.129
PETDB-2801-46 |  | nr | TEASDALE, 2004 | -0.9233 | -91.4078 | 0.0001 |  |  | OCEAN_ISLAND |  |  |  | XRF | WHOLE ROCK | IGNEOUS:VOLCANIC:MAFIC | THOLEIITE |  | 47.65 | 14.6 | 1.59 |  |  |  | 9.23 |  |  | 12.05 | 0.15 | 12.5 |  | 2 | 0.36 | 0.17 | [61 empty] | 79 |  |  |  |  | 348 |  |  |  |  | 73 | [10 empty] | petdb | OCEAN_ISLAND | PETDB-2801-46 | 12.4996 | 5.6791 | 5.6792 | 2.36 | 15.2542
PETDB-2801-47 |  | nr | TEASDALE, 2004 | -0.9233 | -91.4078 | 0.0001 |  |  | OCEAN_ISLAND |  |  |  | XRF | WHOLE ROCK | IGNEOUS:VOLCANIC:MAFIC | THOLEIITE |  | 47.74 | 14.72 | 1.61 |  |  |  | 9.11 |  |  | 12.04 | 0.16 | 12.4 |  | 2.02 | 0.36 | 0.17 | [61 empty] | 78 |  |  |  |  | 342 |  |  |  |  | 72 | [10 empty] | petdb | OCEAN_ISLAND | PETDB-2801-47 | 12.3996 | 5.7772 | 5.7773 | 2.38 | 15.1261
PETDB-2801-48B |  | nr | TEASDALE, 2004 | -0.9233 | -91.4078 | 0.0001 |  |  | OCEAN_ISLAND |  |  |  | XRF | WHOLE ROCK | IGNEOUS:VOLCANIC:MAFIC | THOLEIITE |  | 48.85 | 15.08 | 2.68 |  |  |  | 10.88 |  |  | 11.93 | 0.19 | 6.65 |  | 2.92 | 0.61 | 0.3 | [61 empty] | 93 |  |  |  |  | 81 |  |  |  |  | 94 | [10 empty] | petdb | OCEAN_ISLAND | PETDB-2801-48B | 6.6494 | 13.2444 | 13.2452 | 3.53 | 17.2805
PETDB-2801-49 |  | nr | TEASDALE, 2004 | -0.9233 | -91.4078 | 0.0001 |  |  | OCEAN_ISLAND |  |  |  | XRF | WHOLE ROCK | IGNEOUS:VOLCANIC:MAFIC | THOLEIITE |  | 48.7 | 15.15 | 2.68 |  |  |  | 11.09 |  |  | 11.83 | 0.19 | 6.67 |  | 2.9 | 0.6 | 0.31 | [61 empty] | 90 |  |  |  |  | 73 |  |  |  |  | 94 | [10 empty] | petdb | OCEAN_ISLAND | PETDB-2801-49 | 6.6693 | 13.2493 | 13.25 | 3.5 | 17.1429
PETDB-2801-50 |  | nr | TEASDALE, 2004 | -0.9233 | -91.4078 | 0.0001 |  |  | OCEAN_ISLAND |  |  |  | ICPMS; XRF | WHOLE ROCK | IGNEOUS:VOLCANIC:MAFIC | THOLEIITE |  | 47.79 | 15.12 | 1.63 |  |  |  | 9.18 |  |  | 12.36 | 0.15 | 11.69 |  | 2.03 | 0.37 | 0.18 | [61 empty] | 80 |  |  |  |  | 306 |  |  |  |  | 74 | [10 empty] | petdb | OCEAN_ISLAND | PETDB-2801-50 | 11.6896 | 6.1221 | 6.1223 | 2.4 | 15.4167
PETDB-2801-52 |  | nr | TEASDALE, 2004 | -0.9233 | -91.4078 | 0.0001 |  |  | OCEAN_ISLAND |  |  |  | XRF | WHOLE ROCK | IGNEOUS:VOLCANIC:MAFIC | THOLEIITE |  | 48.41 | 15.56 | 2.4 |  |  |  | 9.91 |  |  | 12.37 | 0.17 | 7.24 |  | 2.65 | 0.54 | 0.27 | [61 empty] | 92 |  |  |  |  | 104 |  |  |  |  | 88 | [10 empty] | petdb | OCEAN_ISLAND | PETDB-2801-52 | 7.2394 | 11.7029 | 11.7035 | 3.19 | 16.9279
PETDB-2801-53 |  | nr | TEASDALE, 2004 | -0.9233 | -91.4078 | 0.0001 |  |  | OCEAN_ISLAND |  |  |  | XRF | WHOLE ROCK | IGNEOUS:VOLCANIC:MAFIC | THOLEIITE |  | 47.31 | 14.61 | 1.61 |  |  |  | 8.97 |  |  | 12.1 | 0.15 | 12.45 |  | 1.91 | 0.35 | 0.17 | [61 empty] | 76 |  |  |  |  | 356 |  |  |  |  | 76 | [10 empty] | petdb | OCEAN_ISLAND | PETDB-2801-53 | 12.4496 | 5.7981 | 5.7983 | 2.26 | 15.4867
PETDB-2801-54 |  | nr | TEASDALE, 2004 | -0.9233 | -91.4078 | 0.0001 |  |  | OCEAN_ISLAND |  |  |  | ICPMS; XRF | WHOLE ROCK | IGNEOUS:VOLCANIC:MAFIC | THOLEIITE |  | 47.44 | 14.33 | 1.61 |  |  |  | 9.37 |  |  | 11.87 | 0.16 | 12.91 |  | 1.93 | 0.35 | 0.17 | [61 empty] | 78 |  |  |  |  | 359 |  |  |  |  | 71 | [10 empty] | petdb | OCEAN_ISLAND | PETDB-2801-54 | 12.9096 | 5.6221 | 5.6223 | 2.28 | 15.3509
PETDB-2801-TN-CA28 |  | nr | TEASDALE, 2004 | -0.9233 | -91.4078 | 0.0001 |  |  | OCEAN_ISLAND |  |  |  | ICPMS; XRF | WHOLE ROCK | IGNEOUS:VOLCANIC:MAFIC | THOLEIITE |  | 48.37 | 14.99 | 3.02 |  |  |  | 11.47 |  |  | 11.2 | 0.19 | 6.28 |  | 3.41 | 0.69 | 0.36 | [61 empty] | 80 |  |  |  |  | 173 |  |  |  |  | 72 | [10 empty] | petdb | OCEAN_ISLAND | PETDB-2801-TN-CA28 | 6.2792 | 14.5228 | 14.5238 | 4.1 | 16.8293
PETDB-2801-E95-001 |  | nr | GEIST, 2002 | -0.02 | -91.546 | 0.01 |  |  | OCEAN_ISLAND |  |  |  | XRF | WHOLE ROCK | IGNEOUS:VOLCANIC:MAFIC | BASALT |  | 48.28 | 2.38 | 13.51 |  |  |  | 10.93 |  |  | 0.18 | 13.05 | 9.85 |  | 2.42 | 0.4 | 0.24 | [66 empty] | 28 | [15 empty] | petdb | OCEAN_ISLAND | PETDB-2801-E95-001 | 9.8495 | 37.7023 | 37.7033 | 2.82 | 14.1844
PETDB-2801-E95-002 |  | nr | GEIST, 2002 | -0.0127 | -91.5157 | 0.0001 |  |  | OCEAN_ISLAND |  |  |  | ICPMS; XRF | WHOLE ROCK | IGNEOUS:VOLCANIC:MAFIC | BASALT |  | 47.71 | 2.47 | 13.84 |  |  |  | 11.04 |  |  | 0.18 | 12.29 | 10.05 |  | 2.44 | 0.4 | 0.25 | [66 empty] | 29 | [15 empty] | petdb | OCEAN_ISLAND | PETDB-2801-E95-002 | 10.0495 | 37.8557 | 37.8567 | 2.84 | 14.0845
PETDB-2801-E95-003 |  | nr | GEIST, 2002 | -0.02 | -91.546 | 0.01 |  |  | OCEAN_ISLAND |  |  |  | ICPMS; XRF | WHOLE ROCK | IGNEOUS:VOLCANIC:MAFIC | BASALT |  | 48.18 | 2.46 | 15.13 |  |  |  | 10.53 |  |  | 0.17 | 9.55 | 10.85 |  | 2.65 | 0.5 | 0.28 | [66 empty] | 30 | [15 empty] | petdb | OCEAN_ISLAND | PETDB-2801-E95-003 | 10.8494 | 38.0551 | 38.0561 | 3.15 | 15.873
PETDB-2801-E95-004 |  | nr | GEIST, 2002 | -0.02 | -91.546 | 0.01 |  |  | OCEAN_ISLAND |  |  |  | XRF | WHOLE ROCK | IGNEOUS:VOLCANIC:MAFIC | BASALT |  | 48.83 | 3.36 | 15.41 |  |  |  | 11.16 |  |  | 0.19 | 6.19 | 10.6 |  | 3.41 | 0.75 | 0.42 | [66 empty] | 33 | [15 empty] | petdb | OCEAN_ISLAND | PETDB-2801-E95-004 | 10.5991 | 37.4899 | 37.4914 | 4.16 | 18.0288
PETDB-2801-E95-005 |  | nr | GEIST, 2002 | -0.02 | -91.546 | 0.01 |  |  | OCEAN_ISLAND |  |  |  | ICPMS; XRF | WHOLE ROCK | IGNEOUS:VOLCANIC:MAFIC | BASALT |  | 50.35 | 2.8 | 15.06 |  |  |  | 10.42 |  |  | 0.18 | 6.41 | 11.03 |  | 3.15 | 0.66 | 0.36 | [66 empty] | 31 | [15 empty] | petdb | OCEAN_ISLAND | PETDB-2801-E95-005 | 11.0292 | 36.7217 | 36.723 | 3.81 | 17.3228
PETDB-2801-E95-006 |  | nr | GEIST, 2002 | -0.02 | -91.546 | 0.01 |  |  | OCEAN_ISLAND |  |  |  | XRF | WHOLE ROCK | IGNEOUS:VOLCANIC:MAFIC | BASALT |  | 48.87 | 3.35 | 14.77 |  |  |  | 11.48 |  |  | 0.19 | 5.83 | 10.71 |  | 3.64 | 0.76 | 0.43 | [66 empty] | 37 | [15 empty] | petdb | OCEAN_ISLAND | PETDB-2801-E95-006 | 10.7091 | 35.9773 | 35.9788 | 4.4 | 17.2727
PETDB-2801-E95-007 |  | nr | GEIST, 2002 | -0.02 | -91.546 | 0.01 |  |  | OCEAN_ISLAND |  |  |  | XRF | WHOLE ROCK | IGNEOUS:VOLCANIC:MAFIC | BASALT |  | 48.76 | 2.59 | 17.37 |  |  |  | 9.99 |  |  | 0.16 | 6.13 | 11.33 |  | 3.09 | 0.58 | 0.32 | [66 empty] | 31 | [15 empty] | petdb | OCEAN_ISLAND | PETDB-2801-E95-007 | 11.3293 | 39.7653 | 39.7664 | 3.67 | 15.8038
PETDB-2801-E95-008 |  | nr | GEIST, 2002 | -0.02 | -91.546 | 0.01 |  |  | OCEAN_ISLAND |  |  |  | XRF | WHOLE ROCK | IGNEOUS:VOLCANIC:MAFIC | BASALT |  | 48.28 | 2.68 | 15.2 |  |  |  | 10.76 |  |  | 0.17 | 8.02 | 11.23 |  | 2.72 | 0.56 | 0.3 | [66 empty] | 30 | [15 empty] | petdb | OCEAN_ISLAND | PETDB-2801-E95-008 | 11.2294 | 37.3472 | 37.3483 | 3.28 | 17.0732
PETDB-2801-E95-009 |  | nr | GEIST, 2002 | -0.02 | -91.546 | 0.01 |  |  | OCEAN_ISLAND |  |  |  | XRF | WHOLE ROCK | IGNEOUS:VOLCANIC:MAFIC | BASALT |  | 48.16 | 2.55 | 15.61 |  |  |  | 10.66 |  |  | 0.17 | 8.24 | 11.1 |  | 2.76 | 0.54 | 0.3 | [66 empty] | 34 | [15 empty] | petdb | OCEAN_ISLAND | PETDB-2801-E95-009 | 11.0994 | 38.1505 | 38.1515 | 3.3 | 16.3636
PETDB-2801-E95-010 |  | nr | GEIST, 2002 | -0.02 | -91.546 | 0.01 |  |  | OCEAN_ISLAND |  |  |  | ICPMS; XRF | WHOLE ROCK | IGNEOUS:VOLCANIC:MAFIC | BASALT |  | 47.41 | 2.62 | 15.67 |  |  |  | 10.79 |  |  | 0.18 | 9.36 | 10.13 |  | 2.99 | 0.63 | 0.34 | [66 empty] | 34 | [15 empty] | petdb | OCEAN_ISLAND | PETDB-2801-E95-010 | 10.1293 | 39.4819 | 39.4832 | 3.62 | 17.4033
PETDB-2801-E95-011 |  | nr | GEIST, 2002 | -0.02 | -91.546 | 0.01 |  |  | OCEAN_ISLAND |  |  |  | XRF | WHOLE ROCK | IGNEOUS:VOLCANIC:MAFIC | BASALT |  | 47.68 | 2.61 | 15.73 |  |  |  | 10.69 |  |  | 0.18 | 9.39 | 10.18 |  | 2.99 | 0.61 | 0.34 | [66 empty] | 32 | [15 empty] | petdb | OCEAN_ISLAND | PETDB-2801-E95-011 | 10.1793 | 39.5044 | 39.5057 | 3.6 | 16.9444
PETDB-2801-E95-012 |  | nr | GEIST, 2002 | -0.02 | -91.546 | 0.01 |  |  | OCEAN_ISLAND |  |  |  | XRF | WHOLE ROCK | IGNEOUS:VOLCANIC:MAFIC | BASALT |  | 49.63 | 2.87 | 15.09 |  |  |  | 10.91 |  |  | 0.18 | 6.52 | 11.01 |  | 3.15 | 0.64 | 0.36 | [66 empty] | 30 | [15 empty] | petdb | OCEAN_ISLAND | PETDB-2801-E95-012 | 11.0092 | 36.82 | 36.8213 | 3.79 | 16.8865
PETDB-2801-E95-013 |  | nr | GEIST, 2002 | -0.02 | -91.546 | 0.01 |  |  | OCEAN_ISLAND |  |  |  | ICPMS; XRF | WHOLE ROCK | IGNEOUS:VOLCANIC:MAFIC | BASALT |  | 49.36 | 2.57 | 17.23 |  |  |  | 9.01 |  |  | 0.16 | 6.02 | 12.32 |  | 3.05 | 0.42 | 0.31 | [66 empty] | 36 | [15 empty] | petdb | OCEAN_ISLAND | PETDB-2801-E95-013 | 12.3193 | 38.202 | 38.203 | 3.47 | 12.1037
PETDB-2801-E95-014 |  | nr | GEIST, 2002 | -0.02 | -91.546 | 0.01 |  |  | OCEAN_ISLAND |  |  |  | XRF | WHOLE ROCK | IGNEOUS:VOLCANIC:MAFIC | BASALT |  | 47.24 | 2.62 | 15.38 |  |  |  | 11.19 |  |  | 0.18 | 9.61 | 9.8 |  | 2.94 | 0.64 | 0.33 | [66 empty] | 26 | [15 empty] | petdb | OCEAN_ISLAND | PETDB-2801-E95-014 | 9.7993 | 39.7133 | 39.7146 | 3.58 | 17.8771
PETDB-2801-E95-015 |  | nr | GEIST, 2002 | -0.02 | -91.546 | 0.01 |  |  | OCEAN_ISLAND |  |  |  | XRF | WHOLE ROCK | IGNEOUS:VOLCANIC:MAFIC | BASALT |  | 49.48 | 2.95 | 15.01 |  |  |  | 10.9 |  |  | 0.19 | 6.29 | 10.94 |  | 3.24 | 0.69 | 0.36 | [66 empty] | 30 | [15 empty] | petdb | OCEAN_ISLAND | PETDB-2801-E95-015 | 10.9392 | 36.6294 | 36.6306 | 3.93 | 17.5573
PETDB-2801-E95-016 |  | nr | GEIST, 2002 | -0.02 | -91.546 | 0.01 |  |  | OCEAN_ISLAND |  |  |  | XRF | WHOLE ROCK | IGNEOUS:VOLCANIC:MAFIC | BASALT |  | 49.2 | 2.71 | 16.91 |  |  |  | 10.06 |  |  | 0.17 | 5.79 | 11.36 |  | 3.33 | 0.61 | 0.35 | [66 empty] | 32 | [15 empty] | petdb | OCEAN_ISLAND | PETDB-2801-E95-016 | 11.3593 | 38.6929 | 38.6941 | 3.94 | 15.4822
PETDB-2801-E95-017 |  | nr | GEIST, 2002 | -0.02 | -91.546 | 0.01 |  |  | OCEAN_ISLAND |  |  |  | XRF | WHOLE ROCK | IGNEOUS:VOLCANIC:MAFIC | BASALT |  | 49.59 | 2.98 | 15.08 |  |  |  | 10.62 |  |  | 0.19 | 6.29 | 10.89 |  | 3.19 | 0.67 | 0.36 | [66 empty] | 29 | [15 empty] | petdb | OCEAN_ISLAND | PETDB-2801-E95-017 | 10.8892 | 36.9127 | 36.9139 | 3.86 | 17.3575
PETDB-2801-E95-018 |  | nr | GEIST, 2002 | -0.02 | -91.546 | 0.01 |  |  | OCEAN_ISLAND |  |  |  | ICPMS; XRF | WHOLE ROCK | IGNEOUS:VOLCANIC:MAFIC | BASALT |  | 48.5 | 3.35 | 15.35 |  |  |  | 10.93 |  |  | 0.19 | 6.16 | 10.61 |  | 3.45 | 0.77 | 0.42 | [66 empty] | 34 | [15 empty] | petdb | OCEAN_ISLAND | PETDB-2801-E95-018 | 10.6091 | 37.3025 | 37.304 | 4.22 | 18.2464
PETDB-2801-E95-019 |  | nr | GEIST, 2002 | -0.02 | -91.546 | 0.01 |  |  | OCEAN_ISLAND |  |  |  | XRF | WHOLE ROCK | IGNEOUS:VOLCANIC:MAFIC | BASALT |  | 47.82 | 2.44 | 15.05 |  |  |  | 11.11 |  |  | 0.17 | 9.89 | 9.96 |  | 2.87 | 0.55 | 0.3 | [66 empty] | 26 | [15 empty] | petdb | OCEAN_ISLAND | PETDB-2801-E95-019 | 9.9594 | 39.1153 | 39.1165 | 3.42 | 16.0819
PETDB-2801-E95-020 |  | nr | GEIST, 2002 | -0.02 | -91.546 | 0.01 |  |  | OCEAN_ISLAND |  |  |  | XRF | WHOLE ROCK | IGNEOUS:VOLCANIC:MAFIC | BASALT |  | 47.8 | 2.2 | 15 |  |  |  | 10.47 |  |  | 0.17 | 10.33 | 10.55 |  | 2.62 | 0.47 | 0.27 | [66 empty] | 35 | [15 empty] | petdb | OCEAN_ISLAND | PETDB-2801-E95-020 | 10.5494 | 38.4607 | 38.4617 | 3.09 | 15.2104
PETDB-2801-E95-021 |  | nr | GEIST, 2002 | -0.02 | -91.546 | 0.01 |  |  | OCEAN_ISLAND |  |  |  | XRF | WHOLE ROCK | IGNEOUS:VOLCANIC:MAFIC | BASALT |  | 48.67 | 2.36 | 15.31 |  |  |  | 10.56 |  |  | 0.17 | 8.95 | 10.84 |  | 2.79 | 0.53 | 0.29 | [66 empty] | 34 | [15 empty] | petdb | OCEAN_ISLAND | PETDB-2801-E95-021 | 10.8394 | 38.101 | 38.102 | 3.32 | 15.9639
PETDB-2801-E95-022 |  | nr | GEIST, 2002 | -0.02 | -91.546 | 0.01 |  |  | OCEAN_ISLAND |  |  |  | ICPMS; XRF | WHOLE ROCK | IGNEOUS:VOLCANIC:MAFIC | BASALT |  | 48.33 | 2.57 | 15.46 |  |  |  | 10.74 |  |  | 0.17 | 9.59 | 9.91 |  | 3 | 0.63 | 0.33 | [66 empty] | 28 | [15 empty] | petdb | OCEAN_ISLAND | PETDB-2801-E95-022 | 9.9093 | 39.5442 | 39.5455 | 3.63 | 17.3554
PETDB-2801-E95-023 |  | nr | GEIST, 2002 | -0.02 | -91.546 | 0.01 |  |  | OCEAN_ISLAND |  |  |  | XRF | WHOLE ROCK | IGNEOUS:VOLCANIC:MAFIC | BASALT |  | 49.2 | 2.97 | 15.03 |  |  |  | 11.09 |  |  | 0.18 | 6.45 | 10.98 |  | 3.19 | 0.68 | 0.36 | [66 empty] | 33 | [15 empty] | petdb | OCEAN_ISLAND | PETDB-2801-E95-023 | 10.9792 | 36.6785 | 36.6798 | 3.87 | 17.5711
PETDB-2801-E95-024 |  | nr | GEIST, 2002 | -0.02 | -91.546 | 0.01 |  |  | OCEAN_ISLAND |  |  |  | XRF | WHOLE ROCK | IGNEOUS:VOLCANIC:MAFIC | BASALT |  | 49.11 | 3.35 | 14.5 |  |  |  | 12 |  |  | 0.2 | 5.67 | 10.43 |  | 3.65 | 0.68 | 0.42 | [66 empty] | 37 | [15 empty] | petdb | OCEAN_ISLAND | PETDB-2801-E95-024 | 10.4291 | 36.0657 | 36.0672 | 4.33 | 15.7044
PETDB-2801-E95-025 |  | nr | GEIST, 2002 | -0.02 | -91.546 | 0.01 |  |  | OCEAN_ISLAND |  |  |  | XRF | WHOLE ROCK | IGNEOUS:VOLCANIC:MAFIC | BASALT |  | 48.7 | 2.84 | 16.71 |  |  |  | 10.63 |  |  | 0.17 | 5.81 | 11.31 |  | 3.29 | 0.63 | 0.35 | [66 empty] | 32 | [15 empty] | petdb | OCEAN_ISLAND | PETDB-2801-E95-025 | 11.3093 | 38.5307 | 38.5319 | 3.92 | 16.0714
PETDB-2801-E95-026 |  | nr | GEIST, 2002 | -0.02 | -91.546 | 0.01 |  |  | OCEAN_ISLAND |  |  |  | XRF | WHOLE ROCK | IGNEOUS:VOLCANIC:MAFIC | BASALT |  | 50.15 | 3.31 | 14.8 |  |  |  | 11.69 |  |  | 0.19 | 5.94 | 10.55 |  | 3.43 | 0.77 | 0.42 | [66 empty] | 31 | [15 empty] | petdb | OCEAN_ISLAND | PETDB-2801-E95-026 | 10.5491 | 36.5811 | 36.5825 | 4.2 | 18.3333
PETDB-2801-E95-027 |  | nr | GEIST, 2002 | -0.02 | -91.546 | 0.01 |  |  | OCEAN_ISLAND |  |  |  | XRF | WHOLE ROCK | IGNEOUS:VOLCANIC:MAFIC | BASALT |  | 48.03 | 3.53 | 15.24 |  |  |  | 11.45 |  |  | 0.19 | 6.33 | 10.16 |  | 3.56 | 0.74 | 0.49 | [66 empty] | 33 | [15 empty] | petdb | OCEAN_ISLAND | PETDB-2801-E95-027 | 10.159 | 37.7505 | 37.7522 | 4.3 | 17.2093
PETDB-2801-E97-001 |  | nr | GEIST, 2002 | -0.02 | -91.546 | 0.01 |  |  | OCEAN_ISLAND |  |  |  | XRF | WHOLE ROCK | IGNEOUS:VOLCANIC:MAFIC | BASALT |  | 48.92 | 3.34 | 15.12 |  |  |  | 11.44 |  |  | 0.18 | 6.35 | 10.49 |  | 3.24 | 0.76 | 0.43 | [66 empty] | 57 | [15 empty] | petdb | OCEAN_ISLAND | PETDB-2801-E97-001 | 10.4891 | 37.4762 | 37.4778 | 4 | 19
PETDB-2801-E97-002 |  | nr | GEIST, 2002 | -0.02 | -91.546 | 0.01 |  |  | OCEAN_ISLAND |  |  |  | XRF | WHOLE ROCK | IGNEOUS:VOLCANIC:MAFIC | BASALT |  | 49.22 | 3 | 16.05 |  |  |  | 11.32 |  |  | 0.18 | 7.15 | 10.59 |  | 3.14 | 0.56 | 0.36 | [66 empty] | 73 | [15 empty] | petdb | OCEAN_ISLAND | PETDB-2801-E97-002 | 10.5892 | 39.0735 | 39.0748 | 3.7 | 15.1351
PETDB-2801-E97-003 |  | nr | GEIST, 2002 | -0.02 | -91.546 | 0.01 |  |  | OCEAN_ISLAND |  |  |  | XRF | WHOLE ROCK | IGNEOUS:VOLCANIC:MAFIC | BASALT |  | 49.5 | 2.93 | 15.27 |  |  |  | 11.57 |  |  | 0.18 | 6.41 | 10.86 |  | 2.94 | 0.66 | 0.36 | [66 empty] | 55 | [15 empty] | petdb | OCEAN_ISLAND | PETDB-2801-E97-003 | 10.8592 | 37.6418 | 37.6431 | 3.6 | 18.3333
PETDB-2801-E97-004 |  | nr | GEIST, 2002 | -0.0167 | -91.5583 | 0.0001 |  |  | OCEAN_ISLAND |  |  |  | ICPMS; XRF | WHOLE ROCK | IGNEOUS:VOLCANIC:MAFIC | BASALT |  | 51.87 | 3.31 | 15.62 |  |  |  | 11.72 |  |  | 0.19 | 6.18 | 10.54 |  | 3.2 | 0.74 | 0.43 | [66 empty] | 44 | [15 empty] | petdb | OCEAN_ISLAND | PETDB-2801-E97-004 | 10.5391 | 38.2383 | 38.2399 | 3.94 | 18.7817
PETDB-2801-E97-005 |  | nr | GEIST, 2002 | -0.02 | -91.546 | 0.01 |  |  | OCEAN_ISLAND |  |  |  | XRF | WHOLE ROCK | IGNEOUS:VOLCANIC:MAFIC | BASALT |  | 49.68 | 3.23 | 15.73 |  |  |  | 11.63 |  |  | 0.18 | 6.55 | 10.55 |  | 3.18 | 0.62 | 0.4 | [66 empty] | 54 | [15 empty] | petdb | OCEAN_ISLAND | PETDB-2801-E97-005 | 10.5492 | 38.5403 | 38.5417 | 3.8 | 16.3158
PETDB-2801-E97-006 |  | nr | GEIST, 2002 | -0.02 | -91.546 | 0.01 |  |  | OCEAN_ISLAND |  |  |  | XRF | WHOLE ROCK | IGNEOUS:VOLCANIC:MAFIC | BASALT |  | 49.03 | 2.96 | 14.84 |  |  |  | 11.36 |  |  | 0.18 | 6.34 | 10.66 |  | 3.1 | 0.68 | 0.37 | [66 empty] | 51 | [15 empty] | petdb | OCEAN_ISLAND | PETDB-2801-E97-006 | 10.6592 | 37.0465 | 37.0478 | 3.78 | 17.9894
PETDB-2801-E97-007 |  | nr | GEIST, 2002 | -0.02 | -91.546 | 0.01 |  |  | OCEAN_ISLAND |  |  |  | XRF | WHOLE ROCK | IGNEOUS:VOLCANIC:MAFIC | BASALT |  | 49.25 | 2.86 | 15.9 |  |  |  | 10.91 |  |  | 0.17 | 6.89 | 10.83 |  | 3.02 | 0.56 | 0.35 | [66 empty] | 29 | [15 empty] | petdb | OCEAN_ISLAND | PETDB-2801-E97-007 | 10.8293 | 38.6247 | 38.626 | 3.58 | 15.6425
PETDB-2801-E97-008 |  | nr | GEIST, 2002 | -0.02 | -91.546 | 0.01 |  |  | OCEAN_ISLAND |  |  |  | ICPMS; XRF | WHOLE ROCK | IGNEOUS:VOLCANIC:MAFIC | BASALT |  | 50.06 | 3.22 | 15.02 |  |  |  | 11.61 |  |  | 0.18 | 6.13 | 10.62 |  | 3.55 | 0.74 | 0.43 | [66 empty] | 38 | [15 empty] | petdb | OCEAN_ISLAND | PETDB-2801-E97-008 | 10.6191 | 36.6607 | 36.6622 | 4.29 | 17.2494
PETDB-2801-E97-009 |  | nr | GEIST, 2002 | -0.02 | -91.546 | 0.01 |  |  | OCEAN_ISLAND |  |  |  | ICPMS; XRF | WHOLE ROCK | IGNEOUS:VOLCANIC:MAFIC | BASALT |  | 49.98 | 2.56 | 17.87 |  |  |  | 9.91 |  |  | 0.15 | 5.34 | 11.4 |  | 2.95 | 0.57 | 0.34 | [66 empty] | 43 | [15 empty] | petdb | OCEAN_ISLAND | PETDB-2801-E97-009 | 11.3993 | 40.5515 | 40.5527 | 3.52 | 16.1932
PETDB-2801-E97-010 |  | nr | GEIST, 2002 | -0.02 | -91.546 | 0.01 |  |  | OCEAN_ISLAND |  |  |  | XRF | WHOLE ROCK | IGNEOUS:VOLCANIC:MAFIC | BASALT |  | 49.41 | 2.81 | 16.83 |  |  |  | 9.56 |  |  | 0.16 | 5.73 | 11.47 |  | 3.53 | 0.67 | 0.39 | [66 empty] | 64 | [15 empty] | petdb | OCEAN_ISLAND | PETDB-2801-E97-010 | 11.4692 | 38.0622 | 38.0635 | 4.2 | 15.9524
PETDB-2801-E97-011 |  | nr | GEIST, 2002 | -0.02 | -91.546 | 0.01 |  |  | OCEAN_ISLAND |  |  |  | ICPMS; XRF | WHOLE ROCK | IGNEOUS:VOLCANIC:MAFIC | BASALT |  | 50.21 | 2.82 | 16.73 |  |  |  | 10.29 |  |  | 0.16 | 6.04 | 10.9 |  | 3.04 | 0.62 | 0.38 | [66 empty] | 78 | [15 empty] | petdb | OCEAN_ISLAND | PETDB-2801-E97-011 | 10.8992 | 39.6253 | 39.6267 | 3.66 | 16.9399
PETDB-2801-E97-012 |  | nr | GEIST, 2002 | -0.02 | -91.546 | 0.01 |  |  | OCEAN_ISLAND |  |  |  | XRF | WHOLE ROCK | IGNEOUS:VOLCANIC:MAFIC | BASALT |  | 50.08 | 3.77 | 14.85 |  |  |  | 11.22 |  |  | 0.18 | 5.53 | 9.76 |  | 3.9 | 0.68 | 0.5 | [66 empty] | 43 | [15 empty] | petdb | OCEAN_ISLAND | PETDB-2801-E97-012 | 9.7589 | 37.3609 | 37.3627 | 4.58 | 14.8472
PETDB-2801-E97-013 |  | nr | GEIST, 2002 | -0.02 | -91.546 | 0.01 |  |  | OCEAN_ISLAND |  |  |  | XRF | WHOLE ROCK | IGNEOUS:VOLCANIC:MAFIC | BASALT |  | 46.64 | 1.88 | 11.67 |  |  |  | 12.08 |  |  | 0.18 | 19.87 | 7.48 |  | 2.07 | 0.41 | 0.26 | [66 empty] | 594 | [15 empty] | petdb | OCEAN_ISLAND | PETDB-2801-E97-013 | 7.4795 | 40.0766 | 40.078 | 2.48 | 16.5323
PETDB-2801-E97-014 |  | nr | GEIST, 2002 | -0.02 | -91.546 | 0.01 |  |  | OCEAN_ISLAND |  |  |  | ICPMS; XRF | WHOLE ROCK | IGNEOUS:VOLCANIC:MAFIC | BASALT |  | 49.55 | 3.15 | 15.79 |  |  |  | 11.34 |  |  | 0.18 | 6.06 | 10.75 |  | 3.56 | 0.69 | 0.41 | [66 empty] | 66 | [15 empty] | petdb | OCEAN_ISLAND | PETDB-2801-E97-014 | 10.7491 | 37.6499 | 37.6514 | 4.25 | 16.2353
PETDB-2801-E97-015 |  | nr | GEIST, 2002 | -0.02 | -91.546 | 0.01 |  |  | OCEAN_ISLAND |  |  |  | ICPMS; XRF | WHOLE ROCK | IGNEOUS:VOLCANIC:MAFIC | BASALT |  | 48.55 | 3.46 | 14.14 |  |  |  | 12.23 |  |  | 0.19 | 5.9 | 10.55 |  | 3.42 | 0.75 | 0.46 | [66 empty] | 42 | [15 empty] | petdb | OCEAN_ISLAND | PETDB-2801-E97-015 | 10.549 | 35.5634 | 35.565 | 4.17 | 17.9856
PETDB-2801-E97-016 |  | nr | GEIST, 2002 | -0.02 | -91.546 | 0.01 |  |  | OCEAN_ISLAND |  |  |  | XRF | WHOLE ROCK | IGNEOUS:VOLCANIC:MAFIC | BASALT |  | 49.45 | 2.98 | 15.82 |  |  |  | 11.09 |  |  | 0.18 | 6.59 | 10.56 |  | 3.43 | 0.65 | 0.4 | [66 empty] | 78 | [15 empty] | petdb | OCEAN_ISLAND | PETDB-2801-E97-016 | 10.5592 | 38.2436 | 38.2451 | 4.08 | 15.9314
PETDB-2801-E97-017 |  | nr | GEIST, 2002 | -0.02 | -91.546 | 0.01 |  |  | OCEAN_ISLAND |  |  |  | ICPMS; XRF | WHOLE ROCK | IGNEOUS:VOLCANIC:MAFIC | BASALT |  | 49.71 | 3.06 | 17.46 |  |  |  | 9.64 |  |  | 0.16 | 5.16 | 11.22 |  | 3.65 | 0.7 | 0.4 | [66 empty] | 52 | [15 empty] | petdb | OCEAN_ISLAND | PETDB-2801-E97-017 | 11.2192 | 39.1283 | 39.1297 | 4.35 | 16.092
PETDB-2801-E97-018 |  | nr | GEIST, 2002 | -0.02 | -91.546 | 0.01 |  |  | OCEAN_ISLAND |  |  |  | XRF | WHOLE ROCK | IGNEOUS:VOLCANIC:MAFIC | BASALT |  | 49.02 | 2.53 | 15.72 |  |  |  | 10.39 |  |  | 0.16 | 9.22 | 9.34 |  | 3.33 | 0.51 | 0.39 | [66 empty] | 232 | [15 empty] | petdb | OCEAN_ISLAND | PETDB-2801-E97-018 | 9.3392 | 40.5865 | 40.588 | 3.84 | 13.2812
PETDB-2801-E97-019 |  | nr | GEIST, 2002 | -0.02 | -91.546 | 0.01 |  |  | OCEAN_ISLAND |  |  |  | XRF | WHOLE ROCK | IGNEOUS:VOLCANIC:MAFIC | BASALT |  | 49.43 | 2.46 | 15.78 |  |  |  | 10.28 |  |  | 0.16 | 9.28 | 9.54 |  | 3.27 | 0.49 | 0.39 | [66 empty] | 236 | [15 empty] | petdb | OCEAN_ISLAND | PETDB-2801-E97-019 | 9.5392 | 40.4248 | 40.4264 | 3.76 | 13.0319
PETDB-2801-E97-020 |  | nr | GEIST, 2002 | -0.02 | -91.546 | 0.01 |  |  | OCEAN_ISLAND |  |  |  | ICPMS; XRF | WHOLE ROCK | IGNEOUS:VOLCANIC:MAFIC | BASALT |  | 49.64 | 3.48 | 15.35 |  |  |  | 11.67 |  |  | 0.18 | 5.7 | 9.97 |  | 3.41 | 0.84 | 0.47 | [66 empty] | 46 | [15 empty] | petdb | OCEAN_ISLAND | PETDB-2801-E97-020 | 9.969 | 38.3785 | 38.3802 | 4.25 | 19.7647
PETDB-2801-E97-021 |  | nr | GEIST, 2002 | -0.02 | -91.546 | 0.01 |  |  | OCEAN_ISLAND |  |  |  | XRF | WHOLE ROCK | IGNEOUS:VOLCANIC:MAFIC | BASALT |  | 48.71 | 3.36 | 15.43 |  |  |  | 11.59 |  |  | 0.18 | 6.07 | 10.53 |  | 3.43 | 0.72 | 0.43 | [66 empty] | 57 | [15 empty] | petdb | OCEAN_ISLAND | PETDB-2801-E97-021 | 10.5291 | 37.6364 | 37.6379 | 4.15 | 17.3494
PETDB-2801-E97-022 |  | nr | GEIST, 2002 | -0.02 | -91.546 | 0.01 |  |  | OCEAN_ISLAND |  |  |  | XRF | WHOLE ROCK | IGNEOUS:VOLCANIC:MAFIC | BASALT |  | 49.64 | 2.7 | 15.81 |  |  |  | 11.02 |  |  | 0.18 | 6.83 | 11.35 |  | 2.85 | 0.57 | 0.33 | [66 empty] | 61 | [15 empty] | petdb | OCEAN_ISLAND | PETDB-2801-E97-022 | 11.3493 | 37.8664 | 37.8676 | 3.42 | 16.6667
PETDB-2801-E97-023 |  | nr | GEIST, 2002 | -0.02 | -91.546 | 0.01 |  |  | OCEAN_ISLAND |  |  |  | XRF | WHOLE ROCK | IGNEOUS:VOLCANIC:MAFIC | BASALT |  | 49.3 | 2.98 | 14.73 |  |  |  | 11.39 |  |  | 0.18 | 6.24 | 10.67 |  | 3.11 | 0.69 | 0.37 | [66 empty] | 45 | [15 empty] | petdb | OCEAN_ISLAND | PETDB-2801-E97-023 | 10.6692 | 36.8312 | 36.8325 | 3.8 | 18.1579
PETDB-2801-E97-024 |  | nr | GEIST, 2002 | -0.02 | -91.546 | 0.01 |  |  | OCEAN_ISLAND |  |  |  | ICPMS; XRF | WHOLE ROCK | IGNEOUS:VOLCANIC:MAFIC | BASALT |  | 49.26 | 2.97 | 14.72 |  |  |  | 11.35 |  |  | 0.18 | 6.37 | 10.64 |  | 3.02 | 0.68 | 0.36 | [66 empty] | 45 | [15 empty] | petdb | OCEAN_ISLAND | PETDB-2801-E97-024 | 10.6392 | 37.013 | 37.0143 | 3.7 | 18.3784
PETDB-2801-E97-025 |  | nr | GEIST, 2002 | -0.02 | -91.546 | 0.01 |  |  | OCEAN_ISLAND |  |  |  | XRF | WHOLE ROCK | IGNEOUS:VOLCANIC:MAFIC | BASALT |  | 49.4 | 2.6 | 16.24 |  |  |  | 10.88 |  |  | 0.17 | 7.96 | 10.36 |  | 3.14 | 0.57 | 0.35 | [66 empty] | 113 | [15 empty] | petdb | OCEAN_ISLAND | PETDB-2801-E97-025 | 10.3593 | 39.7464 | 39.7477 | 3.71 | 15.3639
PETDB-2801-E97-026 |  | nr | GEIST, 2002 | -0.02 | -91.546 | 0.01 |  |  | OCEAN_ISLAND |  |  |  | XRF | WHOLE ROCK | IGNEOUS:VOLCANIC:MAFIC | BASALT |  | 49.31 | 2.56 | 16.11 |  |  |  | 10.74 |  |  | 0.17 | 8.87 | 10.34 |  | 3.04 | 0.57 | 0.34 | [66 empty] | 131 | [15 empty] | petdb | OCEAN_ISLAND | PETDB-2801-E97-026 | 10.3393 | 39.7501 | 39.7514 | 3.61 | 15.7895
PETDB-2801-E97-027 |  | nr | GEIST, 2002 | -0.02 | -91.546 | 0.01 |  |  | OCEAN_ISLAND |  |  |  | XRF | WHOLE ROCK | IGNEOUS:VOLCANIC:MAFIC | BASALT |  | 49.14 | 3.35 | 15.37 |  |  |  | 11.49 |  |  | 0.18 | 6.49 | 10.41 |  | 3.42 | 0.77 | 0.43 | [66 empty] | 53 | [15 empty] | petdb | OCEAN_ISLAND | PETDB-2801-E97-027 | 10.4091 | 37.7113 | 37.7128 | 4.19 | 18.3771
PETDB-2801-E97-028 |  | nr | GEIST, 2002 | -0.02 | -91.546 | 0.01 |  |  | OCEAN_ISLAND |  |  |  | XRF | WHOLE ROCK | IGNEOUS:VOLCANIC:MAFIC | BASALT |  | 49.03 | 3.34 | 15.31 |  |  |  | 11.44 |  |  | 0.18 | 6.03 | 10.46 |  | 3.48 | 0.78 | 0.43 | [66 empty] | 54 | [15 empty] | petdb | OCEAN_ISLAND | PETDB-2801-E97-028 | 10.4591 | 37.435 | 37.4366 | 4.26 | 18.3099
PETDB-2801-E97-029 |  | nr | GEIST, 2002 | -0.02 | -91.546 | 0.01 |  |  | OCEAN_ISLAND |  |  |  | XRF | WHOLE ROCK | IGNEOUS:VOLCANIC:MAFIC | BASALT |  | 49.15 | 3.38 | 15.68 |  |  |  | 11.01 |  |  | 0.18 | 6.16 | 10.63 |  | 3.31 | 0.75 | 0.43 | [66 empty] | 53 | [15 empty] | petdb | OCEAN_ISLAND | PETDB-2801-E97-029 | 10.6291 | 37.9988 | 38.0003 | 4.06 | 18.4729
PETDB-2801-E97-030 |  | nr | GEIST, 2002 | -0.02 | -91.546 | 0.01 |  |  | OCEAN_ISLAND |  |  |  | XRF | WHOLE ROCK | IGNEOUS:VOLCANIC:MAFIC | BASALT |  | 50.22 | 3.56 | 15.5 |  |  |  | 11.31 |  |  | 0.19 | 5.89 | 10.51 |  | 3.4 | 0.81 | 0.46 | [66 empty] | 49 | [15 empty] | petdb | OCEAN_ISLAND | PETDB-2801-E97-030 | 10.509 | 37.7319 | 37.7335 | 4.21 | 19.2399
PETDB-2801-E97-031 |  | nr | GEIST, 2002 | -0.02 | -91.546 | 0.01 |  |  | OCEAN_ISLAND |  |  |  | XRF | WHOLE ROCK | IGNEOUS:VOLCANIC:MAFIC | BASALT |  | 49.07 | 3.38 | 15.53 |  |  |  | 11.06 |  |  | 0.19 | 6.19 | 10.64 |  | 3.38 | 0.77 | 0.43 | [66 empty] | 54 | [15 empty] | petdb | OCEAN_ISLAND | PETDB-2801-E97-031 | 10.6391 | 37.6307 | 37.6322 | 4.15 | 18.5542
PETDB-2801-E97-032 |  | nr | GEIST, 2002 | -0.02 | -91.546 | 0.01 |  |  | OCEAN_ISLAND |  |  |  | XRF | WHOLE ROCK | IGNEOUS:VOLCANIC:MAFIC | BASALT |  | 49.96 | 3.48 | 15.65 |  |  |  | 11.21 |  |  | 0.19 | 5.89 | 10.27 |  | 3.48 | 0.82 | 0.45 | [66 empty] | 54 | [15 empty] | petdb | OCEAN_ISLAND | PETDB-2801-E97-032 | 10.269 | 38.231 | 38.2326 | 4.3 | 19.0698
PETDB-2801-E97-033 |  | nr | GEIST, 2002 | -0.02 | -91.546 | 0.01 |  |  | OCEAN_ISLAND |  |  |  | XRF | WHOLE ROCK | IGNEOUS:VOLCANIC:MAFIC | BASALT |  | 48.35 | 2.98 | 16.19 |  |  |  | 10.69 |  |  | 0.18 | 6.36 | 10.05 |  | 2.74 | 0.65 | 0.34 | [66 empty] | 37 | [15 empty] | petdb | OCEAN_ISLAND | PETDB-2801-E97-033 | 10.0493 | 40.8076 | 40.8089 | 3.39 | 19.174
PETDB-2801-E97-039 |  | nr | GEIST, 2002 | -0.02 | -91.546 | 0.01 |  |  | OCEAN_ISLAND |  |  |  | XRF | WHOLE ROCK | IGNEOUS:VOLCANIC:MAFIC | BASALT |  | 48.92 | 3.26 | 15.3 |  |  |  | 11.42 |  |  | 0.18 | 6.04 | 10.52 |  | 3.33 | 0.77 | 0.42 | [66 empty] | 50 | [15 empty] | petdb | OCEAN_ISLAND | PETDB-2801-E97-039 | 10.5191 | 37.5561 | 37.5576 | 4.1 | 18.7805
PETDB-2801-E97-040 |  | nr | GEIST, 2002 | -0.02 | -91.546 | 0.01 |  |  | OCEAN_ISLAND |  |  |  | ICPMS; XRF | WHOLE ROCK | IGNEOUS:VOLCANIC:MAFIC | BASALT |  | 47.6 | 3.12 | 16.4 |  |  |  | 10.81 |  |  | 0.16 | 6.64 | 9.43 |  | 4.17 | 0.87 | 0.51 | [66 empty] | 98 | [15 empty] | petdb | OCEAN_ISLAND | PETDB-2801-E97-040 | 9.4289 | 39.664 | 39.6659 | 5.04 | 17.2619
PETDB-2801-E97-041 |  | nr | GEIST, 2002 | -0.02 | -91.546 | 0.01 |  |  | OCEAN_ISLAND |  |  |  | XRF | WHOLE ROCK | IGNEOUS:VOLCANIC:MAFIC | BASALT |  | 49.45 | 3.54 | 15.13 |  |  |  | 11.62 |  |  | 0.19 | 5.78 | 10.56 |  | 3.71 | 0.84 | 0.45 | [66 empty] | 34 | [15 empty] | petdb | OCEAN_ISLAND | PETDB-2801-E97-041 | 10.559 | 36.5966 | 36.5981 | 4.55 | 18.4615
PETDB-2801-E97-042 |  | nr | GEIST, 2002 | -0.02 | -91.546 | 0.01 |  |  | OCEAN_ISLAND |  |  |  | XRF | WHOLE ROCK | IGNEOUS:VOLCANIC:MAFIC | BASALT |  | 48.46 | 3.33 | 14.91 |  |  |  | 11.35 |  |  | 0.18 | 6.21 | 10.44 |  | 3.39 | 0.79 | 0.42 | [66 empty] | 63 | [15 empty] | petdb | OCEAN_ISLAND | PETDB-2801-E97-042 | 10.4391 | 36.9756 | 36.9771 | 4.18 | 18.8995
PETDB-2801-E97-043 |  | nr | GEIST, 2002 | -0.02 | -91.546 | 0.01 |  |  | OCEAN_ISLAND |  |  |  | XRF | WHOLE ROCK | IGNEOUS:VOLCANIC:MAFIC | BASALT |  | 48.6 | 3.35 | 15.23 |  |  |  | 11.84 |  |  | 0.18 | 6.02 | 10.52 |  | 3.53 | 0.79 | 0.43 | [66 empty] | 49 | [15 empty] | petdb | OCEAN_ISLAND | PETDB-2801-E97-043 | 10.5191 | 37.1285 | 37.13 | 4.32 | 18.287
PETDB-2801-E97-044 |  | nr | GEIST, 2002 | -0.02 | -91.546 | 0.01 |  |  | OCEAN_ISLAND |  |  |  | XRF | WHOLE ROCK | IGNEOUS:VOLCANIC:MAFIC | BASALT |  | 49.5 | 3.05 | 17.33 |  |  |  | 10.06 |  |  | 0.15 | 5.42 | 10.82 |  | 3.49 | 0.74 | 0.4 | [66 empty] | 56 | [15 empty] | petdb | OCEAN_ISLAND | PETDB-2801-E97-044 | 10.8192 | 39.7977 | 39.7991 | 4.23 | 17.4941
PETDB-2801-E97-045 |  | nr | GEIST, 2002 | -0.02 | -91.546 | 0.01 |  |  | OCEAN_ISLAND |  |  |  | XRF | WHOLE ROCK | IGNEOUS:VOLCANIC:MAFIC | BASALT |  | 48.97 | 3.38 | 15.42 |  |  |  | 11.64 |  |  | 0.18 | 6 | 10.61 |  | 3.43 | 0.79 | 0.43 | [66 empty] | 49 | [15 empty] | petdb | OCEAN_ISLAND | PETDB-2801-E97-045 | 10.6091 | 37.4192 | 37.4207 | 4.22 | 18.7204
PETDB-2801-E97-046 |  | nr | GEIST, 2002 | -0.02 | -91.546 | 0.01 |  |  | OCEAN_ISLAND |  |  |  | XRF | WHOLE ROCK | IGNEOUS:VOLCANIC:MAFIC | BASALT |  | 50.28 | 2.96 | 15.69 |  |  |  | 10.85 |  |  | 0.18 | 6.03 | 10.79 |  | 2.98 | 0.64 | 0.36 | [66 empty] | 51 | [15 empty] | petdb | OCEAN_ISLAND | PETDB-2801-E97-046 | 10.7892 | 38.3586 | 38.3599 | 3.62 | 17.6796
PETDB-2801-E97-047 |  | nr | GEIST, 2002 | -0.02 | -91.546 | 0.01 |  |  | OCEAN_ISLAND |  |  |  | XRF | WHOLE ROCK | IGNEOUS:VOLCANIC:MAFIC | BASALT |  | 48.8 | 3.33 | 15 |  |  |  | 11.5 |  |  | 0.18 | 6.14 | 10.49 |  | 3.38 | 0.77 | 0.43 | [66 empty] | 49 | [15 empty] | petdb | OCEAN_ISLAND | PETDB-2801-E97-047 | 10.4891 | 37.0675 | 37.069 | 4.15 | 18.5542
PETDB-2801-E97-065 |  | nr | GEIST, 2002 | -0.02 | -91.546 | 0.01 |  |  | OCEAN_ISLAND |  |  |  | XRF | WHOLE ROCK | IGNEOUS:VOLCANIC:MAFIC | BASALT |  | 48.83 | 2.17 | 16.37 |  |  |  | 10.94 |  |  | 0.17 | 6.6 | 11.58 |  | 2.75 | 0.51 | 0.27 | [66 empty] | 36 | [15 empty] | petdb | OCEAN_ISLAND | PETDB-2801-E97-065 | 11.5794 | 38.517 | 38.5179 | 3.26 | 15.6442
PETDB-2801-E97-048 |  | nr | GEIST, 2002 | 0.0033 | -91.5833 | 0.0001 |  |  | OCEAN_ISLAND |  |  |  | ICPMS; XRF | WHOLE ROCK | IGNEOUS:VOLCANIC:MAFIC | BASALT |  | 50.22 | 2.95 | 14.91 |  |  |  | 11.25 |  |  | 0.18 | 6.04 | 10.75 |  | 3.13 | 0.68 | 0.36 | [66 empty] | 43 | [15 empty] | petdb | OCEAN_ISLAND | PETDB-2801-E97-048 | 10.7492 | 36.9601 | 36.9614 | 3.81 | 17.8478
PETDB-2801-E97-049 |  | nr | GEIST, 2002 | -0.02 | -91.546 | 0.01 |  |  | OCEAN_ISLAND |  |  |  | ICPMS; XRF | WHOLE ROCK | IGNEOUS:VOLCANIC:MAFIC | BASALT |  | 48.61 | 3.27 | 15.35 |  |  |  | 11.88 |  |  | 0.21 | 5.74 | 11.15 |  | 3.2 | 0.65 | 0.42 | [66 empty] | 45 | [15 empty] | petdb | OCEAN_ISLAND | PETDB-2801-E97-049 | 11.1491 | 36.9073 | 36.9087 | 3.85 | 16.8831
PETDB-2801-E97-050 |  | nr | GEIST, 2002 | -0.02 | -91.546 | 0.01 |  |  | OCEAN_ISLAND |  |  |  | ICPMS; XRF | WHOLE ROCK | IGNEOUS:VOLCANIC:MAFIC | BASALT |  | 48.68 | 2.55 | 15.92 |  |  |  | 10.24 |  |  | 0.16 | 6.33 | 11.4 |  | 2.69 | 0.68 | 0.32 | [66 empty] | 39 | [15 empty] | petdb | OCEAN_ISLAND | PETDB-2801-E97-050 | 11.3993 | 38.0781 | 38.0793 | 3.37 | 20.178
PETDB-2801-E97-051 |  | nr | GEIST, 2002 | -0.02 | -91.546 | 0.01 |  |  | OCEAN_ISLAND |  |  |  | XRF | WHOLE ROCK | IGNEOUS:VOLCANIC:MAFIC | BASALT |  | 50.13 | 2.19 | 16.32 |  |  |  | 10.9 |  |  | 0.17 | 5.8 | 11.77 |  | 2.78 | 0.45 | 0.26 | [66 empty] | 36 | [15 empty] | petdb | OCEAN_ISLAND | PETDB-2801-E97-051 | 11.7695 | 38.1481 | 38.149 | 3.23 | 13.9319
PETDB-2801-E97-052 |  | nr | GEIST, 2002 | -0.02 | -91.546 | 0.01 |  |  | OCEAN_ISLAND |  |  |  | ICPMS; XRF | WHOLE ROCK | IGNEOUS:VOLCANIC:MAFIC | BASALT |  | 50.18 | 2.1 | 16.9 |  |  |  | 10.48 |  |  | 0.17 | 5.74 | 11.86 |  | 2.78 | 0.45 | 0.25 | [66 empty] | 35 | [15 empty] | petdb | OCEAN_ISLAND | PETDB-2801-E97-052 | 11.8595 | 38.8289 | 38.8298 | 3.23 | 13.9319
PETDB-2801-E97-053 |  | nr | GEIST, 2002 | -0.02 | -91.546 | 0.01 |  |  | OCEAN_ISLAND |  |  |  | XRF | WHOLE ROCK | IGNEOUS:VOLCANIC:MAFIC | BASALT |  | 50.08 | 2.21 | 16.01 |  |  |  | 10.7 |  |  | 0.18 | 5.94 | 11.74 |  | 2.83 | 0.49 | 0.26 | [66 empty] | 37 | [15 empty] | petdb | OCEAN_ISLAND | PETDB-2801-E97-053 | 11.7395 | 37.6337 | 37.6346 | 3.32 | 14.759
PETDB-2801-E97-054 |  | nr | GEIST, 2002 | -0.02 | -91.546 | 0.01 |  |  | OCEAN_ISLAND |  |  |  | XRF | WHOLE ROCK | IGNEOUS:VOLCANIC:MAFIC | BASALT |  | 49.12 | 2.53 | 17.8 |  |  |  | 9.65 |  |  | 0.15 | 5.44 | 11.61 |  | 3.09 | 0.58 | 0.32 | [66 empty] | 35 | [15 empty] | petdb | OCEAN_ISLAND | PETDB-2801-E97-054 | 11.6093 | 39.8921 | 39.8932 | 3.67 | 15.8038
PETDB-2801-E97-055 |  | nr | GEIST, 2002 | -0.02 | -91.546 | 0.01 |  |  | OCEAN_ISLAND |  |  |  | XRF | WHOLE ROCK | IGNEOUS:VOLCANIC:MAFIC | BASALT |  | 48.74 | 3.06 | 14.72 |  |  |  | 11.82 |  |  | 0.19 | 5.92 | 10.81 |  | 3.25 | 0.64 | 0.36 | [66 empty] | 34 | [15 empty] | petdb | OCEAN_ISLAND | PETDB-2801-E97-055 | 10.8092 | 36.423 | 36.4243 | 3.89 | 16.4524
PETDB-2801-E97-056 |  | nr | GEIST, 2002 | -0.02 | -91.546 | 0.01 |  |  | OCEAN_ISLAND |  |  |  | XRF | WHOLE ROCK | IGNEOUS:VOLCANIC:MAFIC | BASALT |  | 49.48 | 2.51 | 15.03 |  |  |  | 11.92 |  |  | 0.19 | 5.93 | 11.56 |  | 2.9 | 0.56 | 0.3 | [66 empty] | 37 | [15 empty] | petdb | OCEAN_ISLAND | PETDB-2801-E97-056 | 11.5594 | 36.2822 | 36.2832 | 3.46 | 16.185
PETDB-2801-E97-057 |  | nr | GEIST, 2002 | -0.02 | -91.546 | 0.01 |  |  | OCEAN_ISLAND |  |  |  | XRF | WHOLE ROCK | IGNEOUS:VOLCANIC:MAFIC | BASALT |  | 49.68 | 2.56 | 14.97 |  |  |  | 11.77 |  |  | 0.19 | 5.79 | 11.62 |  | 2.9 | 0.56 | 0.3 | [66 empty] | 38 | [15 empty] | petdb | OCEAN_ISLAND | PETDB-2801-E97-057 | 11.6194 | 36.0946 | 36.0956 | 3.46 | 16.185
PETDB-2801-E97-058 |  | nr | GEIST, 2002 | -0.02 | -91.546 | 0.01 |  |  | OCEAN_ISLAND |  |  |  | ICPMS; XRF | WHOLE ROCK | IGNEOUS:VOLCANIC:MAFIC | BASALT |  | 49.42 | 2.65 | 14.36 |  |  |  | 12.41 |  |  | 0.19 | 6 | 11.47 |  | 2.96 | 0.59 | 0.32 | [66 empty] | 36 | [15 empty] | petdb | OCEAN_ISLAND | PETDB-2801-E97-058 | 11.4693 | 35.2628 | 35.2639 | 3.55 | 16.6197
PETDB-2801-E97-059 |  | nr | GEIST, 2002 | -0.02 | -91.546 | 0.01 |  |  | OCEAN_ISLAND |  |  |  | XRF | WHOLE ROCK | IGNEOUS:VOLCANIC:MAFIC | BASALT |  | 48.77 | 1.99 | 17.41 |  |  |  | 10.04 |  |  | 0.16 | 6.47 | 11.82 |  | 2.68 | 0.46 | 0.24 | [66 empty] | 31 | [15 empty] | petdb | OCEAN_ISLAND | PETDB-2801-E97-059 | 11.8195 | 39.7417 | 39.7426 | 3.14 | 14.6497
PETDB-2801-E97-060 |  | nr | GEIST, 2002 | -0.02 | -91.546 | 0.01 |  |  | OCEAN_ISLAND |  |  |  | XRF | WHOLE ROCK | IGNEOUS:VOLCANIC:MAFIC | BASALT |  | 49.36 | 2.45 | 15.61 |  |  |  | 11.42 |  |  | 0.18 | 6.26 | 11.77 |  | 2.86 | 0.56 | 0.3 | [66 empty] | 38 | [15 empty] | petdb | OCEAN_ISLAND | PETDB-2801-E97-060 | 11.7694 | 36.8845 | 36.8855 | 3.42 | 16.3743
PETDB-2801-E97-061 |  | nr | GEIST, 2002 | -0.02 | -91.546 | 0.01 |  |  | OCEAN_ISLAND |  |  |  | XRF | WHOLE ROCK | IGNEOUS:VOLCANIC:MAFIC | BASALT |  | 49.38 | 2.39 | 15.46 |  |  |  | 10.95 |  |  | 0.17 | 6.07 | 11.93 |  | 2.84 | 0.54 | 0.29 | [66 empty] | 41 | [15 empty] | petdb | OCEAN_ISLAND | PETDB-2801-E97-061 | 11.9294 | 36.4557 | 36.4567 | 3.38 | 15.9763
PETDB-2801-E97-062 |  | nr | GEIST, 2002 | -0.02 | -91.546 | 0.01 |  |  | OCEAN_ISLAND |  |  |  | XRF | WHOLE ROCK | IGNEOUS:VOLCANIC:MAFIC | BASALT |  | 49.34 | 2.28 | 16.19 |  |  |  | 10.47 |  |  | 0.17 | 6.4 | 11.95 |  | 2.75 | 0.49 | 0.28 | [66 empty] | 34 | [15 empty] | petdb | OCEAN_ISLAND | PETDB-2801-E97-062 | 11.9494 | 37.6758 | 37.6768 | 3.24 | 15.1235
PETDB-2801-E97-063 |  | nr | GEIST, 2002 | -0.02 | -91.546 | 0.01 |  |  | OCEAN_ISLAND |  |  |  | XRF | WHOLE ROCK | IGNEOUS:VOLCANIC:MAFIC | BASALT |  | 49.68 | 2.16 | 16.46 |  |  |  | 10.75 |  |  | 0.17 | 6.49 | 11.74 |  | 2.77 | 0.49 | 0.26 | [66 empty] | 34 | [15 empty] | petdb | OCEAN_ISLAND | PETDB-2801-E97-063 | 11.7395 | 38.3746 | 38.3755 | 3.26 | 15.0307
PETDB-2801-E97-064 |  | nr | GEIST, 2002 | -0.02 | -91.546 | 0.01 |  |  | OCEAN_ISLAND |  |  |  | XRF | WHOLE ROCK | IGNEOUS:VOLCANIC:MAFIC | BASALT |  | 49.71 | 2.59 | 14.59 |  |  |  | 11.77 |  |  | 0.19 | 6.43 | 11.61 |  | 2.9 | 0.59 | 0.31 | [66 empty] | 38 | [15 empty] | petdb | OCEAN_ISLAND | PETDB-2801-E97-064 | 11.6093 | 35.4913 | 35.4924 | 3.49 | 16.9054
PETDB-2801-E97-066 |  | nr | GEIST, 2002 | -0.02 | -91.546 | 0.01 |  |  | OCEAN_ISLAND |  |  |  | XRF | WHOLE ROCK | IGNEOUS:VOLCANIC:MAFIC | BASALT |  | 49.76 | 1.92 | 18.02 |  |  |  | 9.83 |  |  | 0.15 | 6.67 | 11.85 |  | 2.73 | 0.47 | 0.24 | [66 empty] | 36 | [15 empty] | petdb | OCEAN_ISLAND | PETDB-2801-E97-066 | 11.8495 | 40.4349 | 40.4357 | 3.2 | 14.6875
PETDB-2801-E97-067 |  | nr | GEIST, 2002 | -0.02 | -91.546 | 0.01 |  |  | OCEAN_ISLAND |  |  |  | ICPMS; XRF | WHOLE ROCK | IGNEOUS:VOLCANIC:MAFIC | BASALT |  | 48.91 | 2.55 | 16.04 |  |  |  | 10.44 |  |  | 0.17 | 5.84 | 11.57 |  | 2.89 | 0.71 | 0.32 | [66 empty] | 37 | [15 empty] | petdb | OCEAN_ISLAND | PETDB-2801-E97-067 | 11.5693 | 37.6532 | 37.6542 | 3.6 | 19.7222
PETDB-2801-E97-068 |  | nr | GEIST, 2002 | -0.02 | -91.546 | 0.01 |  |  | OCEAN_ISLAND |  |  |  | XRF | WHOLE ROCK | IGNEOUS:VOLCANIC:MAFIC | BASALT |  | 49.55 | 3.13 | 16.64 |  |  |  | 10.87 |  |  | 0.17 | 4.78 | 10.82 |  | 3.48 | 0.74 | 0.41 | [66 empty] | 30 | [15 empty] | petdb | OCEAN_ISLAND | PETDB-2801-E97-068 | 10.8191 | 38.8433 | 38.8448 | 4.22 | 17.5355
PETDB-2801-E97-069 |  | nr | GEIST, 2002 | -0.02 | -91.546 | 0.01 |  |  | OCEAN_ISLAND |  |  |  | XRF | WHOLE ROCK | IGNEOUS:VOLCANIC:MAFIC | BASALT |  | 48.78 | 2.43 | 16.7 |  |  |  | 10.08 |  |  | 0.16 | 5.96 | 11.67 |  | 3.04 | 0.54 | 0.3 | [66 empty] | 35 | [15 empty] | petdb | OCEAN_ISLAND | PETDB-2801-E97-069 | 11.6694 | 38.3873 | 38.3884 | 3.58 | 15.0838
PETDB-2801-E97-070 |  | nr | GEIST, 2002 | -0.02 | -91.546 | 0.01 |  |  | OCEAN_ISLAND |  |  |  | ICPMS; XRF | WHOLE ROCK | IGNEOUS:VOLCANIC:MAFIC | BASALT |  | 48.99 | 3 | 15.53 |  |  |  | 11.61 |  |  | 0.18 | 6.22 | 10.96 |  | 3.17 | 0.63 | 0.36 | [66 empty] | 37 | [15 empty] | petdb | OCEAN_ISLAND | PETDB-2801-E97-070 | 10.9592 | 37.5536 | 37.5548 | 3.8 | 16.5789
PETDB-2801-E97-071 |  | nr | GEIST, 2002 | -0.02 | -91.546 | 0.01 |  |  | OCEAN_ISLAND |  |  |  | XRF | WHOLE ROCK | IGNEOUS:VOLCANIC:MAFIC | BASALT |  | 49.74 | 3.24 | 15.37 |  |  |  | 11.62 |  |  | 0.18 | 5.72 | 10.65 |  | 3.42 | 0.71 | 0.4 | [66 empty] | 35 | [15 empty] | petdb | OCEAN_ISLAND | PETDB-2801-E97-071 | 10.6492 | 37.3707 | 37.3721 | 4.13 | 17.1913
PETDB-2801-E97-072 |  | nr | GEIST, 2002 | -0.02 | -91.546 | 0.01 |  |  | OCEAN_ISLAND |  |  |  | XRF | WHOLE ROCK | IGNEOUS:VOLCANIC:MAFIC | BASALT |  | 49.07 | 3.28 | 14.01 |  |  |  | 12.87 |  |  | 0.2 | 5.57 | 10.93 |  | 3.17 | 0.74 | 0.41 | [66 empty] | 39 | [15 empty] | petdb | OCEAN_ISLAND | PETDB-2801-E97-072 | 10.9291 | 35.1138 | 35.1152 | 3.91 | 18.9258
PETDB-2801-E97-073 |  | nr | GEIST, 2002 | -0.02 | -91.546 | 0.01 |  |  | OCEAN_ISLAND |  |  |  | XRF | WHOLE ROCK | IGNEOUS:VOLCANIC:MAFIC | BASALT |  | 50.01 | 2.69 | 16.44 |  |  |  | 10.7 |  |  | 0.18 | 5.7 | 11.76 |  | 2.97 | 0.61 | 0.34 | [66 empty] | 47 | [15 empty] | petdb | OCEAN_ISLAND | PETDB-2801-E97-073 | 11.7593 | 37.908 | 37.9091 | 3.58 | 17.0391
PETDB-2801-E97-074 |  | nr | GEIST, 2002 | -0.02 | -91.546 | 0.01 |  |  | OCEAN_ISLAND |  |  |  | XRF | WHOLE ROCK | IGNEOUS:VOLCANIC:MAFIC | BASALT |  | 48.9 | 2.6 | 16.45 |  |  |  | 10.85 |  |  | 0.17 | 5.61 | 11.2 |  | 3.21 | 0.58 | 0.32 | [66 empty] | 33 | [15 empty] | petdb | OCEAN_ISLAND | PETDB-2801-E97-074 | 11.1993 | 38.5045 | 38.5056 | 3.79 | 15.3034
PETDB-2801-E97-075 |  | nr | GEIST, 2002 | -0.02 | -91.546 | 0.01 |  |  | OCEAN_ISLAND |  |  |  | XRF | WHOLE ROCK | IGNEOUS:VOLCANIC:MAFIC | BASALT |  | 49.3 | 2.32 | 17.55 |  |  |  | 9.98 |  |  | 0.16 | 5.91 | 11.86 |  | 2.9 | 0.54 | 0.29 | [66 empty] | 33 | [15 empty] | petdb | OCEAN_ISLAND | PETDB-2801-E97-075 | 11.8594 | 39.4656 | 39.4666 | 3.44 | 15.6977
PETDB-2801-E97-076 |  | nr | GEIST, 2002 | -0.02 | -91.546 | 0.01 |  |  | OCEAN_ISLAND |  |  |  | ICPMS; XRF | WHOLE ROCK | IGNEOUS:VOLCANIC:MAFIC | BASALT |  | 49.44 | 2.39 | 16.59 |  |  |  | 10.07 |  |  | 0.16 | 5.78 | 11.47 |  | 2.91 | 0.55 | 0.33 | [66 empty] | 37 | [15 empty] | petdb | OCEAN_ISLAND | PETDB-2801-E97-076 | 11.4693 | 38.737 | 38.7382 | 3.46 | 15.896
PETDB-2801-E97-077 |  | nr | GEIST, 2002 | -0.02 | -91.546 | 0.01 |  |  | OCEAN_ISLAND |  |  |  | XRF | WHOLE ROCK | IGNEOUS:VOLCANIC:MAFIC | BASALT |  | 49.56 | 2.37 | 17.77 |  |  |  | 10.05 |  |  | 0.16 | 5.84 | 11.79 |  | 2.87 | 0.54 | 0.3 | [66 empty] | 36 | [15 empty] | petdb | OCEAN_ISLAND | PETDB-2801-E97-077 | 11.7894 | 39.9214 | 39.9225 | 3.41 | 15.8358
PETDB-2801-E97-079 |  | nr | GEIST, 2002 | -0.02 | -91.546 | 0.01 |  |  | OCEAN_ISLAND |  |  |  | ICPMS; XRF | WHOLE ROCK | IGNEOUS:VOLCANIC:MAFIC | BASALT |  | 49.19 | 3.19 | 16.87 |  |  |  | 10.31 |  |  | 0.17 | 4.98 | 11.06 |  | 3.54 | 0.75 | 0.41 | [66 empty] | 33 | [15 empty] | petdb | OCEAN_ISLAND | PETDB-2801-E97-079 | 11.0591 | 38.6797 | 38.6811 | 4.29 | 17.4825
PETDB-2801-E97-080 |  | nr | GEIST, 2002 | -0.02 | -91.546 | 0.01 |  |  | OCEAN_ISLAND |  |  |  | XRF | WHOLE ROCK | IGNEOUS:VOLCANIC:MAFIC | BASALT |  | 49.52 | 3.17 | 16.86 |  |  |  | 10.6 |  |  | 0.17 | 4.93 | 10.91 |  | 3.48 | 0.75 | 0.41 | [66 empty] | 33 | [15 empty] | petdb | OCEAN_ISLAND | PETDB-2801-E97-080 | 10.9091 | 38.9978 | 38.9992 | 4.23 | 17.7305
PETDB-2801-E97-081 |  | nr | GEIST, 2002 | -0.02 | -91.546 | 0.01 |  |  | OCEAN_ISLAND |  |  |  | XRF | WHOLE ROCK | IGNEOUS:VOLCANIC:MAFIC | BASALT |  | 48.69 | 3.08 | 16.77 |  |  |  | 10.71 |  |  | 0.17 | 5.36 | 10.84 |  | 3.38 | 0.74 | 0.4 | [66 empty] | 33 | [15 empty] | petdb | OCEAN_ISLAND | PETDB-2801-E97-081 | 10.8392 | 39.1451 | 39.1465 | 4.12 | 17.9612
PETDB-2801-E97-082 |  | nr | GEIST, 2002 | -0.02 | -91.546 | 0.01 |  |  | OCEAN_ISLAND |  |  |  | XRF | WHOLE ROCK | IGNEOUS:VOLCANIC:MAFIC | BASALT |  | 48.5 | 3.27 | 16.1 |  |  |  | 11.53 |  |  | 0.18 | 5.54 | 10.76 |  | 3.29 | 0.71 | 0.4 | [66 empty] | 35 | [15 empty] | petdb | OCEAN_ISLAND | PETDB-2801-E97-082 | 10.7592 | 38.4757 | 38.4771 | 4 | 17.75
PETDB-2801-E97-083 |  | nr | GEIST, 2002 | -0.02 | -91.546 | 0.01 |  |  | OCEAN_ISLAND |  |  |  | XRF | WHOLE ROCK | IGNEOUS:VOLCANIC:MAFIC | BASALT |  | 48.97 | 2.83 | 17.37 |  |  |  | 10.43 |  |  | 0.16 | 5.41 | 10.88 |  | 3.29 | 0.64 | 0.35 | [66 empty] | 31 | [15 empty] | petdb | OCEAN_ISLAND | PETDB-2801-E97-083 | 10.8793 | 40.1553 | 40.1566 | 3.93 | 16.285
PETDB-2801-E97-084 |  | nr | GEIST, 2002 | -0.02 | -91.546 | 0.01 |  |  | OCEAN_ISLAND |  |  |  | XRF | WHOLE ROCK | IGNEOUS:VOLCANIC:MAFIC | BASALT |  | 48.36 | 2.75 | 17.18 |  |  |  | 10.8 |  |  | 0.17 | 6.1 | 10.44 |  | 3.13 | 0.66 | 0.36 | [66 empty] | 30 | [15 empty] | petdb | OCEAN_ISLAND | PETDB-2801-E97-084 | 10.4392 | 40.88 | 40.8813 | 3.79 | 17.4142
PETDB-2801-E97-085 |  | nr | GEIST, 2002 | -0.02 | -91.546 | 0.01 |  |  | OCEAN_ISLAND |  |  |  | XRF | WHOLE ROCK | IGNEOUS:VOLCANIC:MAFIC | BASALT |  | 49.11 | 3.78 | 14.73 |  |  |  | 12.27 |  |  | 0.19 | 5.16 | 10.14 |  | 3.65 | 0.85 | 0.51 | [66 empty] | 36 | [15 empty] | petdb | OCEAN_ISLAND | PETDB-2801-E97-085 | 10.1389 | 36.7413 | 36.7431 | 4.5 | 18.8889
PETDB-2801-E97-086 |  | nr | GEIST, 2002 | -0.02 | -91.546 | 0.01 |  |  | OCEAN_ISLAND |  |  |  | XRF | WHOLE ROCK | IGNEOUS:VOLCANIC:MAFIC | BASALT |  | 49.7 | 3.11 | 15.12 |  |  |  | 11.89 |  |  | 0.19 | 5.67 | 10.59 |  | 3.44 | 0.63 | 0.39 | [66 empty] | 38 | [15 empty] | petdb | OCEAN_ISLAND | PETDB-2801-E97-086 | 10.5892 | 37.1355 | 37.1369 | 4.07 | 15.4791
PETDB-2801-E97-087 |  | nr | GEIST, 2002 | -0.02 | -91.546 | 0.01 |  |  | OCEAN_ISLAND |  |  |  | XRF | WHOLE ROCK | IGNEOUS:VOLCANIC:MAFIC | BASALT |  | 50.17 | 3.17 | 14.43 |  |  |  | 12.76 |  |  | 0.2 | 5.31 | 10 |  | 3.48 | 0.67 | 0.39 | [66 empty] | 28 | [15 empty] | petdb | OCEAN_ISLAND | PETDB-2801-E97-087 | 9.9992 | 36.9412 | 36.9426 | 4.15 | 16.1446
PETDB-2801-E97-088 |  | nr | GEIST, 2002 | -0.02 | -91.546 | 0.01 |  |  | OCEAN_ISLAND |  |  |  | ICPMS; XRF | WHOLE ROCK | IGNEOUS:VOLCANIC:MAFIC | BASALT |  | 49.82 | 2.84 | 16.4 |  |  |  | 10.9 |  |  | 0.17 | 5.48 | 11.56 |  | 2.92 | 0.55 | 0.34 | [66 empty] | 58 | [15 empty] | petdb | OCEAN_ISLAND | PETDB-2801-E97-088 | 11.5593 | 38.3022 | 38.3034 | 3.47 | 15.8501
PETDB-2801-E97-089 |  | nr | GEIST, 2002 | -0.02 | -91.546 | 0.01 |  |  | OCEAN_ISLAND |  |  |  | XRF | WHOLE ROCK | IGNEOUS:VOLCANIC:MAFIC | BASALT |  | 49.08 | 2.95 | 15.19 |  |  |  | 11.64 |  |  | 0.19 | 5.92 | 11.55 |  | 2.95 | 0.57 | 0.34 | [66 empty] | 38 | [15 empty] | petdb | OCEAN_ISLAND | PETDB-2801-E97-089 | 11.5493 | 36.4617 | 36.4628 | 3.52 | 16.1932
PETDB-2801-E97-090 |  | nr | GEIST, 2002 | -0.02 | -91.546 | 0.01 |  |  | OCEAN_ISLAND |  |  |  | XRF | WHOLE ROCK | IGNEOUS:VOLCANIC:MAFIC | BASALT |  | 48.27 | 3.01 | 14.69 |  |  |  | 12.24 |  |  | 0.19 | 6.16 | 11.41 |  | 3 | 0.54 | 0.34 | [66 empty] | 49 | [15 empty] | petdb | OCEAN_ISLAND | PETDB-2801-E97-090 | 11.4093 | 35.8683 | 35.8694 | 3.54 | 15.2542
PETDB-2801-E97-091 |  | nr | GEIST, 2002 | -0.02 | -91.546 | 0.01 |  |  | OCEAN_ISLAND |  |  |  | XRF | WHOLE ROCK | IGNEOUS:VOLCANIC:MAFIC | BASALT |  | 49.16 | 2.69 | 17.28 |  |  |  | 10.01 |  |  | 0.16 | 5.35 | 11.31 |  | 3.31 | 0.62 | 0.34 | [66 empty] | 45 | [15 empty] | petdb | OCEAN_ISLAND | PETDB-2801-E97-091 | 11.3093 | 39.3083 | 39.3095 | 3.93 | 15.7761
PETDB-2801-E97-092 |  | nr | GEIST, 2002 | -0.02 | -91.546 | 0.01 |  |  | OCEAN_ISLAND |  |  |  | XRF | WHOLE ROCK | IGNEOUS:VOLCANIC:MAFIC | BASALT |  | 48.93 | 3.46 | 14.4 |  |  |  | 12.23 |  |  | 0.2 | 5.66 | 10.45 |  | 3.59 | 0.81 | 0.45 | [66 empty] | 34 | [15 empty] | petdb | OCEAN_ISLAND | PETDB-2801-E97-092 | 10.449 | 35.8363 | 35.8378 | 4.4 | 18.4091
PETDB-2801-E97-093 |  | nr | GEIST, 2002 | -0.02 | -91.546 | 0.01 |  |  | OCEAN_ISLAND |  |  |  | XRF | WHOLE ROCK | IGNEOUS:VOLCANIC:MAFIC | BASALT |  | 49.22 | 3.13 | 15.98 |  |  |  | 11.07 |  |  | 0.18 | 5.33 | 10.97 |  | 3.43 | 0.71 | 0.39 | [66 empty] | 34 | [15 empty] | petdb | OCEAN_ISLAND | PETDB-2801-E97-093 | 10.9692 | 37.745 | 37.7463 | 4.14 | 17.1498
PETDB-2801-E97-094 |  | nr | GEIST, 2002 | -0.02 | -91.546 | 0.01 |  |  | OCEAN_ISLAND |  |  |  | XRF | WHOLE ROCK | IGNEOUS:VOLCANIC:MAFIC | BASALT |  | 49.08 | 2.38 | 18.15 |  |  |  | 9.75 |  |  | 0.15 | 6.01 | 11.29 |  | 3.07 | 0.53 | 0.29 | [66 empty] | 68 | [15 empty] | petdb | OCEAN_ISLAND | PETDB-2801-E97-094 | 11.2894 | 40.9692 | 40.9703 | 3.6 | 14.7222
PETDB-2801-E97-095 |  | nr | GEIST, 2002 | -0.02 | -91.546 | 0.01 |  |  | OCEAN_ISLAND |  |  |  | XRF | WHOLE ROCK | IGNEOUS:VOLCANIC:MAFIC | BASALT |  | 49.68 | 3.27 | 15.44 |  |  |  | 11.67 |  |  | 0.19 | 5.79 | 11.04 |  | 3.27 | 0.72 | 0.41 | [66 empty] | 53 | [15 empty] | petdb | OCEAN_ISLAND | PETDB-2801-E97-095 | 11.0391 | 37.0516 | 37.053 | 3.99 | 18.0451
PETDB-2801-E97-096 |  | nr | GEIST, 2002 | -0.02 | -91.546 | 0.01 |  |  | OCEAN_ISLAND |  |  |  | XRF | WHOLE ROCK | IGNEOUS:VOLCANIC:MAFIC | BASALT |  | 49.33 | 3.2 | 15.35 |  |  |  | 11.51 |  |  | 0.19 | 6.02 | 11.04 |  | 3.39 | 0.74 | 0.41 | [66 empty] | 41 | [15 empty] | petdb | OCEAN_ISLAND | PETDB-2801-E97-096 | 11.0391 | 36.7219 | 36.7232 | 4.13 | 17.9177
PETDB-2801-E97-097 |  | nr | GEIST, 2002 | -0.02 | -91.546 | 0.01 |  |  | OCEAN_ISLAND |  |  |  | XRF | WHOLE ROCK | IGNEOUS:VOLCANIC:MAFIC | BASALT |  | 49.61 | 3.06 | 16.05 |  |  |  | 11.17 |  |  | 0.18 | 5.99 | 11.1 |  | 3.33 | 0.73 | 0.4 | [66 empty] | 39 | [15 empty] | petdb | OCEAN_ISLAND | PETDB-2801-E97-097 | 11.0992 | 37.7645 | 37.7658 | 4.06 | 17.9803
PETDB-2801-E97-098 |  | nr | GEIST, 2002 | -0.02 | -91.546 | 0.01 |  |  | OCEAN_ISLAND |  |  |  | XRF | WHOLE ROCK | IGNEOUS:VOLCANIC:MAFIC | BASALT |  | 49.67 | 3.09 | 16.01 |  |  |  | 11.28 |  |  | 0.18 | 5.86 | 11.08 |  | 3.36 | 0.71 | 0.4 | [66 empty] | 40 | [15 empty] | petdb | OCEAN_ISLAND | PETDB-2801-E97-098 | 11.0792 | 37.7135 | 37.7149 | 4.07 | 17.4447
PETDB-2801-E97-099 |  | nr | GEIST, 2002 | -0.02 | -91.546 | 0.01 |  |  | OCEAN_ISLAND |  |  |  | ICPMS; XRF | WHOLE ROCK | IGNEOUS:VOLCANIC:MAFIC | BASALT |  | 49.2 | 3.02 | 15.75 |  |  |  | 11.34 |  |  | 0.18 | 5.93 | 11.02 |  | 3.2 | 0.69 | 0.39 | [66 empty] | 48 | [15 empty] | petdb | OCEAN_ISLAND | PETDB-2801-E97-099 | 11.0192 | 37.6815 | 37.6829 | 3.89 | 17.7378
PETDB-2801-E97-100 |  | nr | GEIST, 2002 | -0.02 | -91.546 | 0.01 |  |  | OCEAN_ISLAND |  |  |  | XRF | WHOLE ROCK | IGNEOUS:VOLCANIC:MAFIC | BASALT |  | 49.49 | 2.92 | 16.66 |  |  |  | 10.64 |  |  | 0.17 | 5.54 | 11.2 |  | 3.4 | 0.7 | 0.39 | [66 empty] | 38 | [15 empty] | petdb | OCEAN_ISLAND | PETDB-2801-E97-100 | 11.1992 | 38.4094 | 38.4107 | 4.1 | 17.0732
PETDB-2801-E97-101 |  | nr | GEIST, 2002 | -0.02 | -91.546 | 0.01 |  |  | OCEAN_ISLAND |  |  |  | ICPMS; XRF | WHOLE ROCK | IGNEOUS:VOLCANIC:MAFIC | BASALT |  | 48.8 | 3.48 | 14.64 |  |  |  | 12.36 |  |  | 0.2 | 5.63 | 10.78 |  | 3.53 | 0.82 | 0.46 | [66 empty] | 31 | [15 empty] | petdb | OCEAN_ISLAND | PETDB-2801-E97-101 | 10.779 | 35.7641 | 35.7657 | 4.35 | 18.8506
PETDB-2801-E97-102 |  | nr | GEIST, 2002 | -0.02 | -91.546 | 0.01 |  |  | OCEAN_ISLAND |  |  |  | XRF | WHOLE ROCK | IGNEOUS:VOLCANIC:MAFIC | BASALT |  | 48.52 | 2.5 | 17.09 |  |  |  | 10.31 |  |  | 0.16 | 6.81 | 11.05 |  | 3.21 | 0.62 | 0.33 | [66 empty] | 97 | [15 empty] | petdb | OCEAN_ISLAND | PETDB-2801-E97-102 | 11.0493 | 39.6217 | 39.6229 | 3.83 | 16.188
PETDB-2801-E97-103 |  | nr | GEIST, 2002 | -0.02 | -91.546 | 0.01 |  |  | OCEAN_ISLAND |  |  |  | XRF | WHOLE ROCK | IGNEOUS:VOLCANIC:MAFIC | BASALT |  | 48.54 | 2.56 | 17.16 |  |  |  | 10.41 |  |  | 0.16 | 6.73 | 11.11 |  | 3.13 | 0.62 | 0.33 | [66 empty] | 87 | [15 empty] | petdb | OCEAN_ISLAND | PETDB-2801-E97-103 | 11.1093 | 39.7403 | 39.7414 | 3.75 | 16.5333
PETDB-2801-E97-104 |  | nr | GEIST, 2002 | -0.02 | -91.546 | 0.01 |  |  | OCEAN_ISLAND |  |  |  | XRF | WHOLE ROCK | IGNEOUS:VOLCANIC:MAFIC | BASALT |  | 49.69 | 3.19 | 14.89 |  |  |  | 11.69 |  |  | 0.19 | 6 | 10.68 |  | 3.16 | 0.73 | 0.39 | [66 empty] | 58 | [15 empty] | petdb | OCEAN_ISLAND | PETDB-2801-E97-104 | 10.6792 | 36.9507 | 36.952 | 3.89 | 18.7661
PETDB-2801-E97-105 |  | nr | GEIST, 2002 | -0.02 | -91.546 | 0.01 |  |  | OCEAN_ISLAND |  |  |  | XRF | WHOLE ROCK | IGNEOUS:VOLCANIC:MAFIC | BASALT |  | 49.39 | 3.29 | 14.79 |  |  |  | 11.93 |  |  | 0.19 | 5.86 | 10.45 |  | 3.01 | 0.77 | 0.41 | [66 empty] | 70 | [15 empty] | petdb | OCEAN_ISLAND | PETDB-2801-E97-105 | 10.4491 | 37.3718 | 37.3733 | 3.78 | 20.3704
PETDB-2801-E97-106 |  | nr | GEIST, 2002 | -0.02 | -91.546 | 0.01 |  |  | OCEAN_ISLAND |  |  |  | XRF | WHOLE ROCK | IGNEOUS:VOLCANIC:MAFIC | BASALT |  | 49.33 | 2.39 | 16.6 |  |  |  | 10.63 |  |  | 0.16 | 7.56 | 10.89 |  | 2.61 | 0.48 | 0.29 | [66 empty] | 118 | [15 empty] | petdb | OCEAN_ISLAND | PETDB-2801-E97-106 | 10.8894 | 40.2782 | 40.2792 | 3.09 | 15.534
PETDB-2801-E97-107 |  | nr | GEIST, 2002 | -0.02 | -91.546 | 0.01 |  |  | OCEAN_ISLAND |  |  |  | XRF | WHOLE ROCK | IGNEOUS:VOLCANIC:MAFIC | BASALT |  | 49.85 | 3.24 | 15.01 |  |  |  | 11.88 |  |  | 0.19 | 5.98 | 10.6 |  | 3.26 | 0.76 | 0.4 | [66 empty] | 52 | [15 empty] | petdb | OCEAN_ISLAND | PETDB-2801-E97-107 | 10.5992 | 37.0906 | 37.092 | 4.02 | 18.9055
PETDB-2801-E97-108 |  | nr | GEIST, 2002 | -0.02 | -91.546 | 0.01 |  |  | OCEAN_ISLAND |  |  |  | ICPMS; XRF | WHOLE ROCK | IGNEOUS:VOLCANIC:MAFIC | BASALT |  | 48.52 | 3.42 | 14.7 |  |  |  | 12.04 |  |  | 0.18 | 7.01 | 9.58 |  | 3.4 | 0.73 | 0.44 | [66 empty] | 115 | [15 empty] | petdb | OCEAN_ISLAND | PETDB-2801-E97-108 | 9.5791 | 38.1801 | 38.1817 | 4.13 | 17.6755
PETDB-2801-E97-109 |  | nr | GEIST, 2002 | -0.02 | -91.546 | 0.01 |  |  | OCEAN_ISLAND |  |  |  | XRF | WHOLE ROCK | IGNEOUS:VOLCANIC:MAFIC | BASALT |  | 48.69 | 2.91 | 16.83 |  |  |  | 10.57 |  |  | 0.16 | 5.98 | 10.62 |  | 3.32 | 0.68 | 0.4 | [66 empty] | 84 | [15 empty] | petdb | OCEAN_ISLAND | PETDB-2801-E97-109 | 10.6192 | 39.7525 | 39.7539 | 4 | 17
PETDB-2801-E97-110 |  | nr | GEIST, 2002 | -0.02 | -91.546 | 0.01 |  |  | OCEAN_ISLAND |  |  |  | ICPMS; XRF | WHOLE ROCK | IGNEOUS:VOLCANIC:MAFIC | BASALT |  | 48.76 | 2 | 18.16 |  |  |  | 9.42 |  |  | 0.15 | 8.74 | 11.19 |  | 2.62 | 0.47 | 0.25 | [66 empty] | 152 | [15 empty] | petdb | OCEAN_ISLAND | PETDB-2801-E97-110 | 11.1895 | 41.9162 | 41.9172 | 3.09 | 15.2104
PETDB-2801-E97-111 |  | nr | GEIST, 2002 | -0.02 | -91.546 | 0.01 |  |  | OCEAN_ISLAND |  |  |  | XRF | WHOLE ROCK | IGNEOUS:VOLCANIC:MAFIC | BASALT |  | 49.2 | 3.65 | 15.66 |  |  |  | 12.07 |  |  | 0.19 | 5.07 | 10.96 |  | 3.32 | 0.79 | 0.46 | [66 empty] | 44 | [15 empty] | petdb | OCEAN_ISLAND | PETDB-2801-E97-111 | 10.959 | 37.3709 | 37.3725 | 4.11 | 19.2214
PETDB-2801-E97-112 |  | nr | GEIST, 2002 | -0.02 | -91.546 | 0.01 |  |  | OCEAN_ISLAND |  |  |  | XRF | WHOLE ROCK | IGNEOUS:VOLCANIC:MAFIC | BASALT |  | 48.69 | 3.22 | 15.55 |  |  |  | 11.55 |  |  | 0.19 | 5.67 | 11.59 |  | 3.11 | 0.69 | 0.39 | [66 empty] | 46 | [15 empty] | petdb | OCEAN_ISLAND | PETDB-2801-E97-112 | 11.5892 | 36.6003 | 36.6016 | 3.8 | 18.1579
PETDB-2801-E97-113 |  | nr | GEIST, 2002 | -0.02 | -91.546 | 0.01 |  |  | OCEAN_ISLAND |  |  |  | XRF | WHOLE ROCK | IGNEOUS:VOLCANIC:MAFIC | BASALT |  | 48.85 | 2.77 | 17.19 |  |  |  | 9.87 |  |  | 0.16 | 6.07 | 11.78 |  | 3.1 | 0.52 | 0.34 | [66 empty] | 68 | [15 empty] | petdb | OCEAN_ISLAND | PETDB-2801-E97-113 | 11.7793 | 38.829 | 38.8302 | 3.62 | 14.3646
PETDB-2801-E97-114 |  | nr | GEIST, 2002 | -0.02 | -91.546 | 0.01 |  |  | OCEAN_ISLAND |  |  |  | XRF | WHOLE ROCK | IGNEOUS:VOLCANIC:MAFIC | BASALT |  | 48.9 | 2.41 | 16.36 |  |  |  | 10.49 |  |  | 0.17 | 9.08 | 10.43 |  | 2.96 | 0.58 | 0.32 | [66 empty] | 175 | [15 empty] | petdb | OCEAN_ISLAND | PETDB-2801-E97-114 | 10.4293 | 40.0774 | 40.0786 | 3.54 | 16.3842
PETDB-2801-E97-115 |  | nr | GEIST, 2002 | -0.02 | -91.546 | 0.01 |  |  | OCEAN_ISLAND |  |  |  | XRF | WHOLE ROCK | IGNEOUS:VOLCANIC:MAFIC | BASALT |  | 49.38 | 3.34 | 15.66 |  |  |  | 11.94 |  |  | 0.19 | 6.01 | 10.66 |  | 3.03 | 0.62 | 0.44 | [66 empty] | 51 | [15 empty] | petdb | OCEAN_ISLAND | PETDB-2801-E97-115 | 10.6591 | 38.4789 | 38.4805 | 3.65 | 16.9863
PETDB-2801-E97-125 |  | nr | GEIST, 2002 | -0.02 | -91.546 | 0.01 |  |  | OCEAN_ISLAND |  |  |  | XRF | WHOLE ROCK | IGNEOUS:VOLCANIC:MAFIC | BASALT |  | 51.29 | 3.48 | 15.56 |  |  |  | 10.97 |  |  | 0.18 | 5.84 | 10.08 |  | 3.51 | 0.86 | 0.48 | [66 empty] | 49 | [15 empty] | petdb | OCEAN_ISLAND | PETDB-2801-E97-125 | 10.079 | 38.3322 | 38.3339 | 4.37 | 19.6796
PETDB-2801-E97-127 |  | nr | GEIST, 2002 | -0.02 | -91.546 | 0.01 |  |  | OCEAN_ISLAND |  |  |  | ICPMS; XRF | WHOLE ROCK | IGNEOUS:VOLCANIC:MAFIC | BASALT |  | 49.75 | 3.63 | 15.62 |  |  |  | 11.5 |  |  | 0.18 | 5.2 | 9.66 |  | 3.71 | 0.96 | 0.53 | [66 empty] | 38 | [15 empty] | petdb | OCEAN_ISLAND | PETDB-2801-E97-127 | 9.6589 | 38.7342 | 38.7361 | 4.67 | 20.5567
PETDB-2801-E97-128 |  | nr | GEIST, 2002 | -0.02 | -91.546 | 0.01 |  |  | OCEAN_ISLAND |  |  |  | XRF | WHOLE ROCK | IGNEOUS:VOLCANIC:MAFIC | BASALT |  | 50.03 | 3.19 | 15.54 |  |  |  | 11.47 |  |  | 0.19 | 5.84 | 10.32 |  | 3.72 | 0.96 | 0.45 | [66 empty] | 27 | [15 empty] | petdb | OCEAN_ISLAND | PETDB-2801-E97-128 | 10.319 | 37.4796 | 37.4811 | 4.68 | 20.5128
PETDB-2801-E97-130 |  | nr | GEIST, 2002 | -0.02 | -91.546 | 0.01 |  |  | OCEAN_ISLAND |  |  |  | ICPMS; XRF | WHOLE ROCK | IGNEOUS:VOLCANIC:MAFIC | BASALT |  | 49.27 | 3.19 | 15.41 |  |  |  | 11.81 |  |  | 0.19 | 5.53 | 10.3 |  | 3.61 | 0.95 | 0.45 | [66 empty] | 29 | [15 empty] | petdb | OCEAN_ISLAND | PETDB-2801-E97-130 | 10.299 | 37.4899 | 37.4914 | 4.56 | 20.8333
PETDB-2801-E97-131 |  | nr | GEIST, 2002 | -0.02 | -91.546 | 0.01 |  |  | OCEAN_ISLAND |  |  |  | ICPMS; XRF | WHOLE ROCK | IGNEOUS:VOLCANIC:MAFIC | BASALT |  | 48.65 | 2.87 | 16.79 |  |  |  | 10.53 |  |  | 0.17 | 6.12 | 11.49 |  | 3.12 | 0.63 | 0.36 | [66 empty] | 55 | [15 empty] | petdb | OCEAN_ISLAND | PETDB-2801-E97-131 | 11.4892 | 38.6015 | 38.6028 | 3.75 | 16.8
PETDB-2801-E97-133 |  | nr | GEIST, 2002 | -0.02 | -91.546 | 0.01 |  |  | OCEAN_ISLAND |  |  |  | XRF | WHOLE ROCK | IGNEOUS:VOLCANIC:MAFIC | BASALT |  | 48.31 | 2.78 | 17.23 |  |  |  | 10.2 |  |  | 0.16 | 6.05 | 11.57 |  | 3.33 | 0.64 | 0.35 | [66 empty] | 63 | [15 empty] | petdb | OCEAN_ISLAND | PETDB-2801-E97-133 | 11.5693 | 38.7736 | 38.7748 | 3.97 | 16.1209
PETDB-2801-E97-134 |  | nr | GEIST, 2002 | -0.02 | -91.546 | 0.01 |  |  | OCEAN_ISLAND |  |  |  | ICPMS; XRF | WHOLE ROCK | IGNEOUS:VOLCANIC:MAFIC | BASALT |  | 47.37 | 2.2 | 15.78 |  |  |  | 10.86 |  |  | 0.16 | 10.74 | 9.81 |  | 2.83 | 0.49 | 0.29 | [66 empty] | 231 | [15 empty] | petdb | OCEAN_ISLAND | PETDB-2801-E97-134 | 9.8094 | 40.6675 | 40.6687 | 3.32 | 14.759
PETDB-2801-E97-135 |  | nr | GEIST, 2002 | -0.02 | -91.546 | 0.01 |  |  | OCEAN_ISLAND |  |  |  | XRF | WHOLE ROCK | IGNEOUS:VOLCANIC:MAFIC | BASALT |  | 49.03 | 2.37 | 16.6 |  |  |  | 10.09 |  |  | 0.16 | 9.23 | 10.36 |  | 3.1 | 0.53 | 0.31 | [66 empty] | 170 | [15 empty] | petdb | OCEAN_ISLAND | PETDB-2801-E97-135 | 10.3593 | 40.3795 | 40.3807 | 3.63 | 14.6006
PETDB-2801-E97-136 |  | nr | GEIST, 2002 | -0.02 | -91.546 | 0.01 |  |  | OCEAN_ISLAND |  |  |  | XRF | WHOLE ROCK | IGNEOUS:VOLCANIC:MAFIC | BASALT |  | 48.96 | 2.83 | 16.54 |  |  |  | 10.12 |  |  | 0.17 | 6.42 | 10.72 |  | 3.81 | 0.67 | 0.38 | [66 empty] | 82 | [15 empty] | petdb | OCEAN_ISLAND | PETDB-2801-E97-136 | 10.7192 | 38.4436 | 38.4449 | 4.48 | 14.9554
PETDB-2803-W95 01 |  | nr | GEIST, 2005 | -0.05 | -91.41 | 0.0001 |  |  | OCEAN_ISLAND |  |  |  | XRF | WHOLE ROCK | IGNEOUS:VOLCANIC:MAFIC | BASALT |  | 48.97 | 3.21 | 14.69 |  |  |  |  | 11.78 |  | 0.19 | 6.28 | 10.75 |  | 3.26 | 0.56 | 0.4 | [61 empty] | 95 | [9 empty] | 100 | [10 empty] | petdb | OCEAN_ISLAND | PETDB-2803-W95 01 | 10.7492 | 36.538 | 36.5394 | 3.82 | 14.6597
PETDB-2803-W95 02 |  | nr | GEIST, 2005 | 0.0028 | -91.3619 | 0.0001 |  |  | OCEAN_ISLAND |  |  |  | XRF | WHOLE ROCK | IGNEOUS:VOLCANIC:MAFIC | BASALT |  | 49.42 | 3.22 | 14.49 |  |  |  |  | 11.76 |  | 0.19 | 6.17 | 11 |  | 3.42 | 0.54 | 0.38 | [61 empty] | 88 | [9 empty] | 103 | [10 empty] | petdb | OCEAN_ISLAND | PETDB-2803-W95 02 | 10.9992 | 35.6012 | 35.6025 | 3.96 | 13.6364
PETDB-2803-W95 03 |  | nr | GEIST, 2005 | 0.02 | -91.37 | 0.0001 |  |  | OCEAN_ISLAND |  |  |  | XRF | WHOLE ROCK | IGNEOUS:VOLCANIC:MAFIC | BASALT |  | 49.18 | 2.71 | 15.65 |  |  |  |  | 10.47 |  | 0.17 | 6.4 | 11.85 |  | 3.03 | 0.44 | 0.31 | [61 empty] | 100 | [9 empty] | 87 | [10 empty] | petdb | OCEAN_ISLAND | PETDB-2803-W95 03 | 11.8493 | 36.6884 | 36.6894 | 3.47 | 12.6801
PETDB-2803-W95 04 |  | nr | GEIST, 2005 | 0.03 | -91.33 | 0.0001 |  |  | OCEAN_ISLAND |  |  |  | XRF | WHOLE ROCK | IGNEOUS:VOLCANIC:MAFIC | BASALT |  | 49.13 | 3.23 | 14.23 |  |  |  |  | 11.64 |  | 0.19 | 6.11 | 10.87 |  | 3.44 | 0.57 | 0.39 | [61 empty] | 76 | [9 empty] | 102 | [10 empty] | petdb | OCEAN_ISLAND | PETDB-2803-W95 04 | 10.8692 | 35.3366 | 35.3379 | 4.01 | 14.2145
PETDB-2803-W95 05 |  | nr | GEIST, 2005 | 0.0309 | -91.323 | 0.0001 |  |  | OCEAN_ISLAND |  |  |  | XRF | WHOLE ROCK | IGNEOUS:VOLCANIC:MAFIC | BASALT |  | 49.35 | 3.21 | 14.33 |  |  |  |  | 12.07 |  | 0.19 | 6.16 | 10.86 |  | 3.28 | 0.54 | 0.39 | [61 empty] | 73 | [9 empty] | 96 | [10 empty] | petdb | OCEAN_ISLAND | PETDB-2803-W95 05 | 10.8592 | 35.7749 | 35.7763 | 3.82 | 14.1361
PETDB-2803-W95 06 |  | nr | GEIST, 2005 | 0.0311 | -91.323 | 0.0001 |  |  | OCEAN_ISLAND |  |  |  | XRF | WHOLE ROCK | IGNEOUS:VOLCANIC:MAFIC | BASALT |  | 48.51 | 3.25 | 14.42 |  |  |  |  | 11.48 |  | 0.2 | 6.27 | 10.92 |  | 3.19 | 0.54 | 0.39 | [61 empty] | 228 | [9 empty] | 104 | [10 empty] | petdb | OCEAN_ISLAND | PETDB-2803-W95 06 | 10.9192 | 35.9538 | 35.9551 | 3.73 | 14.4772
PETDB-2803-W95 07 |  | nr | GEIST, 2005 | 0.0266 | -91.3206 | 0.0001 |  |  | OCEAN_ISLAND |  |  |  | XRF | WHOLE ROCK | IGNEOUS:VOLCANIC:MAFIC | BASALT |  | 48.84 | 3.33 | 13.95 |  |  |  |  | 12.52 |  | 0.2 | 5.69 | 10.4 |  | 3.42 | 0.56 | 0.41 | [61 empty] | 76 | [9 empty] | 110 | [10 empty] | petdb | OCEAN_ISLAND | PETDB-2803-W95 07 | 10.3991 | 35.6854 | 35.6869 | 3.98 | 14.0704
PETDB-2803-W95 08 |  | nr | GEIST, 2005 | 0.021 | -91.319 | 0.0001 |  |  | OCEAN_ISLAND |  |  |  | XRF | WHOLE ROCK | IGNEOUS:VOLCANIC:MAFIC | BASALT |  | 49.53 | 3.31 | 14.29 |  |  |  |  | 11.76 |  | 0.19 | 6.05 | 10.69 |  | 3.45 | 0.58 | 0.41 | [61 empty] | 80 | [9 empty] | 105 | [10 empty] | petdb | OCEAN_ISLAND | PETDB-2803-W95 08 | 10.6891 | 35.6983 | 35.6998 | 4.03 | 14.3921
PETDB-2803-W95 09 |  | nr | GEIST, 2005 | 0.0163 | -91.3166 | 0.0001 |  |  | OCEAN_ISLAND |  |  |  | XRF | WHOLE ROCK | IGNEOUS:VOLCANIC:MAFIC | BASALT |  | 49.26 | 3.09 | 14.33 |  |  |  |  | 11.81 |  | 0.19 | 6.33 | 11.17 |  | 3.05 | 0.52 | 0.34 | [61 empty] | 102 | [9 empty] | 97 | [10 empty] | petdb | OCEAN_ISLAND | PETDB-2803-W95 09 | 11.1693 | 35.6294 | 35.6305 | 3.57 | 14.5658
PETDB-2803-W95 10 |  | nr | GEIST, 2005 | 0.0088 | -91.3175 | 0.0001 |  |  | OCEAN_ISLAND |  |  |  | XRF | WHOLE ROCK | IGNEOUS:VOLCANIC:MAFIC | BASALT |  | 49.38 | 3.1 | 14.3 |  |  |  |  | 11.86 |  | 0.19 | 6.43 | 11.18 |  | 3.1 | 0.52 | 0.34 | [61 empty] | 100 | [9 empty] | 98 | [10 empty] | petdb | OCEAN_ISLAND | PETDB-2803-W95 10 | 11.1793 | 35.4926 | 35.4938 | 3.62 | 14.3646
PETDB-2803-W95 11 |  | nr | GEIST, 2005 | -0.001 | -91.325 | 0.0001 |  |  | OCEAN_ISLAND |  |  |  | XRF | WHOLE ROCK | IGNEOUS:VOLCANIC:MAFIC | BASALT |  | 49.12 | 3.09 | 14.32 |  |  |  |  | 11.74 |  | 0.19 | 6.28 | 11.18 |  | 3.1 | 0.52 | 0.34 | [61 empty] | 105 | [9 empty] | 101 | [10 empty] | petdb | OCEAN_ISLAND | PETDB-2803-W95 11 | 11.1793 | 35.5246 | 35.5258 | 3.62 | 14.3646
PETDB-2803-W95 12 |  | nr | GEIST, 2005 | -0.002 | -91.327 | 0.0001 |  |  | OCEAN_ISLAND |  |  |  | XRF | WHOLE ROCK | IGNEOUS:VOLCANIC:MAFIC | BASALT |  | 50.02 | 3.05 | 14.67 |  |  |  |  | 11.05 |  | 0.18 | 6.7 | 11.04 |  | 3.18 | 0.5 | 0.36 | [61 empty] | 109 | [9 empty] | 94 | [10 empty] | petdb | OCEAN_ISLAND | PETDB-2803-W95 12 | 11.0392 | 36.2084 | 36.2096 | 3.68 | 13.587
PETDB-2803-W95 13 |  | nr | GEIST, 2005 | -0.0058 | -91.3514 | 0.0001 |  |  | OCEAN_ISLAND |  |  |  | XRF | WHOLE ROCK | IGNEOUS:VOLCANIC:MAFIC | BASALT |  | 48.62 | 3.04 | 14.27 |  |  |  |  | 11.88 |  | 0.19 | 6.34 | 11.2 |  | 2.99 | 0.51 | 0.34 | [61 empty] | 99 | [9 empty] | 98 | [10 empty] | petdb | OCEAN_ISLAND | PETDB-2803-W95 13 | 11.1993 | 35.5819 | 35.5831 | 3.5 | 14.5714
PETDB-2803-W95 14 |  | nr | GEIST, 2005 | -0.0058 | -91.3514 | 0.0001 |  |  | OCEAN_ISLAND |  |  |  | XRF | WHOLE ROCK | IGNEOUS:VOLCANIC:MAFIC | BASALT |  | 48.92 | 3.44 | 14 |  |  |  |  | 12.14 |  | 0.2 | 5.78 | 10.39 |  | 3.25 | 0.6 | 0.42 | [61 empty] | 122 | [9 empty] | 106 | [10 empty] | petdb | OCEAN_ISLAND | PETDB-2803-W95 14 | 10.3891 | 36.0017 | 36.0032 | 3.85 | 15.5844
PETDB-2803-W95 15 |  | nr | GEIST, 2005 | -0.0079 | -91.3462 | 0.0001 |  |  | OCEAN_ISLAND |  |  |  | XRF | WHOLE ROCK | IGNEOUS:VOLCANIC:MAFIC | BASALT |  | 48.8 | 2.99 | 14.46 |  |  |  |  | 11.22 |  | 0.18 | 6.51 | 11.29 |  | 3.62 | 0.54 | 0.57 | [61 empty] | 108 | [9 empty] | 93 | [10 empty] | petdb | OCEAN_ISLAND | PETDB-2803-W95 15 | 11.2888 | 34.8206 | 34.8224 | 4.16 | 12.9808
PETDB-2803-W95 16 |  | nr | GEIST, 2005 | -0.0053 | -91.3487 | 0.0001 |  |  | OCEAN_ISLAND |  |  |  | XRF | WHOLE ROCK | IGNEOUS:VOLCANIC:MAFIC | BASALT |  | 48.39 | 3.26 | 14.4 |  |  |  |  | 11.64 |  | 0.19 | 6.04 | 10.92 |  | 3.36 | 0.57 | 0.48 | [61 empty] | 51 | [9 empty] | 94 | [10 empty] | petdb | OCEAN_ISLAND | PETDB-2803-W95 16 | 10.919 | 35.6443 | 35.6459 | 3.93 | 14.5038
PETDB-2803-W95 17 |  | nr | GEIST, 2005 | -0.0055 | -91.3395 | 0.0001 |  |  | OCEAN_ISLAND |  |  |  | XRF | WHOLE ROCK | IGNEOUS:VOLCANIC:MAFIC | BASALT |  | 49.35 | 3.62 | 14.02 |  |  |  |  | 12.24 |  | 0.2 | 5.57 | 10.18 |  | 3.62 | 0.63 | 0.45 | [61 empty] | 107 | [9 empty] | 108 | [10 empty] | petdb | OCEAN_ISLAND | PETDB-2803-W95 17 | 10.179 | 35.796 | 35.7976 | 4.25 | 14.8235
PETDB-2803-W95 18 |  | nr | GEIST, 2005 | -0.0055 | -91.3395 | 0.0001 |  |  | OCEAN_ISLAND |  |  |  | XRF | WHOLE ROCK | IGNEOUS:VOLCANIC:MAFIC | BASALT |  | 48.95 | 3.23 | 14.27 |  |  |  |  | 11.42 |  | 0.19 | 6.04 | 10.9 |  | 3.28 | 0.57 | 0.4 | [61 empty] | 90 | [9 empty] | 94 | [10 empty] | petdb | OCEAN_ISLAND | PETDB-2803-W95 18 | 10.8992 | 35.585 | 35.5863 | 3.85 | 14.8052
PETDB-2803-W95 19 |  | nr | GEIST, 2005 | -0.0055 | -91.3395 | 0.0001 |  |  | OCEAN_ISLAND |  |  |  | XRF | WHOLE ROCK | IGNEOUS:VOLCANIC:MAFIC | BASALT |  | 49.36 | 3.54 | 14.17 |  |  |  |  | 11.87 |  | 0.2 | 5.74 | 10.42 |  | 3.38 | 0.6 | 0.43 | [61 empty] | 92 | [9 empty] | 96 | [10 empty] | petdb | OCEAN_ISLAND | PETDB-2803-W95 19 | 10.4191 | 36.0327 | 36.0342 | 3.98 | 15.0754
PETDB-2803-W95 20 |  | nr | GEIST, 2005 | 0.003 | -91.361 | 0.0001 |  |  | OCEAN_ISLAND |  |  |  | XRF | WHOLE ROCK | IGNEOUS:VOLCANIC:MAFIC | BASALT |  | 48.53 | 3.05 | 14.24 |  |  |  |  | 11.3 |  | 0.19 | 6.26 | 11.09 |  | 3.16 | 0.5 | 0.36 | [61 empty] | 74 | [9 empty] | 93 | [10 empty] | petdb | OCEAN_ISLAND | PETDB-2803-W95 20 | 11.0892 | 35.4728 | 35.474 | 3.66 | 13.6612
PETDB-2803-W95 21 |  | nr | GEIST, 2005 | 0.0032 | -91.3612 | 0.0001 |  |  | OCEAN_ISLAND |  |  |  | XRF | WHOLE ROCK | IGNEOUS:VOLCANIC:MAFIC | BASALT |  | 48.69 | 3.31 | 13.96 |  |  |  |  | 12.38 |  | 0.2 | 5.97 | 10.6 |  | 3.24 | 0.54 | 0.38 | [61 empty] | 112 | [9 empty] | 103 | [10 empty] | petdb | OCEAN_ISLAND | PETDB-2803-W95 21 | 10.5992 | 35.66 | 35.6614 | 3.78 | 14.2857
PETDB-2803-W95 22 |  | nr | GEIST, 2005 | 0.003 | -91.361 | 0.0001 |  |  | OCEAN_ISLAND |  |  |  | XRF | WHOLE ROCK | IGNEOUS:VOLCANIC:MAFIC | BASALT |  | 48.52 | 2.77 | 13.92 |  |  |  |  | 11.06 |  | 0.19 | 6.6 | 11.92 |  | 2.95 | 0.4 | 0.29 | [61 empty] | 153 | [9 empty] | 87 | [10 empty] | petdb | OCEAN_ISLAND | PETDB-2803-W95 22 | 11.9194 | 34.0518 | 34.0527 | 3.35 | 11.9403
PETDB-2803-W95 23 |  | nr | GEIST, 2005 | 0.003 | -91.361 | 0.0001 |  |  | OCEAN_ISLAND |  |  |  | XRF | WHOLE ROCK | IGNEOUS:VOLCANIC:MAFIC | BASALT |  | 48.23 | 2.34 | 17.15 |  |  |  |  | 9.21 |  | 0.14 | 6.21 | 12.18 |  | 2.42 | 0.3 | 0.24 | [61 empty] | 82 | [9 empty] | 70 | [10 empty] | petdb | OCEAN_ISLAND | PETDB-2803-W95 23 | 12.1795 | 39.3335 | 39.3344 | 2.72 | 11.0294
PETDB-2803-W95 24 |  | nr | GEIST, 2005 | 0.006 | -91.359 | 0.0001 |  |  | OCEAN_ISLAND |  |  |  | XRF | WHOLE ROCK | IGNEOUS:VOLCANIC:MAFIC | BASALT |  | 48.97 | 2.9 | 16.96 |  |  |  |  | 10.39 |  | 0.17 | 4.9 | 11.38 |  | 3.18 | 0.49 | 0.34 | [61 empty] | 89 | [9 empty] | 89 | [10 empty] | petdb | OCEAN_ISLAND | PETDB-2803-W95 24 | 11.3793 | 39.0668 | 39.068 | 3.67 | 13.3515
PETDB-2803-W95 25 |  | nr | GEIST, 2005 | 0.008 | -91.357 | 0.0001 |  |  | OCEAN_ISLAND |  |  |  | XRF | WHOLE ROCK | IGNEOUS:VOLCANIC:MAFIC | BASALT |  | 49.36 | 2.52 | 16.58 |  |  |  |  | 9.9 |  | 0.16 | 6.07 | 12.05 |  | 2.91 | 0.38 | 0.28 | [61 empty] | 98 | [9 empty] | 78 | [10 empty] | petdb | OCEAN_ISLAND | PETDB-2803-W95 25 | 12.0494 | 37.9511 | 37.952 | 3.29 | 11.5502
PETDB-2803-W95 26 |  | nr | GEIST, 2005 | 0.008 | -91.3573 | 0.0001 |  |  | OCEAN_ISLAND |  |  |  | XRF | WHOLE ROCK | IGNEOUS:VOLCANIC:MAFIC | BASALT |  | 48.63 | 2.96 | 14.68 |  |  |  |  | 11.81 |  | 0.19 | 6.18 | 11.35 |  | 3.02 | 0.43 | 0.31 | [61 empty] | 130 | [9 empty] | 98 | [10 empty] | petdb | OCEAN_ISLAND | PETDB-2803-W95 26 | 11.3493 | 36.0244 | 36.0255 | 3.45 | 12.4638
PETDB-2803-W95 27 |  | nr | GEIST, 2005 | 0.008 | -91.357 | 0.0001 |  |  | OCEAN_ISLAND |  |  |  | XRF | WHOLE ROCK | IGNEOUS:VOLCANIC:MAFIC | BASALT |  | 49.21 | 3.3 | 14.22 |  |  |  |  | 11.58 |  | 0.19 | 6.11 | 10.88 |  | 3.25 | 0.52 | 0.38 | [61 empty] | 121 | [9 empty] | 99 | [10 empty] | petdb | OCEAN_ISLAND | PETDB-2803-W95 27 | 10.8792 | 35.629 | 35.6303 | 3.77 | 13.7931
PETDB-2803-W95 28 |  | nr | GEIST, 2005 | 0.0086 | -91.3568 | 0.0001 |  |  | OCEAN_ISLAND |  |  |  | XRF | WHOLE ROCK | IGNEOUS:VOLCANIC:MAFIC | BASALT |  | 49.15 | 3.16 | 14.34 |  |  |  |  | 11.88 |  | 0.19 | 6.23 | 11.03 |  | 3.22 | 0.5 | 0.36 | [61 empty] | 108 | [9 empty] | 99 | [10 empty] | petdb | OCEAN_ISLAND | PETDB-2803-W95 28 | 11.0292 | 35.6423 | 35.6435 | 3.72 | 13.4409
PETDB-2803-W95 29 |  | nr | GEIST, 2005 | 0.012 | -91.3539 | 0.0001 |  |  | OCEAN_ISLAND |  |  |  | XRF | WHOLE ROCK | IGNEOUS:VOLCANIC:MAFIC | BASALT |  | 49.31 | 2.94 | 16.77 |  |  |  |  | 10.33 |  | 0.17 | 5.26 | 11.48 |  | 3.16 | 0.49 | 0.35 | [61 empty] | 94 | [9 empty] | 128 | [10 empty] | petdb | OCEAN_ISLAND | PETDB-2803-W95 29 | 11.4793 | 38.6657 | 38.6669 | 3.65 | 13.4247
PETDB-2803-W95 30 |  | nr | GEIST, 2005 | 0.012 | -91.3539 | 0.0001 |  |  | OCEAN_ISLAND |  |  |  | XRF | WHOLE ROCK | IGNEOUS:VOLCANIC:MAFIC | BASALT |  | 48.75 | 2.73 | 15.51 |  |  |  |  | 10.45 |  | 0.17 | 6.26 | 11.84 |  | 3.01 | 0.44 | 0.31 | [61 empty] | 102 | [9 empty] | 86 | [10 empty] | petdb | OCEAN_ISLAND | PETDB-2803-W95 30 | 11.8393 | 36.5238 | 36.5249 | 3.45 | 12.7536
PETDB-2803-W95 31 |  | nr | GEIST, 2005 | 0.0057 | -91.3657 | 0.0001 |  |  | OCEAN_ISLAND |  |  |  | XRF | WHOLE ROCK | IGNEOUS:VOLCANIC:MAFIC | BASALT |  | 48.77 | 3.02 | 14.25 |  |  |  |  | 12.01 |  | 0.19 | 6.36 | 11.17 |  | 3.07 | 0.52 | 0.34 | [61 empty] | 101 | [9 empty] | 98 | [10 empty] | petdb | OCEAN_ISLAND | PETDB-2803-W95 31 | 11.1693 | 35.472 | 35.4732 | 3.59 | 14.4847
PETDB-2803-W95 32 |  | nr | GEIST, 2005 | 0.0025 | -91.3665 | 0.0001 |  |  | OCEAN_ISLAND |  |  |  | XRF | WHOLE ROCK | IGNEOUS:VOLCANIC:MAFIC | BASALT |  | 48.87 | 2.71 | 16.24 |  |  |  |  | 9.65 |  | 0.17 | 5.72 | 11.62 |  | 3.1 | 0.46 | 0.34 | [61 empty] | 111 | [9 empty] | 92 | [10 empty] | petdb | OCEAN_ISLAND | PETDB-2803-W95 32 | 11.6193 | 37.7981 | 37.7992 | 3.56 | 12.9213
PETDB-2803-W95 33 |  | nr | GEIST, 2005 | 0.003 | -91.367 | 0.0001 |  |  | OCEAN_ISLAND |  |  |  | SIMS; XRF | WHOLE ROCK | IGNEOUS:VOLCANIC:MAFIC | BASALT |  | 49 | 2.86 | 15.42 |  |  |  |  | 10.58 |  | 0.18 | 6.56 | 11.84 |  | 2.95 | 0.41 | 0.32 | [61 empty] | 113 | [9 empty] | 91 | [10 empty] | petdb | OCEAN_ISLAND | PETDB-2803-W95 33 | 11.8393 | 36.502 | 36.5031 | 3.36 | 12.2024
PETDB-2803-W95 34 |  | nr | GEIST, 2005 | 0.003 | -91.367 | 0.0001 |  |  | OCEAN_ISLAND |  |  |  | XRF | WHOLE ROCK | IGNEOUS:VOLCANIC:MAFIC | BASALT |  | 49.23 | 3.21 | 14.25 |  |  |  |  | 11.98 |  | 0.19 | 5.95 | 10.65 |  | 3.35 | 0.56 | 0.41 | [61 empty] | 104 | [9 empty] | 105 | [10 empty] | petdb | OCEAN_ISLAND | PETDB-2803-W95 34 | 10.6491 | 35.8662 | 35.8676 | 3.91 | 14.3223
PETDB-2803-W95 35 |  | nr | GEIST, 2005 | 0.003 | -91.367 | 0.0001 |  |  | OCEAN_ISLAND |  |  |  | XRF | WHOLE ROCK | IGNEOUS:VOLCANIC:MAFIC | BASALT |  | 48.85 | 3.12 | 14.15 |  |  |  |  | 12.08 |  | 0.19 | 6.02 | 10.76 |  | 3.25 | 0.54 | 0.39 | [61 empty] | 84 | [9 empty] | 100 | [10 empty] | petdb | OCEAN_ISLAND | PETDB-2803-W95 35 | 10.7592 | 35.6919 | 35.6933 | 3.79 | 14.248
PETDB-2803-W95 36 |  | nr | GEIST, 2005 | 0.003 | -91.366 | 0.0001 |  |  | OCEAN_ISLAND |  |  |  | XRF | WHOLE ROCK | IGNEOUS:VOLCANIC:MAFIC | BASALT |  | 48.31 | 3.13 | 14.14 |  |  |  |  | 11.51 |  | 0.19 | 6 | 10.77 |  | 3.21 | 0.52 | 0.38 | [61 empty] | 79 | [9 empty] | 98 | [10 empty] | petdb | OCEAN_ISLAND | PETDB-2803-W95 36 | 10.7692 | 35.7382 | 35.7395 | 3.73 | 13.941
PETDB-2803-W95 37 |  | nr | GEIST, 2005 | 0.003 | -91.366 | 0.0001 |  |  | OCEAN_ISLAND |  |  |  | XRF | WHOLE ROCK | IGNEOUS:VOLCANIC:MAFIC | BASALT |  | 48.55 | 3.23 | 14.33 |  |  |  |  | 11.85 |  | 0.19 | 6 | 10.72 |  | 3.4 | 0.55 | 0.39 | [61 empty] | 76 | [9 empty] | 100 | [10 empty] | petdb | OCEAN_ISLAND | PETDB-2803-W95 37 | 10.7192 | 35.8163 | 35.8177 | 3.95 | 13.9241
PETDB-2803-W95 38 |  | nr | GEIST, 2005 | 0.003 | -91.366 | 0.0001 |  |  | OCEAN_ISLAND |  | 20 |  | XRF | WHOLE ROCK | IGNEOUS:VOLCANIC:MAFIC | BASALT |  | 48.96 | 3.06 | 14.56 |  |  |  |  | 11.69 |  | 0.18 | 6.39 | 11.13 |  | 3.27 | 0.49 | 0.35 | [61 empty] | 109 | [9 empty] | 93 | [10 empty] | petdb | OCEAN_ISLAND | PETDB-2803-W95 38 | 11.1293 | 35.7684 | 35.7696 | 3.76 | 13.0319
PETDB-2803-W95 39 |  | nr | GEIST, 2005 | 0.0084 | -91.3607 | 0.0001 |  |  | OCEAN_ISLAND |  |  |  | XRF | WHOLE ROCK | IGNEOUS:VOLCANIC:MAFIC | BASALT |  | 48.52 | 3.71 | 13.95 |  |  |  |  | 13.18 |  | 0.21 | 5.16 | 9.76 |  | 3.57 | 0.64 | 0.49 | [61 empty] | 95 | [9 empty] | 111 | [10 empty] | petdb | OCEAN_ISLAND | PETDB-2803-W95 39 | 9.759 | 36.4598 | 36.4616 | 4.21 | 15.2019
PETDB-2803-W95 40 |  | nr | GEIST, 2005 | 0.0084 | -91.3607 | 0.0001 |  |  | OCEAN_ISLAND |  |  |  | XRF | WHOLE ROCK | IGNEOUS:VOLCANIC:MAFIC | BASALT |  | 46.13 | 3.18 | 13.55 |  |  |  |  | 11.39 |  | 0.19 | 5.69 | 10.38 |  | 3.04 | 0.54 | 0.38 | [61 empty] | 113 | [9 empty] | 100 | [10 empty] | petdb | OCEAN_ISLAND | PETDB-2803-W95 40 | 10.3792 | 35.65 | 35.6513 | 3.58 | 15.0838
PETDB-2803-W95 41 |  | nr | GEIST, 2005 | 0.0097 | -91.3618 | 0.0001 |  |  | OCEAN_ISLAND |  |  |  | XRF | WHOLE ROCK | IGNEOUS:VOLCANIC:MAFIC | BASALT |  | 48.89 | 3.02 | 14.31 |  |  |  |  | 11.99 |  | 0.19 | 6.4 | 11.2 |  | 3.03 | 0.51 | 0.34 | [61 empty] | 97 | [9 empty] | 96 | [10 empty] | petdb | OCEAN_ISLAND | PETDB-2803-W95 41 | 11.1993 | 35.5878 | 35.5889 | 3.54 | 14.4068
PETDB-2803-W95 42 |  | nr | GEIST, 2005 | 0.0172 | -91.3642 | 0.0001 |  |  | OCEAN_ISLAND |  |  |  | XRF | WHOLE ROCK | IGNEOUS:VOLCANIC:MAFIC | BASALT |  | 49.09 | 3.15 | 14.28 |  |  |  |  | 11.76 |  | 0.19 | 5.71 | 10.41 |  | 3.29 | 0.66 | 0.44 | [61 empty] | 104 | [9 empty] | 105 | [10 empty] | petdb | OCEAN_ISLAND | PETDB-2803-W95 42 | 10.4091 | 36.3043 | 36.3059 | 3.95 | 16.7089
PETDB-2803-W95 43 |  | nr | GEIST, 2005 | 0.017 | -91.364 | 0.0001 |  |  | OCEAN_ISLAND |  | 173 |  | XRF | WHOLE ROCK | IGNEOUS:VOLCANIC:MAFIC | BASALT |  | 48.96 | 3.35 | 13.98 |  |  |  |  | 12.11 |  | 0.19 | 5.78 | 10.69 |  | 3.16 | 0.57 | 0.4 | [61 empty] | 116 | [9 empty] | 102 | [10 empty] | petdb | OCEAN_ISLAND | PETDB-2803-W95 43 | 10.6892 | 35.6342 | 35.6356 | 3.73 | 15.2815
PETDB-2803-W95 44 |  | nr | GEIST, 2005 | 0.017 | -91.364 | 0.0001 |  |  | OCEAN_ISLAND |  |  |  | XRF | WHOLE ROCK | IGNEOUS:VOLCANIC:MAFIC | BASALT |  | 48.86 | 2.81 | 15.57 |  |  |  |  | 10.82 |  | 0.17 | 6.12 | 11.59 |  | 3.01 | 0.42 | 0.33 | [61 empty] | 113 | [9 empty] | 93 | [10 empty] | petdb | OCEAN_ISLAND | PETDB-2803-W95 44 | 11.5893 | 37.028 | 37.0291 | 3.43 | 12.2449
PETDB-2803-W95 45 |  | nr | GEIST, 2005 | 0.0167 | -91.3648 | 0.0001 |  |  | OCEAN_ISLAND |  |  |  | XRF | WHOLE ROCK | IGNEOUS:VOLCANIC:MAFIC | BASALT |  | 49.75 | 3.48 | 13.92 |  |  |  |  | 12.3 |  | 0.21 | 5.04 | 9.36 |  | 3.55 | 0.81 | 0.68 | [61 empty] | 93 | [9 empty] | 121 | [10 empty] | petdb | OCEAN_ISLAND | PETDB-2803-W95 45 | 9.3586 | 36.9671 | 36.9697 | 4.36 | 18.578
PETDB-2803-W95 46 |  | nr | GEIST, 2005 | 0.0167 | -91.3648 | 0.0001 |  |  | OCEAN_ISLAND |  |  |  | XRF | WHOLE ROCK | IGNEOUS:VOLCANIC:MAFIC | BASALT |  | 48.33 | 3.1 | 14.25 |  |  |  |  | 11.32 |  | 0.19 | 6.02 | 11.07 |  | 2.88 | 0.45 | 0.36 | [61 empty] | 105 | [9 empty] | 98 | [10 empty] | petdb | OCEAN_ISLAND | PETDB-2803-W95 46 | 11.0692 | 35.9827 | 35.9839 | 3.33 | 13.5135
PETDB-2803-W95 47 |  | nr | GEIST, 2005 | 0.016 | -91.365 | 0.0001 |  |  | OCEAN_ISLAND |  |  |  | XRF | WHOLE ROCK | IGNEOUS:VOLCANIC:MAFIC | BASALT |  | 48.63 | 3.21 | 14.32 |  |  |  |  | 11.68 |  | 0.18 | 6.06 | 10.96 |  | 3.02 | 0.47 | 0.37 | [61 empty] | 101 | [9 empty] | 94 | [10 empty] | petdb | OCEAN_ISLAND | PETDB-2803-W95 47 | 10.9592 | 36.0484 | 36.0497 | 3.49 | 13.467
PETDB-2803-W95 48 |  | nr | GEIST, 2005 | 0.0163 | -91.3656 | 0.0001 |  |  | OCEAN_ISLAND |  |  |  | SIMS; XRF | WHOLE ROCK | IGNEOUS:VOLCANIC:MAFIC | BASALT |  | 48.02 | 3.02 | 14.22 |  |  |  |  | 11.45 |  | 0.19 | 6.48 | 11.22 |  | 3.06 | 0.44 | 0.34 | [61 empty] | 86 | [9 empty] | 97 | [10 empty] | petdb | OCEAN_ISLAND | PETDB-2803-W95 48 | 11.2193 | 35.4345 | 35.4356 | 3.5 | 12.5714
PETDB-2803-W95 49 |  | nr | GEIST, 2005 | 0.016 | -91.366 | 0.0001 |  |  | OCEAN_ISLAND |  |  |  | XRF | WHOLE ROCK | IGNEOUS:VOLCANIC:MAFIC | BASALT |  | 48 | 3.19 | 14.08 |  |  |  |  | 12.01 |  | 0.19 | 6.04 | 10.84 |  | 3.19 | 0.47 | 0.37 | [61 empty] | 114 | [9 empty] | 95 | [10 empty] | petdb | OCEAN_ISLAND | PETDB-2803-W95 49 | 10.8392 | 35.6043 | 35.6056 | 3.66 | 12.8415
PETDB-2803-W95 50 |  | nr | GEIST, 2005 | -0.0416 | -91.3885 | 0.0001 |  |  | OCEAN_ISLAND |  |  |  | XRF | WHOLE ROCK | IGNEOUS:VOLCANIC:MAFIC | BASALT |  | 48.16 | 3.03 | 14.05 |  |  |  |  | 12.08 |  | 0.19 | 6.19 | 11.04 |  | 3.03 | 0.51 | 0.34 | [61 empty] | 106 | [9 empty] | 97 | [10 empty] | petdb | OCEAN_ISLAND | PETDB-2803-W95 50 | 11.0393 | 35.4265 | 35.4277 | 3.54 | 14.4068
PETDB-2803-W95 51 |  | nr | GEIST, 2005 | -0.042 | -91.3885 | 0.0001 |  |  | OCEAN_ISLAND |  |  |  | XRF | WHOLE ROCK | IGNEOUS:VOLCANIC:MAFIC | BASALT |  | 49.04 | 3.41 | 13.98 |  |  |  |  | 12.1 |  | 0.19 | 5.68 | 10.35 |  | 3.27 | 0.63 | 0.42 | [61 empty] | 117 | [9 empty] | 105 | [10 empty] | petdb | OCEAN_ISLAND | PETDB-2803-W95 51 | 10.3491 | 35.9756 | 35.9771 | 3.9 | 16.1538
PETDB-2803-W95 52 |  | nr | GEIST, 2005 | -0.042 | -91.3885 | 0.0001 |  |  | OCEAN_ISLAND |  |  |  | XRF | WHOLE ROCK | IGNEOUS:VOLCANIC:MAFIC | BASALT |  | 48.59 | 2.61 | 16.14 |  |  |  |  | 10.01 |  | 0.16 | 6.07 | 11.91 |  | 2.88 | 0.45 | 0.31 | [61 empty] | 115 | [9 empty] | 82 | [10 empty] | petdb | OCEAN_ISLAND | PETDB-2803-W95 52 | 11.9093 | 37.5177 | 37.5188 | 3.33 | 13.5135
PETDB-2803-W95 53 |  | nr | GEIST, 2005 | -0.0633 | -91.4083 | 0.0001 |  |  | OCEAN_ISLAND |  |  |  | XRF | WHOLE ROCK | IGNEOUS:VOLCANIC:MAFIC | BASALT |  | 49.13 | 3.11 | 14.35 |  |  |  |  | 11.81 |  | 0.19 | 6.18 | 11.02 |  | 2.93 | 0.49 | 0.36 | [61 empty] | 121 | [9 empty] | 101 | [10 empty] | petdb | OCEAN_ISLAND | PETDB-2803-W95 53 | 11.0192 | 36.1124 | 36.1137 | 3.42 | 14.3275
PETDB-2803-W95 54 |  | nr | GEIST, 2005 | -0.05 | -91.41 | 0.0001 |  |  | OCEAN_ISLAND |  |  |  | SIMS; XRF | WHOLE ROCK | IGNEOUS:VOLCANIC:MAFIC | BASALT |  | 48.67 | 3.25 | 14.28 |  |  |  |  | 11.86 |  | 0.19 | 5.95 | 10.56 |  | 3.2 | 0.57 | 0.4 | [61 empty] | 96 | [9 empty] | 99 | [10 empty] | petdb | OCEAN_ISLAND | PETDB-2803-W95 54 | 10.5592 | 36.2792 | 36.2806 | 3.77 | 15.1194
PETDB-2803-W95 55 |  | nr | GEIST, 2005 | -0.051 | -91.39 | 0.0001 |  |  | OCEAN_ISLAND |  |  |  | SIMS; XRF | WHOLE ROCK | IGNEOUS:VOLCANIC:MAFIC | BASALT |  | 47.86 | 3.48 | 13.85 |  |  |  |  | 12.41 |  | 0.2 | 5.54 | 10.3 |  | 3.26 | 0.58 | 0.43 | [61 empty] | 126 | [9 empty] | 107 | [10 empty] | petdb | OCEAN_ISLAND | PETDB-2803-W95 55 | 10.2991 | 35.9104 | 35.912 | 3.84 | 15.1042
PETDB-2803-W95 56 |  | nr | GEIST, 2005 | -0.051 | -91.38 | 0.0001 |  |  | OCEAN_ISLAND |  |  |  | XRF | WHOLE ROCK | IGNEOUS:VOLCANIC:MAFIC | BASALT |  | 48.48 | 3.1 | 14.44 |  |  |  |  | 11.85 |  | 0.19 | 6.27 | 11.02 |  | 3.09 | 0.49 | 0.36 | [61 empty] | 123 | [9 empty] | 94 | [10 empty] | petdb | OCEAN_ISLAND | PETDB-2803-W95 56 | 11.0192 | 36.0188 | 36.02 | 3.58 | 13.6872
PETDB-2803-W95 57 |  | nr | GEIST, 2005 | -0.052 | -91.37 | 0.0001 |  |  | OCEAN_ISLAND |  |  |  | XRF | WHOLE ROCK | IGNEOUS:VOLCANIC:MAFIC | BASALT |  | 48.32 | 3.43 | 13.82 |  |  |  |  | 12.17 |  | 0.2 | 5.6 | 10.13 |  | 3.29 | 0.59 | 0.42 | [61 empty] | 92 | [9 empty] | 104 | [10 empty] | petdb | OCEAN_ISLAND | PETDB-2803-W95 57 | 10.1291 | 36.0937 | 36.0952 | 3.88 | 15.2062
PETDB-2803-W95 58 |  | nr | GEIST, 2005 | -0.052 | -91.37 | 0.0001 |  |  | OCEAN_ISLAND |  |  |  | XRF | WHOLE ROCK | IGNEOUS:VOLCANIC:MAFIC | BASALT |  | 48.72 | 3.4 | 13.98 |  |  |  |  | 12.17 |  | 0.19 | 5.65 | 10.34 |  | 3.25 | 0.64 | 0.42 | [61 empty] | 112 | [9 empty] | 103 | [10 empty] | petdb | OCEAN_ISLAND | PETDB-2803-W95 58 | 10.3391 | 36.0129 | 36.0144 | 3.89 | 16.4524
PETDB-2803-W95 59 |  | nr | GEIST, 2005 | -0.06 | -91.41 | 0.0001 |  |  | OCEAN_ISLAND |  | 1.8 |  | SIMS; XRF | WHOLE ROCK | IGNEOUS:VOLCANIC:MAFIC | BASALT |  | 48.97 | 2.9 | 15.2 |  |  |  |  | 10.69 |  | 0.18 | 6.42 | 11.38 |  | 2.97 | 0.47 | 0.34 | [61 empty] | 118 | [9 empty] | 98 | [10 empty] | petdb | OCEAN_ISLAND | PETDB-2803-W95 59 | 11.3793 | 36.8166 | 36.8178 | 3.44 | 13.6628
PETDB-2803-W95 60 |  | nr | GEIST, 2005 | -0.06 | -91.41 | 0.0001 |  |  | OCEAN_ISLAND |  |  |  | XRF | WHOLE ROCK | IGNEOUS:VOLCANIC:MAFIC | BASALT |  | 48.74 | 2.85 | 17.12 |  |  |  |  | 10.69 |  | 0.17 | 4.69 | 11.42 |  | 3.02 | 0.4 | 0.28 | [61 empty] | 121 | [9 empty] | 93 | [10 empty] | petdb | OCEAN_ISLAND | PETDB-2803-W95 60 | 11.4194 | 39.5519 | 39.5528 | 3.42 | 11.6959
PETDB-2803-W95 61 |  | nr | GEIST, 2005 | -0.06 | -91.41 | 0.0001 |  |  | OCEAN_ISLAND |  |  |  | XRF | WHOLE ROCK | IGNEOUS:VOLCANIC:MAFIC | BASALT |  | 47.77 | 3.16 | 15.51 |  |  |  |  | 11.94 |  | 0.18 | 7.28 | 9.75 |  | 3.16 | 0.57 | 0.37 | [61 empty] | 46 | [9 empty] | 112 | [10 empty] | petdb | OCEAN_ISLAND | PETDB-2803-W95 61 | 9.7492 | 39.7154 | 39.7168 | 3.73 | 15.2815
PETDB-2803-W95 62 |  | nr | GEIST, 2005 | -0.06 | -91.41 | 0.0001 |  |  | OCEAN_ISLAND |  |  |  | XRF | WHOLE ROCK | IGNEOUS:VOLCANIC:MAFIC | BASALT |  | 48.61 | 1.61 | 17.23 |  |  |  |  | 7.79 |  | 0.13 | 9.5 | 12.74 |  | 2.16 | 0.25 | 0.19 | [61 empty] | 58 | [9 empty] | 56 | [10 empty] | petdb | OCEAN_ISLAND | PETDB-2803-W95 62 | 12.7396 | 38.9662 | 38.9668 | 2.41 | 10.3734
PETDB-2803-W95 63 |  | nr | GEIST, 2005 | -0.08 | -91.41 | 0.0001 |  |  | OCEAN_ISLAND |  |  |  | SIMS; XRF | WHOLE ROCK | IGNEOUS:VOLCANIC:MAFIC | BASALT |  | 48.27 | 3.47 | 14.26 |  |  |  |  | 12.77 |  | 0.2 | 5.57 | 10.59 |  | 3.17 | 0.48 | 0.33 | [61 empty] | 144 | [9 empty] | 109 | [10 empty] | petdb | OCEAN_ISLAND | PETDB-2803-W95 63 | 10.5893 | 36.332 | 36.3331 | 3.65 | 13.1507
PETDB-2803-W95 64 |  | nr | GEIST, 2005 | 0.12 | -91.42 | 0.0001 |  |  | OCEAN_ISLAND |  |  |  | XRF | WHOLE ROCK | IGNEOUS:VOLCANIC:MAFIC | BASALT |  | 49.12 | 2.75 | 16.76 |  |  |  |  | 9.98 |  | 0.16 | 5.6 | 11.59 |  | 3.22 | 0.5 | 0.34 | [61 empty] | 88 | [9 empty] | 85 | [10 empty] | petdb | OCEAN_ISLAND | PETDB-2803-W95 64 | 11.5893 | 38.3776 | 38.3788 | 3.72 | 13.4409
PETDB-2803-W95 65 |  | nr | GEIST, 2005 | 0.12 | -91.42 | 0.0001 |  |  | OCEAN_ISLAND |  |  |  | XRF | WHOLE ROCK | IGNEOUS:VOLCANIC:MAFIC | BASALT |  | 48.91 | 3.46 | 14.02 |  |  |  |  | 12.06 |  | 0.2 | 5.72 | 10.24 |  | 3.45 | 0.6 | 0.44 | [61 empty] | 117 | [9 empty] | 103 | [10 empty] | petdb | OCEAN_ISLAND | PETDB-2803-W95 65 | 10.2391 | 35.9826 | 35.9841 | 4.05 | 14.8148
PETDB-2803-W95 66 |  | nr | GEIST, 2005 | 0.12 | -91.42 | 0.0001 |  |  | OCEAN_ISLAND |  |  |  | XRF | WHOLE ROCK | IGNEOUS:VOLCANIC:MAFIC | BASALT |  | 48.95 | 2.53 | 18.36 |  |  |  |  | 9.15 |  | 0.15 | 4.86 | 11.94 |  | 3.18 | 0.44 | 0.31 | [61 empty] | 85 | [9 empty] | 75 | [10 empty] | petdb | OCEAN_ISLAND | PETDB-2803-W95 66 | 11.9393 | 40.1076 | 40.1086 | 3.62 | 12.1547
PETDB-2803-W95 67 |  | nr | GEIST, 2005 | 0.12 | -91.42 | 0.0001 |  |  | OCEAN_ISLAND |  |  |  | XRF | WHOLE ROCK | IGNEOUS:VOLCANIC:MAFIC | BASALT |  | 48.68 | 3.33 | 14.6 |  |  |  |  | 11.91 |  | 0.2 | 5.83 | 10.45 |  | 3.5 | 0.57 | 0.41 | [61 empty] | 97 | [9 empty] | 101 | [10 empty] | petdb | OCEAN_ISLAND | PETDB-2803-W95 67 | 10.4491 | 36.5229 | 36.5243 | 4.07 | 14.0049
PETDB-2803-W95 68 |  | nr | GEIST, 2005 | 0.1386 | -91.3742 | 0.0001 |  |  | OCEAN_ISLAND |  |  |  | XRF | WHOLE ROCK | IGNEOUS:VOLCANIC:MAFIC | BASALT |  | 49.12 | 3.19 | 15.29 |  |  |  |  | 11.35 |  | 0.19 | 5.59 | 10.8 |  | 3.32 | 0.49 | 0.38 | [61 empty] | 100 | [9 empty] | 96 | [10 empty] | petdb | OCEAN_ISLAND | PETDB-2803-W95 68 | 10.7992 | 37.3669 | 37.3682 | 3.81 | 12.8609
PETDB-2803-W95 69 |  | nr | GEIST, 2005 | 0.1379 | -91.3768 | 0.0001 |  |  | OCEAN_ISLAND |  |  |  | XRF | WHOLE ROCK | IGNEOUS:VOLCANIC:MAFIC | BASALT |  | 48.35 | 3.01 | 16.1 |  |  |  |  | 11.17 |  | 0.18 | 5.38 | 11.06 |  | 3.1 | 0.45 | 0.36 | [61 empty] | 99 | [9 empty] | 97 | [10 empty] | petdb | OCEAN_ISLAND | PETDB-2803-W95 69 | 11.0592 | 38.5203 | 38.5216 | 3.55 | 12.6761
PETDB-2803-W95 70 |  | nr | GEIST, 2005 | 0.1315 | -91.3523 | 0.0001 |  |  | OCEAN_ISLAND |  |  |  | XRF | WHOLE ROCK | IGNEOUS:VOLCANIC:MAFIC | BASALT |  | 48.82 | 2.58 | 17.76 |  |  |  |  | 9.96 |  | 0.16 | 5.19 | 11.79 |  | 3.01 | 0.4 | 0.3 | [61 empty] | 73 | [9 empty] | 81 | [10 empty] | petdb | OCEAN_ISLAND | PETDB-2803-W95 70 | 11.7894 | 39.8374 | 39.8384 | 3.41 | 11.7302
PETDB-2803-W95 71 |  | nr | GEIST, 2005 | 0.0803 | -91.2933 | 0.0001 |  |  | OCEAN_ISLAND |  |  |  | XRF | WHOLE ROCK | IGNEOUS:VOLCANIC:MAFIC | BASALT |  | 49.27 | 2.56 | 16.71 |  |  |  |  | 9.48 |  | 0.16 | 5.57 | 11.79 |  | 2.92 | 0.42 | 0.31 | [61 empty] | 81 | [9 empty] | 85 | [10 empty] | petdb | OCEAN_ISLAND | PETDB-2803-W95 71 | 11.7893 | 38.498 | 38.4991 | 3.34 | 12.5749
PETDB-2803-W95 72 |  | nr | GEIST, 2005 | 0.0753 | -91.2905 | 0.0001 |  |  | OCEAN_ISLAND |  |  |  | XRF | WHOLE ROCK | IGNEOUS:VOLCANIC:MAFIC | BASALT |  | 48.95 | 2.45 | 17.78 |  |  |  |  | 9.39 |  | 0.15 | 5.4 | 12.17 |  | 2.9 | 0.4 | 0.29 | [61 empty] | 84 | [9 empty] | 78 | [10 empty] | petdb | OCEAN_ISLAND | PETDB-2803-W95 72 | 12.1694 | 39.4137 | 39.4147 | 3.3 | 12.1212
PETDB-2803-W95 73 |  | nr | GEIST, 2005 | 0.0753 | -91.2905 | 0.0001 |  |  | OCEAN_ISLAND |  |  |  | XRF | WHOLE ROCK | IGNEOUS:VOLCANIC:MAFIC | BASALT |  | 48.93 | 3.74 | 13.71 |  |  |  |  | 13.47 |  | 0.21 | 5.14 | 9.63 |  | 3.51 | 0.65 | 0.48 | [61 empty] | 88 | [20 empty] | petdb | OCEAN_ISLAND | PETDB-2803-W95 73 | 9.629 | 36.3689 | 36.3707 | 4.16 | 15.625
PETDB-2803-W95 74 |  | nr | GEIST, 2005 | 0.0691 | -91.2944 | 0.0001 |  |  | OCEAN_ISLAND |  |  |  | SIMS; XRF | WHOLE ROCK | IGNEOUS:VOLCANIC:MAFIC | BASALT |  | 48.86 | 2.32 | 18.1 |  |  |  |  | 8.99 |  | 0.14 | 5.75 | 12.45 |  | 2.89 | 0.39 | 0.28 | [61 empty] | 76 | [20 empty] | petdb | OCEAN_ISLAND | PETDB-2803-W95 74 | 12.4494 | 39.4224 | 39.4233 | 3.28 | 11.8902
PETDB-2803-W95 75 |  | nr | GEIST, 2005 | 0.0672 | -91.2874 | 0.0001 |  |  | OCEAN_ISLAND |  |  |  | SIMS; XRF | WHOLE ROCK | IGNEOUS:VOLCANIC:MAFIC | BASALT |  | 49.36 | 2.32 | 18.37 |  |  |  |  | 8.91 |  | 0.14 | 5.91 | 12.5 |  | 2.76 | 0.37 | 0.29 | [61 empty] | 78 | [20 empty] | petdb | OCEAN_ISLAND | PETDB-2803-W95 75 | 12.4994 | 39.9015 | 39.9024 | 3.13 | 11.8211
PETDB-2803-W95 76 |  | nr | GEIST, 2005 | 0.0608 | -91.2913 | 0.0001 |  |  | OCEAN_ISLAND |  |  |  | XRF | WHOLE ROCK | IGNEOUS:VOLCANIC:MAFIC | BASALT |  | 48.86 | 3.21 | 14.46 |  |  |  |  | 11.63 |  | 0.19 | 6.15 | 10.91 |  | 3.22 | 0.54 | 0.39 | [61 empty] | 79 | [20 empty] | petdb | OCEAN_ISLAND | PETDB-2803-W95 76 | 10.9092 | 35.9897 | 35.991 | 3.76 | 14.3617
PETDB-2803-W95 77 |  | nr | GEIST, 2005 | 0.0608 | -91.291 | 0.0001 |  |  | OCEAN_ISLAND |  |  |  | XRF | WHOLE ROCK | IGNEOUS:VOLCANIC:MAFIC | BASALT |  | 48.96 | 3.25 | 14.43 |  |  |  |  | 11.71 |  | 0.19 | 6.04 | 10.74 |  | 3.17 | 0.56 | 0.39 | [61 empty] | 116 | [20 empty] | petdb | OCEAN_ISLAND | PETDB-2803-W95 77 | 10.7392 | 36.2759 | 36.2772 | 3.73 | 15.0134
PETDB-2803-W95 78 |  | nr | GEIST, 2005 | 0.1 | -91.3 | 0.0001 |  |  | OCEAN_ISLAND |  |  |  | XRF | WHOLE ROCK | IGNEOUS:VOLCANIC:MAFIC | BASALT |  | 48.19 | 2.16 | 17.7 |  |  |  |  | 8.67 |  | 0.14 | 7.05 | 12.44 |  | 2.67 | 0.37 | 0.25 | [61 empty] | 81 | [20 empty] | petdb | OCEAN_ISLAND | PETDB-2803-W95 78 | 12.4395 | 39.2363 | 39.2372 | 3.04 | 12.1711
PETDB-2803-W95 79 |  | nr | GEIST, 2005 | 0.1 | -91.3 | 0.0001 |  |  | OCEAN_ISLAND |  |  |  | XRF | WHOLE ROCK | IGNEOUS:VOLCANIC:MAFIC | BASALT |  | 49.35 | 3.45 | 14.23 |  |  |  |  | 12.33 |  | 0.2 | 5.76 | 10.39 |  | 3.44 | 0.6 | 0.43 | [61 empty] | 123 | [20 empty] | petdb | OCEAN_ISLAND | PETDB-2803-W95 79 | 10.3891 | 36.0896 | 36.0912 | 4.04 | 14.8515
PETDB-2803-W95 80 |  | nr | GEIST, 2005 | 0.09 | -91.3 | 0.0001 |  |  | OCEAN_ISLAND |  |  |  | XRF | WHOLE ROCK | IGNEOUS:VOLCANIC:MAFIC | BASALT |  | 49.37 | 3.25 | 14.3 |  |  |  |  | 11.77 |  | 0.19 | 6.06 | 10.7 |  | 3.29 | 0.57 | 0.39 | [61 empty] | 123 | [20 empty] | petdb | OCEAN_ISLAND | PETDB-2803-W95 80 | 10.6992 | 35.9441 | 35.9454 | 3.86 | 14.7668
PETDB-2803-W95 81 |  | nr | GEIST, 2005 | 0.09 | -91.3 | 0.0001 |  |  | OCEAN_ISLAND |  |  |  | XRF | WHOLE ROCK | IGNEOUS:VOLCANIC:MAFIC | BASALT |  | 49.73 | 3.15 | 14.78 |  |  |  |  | 11.61 |  | 0.19 | 6.21 | 10.85 |  | 3.23 | 0.54 | 0.38 | [61 empty] | 115 | [20 empty] | petdb | OCEAN_ISLAND | PETDB-2803-W95 81 | 10.8492 | 36.5791 | 36.5804 | 3.77 | 14.3236
PETDB-2803-W95 82 |  | nr | GEIST, 2005 | 0.09 | -91.3 | 0.0001 |  |  | OCEAN_ISLAND |  |  |  | XRF | WHOLE ROCK | IGNEOUS:VOLCANIC:MAFIC | BASALT |  | 49.5 | 3.73 | 14.01 |  |  |  |  | 12.77 |  | 0.21 | 5.21 | 9.66 |  | 3.62 | 0.68 | 0.49 | [61 empty] | 95 | [20 empty] | petdb | OCEAN_ISLAND | PETDB-2803-W95 82 | 9.659 | 36.6131 | 36.6149 | 4.3 | 15.814
PETDB-2803-W95 83 |  | nr | GEIST, 2005 | 0.08 | -91.3 | 0.0001 |  |  | OCEAN_ISLAND |  |  |  | XRF | WHOLE ROCK | IGNEOUS:VOLCANIC:MAFIC | BASALT |  | 48.77 | 3.13 | 14.29 |  |  |  |  | 11.84 |  | 0.19 | 6.28 | 10.99 |  | 3.23 | 0.51 | 0.37 | [61 empty] | 117 | [20 empty] | petdb | OCEAN_ISLAND | PETDB-2803-W95 83 | 10.9892 | 35.6025 | 35.6038 | 3.74 | 13.6364
PETDB-2803-W95 84 |  | nr | GEIST, 2005 | 0.08 | -91.3 | 0.0001 |  |  | OCEAN_ISLAND |  |  |  | SIMS; XRF | WHOLE ROCK | IGNEOUS:VOLCANIC:MAFIC | BASALT |  | 48.85 | 2.73 | 15.18 |  |  |  |  | 10.53 |  | 0.17 | 7.91 | 10.9 |  | 2.94 | 0.48 | 0.34 | [61 empty] | 88 | [20 empty] | petdb | OCEAN_ISLAND | PETDB-2803-W95 84 | 10.8993 | 37.6167 | 37.6179 | 3.42 | 14.0351
PETDB-2803-W95 85 |  | nr | GEIST, 2005 | 0.0171 | -91.2178 | 0.0001 |  |  | OCEAN_ISLAND |  |  |  | XRF | WHOLE ROCK | IGNEOUS:VOLCANIC:MAFIC | BASALT |  | 47.97 | 3.47 | 13.67 |  |  |  |  | 12.08 |  | 0.2 | 5.56 | 10.95 |  | 3.18 | 0.54 | 0.42 | [61 empty] | 123 | [9 empty] | 107 | [10 empty] | petdb | OCEAN_ISLAND | PETDB-2803-W95 85 | 10.9491 | 34.6997 | 34.7011 | 3.72 | 14.5161
PETDB-2803-W95 86 |  | nr | GEIST, 2005 | 0.02 | -91.22 | 0.0001 |  |  | OCEAN_ISLAND |  |  |  | XRF | WHOLE ROCK | IGNEOUS:VOLCANIC:MAFIC | BASALT |  | 48.97 | 2.71 | 15.67 |  |  |  |  | 10.35 |  | 0.17 | 6.64 | 11.54 |  | 3 | 0.43 | 0.33 | [61 empty] | 100 | [9 empty] | 91 | [10 empty] | petdb | OCEAN_ISLAND | PETDB-2803-W95 86 | 11.5393 | 37.2628 | 37.2639 | 3.43 | 12.5364
PETDB-2805-CA90-15 |  | nr | SAAL, 2007 | -0.9 | -91.42 | 0.01 |  |  | OCEAN_ISLAND |  |  |  | ICPMS; XRF | WHOLE ROCK | IGNEOUS:VOLCANIC:MAFIC | BASALT |  | 48.73 | 15.61 | 2.16 |  |  |  |  | 10.12 |  | 0.17 | 7.2 | 12.51 |  | 2.82 | 0.46 | 0.23 | [66 empty] | 73 | [15 empty] | petdb | OCEAN_ISLAND | PETDB-2805-CA90-15 | 12.5095 | 7.1898 | 7.19 | 3.28 | 14.0244
PETDB-2805-GI92-01 |  | nr | SAAL, 2007 | -0.62 | -90.33 | 0.01 |  |  | OCEAN_ISLAND |  |  |  | ICPMS; XRF | WHOLE ROCK | IGNEOUS:VOLCANIC:MAFIC | BASALT |  | 47.44 | 16.13 | 1.72 |  |  |  |  | 10.6 |  | 0.171 | 10.55 | 9.84 |  | 3.08 | 0.22 | 0.255 | [66 empty] | 236 | [15 empty] | petdb | OCEAN_ISLAND | PETDB-2805-GI92-01 | 9.8395 | 6.9032 | 6.9035 | 3.3 | 6.6667
PETDB-2805-GI92-04 |  | nr | SAAL, 2007 | -0.62 | -90.33 | 0.01 |  |  | OCEAN_ISLAND |  |  |  | ICPMS; XRF | WHOLE ROCK | IGNEOUS:VOLCANIC:MAFIC | BASALT |  | 47.19 | 16.03 | 1.28 |  |  |  |  | 10.35 |  | 0.163 | 11.4 | 10.81 |  | 2.46 | 0.15 | 0.159 | [66 empty] | 234 | [15 empty] | petdb | OCEAN_ISLAND | PETDB-2805-GI92-04 | 10.8097 | 5.0907 | 5.0908 | 2.61 | 5.7471
PETDB-2805-GI92-05 |  | nr | SAAL, 2007 | -0.83 | -91.17 | 0.01 |  |  | OCEAN_ISLAND |  |  |  | ICPMS; XRF | WHOLE ROCK | IGNEOUS:VOLCANIC:MAFIC | BASALT |  | 49.33 | 13.97 | 3.01 |  |  |  |  | 12.2 |  | 0.195 | 6.5 | 11.19 |  | 2.86 | 0.44 | 0.289 | [66 empty] | 53 | [15 empty] | petdb | OCEAN_ISLAND | PETDB-2805-GI92-05 | 11.1894 | 10.5478 | 10.5482 | 3.3 | 13.3333
PETDB-2805-GI92-08 |  | nr | SAAL, 2007 | -0.83 | -91.17 | 0.01 |  |  | OCEAN_ISLAND |  |  |  | ICPMS; XRF | WHOLE ROCK | IGNEOUS:VOLCANIC:MAFIC | BASALT |  | 49.06 | 14.18 | 3.36 |  |  |  |  | 12.71 |  | 0.206 | 5.99 | 10.62 |  | 3.03 | 0.49 | 0.344 | [66 empty] | 40 | [15 empty] | petdb | OCEAN_ISLAND | PETDB-2805-GI92-08 | 10.6193 | 11.9216 | 11.9221 | 3.52 | 13.9205
PETDB-2805-GI92-10 |  | nr | SAAL, 2007 | -0.9 | -91.42 | 0.01 |  |  | OCEAN_ISLAND |  |  |  | ICPMS; XRF | WHOLE ROCK | IGNEOUS:VOLCANIC:MAFIC | BASALT |  | 48.39 | 13.97 | 3.73 |  |  |  |  | 13.69 |  | 0.223 | 5.31 | 9.9 |  | 3.59 | 0.78 | 0.433 | [66 empty] | 27 | [15 empty] | petdb | OCEAN_ISLAND | PETDB-2805-GI92-10 | 9.8991 | 13.0968 | 13.0976 | 4.37 | 17.849
PETDB-2805-GI92-16 |  | nr | SAAL, 2007 | -0.43 | -91.12 | 0.01 |  |  | OCEAN_ISLAND |  |  |  | ICPMS; XRF | WHOLE ROCK | IGNEOUS:VOLCANIC:MAFIC | THOLEIITE |  | 49.64 | 14 | 3.06 |  |  |  |  | 12.36 |  | 0.204 | 6.11 | 10.82 |  | 2.91 | 0.5 | 0.408 | [66 empty] | 44 | [15 empty] | petdb | OCEAN_ISLAND | PETDB-2805-GI92-16 | 10.8191 | 10.9047 | 10.9053 | 3.41 | 14.6628
PETDB-2805-GI92-17 |  | nr | SAAL, 2007 | -0.18 | -91.28 | 0.01 |  |  | OCEAN_ISLAND |  |  |  | ICPMS; XRF | WHOLE ROCK | IGNEOUS:VOLCANIC:MAFIC | BASALT |  | 48.98 | 16.61 | 2.79 |  |  |  |  | 10.37 |  | 0.168 | 5.65 | 11.88 |  | 2.89 | 0.39 | 0.266 | [66 empty] | 53 | [15 empty] | petdb | OCEAN_ISLAND | PETDB-2805-GI92-17 | 11.8794 | 9.4363 | 9.4366 | 3.28 | 11.8902
PETDB-2805-GI92-18 |  | nr | SAAL, 2007 | -0.18 | -91.28 | 0.01 |  |  | OCEAN_ISLAND |  |  |  | ICPMS; XRF | WHOLE ROCK | IGNEOUS:VOLCANIC:MAFIC | THOLEIITE |  | 48.8 | 16.74 | 2.58 |  |  |  |  | 10.05 |  | 0.164 | 6.07 | 12.39 |  | 2.64 | 0.32 | 0.24 | [66 empty] | 56 | [15 empty] | petdb | OCEAN_ISLAND | PETDB-2805-GI92-18 | 12.3895 | 8.6586 | 8.6589 | 2.96 | 10.8108
PETDB-2805-GI92-19 |  | nr | SAAL, 2007 | -0.02 | -91.546 | 0.01 |  |  | OCEAN_ISLAND |  |  |  | ICPMS; XRF | WHOLE ROCK | IGNEOUS:VOLCANIC:MAFIC | THOLEIITE |  | 47.93 | 14.32 | 2.29 |  |  |  |  | 11 |  | 0.17 | 10.9 | 9.9 |  | 2.69 | 0.52 | 0.278 | [66 empty] | 265 | [15 empty] | petdb | OCEAN_ISLAND | PETDB-2805-GI92-19 | 9.8994 | 9.0592 | 9.0595 | 3.21 | 16.1994
PETDB-2805-GI92-26 |  | nr | SAAL, 2007 | -0.37 | -91.55 | 0.01 |  |  | OCEAN_ISLAND |  |  |  | ICPMS; XRF | WHOLE ROCK | IGNEOUS:VOLCANIC:MAFIC | BASALT |  | 48.83 | 15.62 | 3.2 |  |  |  |  | 11.33 |  | 0.175 | 5.9 | 11.14 |  | 2.95 | 0.5 | 0.355 | [66 empty] | 38 | [15 empty] | petdb | OCEAN_ISLAND | PETDB-2805-GI92-26 | 11.1392 | 11.0923 | 11.0928 | 3.45 | 14.4928
PETDB-2805-GI92-27 |  | nr | SAAL, 2007 | -0.37 | -91.55 | 0.01 |  |  | OCEAN_ISLAND |  |  |  | ICPMS; XRF | WHOLE ROCK | IGNEOUS:VOLCANIC:MAFIC | BASALT |  | 48.96 | 15.11 | 3.32 |  |  |  |  | 11.16 |  | 0.187 | 6.13 | 11.34 |  | 2.93 | 0.49 | 0.36 | [66 empty] | 41 | [15 empty] | petdb | OCEAN_ISLAND | PETDB-2805-GI92-27 | 11.3392 | 11.3354 | 11.3359 | 3.42 | 14.3275
PETDB-2805-GI92-2A |  | nr | SAAL, 2007 | -0.62 | -90.33 | 0.01 |  |  | OCEAN_ISLAND |  |  |  | ICPMS; XRF | WHOLE ROCK | IGNEOUS:VOLCANIC:MAFIC | BASALT |  | 48.82 | 14.99 | 1.78 |  |  |  |  | 10.48 |  | 0.17 | 9.72 | 10.71 |  | 2.77 | 0.33 | 0.22 | [66 empty] | 229 | [15 empty] | petdb | OCEAN_ISLAND | PETDB-2805-GI92-2A | 10.7095 | 6.8025 | 6.8027 | 3.1 | 10.6452
PETDB-2805-NSK97-009 |  | nr | SAAL, 2007 | -0.37 | -91.55 | 0.01 |  |  | OCEAN_ISLAND |  |  |  | ICPMS; XRF | WHOLE ROCK | IGNEOUS:VOLCANIC:MAFIC | BASALT |  | 48.54 | 14.61 | 3.03 |  |  |  |  | 11.6 |  | 0.18 | 7.19 | 11.52 |  | 2.59 | 0.41 | 0.32 | [66 empty] | 81 | [15 empty] | petdb | OCEAN_ISLAND | PETDB-2805-NSK97-009 | 11.5193 | 10.5648 | 10.5652 | 3 | 13.6667
PETDB-2805-NSK97-126 |  | nr | SAAL, 2007 | -0.88 | -89.5 | 0.01 |  |  | OCEAN_ISLAND |  |  |  | ICPMS; XRF | WHOLE ROCK | IGNEOUS:VOLCANIC:MAFIC | BASALT |  | 47.09 | 17.11 | 1.13 |  |  |  |  | 9.04 |  | 0.16 | 11.16 | 11.33 |  | 2.49 | 0.34 | 0.15 | [66 empty] | 239 | [15 empty] | petdb | OCEAN_ISLAND | PETDB-2805-NSK97-126 | 11.3297 | 4.3139 | 4.314 | 2.83 | 12.0141
PETDB-2805-NSK97-201 |  | nr | SAAL, 2007 | -0.37 | -91.55 | 0.01 |  |  | OCEAN_ISLAND |  |  |  | ICPMS; XRF | WHOLE ROCK | IGNEOUS:VOLCANIC:MAFIC | BASALT |  | 49.2 | 14.24 | 3.5 |  |  |  |  | 11.43 |  | 0.186 | 6.45 | 11.29 |  | 2.85 | 0.49 | 0.366 | [66 empty] | 54 | [15 empty] | petdb | OCEAN_ISLAND | PETDB-2805-NSK97-201 | 11.2892 | 11.9673 | 11.9679 | 3.34 | 14.6707
PETDB-2805-NSK97-202 |  | nr | SAAL, 2007 | -0.37 | -91.55 | 0.01 |  |  | OCEAN_ISLAND |  |  |  | ICPMS; XRF | WHOLE ROCK | IGNEOUS:VOLCANIC:MAFIC | BASALT |  | 49.39 | 15.87 | 2.5 |  |  |  |  | 9.66 |  | 0.168 | 7.63 | 11.88 |  | 2.36 | 0.31 | 0.245 | [66 empty] | 97 | [15 empty] | petdb | OCEAN_ISLAND | PETDB-2805-NSK97-202 | 11.8795 | 8.8283 | 8.8286 | 2.67 | 11.6105
PETDB-2805-NSK97-204 |  | nr | SAAL, 2007 | -0.37 | -91.55 | 0.01 |  |  | OCEAN_ISLAND |  |  |  | ICPMS; XRF | WHOLE ROCK | IGNEOUS:VOLCANIC:MAFIC | BASALT |  | 49.47 | 15.69 | 2.47 |  |  |  |  | 9.93 |  | 0.164 | 7.34 | 11.84 |  | 2.53 | 0.32 | 0.243 | [66 empty] | 87 | [15 empty] | petdb | OCEAN_ISLAND | PETDB-2805-NSK97-204 | 11.8395 | 8.6649 | 8.6652 | 2.85 | 11.2281
PETDB-2805-NSK97-206 |  | nr | SAAL, 2007 | -0.37 | -91.55 | 0.01 |  |  | OCEAN_ISLAND |  |  |  | ICPMS; XRF | WHOLE ROCK | IGNEOUS:VOLCANIC:MAFIC | BASALT |  | 49.61 | 15.52 | 2.58 |  |  |  |  | 9.83 |  | 0.17 | 7.5 | 11.89 |  | 2.34 | 0.32 | 0.249 | [66 empty] | 87 | [15 empty] | petdb | OCEAN_ISLAND | PETDB-2805-NSK97-206 | 11.8895 | 9.0863 | 9.0867 | 2.66 | 12.0301
PETDB-2805-NSK97-211 |  | nr | SAAL, 2007 | -0.37 | -91.55 | 0.01 |  |  | OCEAN_ISLAND |  |  |  | ICPMS; XRF | WHOLE ROCK | IGNEOUS:VOLCANIC:MAFIC | BASALT |  | 49.26 | 14.53 | 3.15 |  |  |  |  | 11.37 |  | 0.185 | 6.57 | 11.36 |  | 2.78 | 0.46 | 0.336 | [66 empty] | 55 | [15 empty] | petdb | OCEAN_ISLAND | PETDB-2805-NSK97-211 | 11.3593 | 10.9087 | 10.9092 | 3.24 | 14.1975
PETDB-2805-NSK97-213 |  | nr | SAAL, 2007 | -0.37 | -91.55 | 0.01 |  |  | OCEAN_ISLAND |  |  |  | ICPMS; XRF | WHOLE ROCK | IGNEOUS:VOLCANIC:MAFIC | BASALT |  | 48.36 | 15.67 | 3.1 |  |  |  |  | 11.44 |  | 0.18 | 6.21 | 11.49 |  | 2.76 | 0.44 | 0.33 | [66 empty] | 52 | [15 empty] | petdb | OCEAN_ISLAND | PETDB-2805-NSK97-213 | 11.4893 | 10.6868 | 10.6873 | 3.2 | 13.75
PETDB-2805-NSK97-214 |  | nr | SAAL, 2007 | -0.37 | -91.55 | 0.01 |  |  | OCEAN_ISLAND |  |  |  | ICPMS; XRF | WHOLE ROCK | IGNEOUS:VOLCANIC:MAFIC | BASALT |  | 49.44 | 14.77 | 3.12 |  |  |  |  | 11.3 |  | 0.187 | 6.41 | 11.6 |  | 2.46 | 0.39 | 0.315 | [66 empty] | 49 | [15 empty] | petdb | OCEAN_ISLAND | PETDB-2805-NSK97-214 | 11.5993 | 10.8786 | 10.8791 | 2.85 | 13.6842
PETDB-2805-NSK97-215 |  | nr | SAAL, 2007 | -0.37 | -91.55 | 0.01 |  |  | OCEAN_ISLAND |  |  |  | ICPMS; XRF | WHOLE ROCK | IGNEOUS:VOLCANIC:MAFIC | BASALT |  | 48.54 | 13.95 | 2.72 |  |  |  |  | 10.42 |  | 0.175 | 10.39 | 10.68 |  | 2.49 | 0.36 | 0.269 | [66 empty] | 226 | [15 empty] | petdb | OCEAN_ISLAND | PETDB-2805-NSK97-215 | 10.6794 | 10.2162 | 10.2166 | 2.85 | 12.6316
PETDB-2805-NSK97-216 |  | nr | SAAL, 2007 | -0.37 | -91.55 | 0.01 |  |  | OCEAN_ISLAND |  |  |  | ICPMS; XRF | WHOLE ROCK | IGNEOUS:VOLCANIC:MAFIC | BASALT |  | 48.88 | 15.05 | 3.42 |  |  |  |  | 11.46 |  | 0.188 | 5.84 | 11.34 |  | 2.91 | 0.54 | 0.376 | [66 empty] | 37 | [15 empty] | petdb | OCEAN_ISLAND | PETDB-2805-NSK97-216 | 11.3392 | 11.6287 | 11.6292 | 3.45 | 15.6522
PETDB-2805-NSK97-220 |  | nr | SAAL, 2007 | -0.37 | -91.55 | 0.01 |  |  | OCEAN_ISLAND |  |  |  | ICPMS; XRF | WHOLE ROCK | IGNEOUS:VOLCANIC:MAFIC | BASALT |  | 48.88 | 16.15 | 2.47 |  |  |  |  | 9.62 |  | 0.164 | 7.17 | 12.68 |  | 2.32 | 0.31 | 0.244 | [66 empty] | 77 | [15 empty] | petdb | OCEAN_ISLAND | PETDB-2805-NSK97-220 | 12.6795 | 8.323 | 8.3232 | 2.63 | 11.7871
PETDB-2805-NSK97-224 |  | nr | SAAL, 2007 | -0.37 | -91.55 | 0.01 |  |  | OCEAN_ISLAND |  |  |  | ICPMS; XRF | WHOLE ROCK | IGNEOUS:VOLCANIC:MAFIC | BASALT |  | 49.18 | 15.71 | 3.09 |  |  |  |  | 10.22 |  | 0.176 | 6.21 | 11.75 |  | 2.86 | 0.47 | 0.337 | [66 empty] | 51 | [15 empty] | petdb | OCEAN_ISLAND | PETDB-2805-NSK97-224 | 11.7493 | 10.4154 | 10.4159 | 3.33 | 14.1141
PETDB-2805-NSK97-228 |  | nr | SAAL, 2007 | -0.37 | -91.55 | 0.01 |  |  | OCEAN_ISLAND |  |  |  | ICPMS; XRF | WHOLE ROCK | IGNEOUS:VOLCANIC:MAFIC | BASALT |  | 48.9 | 16.08 | 3.13 |  |  |  |  | 10.72 |  | 0.18 | 5.81 | 11.45 |  | 2.92 | 0.48 | 0.338 | [66 empty] | 37 | [15 empty] | petdb | OCEAN_ISLAND | PETDB-2805-NSK97-228 | 11.4493 | 10.693 | 10.6934 | 3.4 | 14.1176
PETDB-2805-NSK97-229 |  | nr | SAAL, 2007 | -0.37 | -91.55 | 0.01 |  |  | OCEAN_ISLAND |  |  |  | ICPMS; XRF | WHOLE ROCK | IGNEOUS:VOLCANIC:MAFIC | BASALT |  | 49.14 | 15.59 | 2.69 |  |  |  |  | 10.62 |  | 0.175 | 6.43 | 12.09 |  | 2.6 | 0.38 | 0.271 | [66 empty] | 57 | [15 empty] | petdb | OCEAN_ISLAND | PETDB-2805-NSK97-229 | 12.0894 | 9.162 | 9.1623 | 2.98 | 12.7517
PETDB-2805-NSK97-232 |  | nr | SAAL, 2007 | -0.37 | -91.55 | 0.01 |  |  | OCEAN_ISLAND |  |  |  | ICPMS; XRF | WHOLE ROCK | IGNEOUS:VOLCANIC:MAFIC | BASALT |  | 49.53 | 16.15 | 2.42 |  |  |  |  | 9.63 |  | 0.168 | 6.77 | 12.33 |  | 2.46 | 0.31 | 0.237 | [66 empty] | 62 | [15 empty] | petdb | OCEAN_ISLAND | PETDB-2805-NSK97-232 | 12.3295 | 8.2818 | 8.282 | 2.77 | 11.1913
PETDB-2805-NSK97-238 |  | nr | SAAL, 2007 | -0.22 | -90.77 | 0.01 |  |  | OCEAN_ISLAND |  |  |  | ICPMS; XRF | WHOLE ROCK | IGNEOUS:VOLCANIC:MAFIC | BASALT |  | 48.4 | 14.85 | 2.13 |  |  |  |  | 10.67 |  | 0.178 | 10.22 | 10.25 |  | 2.74 | 0.31 | 0.242 | [66 empty] | 241 | [15 empty] | petdb | OCEAN_ISLAND | PETDB-2805-NSK97-238 | 10.2495 | 8.3172 | 8.3175 | 3.05 | 10.1639
PETDB-2805-NSK97-246 |  | nr | SAAL, 2007 | -0.22 | -90.77 | 0.01 |  |  | OCEAN_ISLAND |  |  |  | ICPMS; XRF | WHOLE ROCK | IGNEOUS:VOLCANIC:MAFIC | BASALT |  | 47.26 | 16.95 | 2.25 |  |  |  |  | 10.72 |  | 0.18 | 7.93 | 11.21 |  | 2.92 | 0.3 | 0.281 | [66 empty] | 111 | [15 empty] | petdb | OCEAN_ISLAND | PETDB-2805-NSK97-246 | 11.2094 | 8.1051 | 8.1054 | 3.22 | 9.3168
PETDB-2805-NSK97-252 |  | nr | SAAL, 2007 | -0.88 | -89.5 | 0.01 |  |  | OCEAN_ISLAND |  |  |  | ICPMS; XRF | WHOLE ROCK | IGNEOUS:VOLCANIC:MAFIC | BASALT |  | 47.3 | 16.77 | 1.01 |  |  |  |  | 8.83 |  | 0.165 | 11.17 | 12.37 |  | 2.16 | 0.12 | 0.104 | [66 empty] | 211 | [15 empty] | petdb | OCEAN_ISLAND | PETDB-2805-NSK97-252 | 12.3698 | 3.7154 | 3.7154 | 2.28 | 5.2632
PETDB-2805-NSK97-254 |  | nr | SAAL, 2007 | -0.88 | -89.5 | 0.01 |  |  | OCEAN_ISLAND |  |  |  | ICPMS; XRF | WHOLE ROCK | IGNEOUS:VOLCANIC:MAFIC | BASALT |  | 47.44 | 16.4 | 0.98 |  |  |  |  | 9.04 |  | 0.17 | 11.8 | 11.55 |  | 2.31 | 0.19 | 0.112 | [66 empty] | 259 | [15 empty] | petdb | OCEAN_ISLAND | PETDB-2805-NSK97-254 | 11.5498 | 3.7713 | 3.7713 | 2.5 | 7.6
PETDB-2805-NSK97-260 |  | nr | SAAL, 2007 | -1.24 | -90.4 | 0.01 |  |  | OCEAN_ISLAND |  |  |  | ICPMS; XRF | WHOLE ROCK | IGNEOUS:VOLCANIC:MAFIC | BASALT |  | 46.78 | 14.3 | 1.75 |  |  |  |  | 9.09 |  | 0.172 | 13.21 | 11.68 |  | 2.29 | 0.54 | 0.193 | [66 empty] | 329 | [15 empty] | petdb | OCEAN_ISLAND | PETDB-2805-NSK97-260 | 11.6796 | 6.4013 | 6.4014 | 2.83 | 19.0813
PETDB-2805-NSK97-262 |  | nr | SAAL, 2007 | -1.24 | -90.4 | 0.01 |  |  | OCEAN_ISLAND |  |  |  | ICPMS; XRF | WHOLE ROCK | IGNEOUS:VOLCANIC:MAFIC | BASALT |  | 48.19 | 16.16 | 1.85 |  |  |  |  | 9.8 |  | 0.174 | 8.48 | 11.72 |  | 2.88 | 0.55 | 0.201 | [66 empty] | 118 | [15 empty] | petdb | OCEAN_ISLAND | PETDB-2805-NSK97-262 | 11.7196 | 6.4929 | 6.4931 | 3.43 | 16.035
PETDB-2805-SG93-01 |  | nr | SAAL, 2007 | -0.9 | -91.42 | 0.01 |  |  | OCEAN_ISLAND |  |  |  | ICPMS; XRF | WHOLE ROCK | IGNEOUS:VOLCANIC:MAFIC | BASALT |  | 47.97 | 15.47 | 2.28 |  |  |  |  | 10.35 |  | 0.174 | 7.83 | 12.67 |  | 2.59 | 0.41 | 0.256 | [66 empty] | 117 | [15 empty] | petdb | OCEAN_ISLAND | PETDB-2805-SG93-01 | 12.6695 | 7.5947 | 7.5949 | 3 | 13.6667
PETDB-2805-SG93-05 |  | nr | SAAL, 2007 | -0.9 | -91.42 | 0.01 |  |  | OCEAN_ISLAND |  |  |  | ICPMS; XRF | WHOLE ROCK | IGNEOUS:VOLCANIC:MAFIC | BASALT |  | 48.09 | 14.79 | 2.04 |  |  |  |  | 9.96 |  | 0.175 | 10.2 | 11.75 |  | 2.45 | 0.34 | 0.21 | [66 empty] | 201 | [15 empty] | petdb | OCEAN_ISLAND | PETDB-2805-SG93-05 | 11.7496 | 7.3375 | 7.3377 | 2.79 | 12.1864
PETDB-2805-SG93-07 |  | nr | SAAL, 2007 | -0.9 | -91.42 | 0.01 |  |  | OCEAN_ISLAND |  |  |  | ICPMS; XRF | WHOLE ROCK | IGNEOUS:VOLCANIC:MAFIC | BASALT |  | 50.93 | 13.6 | 1.45 |  |  |  |  | 9.47 |  | 0.155 | 11.84 | 9.9 |  | 2.34 | 0.18 | 0.137 | [66 empty] | 356 | [15 empty] | petdb | OCEAN_ISLAND | PETDB-2805-SG93-07 | 9.8997 | 6.1717 | 6.1718 | 2.52 | 7.1429
PETDB-2805-SG93-08 |  | nr | SAAL, 2007 | -0.9 | -91.42 | 0.01 |  |  | OCEAN_ISLAND |  |  |  | ICPMS; XRF | WHOLE ROCK | IGNEOUS:VOLCANIC:MAFIC | BASALT |  | 48.89 | 15.49 | 2.66 |  |  |  |  | 10.22 |  | 0.185 | 7.03 | 11.28 |  | 3.23 | 0.66 | 0.35 | [66 empty] | 97 | [15 empty] | petdb | OCEAN_ISLAND | PETDB-2805-SG93-08 | 11.2793 | 9.1104 | 9.1109 | 3.89 | 16.9666
PETDB-2805-SG93-12 |  | nr | SAAL, 2007 | -0.9 | -91.42 | 0.01 |  |  | OCEAN_ISLAND |  |  |  | ICPMS; XRF | WHOLE ROCK | IGNEOUS:VOLCANIC:MAFIC | BASALT |  | 49.08 | 14.34 | 3.4 |  |  |  |  | 12.37 |  | 0.216 | 5.72 | 10.24 |  | 3.44 | 0.78 | 0.416 | [66 empty] | 46 | [15 empty] | petdb | OCEAN_ISLAND | PETDB-2805-SG93-12 | 10.2391 | 11.9207 | 11.9214 | 4.22 | 18.4834
PETDB-2805-SG93-13 |  | nr | SAAL, 2007 | -0.9 | -91.42 | 0.01 |  |  | OCEAN_ISLAND |  |  |  | ICPMS; XRF | WHOLE ROCK | IGNEOUS:VOLCANIC:MAFIC | BASALT |  | 49.12 | 15.14 | 2.53 |  |  |  |  | 10.32 |  | 0.181 | 6.85 | 12.15 |  | 2.89 | 0.53 | 0.285 | [66 empty] | 74 | [15 empty] | petdb | OCEAN_ISLAND | PETDB-2805-SG93-13 | 12.1494 | 8.4477 | 8.448 | 3.42 | 15.4971
PETDB-2805-SG93-15 |  | nr | SAAL, 2007 | -0.9 | -91.42 | 0.01 |  |  | OCEAN_ISLAND |  |  |  | ICPMS; XRF | WHOLE ROCK | IGNEOUS:VOLCANIC:MAFIC | BASALT |  | 48.88 | 15.43 | 2.4 |  |  |  |  | 10.07 |  | 0.173 | 7 | 12.5 |  | 2.78 | 0.52 | 0.267 | [66 empty] | 86 | [15 empty] | petdb | OCEAN_ISLAND | PETDB-2805-SG93-15 | 12.4994 | 7.9303 | 7.9306 | 3.3 | 15.7576
PETDB-2805-SG93-16 |  | nr | SAAL, 2007 | -0.37 | -91.55 | 0.01 |  |  | OCEAN_ISLAND |  |  |  | ICPMS; XRF | WHOLE ROCK | IGNEOUS:VOLCANIC:MAFIC | BASALT |  | 49.34 | 15.54 | 2.72 |  |  |  |  | 10.45 |  | 0.176 | 6.52 | 12.09 |  | 2.5 | 0.38 | 0.272 | [66 empty] | 58 | [15 empty] | petdb | OCEAN_ISLAND | PETDB-2805-SG93-16 | 12.0894 | 9.3068 | 9.3071 | 2.88 | 13.1944
PETDB-2805-SG93-19 |  | nr | SAAL, 2007 | -1.24 | -90.4 | 0.01 |  |  | OCEAN_ISLAND |  |  |  | ICPMS; XRF | WHOLE ROCK | IGNEOUS:VOLCANIC:MAFIC | BASALT |  | 46.7 | 14.16 | 1.74 |  |  |  |  | 9.49 |  | 0.176 | 13.64 | 11.25 |  | 2.17 | 0.48 | 0.19 | [66 empty] | 336 | [15 empty] | petdb | OCEAN_ISLAND | PETDB-2805-SG93-19 | 11.2496 | 6.62 | 6.6202 | 2.65 | 18.1132
PETDB-2805-SG93-22 |  | nr | SAAL, 2007 | -1.24 | -90.4 | 0.01 |  |  | OCEAN_ISLAND |  |  |  | ICPMS; XRF | WHOLE ROCK | IGNEOUS:VOLCANIC:MAFIC | BASALT |  | 46.4 | 14.39 | 1.67 |  |  |  |  | 9.78 |  | 0.169 | 13.3 | 10.6 |  | 2.66 | 0.83 | 0.218 | [66 empty] | 324 | [15 empty] | petdb | OCEAN_ISLAND | PETDB-2805-SG93-22 | 10.5995 | 6.3699 | 6.3701 | 3.49 | 23.7822
PETDB-2805-SG93-23 |  | nr | SAAL, 2007 | -1.24 | -90.4 | 0.01 |  |  | OCEAN_ISLAND |  |  |  | ICPMS; XRF | WHOLE ROCK | IGNEOUS:VOLCANIC:MAFIC | BASALT |  | 47.13 | 14.04 | 1.27 |  |  |  |  | 9.15 |  | 0.164 | 13.54 | 10.8 |  | 2.79 | 0.89 | 0.223 | [66 empty] | 346 | [15 empty] | petdb | OCEAN_ISLAND | PETDB-2805-SG93-23 | 10.7995 | 4.7998 | 4.7999 | 3.68 | 24.1848
PETDB-2805-SKV98-101 |  | nr | SAAL, 2007 | 0.33 | -90.47 | 0.01 |  |  | OCEAN_ISLAND |  |  |  | ICPMS; XRF | WHOLE ROCK | IGNEOUS:VOLCANIC:MAFIC | BASALT |  | 48.73 | 14.42 | 2.51 |  |  |  |  | 12.37 |  | 0.2 | 6.31 | 11.49 |  | 3.38 | 0.32 | 0.26 | [66 empty] | 38 | [15 empty] | petdb | OCEAN_ISLAND | PETDB-2805-SKV98-101 | 11.4895 | 8.5643 | 8.5646 | 3.7 | 8.6486
PETDB-2805-SKV98-108 |  | nr | SAAL, 2007 | -0.58725 | -90.7622 | 0.01 |  |  | OCEAN_ISLAND |  |  |  | ICPMS; XRF | WHOLE ROCK | IGNEOUS:VOLCANIC:MAFIC | BASALT |  | 48.53 | 16.84 | 2.04 |  |  |  |  | 9.13 |  | 0.15 | 6.96 | 12.77 |  | 2.79 | 0.53 | 0.26 | [66 empty] | 61 | [15 empty] | petdb | OCEAN_ISLAND | PETDB-2805-SKV98-108 | 12.7695 | 6.7057 | 6.7059 | 3.32 | 15.9639
PETDB-2805-SN91-05 |  | nr | SAAL, 2007 | -0.83 | -91.17 | 0.01 |  |  | OCEAN_ISLAND |  |  |  | ICPMS; XRF | WHOLE ROCK | IGNEOUS:VOLCANIC:MAFIC | BASALT |  | 49.4 | 13.77 | 3.3 |  |  |  |  | 12.92 |  | 0.21 | 5.88 | 10.42 |  | 3.19 | 0.55 | 0.35 | [66 empty] | 36 | [15 empty] | petdb | OCEAN_ISLAND | PETDB-2805-SN91-05 | 10.4193 | 11.7485 | 11.749 | 3.74 | 14.7059
PETDB-2805-SN91-32 |  | nr | SAAL, 2007 | -0.83 | -91.17 | 0.01 |  |  | OCEAN_ISLAND |  |  |  | ICPMS; XRF | WHOLE ROCK | IGNEOUS:VOLCANIC:MAFIC | BASALT |  | 48.61 | 13.21 | 3.98 |  |  |  |  | 14.69 |  | 0.23 | 5.11 | 9.61 |  | 3.4 | 0.7 | 0.46 | [66 empty] | 19 | [15 empty] | petdb | OCEAN_ISLAND | PETDB-2805-SN91-32 | 9.609 | 14.3146 | 14.3155 | 4.1 | 17.0732
PETDB-2805-SN91-40 |  | nr | SAAL, 2007 | -0.83 | -91.17 | 0.01 |  |  | OCEAN_ISLAND |  |  |  | ICPMS; XRF | WHOLE ROCK | IGNEOUS:VOLCANIC:MAFIC | BASALT |  | 48.4 | 13.62 | 3.68 |  |  |  |  | 13.61 |  | 0.22 | 5.68 | 10.42 |  | 3.33 | 0.61 | 0.42 | [66 empty] | 29 | [15 empty] | petdb | OCEAN_ISLAND | PETDB-2805-SN91-40 | 10.4191 | 12.7938 | 12.7945 | 3.94 | 15.4822
PETDB-2805-SN91-60 |  | nr | SAAL, 2007 | -0.83 | -91.17 | 0.01 |  |  | OCEAN_ISLAND |  |  |  | ICPMS; XRF | WHOLE ROCK | IGNEOUS:VOLCANIC:MAFIC | BASALT |  | 48.97 | 14.13 | 3.48 |  |  |  |  | 13.29 |  | 0.21 | 5.62 | 10.59 |  | 2.85 | 0.5 | 0.36 | [66 empty] | 40 | [15 empty] | petdb | OCEAN_ISLAND | PETDB-2805-SN91-60 | 10.5892 | 12.4444 | 12.445 | 3.35 | 14.9254
PETDB-2805-W95-25 |  | nr | SAAL, 2007 | 0.02 | -91.35 | 0.01 |  |  | OCEAN_ISLAND |  |  |  | ICPMS; XRF | WHOLE ROCK | IGNEOUS:VOLCANIC:MAFIC | BASALT |  | 48.76 | 16.65 | 2.58 |  |  |  |  | 10.17 |  | 0.16 | 6.02 | 12.09 |  | 2.89 | 0.39 | 0.28 | [66 empty] | 59 | [15 empty] | petdb | OCEAN_ISLAND | PETDB-2805-W95-25 | 12.0894 | 8.6756 | 8.676 | 3.28 | 11.8902
PETDB-2805-W95-54 |  | nr | SAAL, 2007 | 0.02 | -91.35 | 0.01 |  |  | OCEAN_ISLAND |  |  |  | ICPMS; XRF | WHOLE ROCK | IGNEOUS:VOLCANIC:MAFIC | BASALT |  | 48.91 | 14.47 | 3.3 |  |  |  |  | 11.92 |  | 0.2 | 6.17 | 10.75 |  | 3.29 | 0.58 | 0.41 | [66 empty] | 50 | [15 empty] | petdb | OCEAN_ISLAND | PETDB-2805-W95-54 | 10.7491 | 11.4243 | 11.4249 | 3.87 | 14.9871
PETDB-2805-W95-59 |  | nr | SAAL, 2007 | 0.02 | -91.35 | 0.01 |  |  | OCEAN_ISLAND |  |  |  | ICPMS; XRF | WHOLE ROCK | IGNEOUS:VOLCANIC:MAFIC | BASALT |  | 49.21 | 15.27 | 2.92 |  |  |  |  | 10.74 |  | 0.18 | 6.45 | 11.43 |  | 2.98 | 0.47 | 0.35 | [66 empty] | 73 | [15 empty] | petdb | OCEAN_ISLAND | PETDB-2805-W95-59 | 11.4293 | 10.0299 | 10.0303 | 3.45 | 13.6232
PETDB-2805-W95-74 |  | nr | SAAL, 2007 | 0.02 | -91.35 | 0.01 |  |  | OCEAN_ISLAND |  |  |  | ICPMS; XRF | WHOLE ROCK | IGNEOUS:VOLCANIC:MAFIC | BASALT |  | 48.21 | 18.86 | 2.15 |  |  |  |  | 8.85 |  | 0.14 | 5.63 | 12.82 |  | 2.74 | 0.35 | 0.25 | [66 empty] | 65 | [15 empty] | petdb | OCEAN_ISLAND | PETDB-2805-W95-74 | 12.8195 | 7.085 | 7.0853 | 3.09 | 11.3269
PETDB-2805-W95-75R |  | nr | SAAL, 2007 | 0.02 | -91.35 | 0.01 |  |  | OCEAN_ISLAND |  |  |  | ICPMS; XRF | WHOLE ROCK | IGNEOUS:VOLCANIC:MAFIC | BASALT |  | 48.9 | 18.2 | 2.3 |  |  |  |  | 8.83 |  | 0.14 | 5.86 | 12.39 |  | 2.73 | 0.37 | 0.28 | [66 empty] | 72 | [15 empty] | petdb | OCEAN_ISLAND | PETDB-2805-W95-75R | 12.3894 | 7.7391 | 7.7394 | 3.1 | 11.9355
PETDB-2805-W95-84 |  | nr | SAAL, 2007 | 0.02 | -91.35 | 0.01 |  |  | OCEAN_ISLAND |  |  |  | ICPMS; XRF | WHOLE ROCK | IGNEOUS:VOLCANIC:MAFIC | BASALT |  | 48.58 | 15.21 | 2.88 |  |  |  |  | 10.97 |  | 0.18 | 7.09 | 11.2 |  | 3.05 | 0.5 | 0.35 | [66 empty] | 89 | [15 empty] | petdb | OCEAN_ISLAND | PETDB-2805-W95-84 | 11.1993 | 9.9991 | 9.9996 | 3.55 | 14.0845
PETDB-2812-JL-122 |  | nr | BAITIS, 1976 | -0.2617 | -90.7 | 0.0001 |  |  | OCEAN_ISLAND |  |  |  | Unknown | WHOLE ROCK | IGNEOUS:VOLCANIC:MAFIC | BASALT |  | 47.06 | 1.37 | 16.71 |  | 2.65 |  | 7.62 |  |  | 0.18 | 9.5 | 12.52 |  | 2.45 | 0.03 | 0.07 | [82 empty] | petdb | OCEAN_ISLAND | PETDB-2812-JL-122 | 12.5199 | 38.3813 | 38.3816 | 2.48 | 1.2097
PETDB-2812-JH-115 |  | nr | BAITIS, 1976 | -0.2617 | -90.7 | 0.0001 |  |  | OCEAN_ISLAND |  |  |  | IGN; Unknown | WHOLE ROCK | IGNEOUS:VOLCANIC:MAFIC | BASALT |  | 46.87 | 1.43 | 16.42 |  | 3.81 |  | 7.01 |  |  | 0.18 | 9.52 | 11.74 |  | 2.38 | 0.15 | 0.12 |  |  | 0.06 | [79 empty] | petdb | OCEAN_ISLAND | PETDB-2812-JH-115 | 11.7397 | 39.2416 | 39.2421 | 2.53 | 5.9289
PETDB-2812-JH-86 |  | nr | BAITIS, 1976 | -0.2617 | -90.7 | 0.0001 |  |  | OCEAN_ISLAND |  |  |  | IGN; Unknown | WHOLE ROCK | IGNEOUS:VOLCANIC:MAFIC | BASALT |  | 46.46 | 1.26 | 16 |  | 2.95 |  | 7.37 |  |  | 0.18 | 10.79 | 11.97 |  | 2.28 | 0.06 | 0.1 |  |  | 0.27 | [79 empty] | petdb | OCEAN_ISLAND | PETDB-2812-JH-86 | 11.9698 | 38.4804 | 38.4808 | 2.34 | 2.5641
PETDB-2812-AVE-A |  | nr | BAITIS, 1976 | -0.2617 | -90.7 | 0.0001 |  |  | OCEAN_ISLAND |  |  |  | IGN; Unknown | WHOLE ROCK | IGNEOUS:VOLCANIC:MAFIC | ALKALI BASALT |  | 46.81 | 2.49 | 15.77 |  | 3.62 |  | 8.58 |  |  | 0.2 | 7.74 | 10.28 |  | 3.12 | 0.44 | 0.32 |  |  | 0.22 | [79 empty] | petdb | OCEAN_ISLAND | PETDB-2812-AVE-A | 10.2793 | 39.3561 | 39.3573 | 3.56 | 12.3596
PETDB-2812-AVE-K |  | nr | BAITIS, 1976 | -0.2617 | -90.7 | 0.0001 |  |  | OCEAN_ISLAND |  |  |  | IGN; Unknown | WHOLE ROCK | IGNEOUS:VOLCANIC:MAFIC | BASALT |  | 46.75 | 1.43 | 16.46 |  | 2.58 |  | 7.82 |  |  | 0.18 | 9.58 | 12.19 |  | 2.42 | 0.07 | 0.1 |  |  | 0.17 | [79 empty] | petdb | OCEAN_ISLAND | PETDB-2812-AVE-K | 12.1898 | 38.5654 | 38.5658 | 2.49 | 2.8112
PETDB-2812-JL-74 |  | nr | BAITIS, 1976 | -0.2617 | -90.7 | 0.0001 |  |  | OCEAN_ISLAND |  |  |  | IGN; Unknown | WHOLE ROCK | IGNEOUS:VOLCANIC:MAFIC | BASALT |  | 46.8 | 1.84 | 16.22 |  | 1.84 |  | 8.77 |  |  | 0.19 | 8.18 | 12.47 |  | 2.36 | 0.07 | 0.11 |  |  | 0.35 | [79 empty] | petdb | OCEAN_ISLAND | PETDB-2812-JL-74 | 12.4698 | 37.852 | 37.8524 | 2.43 | 2.8807
PETDB-2813-DG23 |  | nr | GEIST, 1995 | -0.41 | -91.03 | 0.01 |  |  | OCEAN_ISLAND |  |  |  | INAA; XRF | WHOLE ROCK | IGNEOUS:VOLCANIC:MAFIC | THOLEIITE |  | 48.88 | 3.28 | 13.03 |  | 14.68 |  |  |  |  | 0.21 | 5.58 | 9.63 |  | 2.97 | 0.69 | 0.47 | [66 empty] | 32 | [15 empty] | petdb | OCEAN_ISLAND | PETDB-2813-DG23 | 9.629 | 36.0223 | 36.0241 | 3.66 | 18.8525
PETDB-2813-DG30 |  | nr | GEIST, 1995 | -0.41 | -91.03 | 0.01 |  |  | OCEAN_ISLAND |  |  |  | INAA; XRF | WHOLE ROCK | IGNEOUS:VOLCANIC:MAFIC | THOLEIITE |  | 48.61 | 2.6 | 14.18 |  | 12.62 |  |  |  |  | 0.17 | 6.79 | 11.27 |  | 2.71 | 0.41 | 0.27 | [66 empty] | 61 | [15 empty] | petdb | OCEAN_ISLAND | PETDB-2813-DG30 | 11.2694 | 35.8325 | 35.8334 | 3.12 | 13.141
PETDB-2813-DG36 |  | nr | GEIST, 1995 | -0.41 | -91.03 | 0.01 |  |  | OCEAN_ISLAND |  |  |  | IGN; INAA; XRF | WHOLE ROCK | IGNEOUS:VOLCANIC:MAFIC | THOLEIITE |  | 51.7 | 3.11 | 13.39 |  | 14.65 |  |  |  |  | 0.23 | 4.07 | 7.77 |  | 3.63 | 0.9 | 0.86 |  | 0.98 | [64 empty] | 15 | [15 empty] | petdb | OCEAN_ISLAND | PETDB-2813-DG36 | 7.7682 | 38.853 | 38.8568 | 4.53 | 19.8675
PETDB-2813-DG43A |  | nr | GEIST, 1995 | -0.41 | -91.03 | 0.01 |  |  | OCEAN_ISLAND |  |  |  | INAA; XRF | WHOLE ROCK | IGNEOUS:VOLCANIC:MAFIC | THOLEIITE |  | 48.29 | 3.2 | 13.45 |  | 14.15 |  |  |  |  | 0.2 | 6.59 | 10.78 |  | 2.75 | 0.53 | 0.34 | [66 empty] | 47 | [15 empty] | petdb | OCEAN_ISLAND | PETDB-2813-DG43A | 10.7793 | 35.2576 | 35.2588 | 3.28 | 16.1585
PETDB-2813-H35 |  | nr | GEIST, 1995 | -0.41 | -91.03 | 0.01 |  |  | OCEAN_ISLAND |  |  |  | IGN; INAA; XRF | WHOLE ROCK | IGNEOUS:VOLCANIC:MAFIC | THOLEIITE |  | 49.83 | 3.44 | 13.26 |  | 14.65 |  |  |  |  | 0.23 | 4.51 | 8.47 |  | 3.17 | 0.74 | 0.87 |  | 0.17 | [80 empty] | petdb | OCEAN_ISLAND | PETDB-2813-H35 | 8.4682 | 38.2397 | 38.2434 | 3.91 | 18.9258
PETDB-2813-H36 |  | nr | GEIST, 1995 | -0.41 | -91.03 | 0.01 |  |  | OCEAN_ISLAND |  |  |  | IGN; INAA; XRF | WHOLE ROCK | IGNEOUS:VOLCANIC:MAFIC | THOLEIITE |  | 50.3 | 3.51 | 13.5 |  | 14.8 |  |  |  |  | 0.22 | 4.75 | 9.06 |  | 3.25 | 0.72 | 0.51 |  | 0.35 | [80 empty] | petdb | OCEAN_ISLAND | PETDB-2813-H36 | 9.0589 | 37.3975 | 37.3995 | 3.97 | 18.136
PETDB-2813-H60 |  | nr | GEIST, 1995 | -0.41 | -91.03 | 0.01 |  |  | OCEAN_ISLAND |  |  |  | INAA; XRF | WHOLE ROCK | IGNEOUS:VOLCANIC:MAFIC | THOLEIITE |  | 48.68 | 3.25 | 13.7 |  | 14.3 |  |  |  |  | 0.2 | 5.99 | 10.8 |  | 2.9 | 0.45 | 0.35 | [82 empty] | petdb | OCEAN_ISLAND | PETDB-2813-H60 | 10.7993 | 35.4974 | 35.4986 | 3.35 | 13.4328
PETDB-2813-H65 |  | nr | GEIST, 1995 | -0.41 | -91.03 | 0.01 |  |  | OCEAN_ISLAND |  |  |  | INAA; XRF | WHOLE ROCK | IGNEOUS:VOLCANIC:MAFIC | THOLEIITE |  | 49.21 | 3.72 | 13.4 |  | 15.7 |  |  |  |  | 0.23 | 5.08 | 9.73 |  | 3.27 | 0.59 | 0.46 | [82 empty] | petdb | OCEAN_ISLAND | PETDB-2813-H65 | 9.729 | 36.1097 | 36.1115 | 3.86 | 15.285
PETDB-2816-R951 |  | nr | STANDISH, 1998 | 0.27 | -91.63 | 0.01 |  |  | OCEAN_ISLAND |  |  |  | XRF | WHOLE ROCK | IGNEOUS:VOLCANIC:MAFIC | PICRITE |  | 45.63 | 2.07 | 11.08 |  |  |  |  | 13.07 |  | 0.18 | 17.1 | 7.41 |  | 2.59 | 0.55 | 0.36 | [66 empty] | 516 | [15 empty] | petdb | OCEAN_ISLAND | PETDB-2816-R951 | 7.4092 | 37.6756 | 37.6774 | 3.14 | 17.5159
PETDB-2816-R9510 |  | nr | STANDISH, 1998 | 0.27 | -91.63 | 0.01 |  |  | OCEAN_ISLAND |  |  |  | XRF | WHOLE ROCK | IGNEOUS:VOLCANIC:MAFIC | BASALT |  | 49.18 | 3.39 | 16.25 |  |  |  |  | 10.31 |  | 0.15 | 5.65 | 10.34 |  | 4.23 | 0.9 | 0.54 | [66 empty] | 58 | [15 empty] | petdb | OCEAN_ISLAND | PETDB-2816-R9510 | 10.3389 | 37.8056 | 37.8075 | 5.13 | 17.5439
PETDB-2816-R9511 |  | nr | STANDISH, 1998 | 0.27 | -91.63 | 0.01 |  |  | OCEAN_ISLAND |  |  |  | XRF | WHOLE ROCK | IGNEOUS:VOLCANIC:MAFIC | BASALT |  | 47.89 | 2.91 | 15.78 |  |  |  |  | 10.66 |  | 0.16 | 8.7 | 9.79 |  | 3.59 | 0.73 | 0.47 | [66 empty] | 182 | [15 empty] | petdb | OCEAN_ISLAND | PETDB-2816-R9511 | 9.789 | 39.1795 | 39.1813 | 4.32 | 16.8981
PETDB-2816-R9512 |  | nr | STANDISH, 1998 | 0.27 | -91.63 | 0.01 |  |  | OCEAN_ISLAND |  |  |  | XRF | WHOLE ROCK | IGNEOUS:VOLCANIC:MAFIC | PICRITE |  | 46.17 | 1.99 | 12.29 |  |  |  |  | 11.36 |  | 0.18 | 17.44 | 7.58 |  | 2.73 | 0.52 | 0.29 | [66 empty] | 510 | [15 empty] | petdb | OCEAN_ISLAND | PETDB-2816-R9512 | 7.5794 | 39.4849 | 39.4863 | 3.25 | 16
PETDB-2816-R9513 |  | nr | STANDISH, 1998 | 0.27 | -91.63 | 0.01 |  |  | OCEAN_ISLAND |  |  |  | XRF | WHOLE ROCK | IGNEOUS:VOLCANIC:MAFIC | PICRITE |  | 45.93 | 1.99 | 11.54 |  |  |  |  | 11.83 |  | 0.18 | 18.17 | 7.39 |  | 2.44 | 0.54 | 0.29 | [66 empty] | 533 | [15 empty] | petdb | OCEAN_ISLAND | PETDB-2816-R9513 | 7.3894 | 39.0195 | 39.0209 | 2.98 | 18.1208
PETDB-2816-R9514 |  | nr | STANDISH, 1998 | 0.27 | -91.63 | 0.01 |  |  | OCEAN_ISLAND |  |  |  | XRF | WHOLE ROCK | IGNEOUS:VOLCANIC:MAFIC | PICRITE |  | 46.3 | 2.35 | 12.2 |  |  |  |  | 12.22 |  | 0.18 | 15.65 | 7.82 |  | 2.85 | 0.62 | 0.4 | [66 empty] | 440 | [15 empty] | petdb | OCEAN_ISLAND | PETDB-2816-R9514 | 7.8192 | 38.3915 | 38.3933 | 3.47 | 17.8674
PETDB-2816-R9515 |  | nr | STANDISH, 1998 | 0.27 | -91.63 | 0.01 |  |  | OCEAN_ISLAND |  |  |  | XRF | WHOLE ROCK | IGNEOUS:VOLCANIC:MAFIC | PICRITE |  | 46.26 | 2.19 | 12.11 |  |  |  |  | 11.45 |  | 0.18 | 16.66 | 7.74 |  | 2.58 | 0.55 | 0.31 | [66 empty] | 476 | [15 empty] | petdb | OCEAN_ISLAND | PETDB-2816-R9515 | 7.7393 | 39.0362 | 39.0377 | 3.13 | 17.5719
PETDB-2816-R9516 |  | nr | STANDISH, 1998 | 0.27 | -91.63 | 0.01 |  |  | OCEAN_ISLAND |  |  |  | XRF | WHOLE ROCK | IGNEOUS:VOLCANIC:MAFIC | PICRITE |  | 46.75 | 2.26 | 13 |  |  |  |  | 11.26 |  | 0.17 | 14.61 | 8.33 |  | 2.95 | 0.59 | 0.34 | [66 empty] | 401 | [15 empty] | petdb | OCEAN_ISLAND | PETDB-2816-R9516 | 8.3293 | 38.6477 | 38.6492 | 3.54 | 16.6667
PETDB-2816-R9517 |  | nr | STANDISH, 1998 | 0.27 | -91.63 | 0.01 |  |  | OCEAN_ISLAND |  |  |  | XRF | WHOLE ROCK | IGNEOUS:VOLCANIC:MAFIC | PICRITE |  | 45.42 | 2.05 | 11.66 |  |  |  |  | 11.75 |  | 0.18 | 17.6 | 7.57 |  | 2.4 | 0.48 | 0.28 | [66 empty] | 537 | [15 empty] | petdb | OCEAN_ISLAND | PETDB-2816-R9517 | 7.5694 | 39.0077 | 39.0091 | 2.88 | 16.6667
PETDB-2816-R9518 |  | nr | STANDISH, 1998 | 0.27 | -91.63 | 0.01 |  |  | OCEAN_ISLAND |  |  |  | XRF | WHOLE ROCK | IGNEOUS:VOLCANIC:MAFIC | BASALT |  | 48.98 | 3.47 | 16.32 |  |  |  |  | 10.49 |  | 0.16 | 5.59 | 10.36 |  | 4.14 | 0.91 | 0.53 | [66 empty] | 61 | [15 empty] | petdb | OCEAN_ISLAND | PETDB-2816-R9518 | 10.3589 | 37.9958 | 37.9976 | 5.05 | 18.0198
PETDB-2816-R9519 |  | nr | STANDISH, 1998 | 0.27 | -91.63 | 0.01 |  |  | OCEAN_ISLAND |  |  |  | XRF | WHOLE ROCK | IGNEOUS:VOLCANIC:MAFIC | BASALT |  | 49.51 | 3.29 | 17.21 |  |  |  |  | 9.39 |  | 0.13 | 5.02 | 10.22 |  | 3.82 | 0.94 | 0.54 | [66 empty] | 69 | [15 empty] | petdb | OCEAN_ISLAND | PETDB-2816-R9519 | 10.2189 | 39.9363 | 39.9382 | 4.76 | 19.7479
PETDB-2816-R952 |  | nr | STANDISH, 1998 | 0.27 | -91.63 | 0.01 |  |  | OCEAN_ISLAND |  |  |  | XRF | WHOLE ROCK | IGNEOUS:VOLCANIC:MAFIC | PICRITE |  | 46.19 | 2.22 | 12.02 |  |  |  |  | 12 |  | 0.18 | 16.51 | 7.71 |  | 2.61 | 0.54 | 0.36 | [66 empty] | 479 | [15 empty] | petdb | OCEAN_ISLAND | PETDB-2816-R952 | 7.7092 | 38.879 | 38.8807 | 3.15 | 17.1429
PETDB-2816-R9520A |  | nr | STANDISH, 1998 | 0.27 | -91.63 | 0.01 |  |  | OCEAN_ISLAND |  |  |  | XRF | WHOLE ROCK | IGNEOUS:VOLCANIC:MAFIC | BASALT |  | 47.17 | 2.75 | 15.29 |  |  |  |  | 11.45 |  | 0.16 | 9.21 | 9.83 |  | 3.54 | 0.72 | 0.42 | [66 empty] | 193 | [15 empty] | petdb | OCEAN_ISLAND | PETDB-2816-R9520A | 9.8291 | 38.4501 | 38.4517 | 4.26 | 16.9014
PETDB-2816-R9520B |  | nr | STANDISH, 1998 | 0.27 | -91.63 | 0.01 |  |  | OCEAN_ISLAND |  |  |  | XRF | WHOLE ROCK | IGNEOUS:VOLCANIC:MAFIC | BASALT |  | 47.49 | 2.76 | 15.11 |  |  |  |  | 11.55 |  | 0.17 | 9.42 | 9.39 |  | 3.46 | 0.74 | 0.41 | [66 empty] | 211 | [15 empty] | petdb | OCEAN_ISLAND | PETDB-2816-R9520B | 9.3891 | 39.0683 | 39.0699 | 4.2 | 17.619
PETDB-2816-R953 |  | nr | STANDISH, 1998 | 0.27 | -91.63 | 0.01 |  |  | OCEAN_ISLAND |  |  |  | XRF | WHOLE ROCK | IGNEOUS:VOLCANIC:MAFIC | PICRITE |  | 45.13 | 2.14 | 11.52 |  |  |  |  | 12.46 |  | 0.18 | 16.33 | 7.42 |  | 2.71 | 0.62 | 0.34 | [66 empty] | 535 | [15 empty] | petdb | OCEAN_ISLAND | PETDB-2816-R953 | 7.4193 | 38.2213 | 38.2229 | 3.33 | 18.6186
PETDB-2816-R954 |  | nr | STANDISH, 1998 | 0.27 | -91.63 | 0.01 |  |  | OCEAN_ISLAND |  |  |  | XRF | WHOLE ROCK | IGNEOUS:VOLCANIC:MAFIC | PICRITE |  | 45.34 | 1.94 | 10.54 |  |  |  |  | 12.75 |  | 0.19 | 18.77 | 6.81 |  | 2.4 | 0.47 | 0.51 | [66 empty] | 582 | [15 empty] | petdb | OCEAN_ISLAND | PETDB-2816-R954 | 6.8089 | 38.4969 | 38.4996 | 2.87 | 16.3763
PETDB-2816-R955A |  | nr | STANDISH, 1998 | 0.27 | -91.63 | 0.01 |  |  | OCEAN_ISLAND |  |  |  | XRF | WHOLE ROCK | IGNEOUS:VOLCANIC:MAFIC | PICRITE |  | 46.04 | 2.18 | 11.59 |  |  |  |  | 12.39 |  | 0.18 | 16.71 | 7.53 |  | 2.7 | 0.56 | 0.33 | [66 empty] | 490 | [15 empty] | petdb | OCEAN_ISLAND | PETDB-2816-R955A | 7.5293 | 38.2144 | 38.216 | 3.26 | 17.1779
PETDB-2816-R955B |  | nr | STANDISH, 1998 | 0.27 | -91.63 | 0.01 |  |  | OCEAN_ISLAND |  |  |  | XRF | WHOLE ROCK | IGNEOUS:VOLCANIC:MAFIC | PICRITE |  | 44.81 | 1.92 | 10.78 |  |  |  |  | 12.89 |  | 0.18 | 19.18 | 6.93 |  | 2.3 | 0.48 | 0.26 | [66 empty] | 575 | [15 empty] | petdb | OCEAN_ISLAND | PETDB-2816-R955B | 6.9295 | 38.9404 | 38.9418 | 2.78 | 17.2662
PETDB-2816-R956 |  | nr | STANDISH, 1998 | 0.27 | -91.63 | 0.01 |  |  | OCEAN_ISLAND |  |  |  | XRF | WHOLE ROCK | IGNEOUS:VOLCANIC:MAFIC | BASALT |  | 49.06 | 3.36 | 16.77 |  |  |  |  | 9.79 |  | 0.15 | 5.42 | 10.17 |  | 3.84 | 0.89 | 0.55 | [66 empty] | 64 | [15 empty] | petdb | OCEAN_ISLAND | PETDB-2816-R956 | 10.1688 | 39.4203 | 39.4223 | 4.73 | 18.8161
PETDB-2816-R957 |  | nr | STANDISH, 1998 | 0.27 | -91.63 | 0.01 |  |  | OCEAN_ISLAND |  |  |  | XRF | WHOLE ROCK | IGNEOUS:VOLCANIC:MAFIC | BASALT |  | 48.21 | 3.34 | 16.02 |  |  |  |  | 10.44 |  | 0.18 | 6.06 | 9.69 |  | 3.63 | 0.83 | 0.48 | [66 empty] | 56 | [15 empty] | petdb | OCEAN_ISLAND | PETDB-2816-R957 | 9.689 | 39.5474 | 39.5492 | 4.46 | 18.6099
PETDB-2816-R958 |  | nr | STANDISH, 1998 | 0.27 | -91.63 | 0.01 |  |  | OCEAN_ISLAND |  |  |  | XRF | WHOLE ROCK | IGNEOUS:VOLCANIC:MAFIC | BASALT |  | 48.15 | 3 | 16.36 |  |  |  |  | 10.67 |  | 0.13 | 6.08 | 9.44 |  | 3.62 | 0.89 | 0.43 | [66 empty] | 139 | [15 empty] | petdb | OCEAN_ISLAND | PETDB-2816-R958 | 9.4391 | 40.4527 | 40.4543 | 4.51 | 19.7339
PETDB-2816-R959 |  | nr | STANDISH, 1998 | 0.27 | -91.63 | 0.01 |  |  | OCEAN_ISLAND |  |  |  | XRF | WHOLE ROCK | IGNEOUS:VOLCANIC:MAFIC | PICRITE |  | 45.71 | 2.26 | 11.33 |  |  |  |  | 12.87 |  | 0.18 | 16.86 | 7.29 |  | 2.53 | 0.62 | 0.34 | [66 empty] | 484 | [15 empty] | petdb | OCEAN_ISLAND | PETDB-2816-R959 | 7.2893 | 38.5141 | 38.5158 | 3.15 | 19.6825
PETDB-2820-GI92-01 |  | nr | KURZ, 1999 | -0.7423 | -90.2922 | 0.0001 | 3 | 3 | OCEAN_ISLAND |  |  |  | ICPMS; XRF | WHOLE ROCK | IGNEOUS:VOLCANIC:MAFIC | ALKALI BASALT |  | 47.32 | 1.712 | 16.09 |  |  |  |  | 10.57 |  | 0.171 | 10.52 | 9.81 |  | 3.07 | 0.22 | 0.254 | [61 empty] | 66 |  |  |  |  | 236 |  |  |  |  | 73 | [10 empty] | petdb | OCEAN_ISLAND | PETDB-2820-GI92-01 | 9.8095 | 41.0302 | 41.0312 | 3.29 | 6.6869
PETDB-2820-GI92-04 |  | nr | KURZ, 1999 | -0.63 | -90.38 | 0.01 |  |  | OCEAN_ISLAND |  |  |  | ICPMS; XRF | WHOLE ROCK | IGNEOUS:VOLCANIC:MAFIC | ALKALI BASALT |  | 47.35 | 1.281 | 16.08 |  |  |  |  | 10.39 |  | 0.164 | 11.44 | 10.85 |  | 2.47 | 0.15 | 0.16 | [61 empty] | 63 |  |  |  |  | 234 |  |  |  |  | 71 | [10 empty] | petdb | OCEAN_ISLAND | PETDB-2820-GI92-04 | 10.8497 | 40.1667 | 40.1673 | 2.62 | 5.7252
PETDB-2820-GI92-05 |  | nr | KURZ, 1999 | -0.6352 | -90.9212 | 0.0001 | 6 | 6 | OCEAN_ISLAND |  |  |  | ICPMS; XRF | WHOLE ROCK | IGNEOUS:VOLCANIC:MAFIC | THOLEIITE |  | 49.11 | 2.994 | 13.91 |  |  |  |  | 12.15 |  | 0.194 | 6.47 | 11.14 |  | 2.85 | 0.44 | 0.288 | [61 empty] | 105 |  |  |  |  | 53 |  |  |  |  | 110 | [10 empty] | petdb | OCEAN_ISLAND | PETDB-2820-GI92-05 | 11.1394 | 35.3679 | 35.3689 | 3.29 | 13.3739
PETDB-2820-GI92-08 |  | nr | KURZ, 1999 | -0.918 | -90.8903 | 0.0001 | 6 | 6 | OCEAN_ISLAND |  |  |  | ICPMS; XRF | WHOLE ROCK | IGNEOUS:VOLCANIC:MAFIC | THOLEIITE |  | 48.85 | 3.349 | 14.12 |  |  |  |  | 12.66 |  | 0.205 | 5.96 | 10.58 |  | 3.02 | 0.49 | 0.343 | [61 empty] | 92 |  |  |  |  | 40 |  |  |  |  | 117 | [10 empty] | petdb | OCEAN_ISLAND | PETDB-2820-GI92-08 | 10.5793 | 36.3402 | 36.3414 | 3.51 | 13.9601
PETDB-2820-GI92-10 |  | nr | KURZ, 1999 | -0.9829 | -91.4438 | 0.0001 | 5 | 5 | OCEAN_ISLAND |  |  |  | ICPMS; XRF | WHOLE ROCK | IGNEOUS:VOLCANIC:MAFIC | ALKALI BASALT |  | 48.16 | 3.71 | 13.9 |  |  |  |  | 13.62 |  | 0.222 | 5.28 | 9.85 |  | 3.57 | 0.78 | 0.431 | [61 empty] | 51 |  |  |  |  | 27 |  |  |  |  | 124 | [10 empty] | petdb | OCEAN_ISLAND | PETDB-2820-GI92-10 | 9.8491 | 36.0791 | 36.0807 | 4.35 | 17.931
PETDB-2820-GI92-11A |  | nr | KURZ, 1999 | -0.86 | -91.5 | 0.01 | 61 | 61 | OCEAN_ISLAND |  |  |  | XRF | WHOLE ROCK | IGNEOUS:VOLCANIC:MAFIC | THOLEIITE |  | 47.53 | 2.002 | 14.45 |  |  |  |  | 10.52 |  | 0.171 | 10.66 | 11.37 |  | 2.44 | 0.33 | 0.196 | [61 empty] | 70 |  |  |  |  | 210 |  |  |  |  | 81 | [10 empty] | petdb | OCEAN_ISLAND | PETDB-2820-GI92-11A | 11.3696 | 36.5877 | 36.5884 | 2.77 | 11.9134
PETDB-2820-GI92-16 |  | nr | KURZ, 1999 | -0.3918 | -91.2192 | 0.0001 | 18 | 18 | OCEAN_ISLAND |  |  |  | ICPMS; XRF | WHOLE ROCK | IGNEOUS:VOLCANIC:MAFIC | THOLEIITE |  | 49.51 | 3.048 | 13.96 |  |  |  |  | 12.33 |  | 0.203 | 6.09 | 10.79 |  | 2.9 | 0.5 | 0.407 | [61 empty] | 101 |  |  |  |  | 44 |  |  |  |  | 134 | [10 empty] | petdb | OCEAN_ISLAND | PETDB-2820-GI92-16 | 10.7891 | 35.8958 | 35.8973 | 3.4 | 14.7059
PETDB-2820-GI92-17 |  | nr | KURZ, 1999 | -0.2945 | -91.3487 | 0.0001 | 24 | 24 | OCEAN_ISLAND |  |  |  | ICPMS; XRF | WHOLE ROCK | IGNEOUS:VOLCANIC:MAFIC | THOLEIITE |  | 48.76 | 2.773 | 16.54 |  |  |  |  | 10.32 |  | 0.167 | 5.62 | 11.83 |  | 2.88 | 0.39 | 0.265 | [61 empty] | 120 |  |  |  |  | 53 |  |  |  |  | 89 | [10 empty] | petdb | OCEAN_ISLAND | PETDB-2820-GI92-17 | 11.8294 | 38.2788 | 38.2797 | 3.27 | 11.9266
PETDB-2820-GI92-18 |  | nr | KURZ, 1999 | -0.2117 | -91.385 | 0.0001 | 24 | 24 | OCEAN_ISLAND |  |  |  | ICPMS; XRF | WHOLE ROCK | IGNEOUS:VOLCANIC:MAFIC | THOLEIITE |  | 48.6 | 2.57 | 16.67 |  |  |  |  | 10.01 |  | 0.163 | 6.04 | 12.34 |  | 2.63 | 0.32 | 0.239 | [61 empty] | 125 |  |  |  |  | 56 |  |  |  |  | 82 | [10 empty] | petdb | OCEAN_ISLAND | PETDB-2820-GI92-18 | 12.3395 | 38.0772 | 38.078 | 2.95 | 10.8475
PETDB-2820-GI92-19 |  | nr | KURZ, 1999 | -0.262 | -91.519 | 0.001 | 24 | 24 | OCEAN_ISLAND |  |  |  | ICPMS; XRF | WHOLE ROCK | IGNEOUS:VOLCANIC:MAFIC | THOLEIITE |  | 47.73 | 2.283 | 14.26 |  |  |  |  | 10.95 |  | 0.169 | 10.86 | 9.86 |  | 2.68 | 0.52 | 0.277 | [61 empty] | 68 |  |  |  |  | 265 |  |  |  |  | 94 | [10 empty] | petdb | OCEAN_ISLAND | PETDB-2820-GI92-19 | 9.8594 | 38.3755 | 38.3766 | 3.2 | 16.25
PETDB-2820-GI92-26 |  | nr | KURZ, 1999 | -0.3902 | -91.3742 | 0.0001 | 6 | 6 | OCEAN_ISLAND |  |  |  | ICPMS; XRF | WHOLE ROCK | IGNEOUS:VOLCANIC:MAFIC | THOLEIITE |  | 48.69 | 3.193 | 15.58 |  |  |  |  | 11.3 |  | 0.175 | 5.88 | 11.11 |  | 2.94 | 0.5 | 0.354 | [61 empty] | 80 |  |  |  |  | 38 |  |  |  |  | 110 | [10 empty] | petdb | OCEAN_ISLAND | PETDB-2820-GI92-26 | 11.1093 | 37.8542 | 37.8554 | 3.44 | 14.5349
PETDB-2820-GI92-27 |  | nr | KURZ, 1999 | -0.4333 | -91.3922 | 0.0001 | 5 | 5 | OCEAN_ISLAND |  |  |  | ICPMS; XRF | WHOLE ROCK | IGNEOUS:VOLCANIC:MAFIC | THOLEIITE |  | 49.01 | 3.187 | 15.63 |  |  |  |  | 11.01 |  | 0.178 | 6.04 | 11.33 |  | 2.87 | 0.47 | 0.344 | [61 empty] | 81 |  |  |  |  | 45 |  |  |  |  | 111 | [10 empty] | petdb | OCEAN_ISLAND | PETDB-2820-GI92-27 | 11.3293 | 37.6987 | 37.6999 | 3.34 | 14.0719
PETDB-2820-GI92-2A |  | nr | KURZ, 1999 | -0.4892 | -90.2622 | 0.0001 | 146 | 146 | OCEAN_ISLAND |  |  |  | ICPMS; XRF | WHOLE ROCK | IGNEOUS:VOLCANIC:MAFIC | THOLEIITE |  | 48.24 | 1.761 | 14.81 |  |  |  |  | 10.36 |  | 0.168 | 9.6 | 10.58 |  | 2.74 | 0.33 | 0.217 | [61 empty] | 72 |  |  |  |  | 229 |  |  |  |  | 86 | [10 empty] | petdb | OCEAN_ISLAND | PETDB-2820-GI92-2A | 10.5795 | 38.061 | 38.0618 | 3.07 | 10.7492
PETDB-2820-SG93-19 |  | nr | KURZ, 1999 | -1.2287 | -90.4244 | 0.0001 | 30 | 30 | OCEAN_ISLAND |  |  |  | ICPMS; XRF | WHOLE ROCK | IGNEOUS:VOLCANIC:MAFIC | THOLEIITE |  | 46.56 | 1.736 | 14.12 |  |  |  |  | 9.46 |  | 0.175 | 13.6 | 11.22 |  | 2.16 | 0.48 | 0.189 | [61 empty] | 77 |  |  |  |  | 336 |  |  |  |  | 73 | [10 empty] | petdb | OCEAN_ISLAND | PETDB-2820-SG93-19 | 11.2196 | 36.5868 | 36.5875 | 2.64 | 18.1818
PETDB-2820-SG93-22 |  | nr | KURZ, 1999 | -1.2715 | -90.4881 | 0.0001 | 6 | 6 | OCEAN_ISLAND |  |  |  | ICPMS; XRF | WHOLE ROCK | IGNEOUS:VOLCANIC:MAFIC | ALKALI BASALT |  | 46.55 | 1.671 | 14.44 |  |  |  |  | 9.81 |  | 0.17 | 13.34 | 10.63 |  | 2.67 | 0.83 | 0.219 | [61 empty] | 76 |  |  |  |  | 324 |  |  |  |  | 68 | [10 empty] | petdb | OCEAN_ISLAND | PETDB-2820-SG93-22 | 10.6295 | 36.9705 | 36.9713 | 3.5 | 23.7143
PETDB-2820-SG93-23 |  | nr | KURZ, 1999 | -1.2788 | -90.4886 | 0.0001 | 0 | 0 | OCEAN_ISLAND |  |  |  | ICPMS; XRF | WHOLE ROCK | IGNEOUS:VOLCANIC:MAFIC | ALKALI BASALT |  | 47.19 | 1.275 | 14.06 |  |  |  |  | 9.16 |  | 0.164 | 13.56 | 10.81 |  | 2.79 | 0.89 | 0.223 | [61 empty] | 95 |  |  |  |  | 346 |  |  |  |  | 64 | [10 empty] | petdb | OCEAN_ISLAND | PETDB-2820-SG93-23 | 10.8095 | 35.8054 | 35.8062 | 3.68 | 24.1848
PETDB-2823-F-102-72 |  | nr | PUZANKOV, 1997 | -26.47 | -105.47 | 0.01 |  |  | OCEAN_ISLAND |  |  |  | Unknown | WHOLE ROCK | IGNEOUS:VOLCANIC:MAFIC | BASALT |  | 50.7 | 1.55 | 18.1 |  |  |  |  | 7.91 |  | 0.09 | 4.08 | 4.87 |  | 4.4 | 2.28 | 0.98 |  | 3.8 | [58 empty] | 19 | [5 empty] | 43 | [15 empty] | petdb | OCEAN_ISLAND | PETDB-2823-F-102-72 | 4.8679 | 49.3715 | 49.3766 | 6.68 | 34.1317
PETDB-2823-F-103-72 |  | nr | PUZANKOV, 1997 | -26.47 | -105.47 | 0.01 |  |  | OCEAN_ISLAND |  |  |  | Unknown | WHOLE ROCK | IGNEOUS:VOLCANIC:MAFIC | BASALT |  | 52.4 | 1.66 | 17.4 |  |  |  |  | 7.62 |  | 0.11 | 4.19 | 5.47 |  | 4.5 | 2.8 | 0.97 |  | 2 | [58 empty] | 17 | [5 empty] | 58 | [15 empty] | petdb | OCEAN_ISLAND | PETDB-2823-F-103-72 | 5.4679 | 46.0573 | 46.0618 | 7.3 | 38.3562
PETDB-2823-F-107-72 |  | nr | PUZANKOV, 1997 | -26.47 | -105.47 | 0.01 |  |  | OCEAN_ISLAND |  |  |  | Unknown | WHOLE ROCK | IGNEOUS:VOLCANIC:MAFIC | BASALT |  | 52 | 1.82 | 17.6 |  |  |  |  | 8.38 |  | 0.11 | 4.61 | 5.23 |  | 4.5 | 2.65 | 0.93 |  | 1.6 | [58 empty] | 20 | [5 empty] | 58 | [15 empty] | petdb | OCEAN_ISLAND | PETDB-2823-F-107-72 | 5.228 | 47.0836 | 47.0881 | 7.15 | 37.0629
PETDB-2823-F-109-72 |  | nr | PUZANKOV, 1997 | -26.47 | -105.47 | 0.01 |  |  | OCEAN_ISLAND |  |  |  | Unknown | WHOLE ROCK | IGNEOUS:VOLCANIC:MAFIC | BASALT |  | 52.8 | 1.74 | 17.5 |  |  |  |  | 8.39 |  | 0.11 | 3.29 | 5.17 |  | 4.6 | 2.9 | 0.79 |  | 1.61 | [58 empty] | 18 | [5 empty] | 54 | [15 empty] | petdb | OCEAN_ISLAND | PETDB-2823-F-109-72 | 5.1683 | 46.5347 | 46.5385 | 7.5 | 38.6667
PETDB-2823-F-13-72 |  | nr | PUZANKOV, 1997 | -0.63 | -90.38 | 0.01 |  |  | OCEAN_ISLAND |  |  |  | Unknown | WHOLE ROCK | IGNEOUS:VOLCANIC:MAFIC | BASALT |  | 44.8 | 2.12 | 17.1 |  |  |  |  | 11.9 |  | 0.14 | 7.36 | 8.72 |  | 2.79 | 0.5 | 0.39 |  | 2.84 | [58 empty] | 56 | [5 empty] | 187 | [15 empty] | petdb | OCEAN_ISLAND | PETDB-2823-F-13-72 | 8.7192 | 44.8988 | 44.9005 | 3.29 | 15.1976
PETDB-2823-F-16-72 |  | nr | PUZANKOV, 1997 | -0.63 | -90.38 | 0.01 |  |  | OCEAN_ISLAND |  |  |  | Unknown | WHOLE ROCK | IGNEOUS:VOLCANIC:MAFIC | BASALT |  | 46 | 2.13 | 16.5 |  |  |  |  | 12.1 |  | 0.14 | 8.87 | 8.49 |  | 2.53 | 0.3 | 0.32 |  | 1.35 | [58 empty] | 58 | [5 empty] | 209 | [15 empty] | petdb | OCEAN_ISLAND | PETDB-2823-F-16-72 | 8.4893 | 45.3007 | 45.3022 | 2.83 | 10.6007
PETDB-2823-F-28-72 |  | nr | PUZANKOV, 1997 | -27.17 | -109.33 | 0.01 |  |  | OCEAN_ISLAND |  |  |  | Unknown | WHOLE ROCK | IGNEOUS:VOLCANIC:MAFIC | BASALT |  | 49.8 | 2.51 | 13.3 |  |  |  |  | 12.3 |  | 0.14 | 3.24 | 4.99 |  | 2 | 0.8 | 0.81 |  | 9.07 | [58 empty] | 19 | [5 empty] | 3 | [15 empty] | petdb | OCEAN_ISLAND | PETDB-2823-F-28-72 | 4.9883 | 50.134 | 50.1399 | 2.8 | 28.5714
PETDB-2823-F-33-72 |  | nr | PUZANKOV, 1997 | -27.17 | -109.33 | 0.01 |  |  | OCEAN_ISLAND |  |  |  | Unknown | WHOLE ROCK | IGNEOUS:VOLCANIC:MAFIC | BASALT |  | 51.2 | 2.35 | 14.6 |  |  |  |  | 13 |  | 0.14 | 2.9 | 7.13 |  | 4 | 1.2 | 0.97 |  | 2.03 | [58 empty] | 16 | [5 empty] | 3 | [15 empty] | petdb | OCEAN_ISLAND | PETDB-2823-F-33-72 | 7.1279 | 41.193 | 41.1973 | 5.2 | 23.0769
PETDB-2854-90648 |  | nr | GIBSON, 2005 | -37.09 | -12.28 | 0.01 |  |  | OCEAN_ISLAND |  |  |  | ICPMS; IGN; XRF | WHOLE ROCK | IGNEOUS:VOLCANIC:MAFIC | BASALT |  | 41.93 | 4.1 | 13.87 |  |  |  |  | 13.52 |  | 0.16 | 6.89 | 12.36 |  | 2.52 | 1.86 | 0.54 |  | 0.06 | [58 empty] | 57.7 | 37.5 |  |  |  |  | 43.6 |  |  |  |  | 82 | [10 empty] | petdb | OCEAN_ISLAND | PETDB-2854-90648 | 12.3589 | 32.6339 | 32.6355 | 4.38 | 42.4658
PETDB-2854-G12 |  | nr | GIBSON, 2005 | -40.32 | -9.94 | 0.01 |  |  | OCEAN_ISLAND |  |  |  | ICPMS; IGN; XRF | WHOLE ROCK | IGNEOUS:VOLCANIC:MAFIC | BASALT |  | 49.79 | 3.16 | 14.5 |  |  |  |  | 10.01 |  | 0.14 | 7.4 | 7.67 |  | 3.09 | 2.76 | 0.77 |  | 0.04 | [58 empty] | 40.4 | 35 |  |  |  |  | 159 |  |  |  |  | 110 | [10 empty] | petdb | OCEAN_ISLAND | PETDB-2854-G12 | 7.6684 | 39.7083 | 39.7116 | 5.85 | 47.1795
PETDB-2854-G140 |  | nr | GIBSON, 2005 | -40.32 | -9.94 | 0.01 |  |  | OCEAN_ISLAND |  |  |  | ICPMS; IGN; XRF | WHOLE ROCK | IGNEOUS:VOLCANIC:MAFIC | BASALT |  | 46.76 | 2.86 | 11.67 |  |  |  |  | 11.64 |  | 0.16 | 12.88 | 8.58 |  | 2.22 | 1.88 | 0.56 |  | 0.5 | [58 empty] | 64.2 | 35 |  |  |  |  | 351 |  |  |  |  | 112 | [10 empty] | petdb | OCEAN_ISLAND | PETDB-2854-G140 | 8.5788 | 35.4097 | 35.412 | 4.1 | 45.8537
PETDB-2854-G197 |  | nr | GIBSON, 2005 | -40.32 | -9.94 | 0.01 |  |  | OCEAN_ISLAND |  |  |  | ICPMS; IGN; XRF | WHOLE ROCK | IGNEOUS:VOLCANIC:MAFIC | BASALT |  | 51.07 | 3.01 | 15.21 |  |  |  |  | 9.76 |  | 0.12 | 6.45 | 7.25 |  | 3.61 | 2.7 | 0.9 |  | 1.19 | [58 empty] | 36.7 | 16 |  |  |  |  | 141 |  |  |  |  | 110 | [10 empty] | petdb | OCEAN_ISLAND | PETDB-2854-G197 | 7.2481 | 40.8288 | 40.8326 | 6.31 | 42.7892
PETDB-2854-I48 |  | nr | GIBSON, 2005 | -37.3 | -12.68 | 0.1 |  |  | OCEAN_ISLAND |  |  |  | ICPMS; IGN; XRF | WHOLE ROCK | IGNEOUS:VOLCANIC:MAFIC | BASALT |  | 48.66 | 2.76 | 16.82 |  |  |  |  | 9.25 |  | 0.14 | 5.9 | 9.29 |  | 3.62 | 2.02 | 0.52 |  | 0.31 | [58 empty] | 33.4 | 34.8 |  |  |  |  | 86.6 |  |  |  |  | 88 | [10 empty] | petdb | OCEAN_ISLAND | PETDB-2854-I48 | 9.2889 | 40.1886 | 40.1905 | 5.64 | 35.8156
PETDB-2854-T3 |  | nr | GIBSON, 2005 | -37.09 | -12.28 | 0.01 |  |  | OCEAN_ISLAND |  |  |  | ICPMS; XRF | WHOLE ROCK | IGNEOUS:VOLCANIC:MAFIC | BASALT |  | 42.53 | 4.11 | 14.27 |  |  |  |  | 14.05 |  | 0.16 | 6.82 | 11.72 |  | 2.83 | 1.56 | 0.58 | [60 empty] | 57.1 | 44.4 |  |  |  |  | 39.6 |  |  |  |  | 127 | [10 empty] | petdb | OCEAN_ISLAND | PETDB-2854-T3 | 11.7188 | 34.0383 | 34.0401 | 4.39 | 35.5353
PETDB-2862-CUR-02 |  | nr | TRELA, 2015 | 12.0875 | -68.8474 | 0.0001 |  |  | OCEAN_ISLAND |  |  |  | LA-ICPMS; XRF | WHOLE ROCK | IGNEOUS:VOLCANIC:MAFIC | PICRITE |  | 47.59 | 0.63 | 9.99 |  |  |  | 11.05 |  |  | 0.167 | 21.45 | 8.53 |  | 1.26 | 0.07 | [62 empty] | 95 |  |  |  |  | 857 |  |  |  |  | 99 | [10 empty] | petdb | OCEAN_ISLAND | PETDB-2862-CUR-02 |  | 36.133 |  | 1.33 | 5.2632
PETDB-2862-CUR-04 |  | nr | TRELA, 2015 | 12.0875 | -68.8474 | 0.0001 |  |  | OCEAN_ISLAND |  |  |  | LA-ICPMS; XRF | WHOLE ROCK | IGNEOUS:VOLCANIC:MAFIC | PICRITE |  | 47.26 | 0.65 | 10.3 |  |  |  | 10.85 |  |  | 0.163 | 20.11 | 8.93 |  | 1.42 | 0.07 | [62 empty] | 95 |  |  |  |  | 773 |  |  |  |  | 93 | [10 empty] | petdb | OCEAN_ISLAND | PETDB-2862-CUR-04 |  | 35.5807 |  | 1.49 | 4.698
PETDB-2862-CUR-05 |  | nr | TRELA, 2015 | 12.0718 | -68.8403 | 0.0001 |  |  | OCEAN_ISLAND |  |  |  | LA-ICPMS; XRF | WHOLE ROCK | IGNEOUS:VOLCANIC:MAFIC | PICRITE |  | 46.6 | 0.54 | 8.64 |  |  |  | 11.22 |  |  | 0.166 | 24.94 | 7.67 |  | 0.75 | 0.06 | [62 empty] | 82 |  |  |  |  | 1035 |  |  |  |  | 89 | [10 empty] | petdb | OCEAN_ISLAND | PETDB-2862-CUR-05 |  | 36.1743 |  | 0.81 | 7.4074
PETDB-2862-CUR-11 |  | nr | TRELA, 2015 | 12.111 | -68.9186 | 0.0001 |  |  | OCEAN_ISLAND |  |  |  | LA-ICPMS; XRF | WHOLE ROCK | IGNEOUS:VOLCANIC:MAFIC | PICRITE |  | 46.33 | 0.55 | 8.13 |  |  |  | 11.35 |  |  | 0.166 | 26.02 | 7.57 |  | 0.44 | 0.03 | [62 empty] | 78 |  |  |  |  | 1109 |  |  |  |  | 98 | [10 empty] | petdb | OCEAN_ISLAND | PETDB-2862-CUR-11 |  | 35.8939 |  | 0.47 | 6.383
PETDB-2863-GAUA12 |  | nr | METRICH, 2015 | -14.2403 | 167.425 | 0.001 |  |  | OCEAN_ISLAND |  |  |  | ICPAES; ICPMS; IGN | WHOLE ROCK | IGNEOUS:VOLCANIC:MAFIC | ANKARAMITE |  | 48.79 | 0.76 | 12.81 |  | 11.14 |  |  |  |  | 0.19 | 8.27 | 12.63 |  | 2.56 | 1.66 | 0.27 |  | 0.76 | [58 empty] | 44.6 | [5 empty] | 57 | [15 empty] | petdb | OCEAN_ISLAND | PETDB-2863-GAUA12 | 12.6294 | 30.6591 | 30.6599 | 4.22 | 39.3365
PETDB-2863-GAUA16 |  | nr | METRICH, 2015 | -14.2239 | 167.437 | 0.001 |  |  | OCEAN_ISLAND |  |  |  | ICPAES; ICPMS | WHOLE ROCK | IGNEOUS:VOLCANIC:MAFIC | ANKARAMITE |  | 52.29 | 0.77 | 18.35 |  | 9.4 |  |  |  |  | 0.2 | 3.11 | 8.5 |  | 3.95 | 2.42 | 0.43 | [60 empty] | 27.2 | [5 empty] | 14 | [15 empty] | petdb | OCEAN_ISLAND | PETDB-2863-GAUA16 | 8.4991 | 42.7519 | 42.7535 | 6.37 | 37.9906
PETDB-2863-GAUA26 |  | nr | METRICH, 2015 | -14.275 | 167.5 | 0.01 |  |  | OCEAN_ISLAND |  |  |  | ICPAES; ICPMS; IGN | WHOLE ROCK | IGNEOUS:VOLCANIC:MAFIC | ANKARAMITE |  | 52.12 | 0.72 | 16.45 |  | 10.36 |  |  |  |  | 0.19 | 4.69 | 9.76 |  | 3.14 | 1.7 | 0.21 | [60 empty] | 34.3 | [5 empty] | 25 | [15 empty] | petdb | OCEAN_ISLAND | PETDB-2863-GAUA26 | 9.7596 | 39.926 | 39.9268 | 4.84 | 35.124
PETDB-2898-GAG01 |  | nr | DELAVAULT, 2015 | -23.1506 | -135.035 | 0.0001 | 0 | 0 | OCEAN_ISLAND |  |  |  | ICPAES; ICPMS; IGN | WHOLE ROCK | IGNEOUS:VOLCANIC:MAFIC | PICRITE |  | 43 | 1.31 | 8.35 |  | 12.2 |  |  |  |  | 0.166 | 20.3 | 6.31 |  | 1.16 | 0.179 | 0.182 |  | 5.05 | [55 empty] | 0.405 |  | 0.0478 | 92.5 | 49.6 |  |  |  |  | 926 |  |  |  |  | 91.9 |  | 7690 | 0.405 | 0.405 | [6 empty] | petdb | OCEAN_ISLAND | PETDB-2898-GAG01 | 6.3096 | 38.0846 | 38.0858 | 1.339 | 13.3682
PETDB-2898-GAK38 |  | nr | DELAVAULT, 2015 | -23.1317 | -134.904 | 0.0001 | 0 | 0 | OCEAN_ISLAND |  |  |  | ICPAES; ICPMS; IGN | WHOLE ROCK | IGNEOUS:VOLCANIC:MAFIC | THOLEIITE |  | 49 | 2.07 | 15.1 |  | 11.4 |  |  |  |  | 0.153 | 7.3 | 12.6 |  | 2.11 | 0.24 | 0.243 |  | 0.41 | [57 empty] | 0.0829 | 42.5 | 104 |  |  |  |  | 99.4 |  |  |  |  | 89.6 |  | 12200 | [8 empty] | petdb | OCEAN_ISLAND | PETDB-2898-GAK38 | 12.5995 | 36.1761 | 36.177 | 2.35 | 10.2128
PETDB-3023-EMB-03 A |  | nr | BONGIOLO, 2015 | -20.525 | -29.325 | 0.001 |  |  | OCEAN_ISLAND |  |  |  | ICPAES; ICPMS; IGN | WHOLE ROCK | IGNEOUS:VOLCANIC:ULTRAMAFIC | FOIDITE |  | 49.81 | 1.04 | 18.83 |  |  |  |  | 5.13 |  | 0.2 | 1.89 | 4.96 |  | 6.36 | 5.27 | 0.28 |  | 5.74 | [53 empty] | 7.5 |  |  |  |  | 13 |  | 1 | [8 empty] | 150 |  |  |  |  | 1 | [5 empty] | petdb | OCEAN_ISLAND | PETDB-3023-EMB-03 A | 4.9594 | 42.7808 | 42.7818 | 11.63 | 45.3138
PETDB-3023-EMB-04 B |  | nr | BONGIOLO, 2015 | -20.525 | -29.325 | 0.001 |  |  | OCEAN_ISLAND |  |  |  | ICPAES; ICPMS; IGN | WHOLE ROCK | IGNEOUS:VOLCANIC:ULTRAMAFIC | FOIDITE |  | 50.71 | 1.01 | 19.99 |  |  |  |  | 4.63 |  | 0.16 | 1.48 | 4.42 |  | 5.61 | 5.63 | 0.23 |  | 6.32 | [58 empty] | 26 |  | 1 | [8 empty] | 140 |  |  |  |  | 1 | [5 empty] | petdb | OCEAN_ISLAND | PETDB-3023-EMB-04 B | 4.4195 | 46.114 | 46.1149 | 11.24 | 50.089
PETDB-3056-04ANT1-6 |  | nr | AVIADO, 2015 | -76.1706 | 168.379 | 0.0001 |  |  | OCEAN_ISLAND |  |  |  | LA-ICPMS; XRF | WHOLE ROCK | IGNEOUS:VOLCANIC:MAFIC | BASANITE |  | 46.2 | 1.85 | 13.74 |  | 12.14 |  |  |  |  | 0.21 | 8.87 | 9.23 |  | 3.69 | 1.3 | 0.45 | [82 empty] | petdb | OCEAN_ISLAND | PETDB-3056-04ANT1-6 | 9.229 | 36.1584 | 36.1601 | 4.99 | 26.0521
PETDB-3056-04ANT1-8 |  | nr | AVIADO, 2015 | -76.1706 | 168.379 | 0.0001 |  |  | OCEAN_ISLAND |  |  |  | LA-ICPMS; XRF | WHOLE ROCK | IGNEOUS:VOLCANIC:MAFIC | BASANITE |  | 44.26 | 2.17 | 13.66 |  | 11.87 |  |  |  |  | 0.26 | 7.53 | 9.57 |  | 5.36 | 0.24 | 0.88 | [82 empty] | petdb | OCEAN_ISLAND | PETDB-3056-04ANT1-8 | 9.5681 | 34.033 | 34.0358 | 5.6 | 4.2857
PETDB-3056-04ANT1-9 |  | nr | AVIADO, 2015 | -76.1706 | 168.379 | 0.0001 |  |  | OCEAN_ISLAND |  |  |  | LA-ICPMS; XRF | WHOLE ROCK | IGNEOUS:VOLCANIC:MAFIC | BASANITE |  | 44.117 | 2.2 | 13.43 |  | 12.58 |  |  |  |  | 0.22 | 9.28 | 9.62 |  | 4.01 | 1.57 | 0.62 | [82 empty] | petdb | OCEAN_ISLAND | PETDB-3056-04ANT1-9 | 9.6187 | 34.2452 | 34.2473 | 5.58 | 28.1362
PETDB-3056-04ANT5A-19 |  | nr | AVIADO, 2015 | -76.1706 | 168.379 | 0.0001 |  |  | OCEAN_ISLAND |  |  |  | LA-ICPMS; XRF | WHOLE ROCK | IGNEOUS:VOLCANIC:MAFIC | BASANITE |  | 43.62 | 2.13 | 13.31 |  | 11.64 |  |  |  |  | 0.26 | 7.57 | 9.56 |  | 5.34 | 1.95 | 0.88 | [82 empty] | petdb | OCEAN_ISLAND | PETDB-3056-04ANT5A-19 | 9.5581 | 32.0049 | 32.0075 | 7.29 | 26.749
PETDB-3056-12-10-01-1 |  | nr | AVIADO, 2015 | -78.4331 | 163.544 | 0.0001 |  |  | OCEAN_ISLAND |  |  |  | LA-ICPMS; XRF | WHOLE ROCK | IGNEOUS:VOLCANIC:MAFIC | BASANITE |  | 54.97 | 1.39 | 17.42 |  | 8.58 |  |  |  |  | 0.23 | 1.78 | 4.32 |  | 5.96 | 3.45 | 0.56 | [61 empty] | 8 | [9 empty] | 124 | [10 empty] | petdb | OCEAN_ISLAND | PETDB-3056-12-10-01-1 | 4.3188 | 44.8813 | 44.8838 | 9.41 | 36.6631
PETDB-3056-12-10-01-2 |  | nr | AVIADO, 2015 | -78.4331 | 163.544 | 0.0001 |  |  | OCEAN_ISLAND |  |  |  | LA-ICPMS; XRF | WHOLE ROCK | IGNEOUS:VOLCANIC:MAFIC | BASANITE |  | 51.56 | 2.22 | 17.08 |  | 9.64 |  |  |  |  | 0.19 | 3.39 | 6.02 |  | 4.68 | 2.79 | 0.76 | [61 empty] | 23 |  |  |  |  | 10 |  |  |  |  | 103 | [10 empty] | petdb | OCEAN_ISLAND | PETDB-3056-12-10-01-2 | 6.0184 | 44.0838 | 44.0872 | 7.47 | 37.3494
PETDB-3056-12-19-01-3 |  | nr | AVIADO, 2015 | -78.4331 | 163.544 | 0.0001 |  |  | OCEAN_ISLAND |  |  |  | LA-ICPMS; XRF | WHOLE ROCK | IGNEOUS:VOLCANIC:MAFIC | BASANITE |  | 43.8 | 3.18 | 14.69 |  | 11.86 |  |  |  |  | 0.21 | 8.53 | 9.95 |  | 3.43 | 1.51 | 0.93 | [61 empty] | 40 |  |  |  |  | 134 |  |  |  |  | 91 | [10 empty] | petdb | OCEAN_ISLAND | PETDB-3056-12-19-01-3 | 9.948 | 36.6717 | 36.675 | 4.94 | 30.5668
PETDB-3056-12-19-01-5 |  | nr | AVIADO, 2015 | -78.4331 | 163.544 | 0.0001 |  |  | OCEAN_ISLAND |  |  |  | LA-ICPMS; XRF | WHOLE ROCK | IGNEOUS:VOLCANIC:MAFIC | BASANITE |  | 42.45 | 3.98 | 14.4 |  | 12.69 |  |  |  |  | 0.22 | 7.44 | 10.32 |  | 3.14 | 1.39 | 0.78 | [61 empty] | 21 |  |  |  |  | 56 |  |  |  |  | 94 | [10 empty] | petdb | OCEAN_ISLAND | PETDB-3056-12-19-01-5 | 10.3184 | 36.1501 | 36.1529 | 4.53 | 30.6843
PETDB-3056-12.19-01-7 |  | nr | AVIADO, 2015 | -78.4331 | 163.544 | 0.0001 |  |  | OCEAN_ISLAND |  |  |  | LA-ICPMS; XRF | WHOLE ROCK | IGNEOUS:VOLCANIC:MAFIC | BASANITE |  | 43.92 | 3.45 | 14.73 |  | 11.65 |  |  |  |  | 0.22 | 7.86 | 10.61 |  | 3.66 | 1.27 | 0.74 | [61 empty] | 30 |  |  |  |  | 85 |  |  |  |  | 92 | [10 empty] | petdb | OCEAN_ISLAND | PETDB-3056-12.19-01-7 | 10.6084 | 35.5654 | 35.5678 | 4.93 | 25.7606
PETDB-3056-AW82-284 |  | nr | AVIADO, 2015 | -76.9333 | 166.833 | 0.0001 |  |  | OCEAN_ISLAND |  |  |  | LA-ICPMS; XRF | WHOLE ROCK | IGNEOUS:VOLCANIC:MAFIC | BASANITE |  | 43.85 | 3.12 | 16.4 |  | 11.62 |  |  |  |  | 0.2 | 4.21 | 9.13 |  | 4.58 | 2.45 | 1.03 | [61 empty] | 177 |  |  |  |  | 287 |  |  |  |  | 103 | [10 empty] | petdb | OCEAN_ISLAND | PETDB-3056-AW82-284 | 9.1278 | 37.9749 | 37.9784 | 7.03 | 34.8506
PETDB-3056-BFT-1 |  | nr | AVIADO, 2015 | -76.9333 | 166.833 | 0.0001 |  |  | OCEAN_ISLAND |  |  |  | LA-ICPMS; XRF | WHOLE ROCK | IGNEOUS:VOLCANIC:MAFIC | BASANITE |  | 50.95 | 1.53 | 19.57 |  | 7.78 |  |  |  |  | 0.2 | 1.28 | 5.15 |  | 7.25 | 3.75 | 0.63 | [82 empty] | petdb | OCEAN_ISLAND | PETDB-3056-BFT-1 | 5.1487 | 43.5669 | 43.5692 | 11 | 34.0909
PETDB-3056-BFT-2 |  | nr | AVIADO, 2015 | -76.9333 | 166.833 | 0.0001 |  |  | OCEAN_ISLAND |  |  |  | LA-ICPMS; XRF | WHOLE ROCK | IGNEOUS:VOLCANIC:MAFIC | BASANITE |  | 49.74 | 1.9 | 18.91 |  | 8.71 |  |  |  |  | 0.22 | 1.95 | 6.01 |  | 6.18 | 3.47 | 0.73 | [82 empty] | petdb | OCEAN_ISLAND | PETDB-3056-BFT-2 | 6.0085 | 43.2132 | 43.2159 | 9.65 | 35.9585
PETDB-3056-BFT-5 |  | nr | AVIADO, 2015 | -76.9333 | 166.833 | 0.0001 |  |  | OCEAN_ISLAND |  |  |  | LA-ICPMS; XRF | WHOLE ROCK | IGNEOUS:VOLCANIC:MAFIC | BASANITE |  | 43.27 | 3.23 | 12.52 |  | 13.53 |  |  |  |  | 0.2 | 10.77 | 9.2 |  | 3.47 | 1.72 | 1.28 | [82 empty] | petdb | OCEAN_ISLAND | PETDB-3056-BFT-5 | 9.1973 | 34.0055 | 34.0101 | 5.19 | 33.1407
PETDB-3056-NV-3B |  | nr | AVIADO, 2015 | -71.9333 | 171.167 | 0.0001 |  |  | OCEAN_ISLAND |  |  |  | LA-ICPMS; XRF | WHOLE ROCK | IGNEOUS:VOLCANIC:MAFIC | BASANITE |  | 42.26 | 3.4 | 14.93 |  | 13.56 |  |  |  |  | 0.21 | 6.09 | 9.79 |  | 3.44 | 1.14 | 0.91 | [61 empty] | 101 |  |  |  |  | 296 |  |  |  |  | 87 | [10 empty] | petdb | OCEAN_ISLAND | PETDB-3056-NV-3B | 9.7881 | 37.68 | 37.6833 | 4.58 | 24.8908
PETDB-3056-NV-3I |  | nr | AVIADO, 2015 | -71.9333 | 171.167 | 0.0001 |  |  | OCEAN_ISLAND |  |  |  | LA-ICPMS; XRF | WHOLE ROCK | IGNEOUS:VOLCANIC:MAFIC | BASANITE |  | 45.95 | 2.44 | 16.99 |  | 11.14 |  |  |  |  | 0.22 | 3.51 | 7.81 |  | 5.31 | 1.85 | 1.21 | [61 empty] | 264 |  |  |  |  | 411 |  |  |  |  | 95 | [10 empty] | petdb | OCEAN_ISLAND | PETDB-3056-NV-3I | 7.8074 | 40.5219 | 40.5264 | 7.16 | 25.838
PETDB-3056-NV-16B |  | nr | AVIADO, 2015 | -76.1706 | 168.379 | 0.0001 |  |  | OCEAN_ISLAND |  |  |  | LA-ICPMS; XRF | WHOLE ROCK | IGNEOUS:VOLCANIC:MAFIC | BASANITE |  | 41.84 | 2.02 | 12.62 |  | 12.29 |  |  |  |  | 0.27 | 8.76 | 9.18 |  | 5.89 | 2.11 | 0.85 | [82 empty] | petdb | OCEAN_ISLAND | PETDB-3056-NV-16B | 9.1782 | 30.5684 | 30.5709 | 8 | 26.375
PETDB-3056-NV17A |  | nr | AVIADO, 2015 | -76.9333 | 166.833 | 0.0001 |  |  | OCEAN_ISLAND |  |  |  | LA-ICPMS; XRF | WHOLE ROCK | IGNEOUS:VOLCANIC:MAFIC | BASANITE |  | 43.21 | 2.97 | 15.16 |  | 11.65 |  |  |  |  | 0.21 | 5.31 | 9.93 |  | 4.28 | 1.9 | 0.76 | [61 empty] | 219 |  |  |  |  | 330 |  |  |  |  | 94 | [10 empty] | petdb | OCEAN_ISLAND | PETDB-3056-NV17A | 9.9284 | 35.8289 | 35.8314 | 6.18 | 30.7443
PETDB-3056-NV-4B |  | nr | AVIADO, 2015 | -71.955 | 171.092 | 0.0001 |  |  | OCEAN_ISLAND |  |  |  | LA-ICPMS; XRF | WHOLE ROCK | IGNEOUS:VOLCANIC:MAFIC | BASANITE |  | 42.94 | 2.67 | 12.79 |  | 12.42 |  |  |  |  | 0.18 | 10.7 | 10.38 |  | 2.98 | 0.94 | 0.54 | [61 empty] | 101 |  |  |  |  | 411 |  |  |  |  | 78 | [10 empty] | petdb | OCEAN_ISLAND | PETDB-3056-NV-4B | 10.3789 | 34.0316 | 34.0335 | 3.92 | 23.9796
PETDB-3110-T1-1477 |  | nr | ZELLMER, 2008 | 64.13 | -18.9 | 0.1 |  |  | SPREADING_CENTER |  |  |  | ICPMS; XRF | WHOLE ROCK | IGNEOUS:VOLCANIC:MAFIC | BASALT |  | 49.26 | 1.705 | 14.185 |  | 13.715 |  |  |  |  | 0.205 | 6.95 | 12.02 |  | 1.76 | 0.19 | 0.14 | [60 empty] | 51.1 |  |  |  |  | 1560.58 | 63.1 |  |  |  |  | 100.58 | [10 empty] | petdb | SPREADING_CENTER | PETDB-3110-T1-1477 | 12.0197 | 36.241 | 36.2415 | 1.95 | 9.7436
PETDB-3110-T2-1477 |  | nr | ZELLMER, 2008 | 64.13 | -18.9 | 0.1 |  |  | SPREADING_CENTER |  |  |  | ICPMS; IGN; XRF | WHOLE ROCK | IGNEOUS:VOLCANIC:MAFIC | BASALT |  | 49.65 | 1.565 | 14.73 |  | 12.805 |  |  |  |  | 0.195 | 7.02 | 12.48 |  | 1.935 | 0.165 | 0.13 | [60 empty] | 48.75 |  |  |  |  | 1511.72 | 60.51 |  |  |  |  | 84.77 | [10 empty] | petdb | SPREADING_CENTER | PETDB-3110-T2-1477 | 12.4797 | 36.118 | 36.1185 | 2.1 | 7.8571
PETDB-3110-T5-871 AD |  | nr | ZELLMER, 2008 | 63.95 | -19.28 | 0.1 |  |  | SPREADING_CENTER |  |  |  | ICPMS; IGN; XRF | WHOLE ROCK | IGNEOUS:VOLCANIC:MAFIC | BASALT |  | 49.4 | 1.63 | 14.29 |  | 13.42 |  |  |  |  | 0.2 | 7.11 | 12.24 |  | 1.87 | 0.16 | 0.14 | [60 empty] | 51.66 |  |  |  |  | 1524.36 | 63.59 |  |  |  |  | 93.5 | [10 empty] | petdb | SPREADING_CENTER | PETDB-3110-T5-871 AD | 12.2397 | 35.9097 | 35.9102 | 2.03 | 7.8818
PETDB-3136-10HK01 |  | nr | HASTIE, 2016 | 12.0855 | -68.8663 | 1e-05 |  |  | OCEAN_ISLAND |  |  |  | ICPMS; ICP-OES; IGN | WHOLE ROCK | IGNEOUS:VOLCANIC:MAFIC | BASALT |  | 49.79 | 0.71 | 11.79 |  | 8.75 |  |  |  |  | 0.15 | 7.04 | 17 |  | 0.126 | 0.002 | 0.046 |  | 3.83 | [58 empty] | 42.6 | [5 empty] | 140 | [15 empty] | petdb | OCEAN_ISLAND | PETDB-3136-10HK01 | 16.9999 | 27.4768 | 27.477 | 0.128 | 1.5625
PETDB-3136-10HK02 |  | nr | HASTIE, 2016 | 12.0855 | -68.8663 | 1e-05 |  |  | OCEAN_ISLAND |  |  |  | ICPMS; ICP-OES; IGN | WHOLE ROCK | IGNEOUS:VOLCANIC:MAFIC | BASALT |  | 49.85 | 0.98 | 13.49 |  | 10.59 |  |  |  |  | 0.17 | 7.86 | 9.63 |  | 3.25 | 0.23 | 0.072 |  | 3.11 | [58 empty] | 40.8 | [5 empty] | 79 | [15 empty] | petdb | OCEAN_ISLAND | PETDB-3136-10HK02 | 9.6298 | 36.8632 | 36.8635 | 3.48 | 6.6092
PETDB-3136-10HK03 |  | nr | HASTIE, 2016 | 12.1172 | -68.8801 | 1e-05 |  |  | OCEAN_ISLAND |  |  |  | ICPMS; ICP-OES; IGN | WHOLE ROCK | IGNEOUS:VOLCANIC:MAFIC | BASALT |  | 49.34 | 1.01 | 13.9 |  | 10.8 |  |  |  |  | 0.17 | 8 | 10.66 |  | 3.09 | 0.256 | 0.065 |  | 2.41 | [58 empty] | 44.3 | [5 empty] | 110 | [15 empty] | petdb | OCEAN_ISLAND | PETDB-3136-10HK03 | 10.6599 | 35.9709 | 35.9711 | 3.346 | 7.6509
PETDB-3136-10HK05 |  | nr | HASTIE, 2016 | 12.1187 | -68.8786 | 1e-05 |  |  | OCEAN_ISLAND |  |  |  | ICPMS; ICP-OES; IGN | WHOLE ROCK | IGNEOUS:VOLCANIC:MAFIC | BASALT |  | 49.73 | 0.82 | 12.64 |  | 9.77 |  |  |  |  | 0.16 | 9.16 | 11.43 |  | 2.61 | 0.065 | 0.054 |  | 2.84 | [58 empty] | 44.6 | [5 empty] | 144 | [15 empty] | petdb | OCEAN_ISLAND | PETDB-3136-10HK05 | 11.4299 | 33.4515 | 33.4517 | 2.675 | 2.4299
PETDB-3136-10HK06 |  | nr | HASTIE, 2016 | 12.1624 | -68.9973 | 1e-05 |  |  | OCEAN_ISLAND |  |  |  | ICPMS; ICP-OES; IGN | WHOLE ROCK | IGNEOUS:VOLCANIC:MAFIC | BASALT |  | 51.15 | 1.14 | 12.97 |  | 11.85 |  |  |  |  | 0.18 | 7.26 | 8.86 |  | 3.33 | 0.064 | 0.082 |  | 2.26 | [58 empty] | 45 | [5 empty] | 79 | [15 empty] | petdb | OCEAN_ISLAND | PETDB-3136-10HK06 | 8.8598 | 37.4567 | 37.4571 | 3.394 | 1.8857
PETDB-3136-10HK07 |  | nr | HASTIE, 2016 | 12.1625 | -68.9976 | 1e-05 |  |  | OCEAN_ISLAND |  |  |  | ICPMS; ICP-OES; IGN | WHOLE ROCK | IGNEOUS:VOLCANIC:MAFIC | BASALT |  | 50.11 | 1.19 | 13.48 |  | 12.27 |  |  |  |  | 0.19 | 7.14 | 9.33 |  | 3.56 | 0.104 | 0.089 |  | 1.88 | [58 empty] | 44.7 | [5 empty] | 57 | [15 empty] | petdb | OCEAN_ISLAND | PETDB-3136-10HK07 | 9.3298 | 37.0199 | 37.0202 | 3.664 | 2.8384
PETDB-3136-10HK08 |  | nr | HASTIE, 2016 | 12.16 | -68.9943 | 1e-05 |  |  | OCEAN_ISLAND |  |  |  | ICPMS; ICP-OES; IGN | WHOLE ROCK | IGNEOUS:VOLCANIC:MAFIC | BASALT |  | 50.31 | 1.09 | 13.69 |  | 11.71 |  |  |  |  | 0.19 | 7.77 | 10.41 |  | 3.22 | 0.178 | 0.07 |  | 2.32 | [58 empty] | 47.4 | [5 empty] | 77 | [15 empty] | petdb | OCEAN_ISLAND | PETDB-3136-10HK08 | 10.4099 | 35.9249 | 35.9251 | 3.398 | 5.2384
PETDB-3136-10HK09 |  | nr | HASTIE, 2016 | 12.16 | -68.9943 | 1e-05 |  |  | OCEAN_ISLAND |  |  |  | ICPMS; ICP-OES; IGN | WHOLE ROCK | IGNEOUS:VOLCANIC:MAFIC | BASALT |  | 50.14 | 1.23 | 13.61 |  | 12.45 |  |  |  |  | 0.19 | 7.3 | 10.11 |  | 3.3 | 0.136 | 0.084 |  | 2.57 | [58 empty] | 49.8 | [5 empty] | 62 | [15 empty] | petdb | OCEAN_ISLAND | PETDB-3136-10HK09 | 10.1098 | 36.2277 | 36.228 | 3.436 | 3.9581
PETDB-3136-10HK10 |  | nr | HASTIE, 2016 | 12.2733 | -69.0739 | 1e-05 |  |  | OCEAN_ISLAND |  |  |  | ICPMS; ICP-OES; IGN | WHOLE ROCK | IGNEOUS:VOLCANIC:MAFIC | BASALT |  | 50.27 | 1.22 | 13.67 |  | 12.49 |  |  |  |  | 0.19 | 7.02 | 9.55 |  | 3.57 | 0.266 | 0.081 |  | 2.54 | [58 empty] | 47.1 | [5 empty] | 82 | [15 empty] | petdb | OCEAN_ISLAND | PETDB-3136-10HK10 | 9.5498 | 36.7526 | 36.7529 | 3.836 | 6.9343
PETDB-3136-10HK11 |  | nr | HASTIE, 2016 | 12.2686 | -69.0785 | 1e-05 |  |  | OCEAN_ISLAND |  |  |  | ICPMS; ICP-OES; IGN | WHOLE ROCK | IGNEOUS:VOLCANIC:MAFIC | BASALT |  | 47.89 | 0.97 | 13.64 |  | 10.87 |  |  |  |  | 0.18 | 7.92 | 13.01 |  | 2.33 | 0.121 | 0.061 |  | 3.28 | [58 empty] | 47.5 | [5 empty] | 79 | [15 empty] | petdb | OCEAN_ISLAND | PETDB-3136-10HK11 | 13.0099 | 33.0596 | 33.0598 | 2.451 | 4.9368
PETDB-3136-10HK12 |  | nr | HASTIE, 2016 | 12.2686 | -69.0785 | 1e-05 |  |  | OCEAN_ISLAND |  |  |  | ICPMS; ICP-OES; IGN | WHOLE ROCK | IGNEOUS:VOLCANIC:MAFIC | BASALT |  | 48.63 | 0.97 | 13.36 |  | 11.17 |  |  |  |  | 0.18 | 8.09 | 9.76 |  | 2.91 | 0.263 | 0.057 |  | 3.51 | [58 empty] | 47.1 | [5 empty] | 79 | [15 empty] | petdb | OCEAN_ISLAND | PETDB-3136-10HK12 | 9.7599 | 36.929 | 36.9293 | 3.173 | 8.2887
PETDB-3136-10HK15 |  | nr | HASTIE, 2016 | 12.1477 | -68.8496 | 1e-05 |  |  | OCEAN_ISLAND |  |  |  | ICPMS; ICP-OES; IGN | WHOLE ROCK | IGNEOUS:VOLCANIC:MAFIC | BASALT |  | 48.42 | 1.01 | 13.84 |  | 11.27 |  |  |  |  | 0.17 | 8.47 | 11.39 |  | 2.45 | 0.213 | 0.059 |  | 2.23 | [58 empty] | 48.5 | [5 empty] | 91 | [15 empty] | petdb | OCEAN_ISLAND | PETDB-3136-10HK15 | 11.3899 | 35.6606 | 35.6608 | 2.663 | 7.9985
PETDB-3136-10HK16 |  | nr | HASTIE, 2016 | 12.1477 | -68.8496 | 1e-05 |  |  | OCEAN_ISLAND |  |  |  | ICPMS; ICP-OES; IGN | WHOLE ROCK | IGNEOUS:VOLCANIC:MAFIC | BASALT |  | 50.84 | 1.01 | 13.53 |  | 10.92 |  |  |  |  | 0.19 | 8.52 | 10.47 |  | 3.2 | 0.177 | 0.057 |  | 1.96 | [58 empty] | 46.3 | [5 empty] | 88 | [15 empty] | petdb | OCEAN_ISLAND | PETDB-3136-10HK16 | 10.4699 | 35.5843 | 35.5845 | 3.377 | 5.2413
PETDB-3136-10HK17 |  | nr | HASTIE, 2016 | 12.1476 | -68.8489 | 1e-05 |  |  | OCEAN_ISLAND |  |  |  | ICPMS; ICP-OES; IGN | WHOLE ROCK | IGNEOUS:VOLCANIC:MAFIC | BASALT |  | 50.45 | 0.97 | 13.5 |  | 10.84 |  |  |  |  | 0.19 | 7.89 | 11.84 |  | 2.68 | 0.242 | 0.056 |  | 1.44 | [58 empty] | 46.9 | [5 empty] | 77 | [15 empty] | petdb | OCEAN_ISLAND | PETDB-3136-10HK17 | 11.8399 | 34.0065 | 34.0067 | 2.922 | 8.282
PETDB-3136-10HK18 |  | nr | HASTIE, 2016 | 12.1306 | -68.8173 | 1e-05 |  |  | OCEAN_ISLAND |  |  |  | ICPMS; ICP-OES; IGN | WHOLE ROCK | IGNEOUS:VOLCANIC:MAFIC | BASALT |  | 49.25 | 0.89 | 13.58 |  | 10.31 |  |  |  |  | 0.16 | 8.38 | 11.76 |  | 2.26 | 0.1 | 0.055 |  | 2.52 | [58 empty] | 45.1 | [5 empty] | 84 | [15 empty] | petdb | OCEAN_ISLAND | PETDB-3136-10HK18 | 11.7599 | 35.0107 | 35.0109 | 2.36 | 4.2373
PETDB-3136-10HK19 |  | nr | HASTIE, 2016 | 12.1259 | -68.8182 | 1e-05 |  |  | OCEAN_ISLAND |  |  |  | ICPMS; ICP-OES; IGN | WHOLE ROCK | IGNEOUS:VOLCANIC:MAFIC | BASALT |  | 48.53 | 0.63 | 15.08 |  | 8.9 |  |  |  |  | 0.15 | 9.09 | 13.33 |  | 1.67 | 0.056 | 0.035 |  | 1.66 | [58 empty] | 42 | [5 empty] | 99 | [15 empty] | petdb | OCEAN_ISLAND | PETDB-3136-10HK19 | 13.3299 | 35.7986 | 35.7987 | 1.726 | 3.2445
PETDB-3136-10HK20 |  | nr | HASTIE, 2016 | 12.1377 | -68.8302 | 1e-05 |  |  | OCEAN_ISLAND |  |  |  | ICPMS; ICP-OES; IGN | WHOLE ROCK | IGNEOUS:VOLCANIC:MAFIC | BASALT |  | 50.58 | 0.89 | 12.92 |  | 10.14 |  |  |  |  | 0.16 | 11.05 | 10.37 |  | 2.58 | 0.1 | 0.046 |  | 2.29 | [58 empty] | 42.6 | [5 empty] | 68 | [15 empty] | petdb | OCEAN_ISLAND | PETDB-3136-10HK20 | 10.3699 | 35.7624 | 35.7626 | 2.68 | 3.7313
PETDB-3136-10HK25 |  | nr | HASTIE, 2016 | 12.113 | -68.9183 | 1e-05 |  |  | OCEAN_ISLAND |  |  |  | ICPMS; ICP-OES; IGN | WHOLE ROCK | IGNEOUS:VOLCANIC:MAFIC | BASALT |  | 48.96 | 0.8 | 12.4 |  | 9.76 |  |  |  |  | 0.16 | 8.85 | 13.08 |  | 2.31 | 0.171 | 0.058 |  | 2.57 | [58 empty] | 42 | [5 empty] | 200 | [15 empty] | petdb | OCEAN_ISLAND | PETDB-3136-10HK25 | 13.0799 | 30.8709 | 30.8711 | 2.481 | 6.8924
PETDB-3136-10HK26 |  | nr | HASTIE, 2016 | 12.0905 | -68.8455 | 1e-05 |  |  | OCEAN_ISLAND |  |  |  | ICPMS; ICP-OES; IGN | WHOLE ROCK | IGNEOUS:VOLCANIC:MAFIC | BASALT |  | 50.39 | 0.88 | 13.79 |  | 10.31 |  |  |  |  | 0.17 | 8.03 | 11.79 |  | 2.49 | 0.091 | 0.06 |  | 2.77 | [58 empty] | 45.3 | [5 empty] | 103 | [15 empty] | petdb | OCEAN_ISLAND | PETDB-3136-10HK26 | 11.7899 | 34.9811 | 34.9813 | 2.581 | 3.5258
PETDB-3136-10HK27 |  | nr | HASTIE, 2016 | 12.0877 | -68.8475 | 1e-05 |  |  | OCEAN_ISLAND |  |  |  | ICPMS; ICP-OES; IGN | WHOLE ROCK | IGNEOUS:VOLCANIC:MAFIC | BASALT |  | 43.8 | 0.57 | 8.78 |  | 10.47 |  |  |  |  | 0.16 | 22.36 | 7.75 |  | 1.25 | 0.064 | 0.037 |  | 5.56 | [58 empty] | 79.4 | [5 empty] | 715 | [15 empty] | petdb | OCEAN_ISLAND | PETDB-3136-10HK27 | 7.7499 | 35.1247 | 35.1249 | 1.314 | 4.8706
PETDB-3136-10HK28 |  | nr | HASTIE, 2016 | 12.0882 | -68.849 | 1e-05 |  |  | OCEAN_ISLAND |  |  |  | ICPMS; ICP-OES; IGN | WHOLE ROCK | IGNEOUS:VOLCANIC:MAFIC | BASALT |  | 43.99 | 0.61 | 9.06 |  | 10.33 |  |  |  |  | 0.16 | 20.61 | 7.32 |  | 1.08 | 0.108 | 0.037 |  | 6.66 | [58 empty] | 76.4 | [5 empty] | 649 | [15 empty] | petdb | OCEAN_ISLAND | PETDB-3136-10HK28 | 7.3199 | 37.3411 | 37.3413 | 1.188 | 9.0909
PETDB-3136-10HK29 |  | nr | HASTIE, 2016 | 12.0862 | -68.8467 | 1e-05 |  |  | OCEAN_ISLAND |  |  |  | ICPMS; ICP-OES; IGN | WHOLE ROCK | IGNEOUS:VOLCANIC:MAFIC | BASALT |  | 42.96 | 0.58 | 8.6 |  | 10.33 |  |  |  |  | 0.16 | 21.97 | 7.16 |  | 0.92 | 0.078 | 0.035 |  | 6.75 | [58 empty] | 75.5 | [5 empty] | 665 | [15 empty] | petdb | OCEAN_ISLAND | PETDB-3136-10HK29 | 7.1599 | 37.0431 | 37.0433 | 0.998 | 7.8156
PETDB-3194-PNG 54 |  | nr | KOENIG, 2010 | -9.6528 | 149.794 | 0.0001 |  |  | VOLCANIC_ARC |  |  |  | HR-ICP-MS; ICPMS; IGN; XRF | WHOLE ROCK | IGNEOUS:VOLCANIC:MAFIC | BASALT |  | 50.2 | 0.642 | 14.68 |  |  |  | 10.2 |  |  | 0.191 | 7.6 | 7.9 |  | 4.997 | 0.09 | 0.0552 |  | 1.87 |  |  |  | 0.0702 | [54 empty] | 42.4 | 115 |  |  |  |  | 79 |  |  |  |  | 63.9 | [10 empty] | petdb | VOLCANIC_ARC | PETDB-3194-PNG 54 | 7.8999 | 39.2916 | 39.2919 | 5.087 | 1.7692
PETDB-3194-PNG 55 |  | nr | KOENIG, 2010 | -9.6528 | 149.794 | 0.0001 |  |  | VOLCANIC_ARC |  |  |  | HR-ICP-MS; ICPMS; IGN; XRF | WHOLE ROCK | IGNEOUS:VOLCANIC:MAFIC | BASALT |  | 50.1 | 0.686 | 14.45 |  |  |  | 10.5 |  |  | 0.159 | 7.7 | 9.29 |  | 3.113 | 0.985 | 0.0358 |  | 0.239 |  |  |  | 0.0935 | [54 empty] | 45.3 | 115 |  |  |  |  | 82.9 |  |  |  |  | 68.3 | [10 empty] | petdb | VOLCANIC_ARC | PETDB-3194-PNG 55 | 9.2899 | 38.5042 | 38.5044 | 4.098 | 24.0361
PETDB-3194-PNG 57 |  | nr | KOENIG, 2010 | -9.6545 | 149.792 | 0.0001 |  |  | VOLCANIC_ARC |  |  |  | HR-ICP-MS; ICPMS; IGN; XRF | WHOLE ROCK | IGNEOUS:VOLCANIC:MAFIC | BASALT |  | 50.2 | 0.707 | 14.47 |  |  |  | 10.6 |  |  | 0.169 | 7.5 | 8.45 |  | 4.652 | 0.04 | 0.0349 |  | 0.239 |  |  |  | 0.0887 | [54 empty] | 47.7 | 139 |  |  |  |  | 84.8 |  |  |  |  | 64.8 | [10 empty] | petdb | VOLCANIC_ARC | PETDB-3194-PNG 57 | 8.4499 | 38.5558 | 38.556 | 4.692 | 0.85251
PETDB-3194-PNG 59 |  | nr | KOENIG, 2010 | -9.6541 | 149.789 | 0.0001 |  |  | VOLCANIC_ARC |  |  |  | HR-ICP-MS; ICPMS; IGN; XRF | WHOLE ROCK | IGNEOUS:VOLCANIC:MAFIC | BASALT |  | 50.2 | 0.709 | 14.45 |  |  |  | 10.7 |  |  | 0.17 | 8.1 | 9.05 |  | 3.686 | 0.39 | 0.037 |  | 0.21 |  |  |  | 0.0859 | [54 empty] | 46.5 | 122 |  |  |  |  | 97 |  |  |  |  | 68.4 | [10 empty] | petdb | VOLCANIC_ARC | PETDB-3194-PNG 59 | 9.0499 | 38.6461 | 38.6462 | 4.076 | 9.5682
PETDB-3194-PNG 62 |  | nr | KOENIG, 2010 | -9.6516 | 149.773 | 0.0001 |  |  | VOLCANIC_ARC |  |  |  | HR-ICP-MS; ICPMS; IGN; XRF | WHOLE ROCK | IGNEOUS:VOLCANIC:MAFIC | BASALT |  | 52.5 | 0.763 | 14.58 |  |  |  | 11 |  |  | 0.171 | 6.3 | 9.33 |  | 2.941 | 0.301 | 0.0482 |  | 1.2 |  |  |  | 0.1064 | [54 empty] | 41.4 | 24.7 |  |  |  |  | 49.8 |  |  |  |  | 61.9 | [10 empty] | petdb | VOLCANIC_ARC | PETDB-3194-PNG 62 | 9.3299 | 39.7191 | 39.7193 | 3.242 | 9.2844
PETDB-3194-PNG 63 |  | nr | KOENIG, 2010 | -9.6464 | 149.773 | 0.0001 |  |  | VOLCANIC_ARC |  |  |  | HR-ICP-MS; ICPMS; IGN; XRF | WHOLE ROCK | IGNEOUS:VOLCANIC:MAFIC | BASALT |  | 52.6 | 0.752 | 15.28 |  |  |  | 10.8 |  |  | 0.14 | 5.7 | 8.99 |  | 3.177 | 0.341 | 0.0511 |  | 3.42 |  |  |  | 0.0762 | [54 empty] | 41.3 | 148 |  |  |  |  | 47.9 |  |  |  |  | 64 | [10 empty] | petdb | VOLCANIC_ARC | PETDB-3194-PNG 63 | 8.9899 | 41.052 | 41.0522 | 3.518 | 9.693
PETDB-3195-RG 113 |  | nr | KOENIG, 2006 | -8.062 | 156.568 | 0.0001 |  |  | VOLCANIC_ARC |  |  |  | ICPMS; IGN; XRF | WHOLE ROCK | IGNEOUS:VOLCANIC:MAFIC | BASALT |  | 54.3 | 0.581 | 15.7 |  | 6.42 |  | 1.36 |  |  | 0.143 | 6.73 | 10.1 |  | 1.67 | 1.04 | 0.15 |  | 1 | [64 empty] | 67.8 |  |  |  |  | 65.7 | [10 empty] | petdb | VOLCANIC_ARC | PETDB-3195-RG 113 | 10.0997 | 41.3846 | 41.3853 | 2.71 | 38.3764
PETDB-3195-RG 115 |  | nr | KOENIG, 2006 | -8.062 | 156.568 | 0.0001 |  |  | VOLCANIC_ARC |  |  |  | IGN; XRF | WHOLE ROCK | IGNEOUS:VOLCANIC:MAFIC | BASALT |  | 51 | 0.667 | 15.6 |  | 4.07 |  | 6.33 |  |  | 0.182 | 6.87 | 11.4 |  | 1.71 | 0.93 | 0.159 |  | 0.18 | [80 empty] | petdb | VOLCANIC_ARC | PETDB-3195-RG 115 | 11.3997 | 38.857 | 38.8576 | 2.64 | 35.2273
PETDB-3195-RG 117 |  | nr | KOENIG, 2006 | -8.062 | 156.568 | 0.0001 |  |  | VOLCANIC_ARC |  |  |  | ICPMS; IGN; XRF | WHOLE ROCK | IGNEOUS:VOLCANIC:MAFIC | BASALT |  | 48.2 | 0.684 | 13.4 |  | 5.43 |  | 5.54 |  |  | 0.197 | 8.3 | 9.88 |  | 2.3 | 2.39 | 0.34 |  | 2.69 | [64 empty] | 95.1 |  |  |  |  | 88.1 | [10 empty] | petdb | VOLCANIC_ARC | PETDB-3195-RG 117 | 9.8793 | 35.5114 | 35.5126 | 4.69 | 50.9595
PETDB-3195-RG 118 |  | nr | KOENIG, 2006 | -8.062 | 156.568 | 0.0001 |  |  | VOLCANIC_ARC |  |  |  | ICPMS; IGN; XRF | WHOLE ROCK | IGNEOUS:VOLCANIC:MAFIC | BASALT |  | 54.2 | 0.587 | 15.8 |  | 3.49 |  | 5.4 |  |  | 0.162 | 5.97 | 10.4 |  | 1.72 | 0.88 | 0.14 |  | 0.27 | [64 empty] | 45.4 |  |  |  |  | 72.8 | [10 empty] | petdb | VOLCANIC_ARC | PETDB-3195-RG 118 | 10.3997 | 41.0482 | 41.0488 | 2.6 | 33.8462
PETDB-3195-RG 119 |  | nr | KOENIG, 2006 | -8.062 | 156.568 | 0.0001 |  |  | VOLCANIC_ARC |  |  |  | ICPMS; IGN; XRF | WHOLE ROCK | IGNEOUS:VOLCANIC:MAFIC | BASALT |  | 56.5 | 0.558 | 16.6 |  | 3.16 |  | 4.32 |  |  | 0.132 | 5.15 | 8.81 |  | 1.99 | 1.18 | 0.14 |  | 0.65 | [64 empty] | 55 |  |  |  |  | 64.3 | [10 empty] | petdb | VOLCANIC_ARC | PETDB-3195-RG 119 | 8.8097 | 44.6606 | 44.6612 | 3.17 | 37.224
PETDB-3196-1986A-1 |  | nr | FREYMUTH, 2016 | 34.7231 | 139.383 | 0.0001 |  |  | VOLCANIC_ARC |  |  |  | ICPAES; ICPMS; Unknown | WHOLE ROCK | IGNEOUS:VOLCANIC:MAFIC | BASALT |  | 52.12 | 1.16 | 15.17 |  | 13.9 |  |  |  |  | 0.21 | 4.8 | 10.25 |  | 0.91 | 0.4 | 0.11 | [57 empty] | 3.128 |  |  | 37.1 | 333.5 |  |  |  |  | 14.58 |  |  |  |  | 99.74 |  |  | 3.128 | 3.128 | [6 empty] | petdb | VOLCANIC_ARC | PETDB-3196-1986A-1 | 10.2498 | 42.4496 | 42.4501 | 1.31 | 30.5344
PETDB-3196-MJ-12-02 |  | nr | FREYMUTH, 2016 | 34.0919 | 139.517 | 0.0001 |  |  | VOLCANIC_ARC |  |  |  | ICPAES; ICPMS; Unknown | WHOLE ROCK | IGNEOUS:VOLCANIC:MAFIC | BASALT |  | 53.13 | 1.28 | 15.19 |  | 13.49 |  |  |  |  | 0.22 | 3.91 | 9.24 |  | 2.83 | 0.55 | 0.15 | [57 empty] | 1.554 |  |  | 30.14 | 148.3 |  |  |  |  | 6.4 |  |  |  |  | 107.82 |  |  | 1.554 | 1.554 | [6 empty] | petdb | VOLCANIC_ARC | PETDB-3196-MJ-12-02 | 9.2397 | 40.7883 | 40.789 | 3.38 | 16.2722
PETDB-3196-MJ-12-05 |  | nr | FREYMUTH, 2016 | 34.0919 | 139.517 | 0.0001 |  |  | VOLCANIC_ARC |  |  |  | ICPAES; ICPMS; Unknown | WHOLE ROCK | IGNEOUS:VOLCANIC:MAFIC | BASALT |  | 49.6 | 0.91 | 18.34 |  | 11.92 |  |  |  |  | 0.2 | 4.94 | 11.53 |  | 2.21 | 0.27 | 0.07 | [57 empty] | 0.631 |  |  | 32.33 | 125 |  |  |  |  | 14.5 |  |  |  |  | 105.22 |  |  | 0.631 | 0.631 | [6 empty] | petdb | VOLCANIC_ARC | PETDB-3196-MJ-12-05 | 11.5299 | 42.4226 | 42.4228 | 2.48 | 10.8871
PETDB-3196-N4-1 |  | nr | FREYMUTH, 2016 | 34.7394 | 139.367 | 0.0001 |  |  | VOLCANIC_ARC |  |  |  | ICPAES; ICPMS; Unknown | WHOLE ROCK | IGNEOUS:VOLCANIC:MAFIC | BASALT |  | 52.18 | 1.19 | 14.94 |  | 13.99 |  |  |  |  | 0.21 | 5.06 | 9.97 |  | 1.94 | 0.41 | 0.11 | [57 empty] | 2.852 |  |  | 36.59 | 258.9 |  |  |  |  | 13.33 |  |  |  |  | 100.73 |  |  | 2.852 | 2.852 | [6 empty] | petdb | VOLCANIC_ARC | PETDB-3196-N4-1 | 9.9698 | 40.7055 | 40.7059 | 2.35 | 17.4468
PETDB-3196-S2-1 |  | nr | FREYMUTH, 2016 | 34.7564 | 139.383 | 0.0001 |  |  | VOLCANIC_ARC |  |  |  | ICPAES; ICPMS; Unknown | WHOLE ROCK | IGNEOUS:VOLCANIC:MAFIC | BASALT |  | 51.36 | 1.15 | 14.98 |  | 13.99 |  |  |  |  | 0.21 | 5.56 | 10.3 |  | 1.93 | 0.4 | 0.11 | [57 empty] | 3.014 |  |  | 38.74 | 310.6 |  |  |  |  | 19.64 |  |  |  |  | 98.09 |  |  | 3.014 | 3.014 | [6 empty] | petdb | VOLCANIC_ARC | PETDB-3196-S2-1 | 10.2998 | 40.1443 | 40.1447 | 2.33 | 17.1674
PETDB-3196-T87071906 |  | nr | FREYMUTH, 2016 | 32.4628 | 139.767 | 0.0001 |  |  | VOLCANIC_ARC |  |  |  | ICPAES; ICPMS; Unknown | WHOLE ROCK | IGNEOUS:VOLCANIC:MAFIC | BASALT |  | 53.05 | 1.33 | 14.3 |  | 14.39 |  |  |  |  | 0.23 | 4.41 | 9.28 |  | 2.56 | 0.3 | 0.15 | [57 empty] | 2.369 |  |  | 35.13 | 121.2 |  |  |  |  | 9.41 |  |  |  |  | 105.93 |  |  | 2.369 | 2.369 | [6 empty] | petdb | VOLCANIC_ARC | PETDB-3196-T87071906 | 9.2797 | 40.0459 | 40.0466 | 2.86 | 10.4895
PETDB-3196-Y5-1 |  | nr | FREYMUTH, 2016 | 34.7561 | 139.367 | 0.0001 |  |  | VOLCANIC_ARC |  |  |  | ICPAES; ICPMS; Unknown | WHOLE ROCK | IGNEOUS:VOLCANIC:MAFIC | BASALT |  | 52.4 | 1.23 | 14.27 |  | 14.65 |  |  |  |  | 0.22 | 4.87 | 9.78 |  | 2.04 | 0.43 | 0.11 | [57 empty] | 10.118 |  |  | 38.63 | 244.7 |  |  |  |  | 15.79 |  |  |  |  | 106.27 |  |  | 10.118 | 10.118 | [6 empty] | petdb | VOLCANIC_ARC | PETDB-3196-Y5-1 | 9.7798 | 39.7788 | 39.7793 | 2.47 | 17.4089
PETDB-3198-S 13 |  | nr | SCHUTH, 2004 | -8.202 | 157.133 | 0.0001 |  |  | VOLCANIC_ARC |  |  |  | ICPMS; IGN; XRF | WHOLE ROCK | IGNEOUS:VOLCANIC:MAFIC | PICRITE |  | 45.8 | 0.31 | 6.21 |  | 3.83 |  | 5.41 |  |  | 0.16 | 29.2 | 6.28 |  | 0.71 | 0.57 | 0.14 |  | 1.38 | [64 empty] | 1383 | [15 empty] | petdb | VOLCANIC_ARC | PETDB-3198-S 13 | 6.2797 | 31.9884 | 31.9893 | 1.28 | 44.5312
PETDB-3198-S 14 |  | nr | SCHUTH, 2004 | -8.202 | 157.133 | 0.0001 |  |  | VOLCANIC_ARC |  |  |  | ICPMS; IGN; XRF | WHOLE ROCK | IGNEOUS:VOLCANIC:MAFIC | PICRITE |  | 46.1 | 0.32 | 6.22 |  | 3.13 |  | 6.06 |  |  | 0.16 | 29.6 | 6.3 |  | 0.56 | 0.72 | 0.14 |  | 1.38 | [58 empty] | 96 | [5 empty] | 1368 |  |  |  |  | 62 | [10 empty] | petdb | VOLCANIC_ARC | PETDB-3198-S 14 | 6.2997 | 32.1029 | 32.1037 | 1.28 | 56.25
PETDB-3198-S 10 |  | nr | SCHUTH, 2004 | -7.97 | 157.07 | 0.1 |  |  | VOLCANIC_ARC |  |  |  | ICPMS; IGN; XRF | WHOLE ROCK | IGNEOUS:VOLCANIC:MAFIC | PICRITE |  | 53.9 | 0.8 | 15.8 |  | 4.69 |  | 4.18 |  |  | 0.15 | 6.32 | 9.94 |  | 1.29 | 3.06 | 0.24 |  | 0.22 | [58 empty] | 28 | [5 empty] | 30 |  |  |  |  | 79 | [10 empty] | petdb | VOLCANIC_ARC | PETDB-3198-S 10 | 9.9395 | 40.1963 | 40.1972 | 4.35 | 70.3448
PETDB-3198-E 2 |  | nr | SCHUTH, 2004 | -8.4689 | 157.828 | 0.0001 |  |  | VOLCANIC_ARC |  |  |  | ICPMS; IGN; XRF | WHOLE ROCK | IGNEOUS:VOLCANIC:MAFIC | PICRITE |  | 47.5 | 0.44 | 15.8 |  | 4.72 |  | 4.99 |  |  | 0.14 | 11.7 | 11.4 |  | 0.73 | 1.81 | 0.23 |  | 0.82 | [58 empty] | 45 | [5 empty] | 336 |  |  |  |  | 68 | [10 empty] | petdb | VOLCANIC_ARC | PETDB-3198-E 2 | 11.3995 | 39.811 | 39.8119 | 2.54 | 71.2598
PETDB-3198-E 4 |  | nr | SCHUTH, 2004 | -8.4689 | 157.828 | 0.0001 |  |  | VOLCANIC_ARC |  |  |  | ICPMS; IGN; XRF | WHOLE ROCK | IGNEOUS:VOLCANIC:MAFIC | PICRITE |  | 47.6 | 0.46 | 15.7 |  | 3.16 |  | 5.09 |  |  | 0.14 | 12.6 | 11.4 |  | 0.69 | 1.69 | 0.22 |  | 1.19 | [58 empty] | 52 | [5 empty] | 344 |  |  |  |  | 63 | [10 empty] | petdb | VOLCANIC_ARC | PETDB-3198-E 4 | 11.3995 | 39.856 | 39.8569 | 2.38 | 71.0084
PETDB-3198-S 15 |  | nr | SCHUTH, 2004 | -8.4689 | 157.828 | 0.0001 |  |  | VOLCANIC_ARC |  |  |  | ICPMS; IGN; XRF | WHOLE ROCK | IGNEOUS:VOLCANIC:MAFIC | PICRITE |  | 54.5 | 0.59 | 21.4 |  | 3.58 |  | 1.52 |  |  | 0.1 | 2.27 | 8.97 |  | 3.88 | 2.05 | 0.38 |  | 0.8 | [64 empty] | 48 | [15 empty] | petdb | VOLCANIC_ARC | PETDB-3198-S 15 | 8.9692 | 46.2093 | 46.2107 | 5.93 | 34.57
PETDB-3198-S 17 |  | nr | SCHUTH, 2004 | -8.4689 | 157.828 | 0.0001 |  |  | VOLCANIC_ARC |  |  |  | ICPMS; IGN; XRF | WHOLE ROCK | IGNEOUS:VOLCANIC:MAFIC | PICRITE |  | 54.3 | 0.78 | 16.6 |  | 4.72 |  | 3.36 |  |  | 0.16 | 5.78 | 9.25 |  | 3.28 | 1.04 | 0.25 |  | 1.04 | [64 empty] | 55 | [15 empty] | petdb | VOLCANIC_ARC | PETDB-3198-S 17 | 9.2495 | 41.5625 | 41.5635 | 4.32 | 24.0741
PETDB-3198-S 20 |  | nr | SCHUTH, 2004 | -8.4689 | 157.828 | 0.0001 |  |  | VOLCANIC_ARC |  |  |  | ICPMS; IGN; XRF | WHOLE ROCK | IGNEOUS:VOLCANIC:MAFIC | PICRITE |  | 47.9 | 0.57 | 10 |  | 4.4 |  | 6.52 |  |  | 0.24 | 17 | 9.07 |  | 0.91 | 1.7 | 0.19 |  | 1.2 | [58 empty] | 72 | [5 empty] | 672 |  |  |  |  | 70 | [10 empty] | petdb | VOLCANIC_ARC | PETDB-3198-S 20 | 9.0696 | 33.5254 | 33.5262 | 2.61 | 65.1341
PETDB-3198-S 22 |  | nr | SCHUTH, 2004 | -8.4689 | 157.828 | 0.0001 |  |  | VOLCANIC_ARC |  |  |  | ICPMS; IGN; XRF | WHOLE ROCK | IGNEOUS:VOLCANIC:MAFIC | PICRITE |  | 48 | 0.6 | 12.9 |  | 3.39 |  | 6.06 |  |  | 0.16 | 14.6 | 10.6 |  | 0.54 | 1.78 | 0.18 |  | 1.37 | [58 empty] | 51 | [5 empty] | 417 |  |  |  |  | 61 | [10 empty] | petdb | VOLCANIC_ARC | PETDB-3198-S 22 | 10.5996 | 36.8699 | 36.8706 | 2.32 | 76.7241
PETDB-3198-S 23 |  | nr | SCHUTH, 2004 | -8.4689 | 157.828 | 0.0001 |  |  | VOLCANIC_ARC |  |  |  | ICPMS; IGN; XRF | WHOLE ROCK | IGNEOUS:VOLCANIC:MAFIC | BASALT |  | 47.8 | 0.69 | 11.8 |  | 3.49 |  | 5.83 |  |  | 0.16 | 15.5 | 10.4 |  | 0.76 | 1.85 | 0.22 |  | 1.18 | [58 empty] | 50 | [5 empty] | 444 |  |  |  |  | 70 | [10 empty] | petdb | VOLCANIC_ARC | PETDB-3198-S 23 | 10.3995 | 34.7448 | 34.7456 | 2.61 | 70.8812
PETDB-3198-S 34 |  | nr | SCHUTH, 2004 | -8.4689 | 157.828 | 0.0001 |  |  | VOLCANIC_ARC |  |  |  | ICPMS; IGN; XRF | WHOLE ROCK | IGNEOUS:VOLCANIC:MAFIC | PICRITE |  | 47.6 | 0.48 | 9.65 |  | 5.18 |  | 5.26 |  |  | 0.19 | 17.4 | 9.5 |  | 1.25 | 1.76 | 0.22 |  | 1.61 | [58 empty] | 57 | [5 empty] | 431 |  |  |  |  | 75 | [10 empty] | petdb | VOLCANIC_ARC | PETDB-3198-S 34 | 9.4995 | 31.2457 | 31.2466 | 3.01 | 58.4718
PETDB-3198-S 38 |  | nr | SCHUTH, 2004 | -8.4689 | 157.828 | 0.0001 |  |  | VOLCANIC_ARC |  |  |  | ICPMS; IGN; XRF | WHOLE ROCK | IGNEOUS:VOLCANIC:MAFIC | PICRITE |  | 48.3 | 0.43 | 8.93 |  | 5.67 |  | 6.29 |  |  | 0.28 | 17 | 10.5 |  | 0.78 | 1.36 | 0.15 |  | 0.71 | [58 empty] | 67 | [5 empty] | 359 |  |  |  |  | 85 | [10 empty] | petdb | VOLCANIC_ARC | PETDB-3198-S 38 | 10.4997 | 29.0158 | 29.0164 | 2.14 | 63.5514
PETDB-3198-S 40 |  | nr | SCHUTH, 2004 | -8.4689 | 157.828 | 0.0001 |  |  | VOLCANIC_ARC |  |  |  | ICPMS; IGN; XRF | WHOLE ROCK | IGNEOUS:VOLCANIC:MAFIC | PICRITE |  | 48.2 | 0.58 | 10.9 |  | 5.76 |  | 6.05 |  |  | 0.19 | 14.9 | 9.61 |  | 0.82 | 1.77 | 0.21 |  | 1.38 | [58 empty] | 59 | [5 empty] | 599 |  |  |  |  | 71 | [10 empty] | petdb | VOLCANIC_ARC | PETDB-3198-S 40 | 9.6096 | 34.4526 | 34.4535 | 2.59 | 68.3398
PETDB-3198-S 41 |  | nr | SCHUTH, 2004 | -8.4689 | 157.828 | 0.0001 |  |  | VOLCANIC_ARC |  |  |  | ICPMS; IGN; XRF | WHOLE ROCK | IGNEOUS:VOLCANIC:MAFIC | PICRITE |  | 49.5 | 0.6 | 11.4 |  | 5.42 |  | 6.32 |  |  | 0.23 | 13.1 | 9.87 |  | 1.02 | 1.79 | 0.22 |  | 1.42 | [58 empty] | 57 | [5 empty] | 356 |  |  |  |  | 70 | [10 empty] | petdb | VOLCANIC_ARC | PETDB-3198-S 41 | 9.8695 | 34.5862 | 34.5871 | 2.81 | 63.7011
PETDB-3198-S 42 |  | nr | SCHUTH, 2004 | -8.4689 | 157.828 | 0.0001 |  |  | VOLCANIC_ARC |  |  |  | ICPMS; IGN; XRF | WHOLE ROCK | IGNEOUS:VOLCANIC:MAFIC | PICRITE |  | 48.1 | 0.58 | 10.1 |  | 5.01 |  | 6.13 |  |  | 0.25 | 17.4 | 9.08 |  | 0.9 | 1.67 | 0.18 |  | 1.47 | [58 empty] | 70 | [5 empty] | 622 |  |  |  |  | 78 | [10 empty] | petdb | VOLCANIC_ARC | PETDB-3198-S 42 | 9.0796 | 33.7822 | 33.783 | 2.57 | 64.9805
PETDB-3198-S 43 |  | nr | SCHUTH, 2004 | -8.4689 | 157.828 | 0.0001 |  |  | VOLCANIC_ARC |  |  |  | ICPMS; IGN; XRF | WHOLE ROCK | IGNEOUS:VOLCANIC:MAFIC | PICRITE |  | 48.5 | 0.54 | 11.3 |  | 5.82 |  | 4.65 |  |  | 0.17 | 15.4 | 10.2 |  | 1.79 | 1.09 | 0.22 |  | 0.31 | [64 empty] | 469 | [15 empty] | petdb | VOLCANIC_ARC | PETDB-3198-S 43 | 10.1995 | 33.2645 | 33.2653 | 2.88 | 37.8472
PETDB-3198-S 44 |  | nr | SCHUTH, 2004 | -8.4689 | 157.828 | 0.0001 |  |  | VOLCANIC_ARC |  |  |  | ICPMS; IGN; XRF | WHOLE ROCK | IGNEOUS:VOLCANIC:MAFIC | PICRITE |  | 50.3 | 0.6 | 11.7 |  | 4.63 |  | 5.37 |  |  | 0.18 | 13 | 10.4 |  | 1.97 | 1 | 0.21 |  | 0.47 | [64 empty] | 314 | [15 empty] | petdb | VOLCANIC_ARC | PETDB-3198-S 44 | 10.3996 | 33.4932 | 33.494 | 2.97 | 33.67
PETDB-3198-S 45 |  | nr | SCHUTH, 2004 | -8.4689 | 157.828 | 0.0001 |  |  | VOLCANIC_ARC |  |  |  | ICPMS; IGN; XRF | WHOLE ROCK | IGNEOUS:VOLCANIC:MAFIC | PICRITE |  | 49.9 | 0.58 | 11.3 |  | 3.8 |  | 6.26 |  |  | 0.18 | 15.3 | 9.9 |  | 0.91 | 1.76 | 0.22 |  | 0.42 | [58 empty] | 56 | [5 empty] | 466 |  |  |  |  | 80 | [10 empty] | petdb | VOLCANIC_ARC | PETDB-3198-S 45 | 9.8995 | 34.5543 | 34.5551 | 2.67 | 65.9176
PETDB-3198-S 46 |  | nr | SCHUTH, 2004 | -8.4689 | 157.828 | 0.0001 |  |  | VOLCANIC_ARC |  |  |  | ICPMS; IGN; XRF | WHOLE ROCK | IGNEOUS:VOLCANIC:MAFIC | PICRITE |  | 49.8 | 0.55 | 10.6 |  | 4.14 |  | 5.86 |  |  | 0.19 | 16.5 | 10 |  | 0.87 | 1.76 | 0.19 |  | 0.13 | [58 empty] | 59 | [5 empty] | 496 |  |  |  |  | 77 | [10 empty] | petdb | VOLCANIC_ARC | PETDB-3198-S 46 | 9.9996 | 33.0031 | 33.0038 | 2.63 | 66.9202
PETDB-3198-S 47 |  | nr | SCHUTH, 2004 | -8.4689 | 157.828 | 0.0001 |  |  | VOLCANIC_ARC |  |  |  | ICPMS; IGN; XRF | WHOLE ROCK | IGNEOUS:VOLCANIC:MAFIC | BASALT |  | 49.5 | 0.57 | 12.2 |  | 5.73 |  | 4.64 |  |  | 0.18 | 13.6 | 10.7 |  | 1.9 | 1.12 | 0.26 |  | 0.22 | [64 empty] | 385 | [15 empty] | petdb | VOLCANIC_ARC | PETDB-3198-S 47 | 10.6995 | 33.8958 | 33.8967 | 3.02 | 37.0861
PETDB-3198-S 48 |  | nr | SCHUTH, 2004 | -8.4689 | 157.828 | 0.0001 |  |  | VOLCANIC_ARC |  |  |  | ICPMS; IGN; XRF | WHOLE ROCK | IGNEOUS:VOLCANIC:MAFIC | PICRITE |  | 47.8 | 0.56 | 10 |  | 4.77 |  | 6.27 |  |  | 0.26 | 17.4 | 8.95 |  | 0.93 | 1.6 | 0.19 |  | 1.05 | [58 empty] | 78 | [5 empty] | 742 |  |  |  |  | 81 | [10 empty] | petdb | VOLCANIC_ARC | PETDB-3198-S 48 | 8.9496 | 33.8586 | 33.8594 | 2.53 | 63.2411
PETDB-3198-S 49 |  | nr | SCHUTH, 2004 | -8.4689 | 157.828 | 0.0001 |  |  | VOLCANIC_ARC |  |  |  | ICPMS; IGN; XRF | WHOLE ROCK | IGNEOUS:VOLCANIC:MAFIC | PICRITE |  | 48.9 | 0.54 | 10.4 |  | 4.22 |  | 5.77 |  |  | 0.19 | 17 | 10 |  | 1.66 | 0.81 | 0.19 |  | 0.18 | [64 empty] | 515 | [15 empty] | petdb | VOLCANIC_ARC | PETDB-3198-S 49 | 9.9996 | 32.3086 | 32.3093 | 2.47 | 32.7935
PETDB-3198-S 50 |  | nr | SCHUTH, 2004 | -8.4689 | 157.828 | 0.0001 |  |  | VOLCANIC_ARC |  |  |  | ICPMS; IGN; XRF | WHOLE ROCK | IGNEOUS:VOLCANIC:MAFIC | PICRITE |  | 48 | 0.57 | 10 |  | 4.74 |  | 6.43 |  |  | 0.28 | 17.7 | 9.03 |  | 0.86 | 1.59 | 0.19 |  | 1.12 | [58 empty] | 77 | [5 empty] | 645 |  |  |  |  | 72 | [10 empty] | petdb | VOLCANIC_ARC | PETDB-3198-S 50 | 9.0296 | 33.8362 | 33.8371 | 2.45 | 64.898
PETDB-3198-S 52 |  | nr | SCHUTH, 2004 | -8.4689 | 157.828 | 0.0001 |  |  | VOLCANIC_ARC |  |  |  | ICPMS; IGN; XRF | WHOLE ROCK | IGNEOUS:VOLCANIC:MAFIC | BASALT |  | 49.6 | 0.98 | 16.9 |  | 5.09 |  | 4.48 |  |  | 0.17 | 5.83 | 11.1 |  | 2.69 | 1.12 | 0.3 |  | 1.1 | [64 empty] | 23 | [15 empty] | petdb | VOLCANIC_ARC | PETDB-3198-S 52 | 11.0994 | 39.5603 | 39.5614 | 3.81 | 29.3963
PETDB-3198-S 57 |  | nr | SCHUTH, 2004 | -8.4689 | 157.828 | 0.0001 |  |  | VOLCANIC_ARC |  |  |  | ICPMS; IGN; XRF | WHOLE ROCK | IGNEOUS:VOLCANIC:MAFIC | PICRITE |  | 47.8 | 0.41 | 8.84 |  | 4.54 |  | 5.72 |  |  | 0.18 | 21.3 | 8.96 |  | 0.86 | 1.4 | 0.18 |  | 0.27 | [58 empty] | 64 | [5 empty] | 801 |  |  |  |  | 69 | [10 empty] | petdb | VOLCANIC_ARC | PETDB-3198-S 57 | 8.9596 | 31.5026 | 31.5034 | 2.26 | 61.9469
PETDB-3198-S 58 |  | nr | SCHUTH, 2004 | -8.4689 | 157.828 | 0.0001 |  |  | VOLCANIC_ARC |  |  |  | ICPMS; IGN; XRF | WHOLE ROCK | IGNEOUS:VOLCANIC:MAFIC | PICRITE |  | 47.9 | 0.43 | 9.1 |  | 4.4 |  | 5.65 |  |  | 0.18 | 20.4 | 9.14 |  | 1.47 | 0.94 | 0.18 |  | 0.04 | [64 empty] | 721 | [15 empty] | petdb | VOLCANIC_ARC | PETDB-3198-S 58 | 9.1396 | 31.2135 | 31.2142 | 2.41 | 39.0041
PETDB-3198-S 61 |  | nr | SCHUTH, 2004 | -8.4689 | 157.828 | 0.0001 |  |  | VOLCANIC_ARC |  |  |  | ICPMS; IGN; XRF | WHOLE ROCK | IGNEOUS:VOLCANIC:MAFIC | PICRITE |  | 51.4 | 0.73 | 15.6 |  | 5.25 |  | 3.32 |  |  | 0.14 | 6.43 | 10 |  | 1.6 | 2.76 | 0.31 |  | 1.91 | [58 empty] | 22 | [5 empty] | 85 |  |  |  |  | 68 | [10 empty] | petdb | VOLCANIC_ARC | PETDB-3198-S 61 | 9.9993 | 39.5924 | 39.5936 | 4.36 | 63.3028
PETDB-3198-S 62 |  | nr | SCHUTH, 2004 | -8.4689 | 157.828 | 0.0001 |  |  | VOLCANIC_ARC |  |  |  | ICPMS; IGN; XRF | WHOLE ROCK | IGNEOUS:VOLCANIC:MAFIC | PICRITE |  | 46.9 | 0.4 | 8.25 |  | 4.08 |  | 5.88 |  |  | 0.17 | 22.7 | 8.43 |  | 0.72 | 1.26 | 0.15 |  | 0.8 | [58 empty] | 83 | [5 empty] | 800 |  |  |  |  | 73 | [10 empty] | petdb | VOLCANIC_ARC | PETDB-3198-S 62 | 8.4297 | 31.5781 | 31.5788 | 1.98 | 63.6364
PETDB-3198-S 63 |  | nr | SCHUTH, 2004 | -8.4689 | 157.828 | 0.0001 |  |  | VOLCANIC_ARC |  |  |  | ICPMS; IGN; XRF | WHOLE ROCK | IGNEOUS:VOLCANIC:MAFIC | PICRITE |  | 47.5 | 0.44 | 8.92 |  | 5 |  | 6.48 |  |  | 0.19 | 18.6 | 9.29 |  | 0.95 | 1.33 | 0.2 |  | 1.09 | [58 empty] | 84 | [5 empty] | 551 |  |  |  |  | 79 | [10 empty] | petdb | VOLCANIC_ARC | PETDB-3198-S 63 | 9.2896 | 30.9577 | 30.9586 | 2.28 | 58.3333
PETDB-3198-S 64 |  | nr | SCHUTH, 2004 | -8.4689 | 157.828 | 0.0001 |  |  | VOLCANIC_ARC |  |  |  | ICPMS; IGN; XRF | WHOLE ROCK | IGNEOUS:VOLCANIC:MAFIC | PICRITE |  | 49.8 | 0.66 | 14.5 |  | 7.05 |  | 4.57 |  |  | 0.18 | 6.51 | 10.4 |  | 1.42 | 2.34 | 0.3 |  | 2.3 | [58 empty] | 25 | [5 empty] | 51 |  |  |  |  | 87 | [10 empty] | petdb | VOLCANIC_ARC | PETDB-3198-S 64 | 10.3994 | 37.8807 | 37.8818 | 3.76 | 62.234
PETDB-3198-S 66 |  | nr | SCHUTH, 2004 | -8.4689 | 157.828 | 0.0001 |  |  | VOLCANIC_ARC |  |  |  | ICPMS; IGN; XRF | WHOLE ROCK | IGNEOUS:VOLCANIC:MAFIC | PICRITE |  | 48.5 | 0.52 | 10.1 |  | 5.18 |  | 6.37 |  |  | 0.26 | 14.7 | 10.3 |  | 1.75 | 1.11 | 0.21 |  | 0.96 | [64 empty] | 272 | [15 empty] | petdb | VOLCANIC_ARC | PETDB-3198-S 66 | 10.2996 | 30.6918 | 30.6926 | 2.86 | 38.8112
PETDB-3198-S 67 |  | nr | SCHUTH, 2004 | -8.4689 | 157.828 | 0.0001 |  |  | VOLCANIC_ARC |  |  |  | ICPMS; IGN; XRF | WHOLE ROCK | IGNEOUS:VOLCANIC:MAFIC | PICRITE |  | 49 | 0.5 | 10.1 |  | 4.48 |  | 5.73 |  |  | 0.19 | 17.4 | 9.58 |  | 1.67 | 0.97 | 0.2 |  | 0.34 | [64 empty] | 539 | [15 empty] | petdb | VOLCANIC_ARC | PETDB-3198-S 67 | 9.5796 | 32.2523 | 32.2531 | 2.64 | 36.7424
PETDB-3198-S 69 |  | nr | SCHUTH, 2004 | -8.4689 | 157.828 | 0.0001 |  |  | VOLCANIC_ARC |  |  |  | ICPMS; IGN; XRF | WHOLE ROCK | IGNEOUS:VOLCANIC:MAFIC | PICRITE |  | 45 | 0.3 | 6.1 |  | 6.28 |  | 3.74 |  |  | 0.2 | 27.1 | 7.02 |  | 0.69 | 0.64 | 0.13 |  | 3.63 | [58 empty] | 96 | [5 empty] | 1276 |  |  |  |  | 65 | [10 empty] | petdb | VOLCANIC_ARC | PETDB-3198-S 69 | 7.0197 | 29.4806 | 29.4813 | 1.33 | 48.1203
PETDB-3198-S 70 |  | nr | SCHUTH, 2004 | -8.4689 | 157.828 | 0.0001 |  |  | VOLCANIC_ARC |  |  |  | ICPMS; IGN; XRF | WHOLE ROCK | IGNEOUS:VOLCANIC:MAFIC | PICRITE |  | 48.2 | 0.43 | 9.39 |  | 3.97 |  | 6.02 |  |  | 0.17 | 20.2 | 8.97 |  | 1.45 | 0.84 | 0.18 |  | 0.23 | [64 empty] | 708 | [15 empty] | petdb | VOLCANIC_ARC | PETDB-3198-S 70 | 8.9696 | 32.3862 | 32.387 | 2.29 | 36.6812
PETDB-3198-S 71 |  | nr | SCHUTH, 2004 | -8.4689 | 157.828 | 0.0001 |  |  | VOLCANIC_ARC |  |  |  | ICPMS; IGN; XRF | WHOLE ROCK | IGNEOUS:VOLCANIC:MAFIC | PICRITE |  | 49.5 | 0.68 | 11.4 |  | 3.86 |  | 6.36 |  |  | 0.19 | 13.8 | 9.59 |  | 0.94 | 1.99 | 0.2 |  | 1.06 | [58 empty] | 62 | [5 empty] | 384 |  |  |  |  | 79 | [10 empty] | petdb | VOLCANIC_ARC | PETDB-3198-S 71 | 9.5896 | 35.0372 | 35.038 | 2.93 | 67.9181
PETDB-3198-S 72 |  | nr | SCHUTH, 2004 | -8.4689 | 157.828 | 0.0001 |  |  | VOLCANIC_ARC |  |  |  | ICPMS; XRF | WHOLE ROCK | IGNEOUS:VOLCANIC:MAFIC | PICRITE |  | 47.7 | 0.41 | 8.64 |  | 3.65 |  | 6.53 |  |  | 0.18 | 22.3 | 8.41 |  | 1.38 | 0.85 | 0.17 | [66 empty] | 801 | [15 empty] | petdb | VOLCANIC_ARC | PETDB-3198-S 72 | 8.4096 | 31.8569 | 31.8576 | 2.23 | 38.1166
PETDB-3198-S E 03 |  | nr | SCHUTH, 2004 | -8.4689 | 157.828 | 0.0001 |  |  | VOLCANIC_ARC |  |  |  | ICPMS; IGN; XRF | WHOLE ROCK | IGNEOUS:VOLCANIC:MAFIC | BASALT |  | 48.5 | 0.48 | 16.3 |  | 3.35 |  | 4.99 |  |  | 0.14 | 11.6 | 11.9 |  | 1.94 | 0.72 | 0.23 |  | 0.14 | [64 empty] | 325 | [15 empty] | petdb | VOLCANIC_ARC | PETDB-3198-S E 03 | 11.8995 | 38.8953 | 38.8961 | 2.66 | 27.0677
PETDB-3198-S S 1 |  | nr | SCHUTH, 2004 | -8.4689 | 157.828 | 0.0001 |  |  | VOLCANIC_ARC |  |  |  | ICPMS; IGN; XRF | WHOLE ROCK | IGNEOUS:VOLCANIC:MAFIC | PICRITE |  | 46.8 | 0.37 | 7.87 |  | 4.34 |  | 5.82 |  |  | 0.19 | 24.1 | 8.03 |  | 1.2 | 0.72 | 0.15 |  | 0.59 | [64 empty] | 857 | [15 empty] | petdb | VOLCANIC_ARC | PETDB-3198-S S 1 | 8.0297 | 31.201 | 31.2017 | 1.92 | 37.5
PETDB-3198-S 32 |  | nr | SCHUTH, 2004 | -8.539 | 158.333 | 0.0001 |  |  | VOLCANIC_ARC |  |  |  | ICPMS; IGN; XRF | WHOLE ROCK | IGNEOUS:VOLCANIC:MAFIC | PICRITE |  | 49.9 | 0.8 | 14.8 |  | 5.16 |  | 4.92 |  |  | 0.18 | 7.07 | 10.9 |  | 2.01 | 2.45 | 0.32 |  | 0.59 | [58 empty] | 36 | [5 empty] | 45 |  |  |  |  | 91 | [10 empty] | petdb | VOLCANIC_ARC | PETDB-3198-S 32 | 10.8993 | 36.474 | 36.4751 | 4.46 | 54.9327
PETDB-3198-S 33 |  | nr | SCHUTH, 2004 | -8.539 | 158.333 | 0.0001 |  |  | VOLCANIC_ARC |  |  |  | ICPMS; IGN; XRF | WHOLE ROCK | IGNEOUS:VOLCANIC:MAFIC | BASALT |  | 49.1 | 0.77 | 14.2 |  | 5.22 |  | 5.43 |  |  | 0.17 | 7.84 | 12.1 |  | 2.42 | 1.74 | 0.32 |  | 0.59 | [64 empty] | 70 | [15 empty] | petdb | VOLCANIC_ARC | PETDB-3198-S 33 | 12.0993 | 33.7576 | 33.7585 | 4.16 | 41.8269
PETDB-3198-S E 16 |  | nr | SCHUTH, 2004 | -8.539 | 158.333 | 0.0001 |  |  | VOLCANIC_ARC |  |  |  | ICPMS; IGN; XRF | WHOLE ROCK | IGNEOUS:VOLCANIC:MAFIC | BASALT |  | 47.7 | 0.45 | 16 |  | 3.49 |  | 4.63 |  |  | 0.14 | 12.1 | 11.4 |  | 1.86 | 0.72 | 0.22 |  | 0.02 | [64 empty] | 23 | [15 empty] | petdb | VOLCANIC_ARC | PETDB-3198-S E 16 | 11.3995 | 39.4413 | 39.4421 | 2.58 | 27.907
PETDB-3198-S 74 |  | nr | SCHUTH, 2004 | -8.63 | 158 | 0.1 |  |  | VOLCANIC_ARC |  |  |  | ICPMS; IGN; XRF | WHOLE ROCK | IGNEOUS:VOLCANIC:MAFIC | BASALT |  | 44.4 | 0.37 | 8.26 |  | 4.36 |  | 5.56 |  |  | 0.18 | 22.5 | 8.47 |  | 0.38 | 0.76 | 0.13 |  | 4.4 | [58 empty] | 79 | [5 empty] | 822 |  |  |  |  | 63 | [10 empty] | petdb | VOLCANIC_ARC | PETDB-3198-S 74 | 8.4697 | 32.898 | 32.8987 | 1.14 | 66.6667
PETDB-3198-S 76 |  | nr | SCHUTH, 2004 | -8.63 | 158 | 0.1 |  |  | VOLCANIC_ARC |  |  |  | ICPMS; IGN; XRF | WHOLE ROCK | IGNEOUS:VOLCANIC:MAFIC | BASALT |  | 52.6 | 0.36 | 18.1 |  | 4.11 |  | 5.03 |  |  | 0.26 | 3.64 | 9.14 |  | 3.24 | 1.27 | 0.19 |  | 1.03 | [64 empty] | 10 | [15 empty] | petdb | VOLCANIC_ARC | PETDB-3198-S 76 | 9.1396 | 43.6955 | 43.6963 | 4.51 | 28.1596
PETDB-3198-S 77 |  | nr | SCHUTH, 2004 | -8.63 | 158 | 0.1 |  |  | VOLCANIC_ARC |  |  |  | ICPMS; IGN; XRF | WHOLE ROCK | IGNEOUS:VOLCANIC:MAFIC | BASALT |  | 51.9 | 0.68 | 17.2 |  | 4.77 |  | 4.06 |  |  | 0.24 | 4.18 | 8.75 |  | 1.92 | 3.06 | 0.35 |  | 1.91 | [58 empty] | 37 | [5 empty] | 112 |  |  |  |  | 83 | [10 empty] | petdb | VOLCANIC_ARC | PETDB-3198-S 77 | 8.7493 | 43.4564 | 43.4579 | 4.98 | 61.4458
PETDB-3204-S 003 |  | nr | SCHUTH, 2009 | -8.1094 | 156.842 | 0.0001 |  |  | VOLCANIC_ARC |  |  |  | ICPMS; IGN; XRF | WHOLE ROCK | IGNEOUS:VOLCANIC:MAFIC | BASALT |  | 46.7 | 0.66 | 15.2 |  | 3.19 |  | 5.78 |  |  | 0.22 | 11 | 12.9 |  | 1.12 | 0.07 | 0.06 |  | 2.33 | [58 empty] | 49 | 46.6 |  |  |  |  | 166 |  |  |  |  | 133 | [10 empty] | petdb | VOLCANIC_ARC | PETDB-3204-S 003 | 12.8999 | 37.4633 | 37.4635 | 1.19 | 5.8824
PETDB-3204-S 004 |  | nr | SCHUTH, 2009 | -8.0875 | 156.842 | 0.0001 |  |  | VOLCANIC_ARC |  |  |  | ICPMS; IGN; XRF | WHOLE ROCK | IGNEOUS:VOLCANIC:MAFIC | BASALT |  | 50.6 | 0.62 | 16.4 |  | 4.83 |  | 4.46 |  |  | 0.19 | 5.77 | 10.2 |  | 2.77 | 2.17 | 0.36 |  | 1.45 | [58 empty] | 27 | [5 empty] | 33 |  |  |  |  | 94 | [10 empty] | petdb | VOLCANIC_ARC | PETDB-3204-S 004 | 10.1992 | 39.1864 | 39.1877 | 4.94 | 43.9271
PETDB-3204-S 018 |  | nr | SCHUTH, 2009 | -8.3367 | 157.605 | 0.0001 |  |  | VOLCANIC_ARC |  |  |  | ICPMS; IGN; XRF | WHOLE ROCK | IGNEOUS:VOLCANIC:MAFIC | BASALT |  | 47.5 | 0.46 | 16.5 |  | 3.66 |  | 4.96 |  |  | 0.16 | 10.6 | 11.9 |  | 1.79 | 0.69 | 0.21 |  | 1.29 | [58 empty] | 45 | 40.3 |  |  |  |  | 230 |  |  |  |  | 71 | [10 empty] | petdb | VOLCANIC_ARC | PETDB-3204-S 018 | 11.8996 | 39.4471 | 39.4479 | 2.48 | 27.8226
PETDB-3204-S 036 B |  | nr | SCHUTH, 2009 | -8.5264 | 157.87 | 0.0001 |  |  | VOLCANIC_ARC |  |  |  | ICPMS; IGN; XRF | WHOLE ROCK | IGNEOUS:VOLCANIC:MAFIC | BASALT |  | 48.7 | 0.95 | 17.7 |  | 4.9 |  | 5.21 |  |  | 0.2 | 5.23 | 10 |  | 2.6 | 1.44 | 0.27 |  | 1.31 | [58 empty] | 30 | [5 empty] | 11 |  |  |  |  | 88 | [10 empty] | petdb | VOLCANIC_ARC | PETDB-3204-S 036 B | 9.9994 | 42.4279 | 42.429 | 4.04 | 35.6436
PETDB-3204-S 037 |  | nr | SCHUTH, 2009 | -8.5069 | 157.875 | 0.0001 |  |  | VOLCANIC_ARC |  |  |  | ICPMS; IGN; XRF | WHOLE ROCK | IGNEOUS:VOLCANIC:MAFIC | PICRITE |  | 45.9 | 0.33 | 6.76 |  | 4.54 |  | 6.36 |  |  | 0.27 | 25.2 | 7.49 |  | 1.08 | 0.83 | 0.17 |  | 1.22 | [58 empty] | 95 | 105 |  |  |  |  | 1015 |  |  |  |  | 69 | [10 empty] | petdb | VOLCANIC_ARC | PETDB-3204-S 037 | 7.4896 | 29.3232 | 29.3241 | 1.91 | 43.4555
PETDB-3204-S 053 |  | nr | SCHUTH, 2009 | -8.4689 | 157.828 | 0.0001 |  |  | VOLCANIC_ARC |  |  |  | ICPMS; IGN; XRF | WHOLE ROCK | IGNEOUS:VOLCANIC:MAFIC | BASALT |  | 50.8 | 0.84 | 15.9 |  | 4.78 |  | 4.55 |  |  | 0.17 | 6.82 | 10.2 |  | 2.64 | 0.96 | 0.21 |  | 0.91 | [58 empty] | 31 | 108 |  |  |  |  | 104 |  |  |  |  | 83 | [10 empty] | petdb | VOLCANIC_ARC | PETDB-3204-S 053 | 10.1996 | 39.9219 | 39.9227 | 3.6 | 26.6667
PETDB-3204-S 099 FAU |  | nr | SCHUTH, 2009 | -6.8991 | 156.095 | 0.0001 |  |  | VOLCANIC_ARC |  |  |  | ICPMS; IGN; XRF | WHOLE ROCK | IGNEOUS:VOLCANIC:MAFIC | BASALT |  | 44.9 | 1.04 | 15.6 |  | 6.36 |  | 4.22 |  |  | 0.19 | 5.51 | 11 |  | 2.01 | 1.29 | 0.32 |  | 6.17 | [58 empty] | 38 | [5 empty] | 25 |  |  |  |  | 92 | [10 empty] | petdb | VOLCANIC_ARC | PETDB-3204-S 099 FAU | 10.9993 | 38.7067 | 38.7079 | 3.3 | 39.0909
PETDB-3204-S 137 REN |  | nr | SCHUTH, 2009 | -8.5575 | 157.206 | 0.0001 |  |  | VOLCANIC_ARC |  |  |  | ICPMS; IGN; XRF | WHOLE ROCK | IGNEOUS:VOLCANIC:MAFIC | BASALT |  | 49.6 | 0.57 | 15.1 |  | 3.9 |  | 4.85 |  |  | 0.15 | 9.33 | 11.4 |  | 2 | 1.28 | 0.22 |  | 0.12 | [58 empty] | 38.4 | 135 |  |  |  |  | 173 |  |  |  |  | 70.1 | [10 empty] | petdb | VOLCANIC_ARC | PETDB-3204-S 137 REN | 11.3995 | 37.2811 | 37.2819 | 3.28 | 39.0244
PETDB-3204-S 141 NG |  | nr | SCHUTH, 2009 | -8.008 | 157.419 | 0.0001 |  |  | VOLCANIC_ARC |  |  |  | ICPMS; IGN; XRF | WHOLE ROCK | IGNEOUS:VOLCANIC:MAFIC | BASALT |  | 50 | 0.86 | 17.1 |  | 4.87 |  | 4.08 |  |  | 0.16 | 6.61 | 11.2 |  | 2.76 | 0.87 | 0.23 |  | 0.08 | [58 empty] | 33 | [5 empty] | 56 |  |  |  |  | 72 | [10 empty] | petdb | VOLCANIC_ARC | PETDB-3204-S 141 NG | 11.1995 | 39.8175 | 39.8183 | 3.63 | 23.9669
PETDB-3204-S 187 VAN |  | nr | SCHUTH, 2009 | -11.6632 | 166.932 | 0.0001 |  |  | VOLCANIC_ARC |  |  |  | ICPMS; IGN; XRF | WHOLE ROCK | IGNEOUS:VOLCANIC:MAFIC | BASALT |  | 49 | 0.72 | 18.1 |  | 4.67 |  | 4.23 |  |  | 0.18 | 4.43 | 11.6 |  | 2.25 | 0.7 | 0.16 |  | 2.15 | [58 empty] | 25.4 | 197 |  |  |  |  | 41.3 |  |  |  |  | 81.3 | [10 empty] | petdb | VOLCANIC_ARC | PETDB-3204-S 187 VAN | 11.5997 | 41.466 | 41.4666 | 2.95 | 23.7288
PETDB-3204-S 188 VAN |  | nr | SCHUTH, 2009 | -11.6788 | 166.93 | 0.0001 |  |  | VOLCANIC_ARC |  |  |  | ICPMS; IGN; XRF | WHOLE ROCK | IGNEOUS:VOLCANIC:MAFIC | BASALT |  | 51 | 0.8 | 17.1 |  | 4.4 |  | 4.76 |  |  | 0.17 | 5.25 | 10.5 |  | 2.66 | 0.8 | 0.15 |  | 0.46 | [58 empty] | 38 | [5 empty] | 49 |  |  |  |  | 76 | [10 empty] | petdb | VOLCANIC_ARC | PETDB-3204-S 188 VAN | 10.4997 | 41.2715 | 41.2721 | 3.46 | 23.1214
PETDB-3204-S 189 VAN |  | nr | SCHUTH, 2009 | -11.6788 | 166.93 | 0.0001 |  |  | VOLCANIC_ARC |  |  |  | ICPMS; IGN; XRF | WHOLE ROCK | IGNEOUS:VOLCANIC:MAFIC | BASALT |  | 49.6 | 0.7 | 17.3 |  | 3.71 |  | 5.69 |  |  | 0.19 | 5.66 | 11.1 |  | 2.41 | 0.79 | 0.17 |  | 1.21 | [58 empty] | 36 | [5 empty] | 53 |  |  |  |  | 82 | [10 empty] | petdb | VOLCANIC_ARC | PETDB-3204-S 189 VAN | 11.0996 | 40.8967 | 40.8973 | 3.2 | 24.6875
PETDB-3204-S 193 VAN |  | nr | SCHUTH, 2009 | -11.6565 | 166.923 | 0.0001 |  |  | VOLCANIC_ARC |  |  |  | ICPMS; XRF | WHOLE ROCK | IGNEOUS:VOLCANIC:MAFIC | BASALT |  | 49.5 | 0.57 | 14.1 |  | 4.24 |  | 6.25 |  |  | 0.19 | 8.83 | 12.3 |  | 1.87 | 0.71 | 0.1 | [60 empty] | 45.6 | 137 |  |  |  |  | 68.5 |  |  |  |  | 74 | [10 empty] | petdb | VOLCANIC_ARC | PETDB-3204-S 193 VAN | 12.2998 | 34.9801 | 34.9804 | 2.58 | 27.5194
PETDB-3204-S 197 UTU |  | nr | SCHUTH, 2009 | -11.2448 | 166.515 | 0.0001 |  |  | VOLCANIC_ARC |  |  |  | ICPMS; IGN; XRF | WHOLE ROCK | IGNEOUS:VOLCANIC:MAFIC | BASALT |  | 48.4 | 0.62 | 17 |  | 5.5 |  | 3.83 |  |  | 0.17 | 6.72 | 10.8 |  | 2.18 | 0.94 | 0.1 |  | 1.98 | [58 empty] | 39 | [5 empty] | 46 |  |  |  |  | 63 | [10 empty] | petdb | VOLCANIC_ARC | PETDB-3204-S 197 UTU | 10.7998 | 41.2218 | 41.2222 | 3.12 | 30.1282
PETDB-3204-S 199 UTU |  | nr | SCHUTH, 2009 | -11.2521 | 166.527 | 0.0001 |  |  | VOLCANIC_ARC |  |  |  | ICPMS; IGN; XRF | WHOLE ROCK | IGNEOUS:VOLCANIC:MAFIC | BASALT |  | 49.5 | 0.72 | 14.1 |  | 4.18 |  | 5.76 |  |  | 0.18 | 8.31 | 12.3 |  | 1.87 | 0.86 | 0.18 |  | 0.05 | [58 empty] | 47 | [5 empty] | 100 |  |  |  |  | 76 | [10 empty] | petdb | VOLCANIC_ARC | PETDB-3204-S 199 UTU | 12.2996 | 34.8398 | 34.8403 | 2.73 | 31.5018
PETDB-3204-S 202 UTU |  | nr | SCHUTH, 2009 | -11.2752 | 166.52 | 0.0001 |  |  | VOLCANIC_ARC |  |  |  | ICPMS; IGN; XRF | WHOLE ROCK | IGNEOUS:VOLCANIC:MAFIC | BASALT |  | 48.5 | 0.83 | 16.6 |  | 5.1 |  | 5.13 |  |  | 0.18 | 6.4 | 11.6 |  | 2.24 | 0.85 | 0.17 |  | 0.59 | [58 empty] | 40.3 | 120 |  |  |  |  | 42 |  |  |  |  | 85.9 | [10 empty] | petdb | VOLCANIC_ARC | PETDB-3204-S 202 UTU | 11.5996 | 39.2471 | 39.2477 | 3.09 | 27.5081
PETDB-3204-S 204 UTU |  | nr | SCHUTH, 2009 | -11.2925 | 166.495 | 0.0001 |  |  | VOLCANIC_ARC |  |  |  | ICPMS; IGN; XRF | WHOLE ROCK | IGNEOUS:VOLCANIC:MAFIC | PICRITE |  | 47.6 | 0.67 | 11.3 |  | 4.03 |  | 6.31 |  |  | 0.19 | 13.4 | 11.4 |  | 1.52 | 1.13 | 0.21 |  | 0.73 | [58 empty] | 62.2 | 125 |  |  |  |  | 281 |  |  |  |  | 69.8 | [10 empty] | petdb | VOLCANIC_ARC | PETDB-3204-S 204 UTU | 11.3996 | 31.6074 | 31.6081 | 2.65 | 42.6415
PETDB-3204-S 206 UTU |  | nr | SCHUTH, 2009 | -11.2568 | 166.576 | 0.0001 |  |  | VOLCANIC_ARC |  |  |  | ICPMS; IGN; XRF | WHOLE ROCK | IGNEOUS:VOLCANIC:MAFIC | BASALT |  | 49.2 | 0.71 | 12.9 |  | 4.66 |  | 5.36 |  |  | 0.18 | 8.94 | 12.8 |  | 1.83 | 1.39 | 0.26 |  | 0.07 | [58 empty] | 47.1 | 157 |  |  |  |  | 74.5 |  |  |  |  | 70.9 | [10 empty] | petdb | VOLCANIC_ARC | PETDB-3204-S 206 UTU | 12.7995 | 31.7047 | 31.7055 | 3.22 | 43.1677
PETDB-3204-S 207 TIN |  | nr | SCHUTH, 2009 | -10.3864 | 165.793 | 0.0001 |  |  | VOLCANIC_ARC |  |  |  | ICPMS; XRF | WHOLE ROCK | IGNEOUS:VOLCANIC:MAFIC | BASALT |  | 49.2 | 1.35 | 19.2 |  | 3.76 |  | 6.16 |  |  | 0.18 | 4.52 | 10.7 |  | 2.91 | 0.5 | 0.19 | [60 empty] | 28.9 | 78.7 |  |  |  |  | 22.6 |  |  |  |  | 84 | [10 empty] | petdb | VOLCANIC_ARC | PETDB-3204-S 207 TIN | 10.6996 | 43.6531 | 43.6538 | 3.41 | 14.6628
PETDB-3204-S 215 TIN |  | nr | SCHUTH, 2009 | -10.3895 | 165.817 | 0.0001 |  |  | VOLCANIC_ARC |  |  |  | ICPMS; XRF | WHOLE ROCK | IGNEOUS:VOLCANIC:MAFIC | BASALT |  | 50.6 | 1.3 | 16.4 |  | 3.58 |  | 6.11 |  |  | 0.17 | 6.36 | 10.5 |  | 2.79 | 0.6 | 0.2 | [60 empty] | 31.2 | 106 |  |  |  |  | 47 |  |  |  |  | 79.7 | [10 empty] | petdb | VOLCANIC_ARC | PETDB-3204-S 215 TIN | 10.4996 | 40.2649 | 40.2656 | 3.39 | 17.6991
PETDB-3204-S E 15 |  | nr | SCHUTH, 2009 | -8.4119 | 157.376 | 0.0001 |  |  | VOLCANIC_ARC |  |  |  | ICPMS; IGN; XRF | WHOLE ROCK | IGNEOUS:VOLCANIC:MAFIC | BASALT |  | 50 | 0.76 | 17.6 |  | 4.74 |  | 4.63 |  |  | 0.2 | 4.33 | 9.58 |  | 3.27 | 3 | 0.47 |  | 0.53 | [58 empty] | 32 | 197 |  |  |  |  | 12 |  |  |  |  | 100 | [10 empty] | petdb | VOLCANIC_ARC | PETDB-3204-S E 15 | 9.579 | 40.3254 | 40.3271 | 6.27 | 47.8469
PETDB-3207-SAM6-05 |  | nr | KONTER, 2016 | -13.484 | -172.379 | 0.001 |  |  | OCEAN_ISLAND |  |  |  | IGN; XRF | WHOLE ROCK | IGNEOUS:VOLCANIC:MAFIC | BASALT |  | 44.77 | 4.01 | 14.12 |  |  |  | 11.94 |  |  | 0.177 | 7.42 | 11.69 |  | 3.47 | 1.52 | 0.83 |  | 0.13 | [80 empty] | petdb | OCEAN_ISLAND | PETDB-3207-SAM6-05 | 11.6882 | 33.0459 | 33.0484 | 4.99 | 30.4609
PETDB-3207-SAM6-07 |  | nr | KONTER, 2016 | -13.484 | -172.379 | 0.001 |  |  | OCEAN_ISLAND |  |  |  | IGN; XRF | WHOLE ROCK | IGNEOUS:VOLCANIC:MAFIC | BASALT |  | 47.73 | 2.9 | 13.2 |  |  |  | 11.48 |  |  | 0.168 | 10.51 | 10.18 |  | 2.74 | 1.01 | 0.34 | [82 empty] | petdb | OCEAN_ISLAND | PETDB-3207-SAM6-07 | 10.1793 | 35.3793 | 35.3805 | 3.75 | 26.9333
PETDB-3207-SAM6-08 |  | nr | KONTER, 2016 | -13.484 | -172.379 | 0.001 |  |  | OCEAN_ISLAND |  |  |  | IGN; XRF | WHOLE ROCK | IGNEOUS:VOLCANIC:MAFIC | BASALT |  | 45.11 | 3.7 | 11.97 |  |  |  | 11.99 |  |  | 0.17 | 12.18 | 10.56 |  | 2.63 | 1.77 | 0.36 | [82 empty] | petdb | OCEAN_ISLAND | PETDB-3207-SAM6-08 | 10.5592 | 31.9946 | 31.9958 | 4.4 | 40.2273
PETDB-3207-SAM6-09 |  | nr | KONTER, 2016 | -13.484 | -172.379 | 0.001 |  |  | OCEAN_ISLAND |  |  |  | IGN; XRF | WHOLE ROCK | IGNEOUS:VOLCANIC:MAFIC | BASALT |  | 43.83 | 4.14 | 12.1 |  |  |  | 12.45 |  |  | 0.173 | 11.23 | 9.95 |  | 3.08 | 2.02 | 0.65 | [82 empty] | petdb | OCEAN_ISLAND | PETDB-3207-SAM6-09 | 9.9486 | 32.3146 | 32.3168 | 5.1 | 39.6078
PETDB-3207-SAM6-10 |  | nr | KONTER, 2016 | -13.484 | -172.379 | 0.001 |  |  | OCEAN_ISLAND |  |  |  | IGN; XRF | WHOLE ROCK | IGNEOUS:VOLCANIC:MAFIC | BASALT |  | 42.3 | 4.37 | 11.63 |  |  |  | 13.07 |  |  | 0.182 | 12.19 | 10.02 |  | 3.8 | 1.97 | 1.01 | [82 empty] | petdb | OCEAN_ISLAND | PETDB-3207-SAM6-10 | 10.0179 | 30.4196 | 30.4227 | 5.77 | 34.1421
PETDB-3211-R699-3.7-4.0 |  | nr | RHODES, 2012 | 19.7408 | -155.05 | 0.0001 |  |  | OCEAN_ISLAND |  |  |  | IGN; XRF | WHOLE ROCK | IGNEOUS:VOLCANIC:MAFIC | BASALT |  | 46.69 | 1.9 | 10.04 |  |  | 12.53 |  |  |  | 0.18 | 16.13 | 10.35 |  | 1.64 | 0.22 | 0.19 |  | 1.27 | [64 empty] | 697 |  |  |  |  | 102 | [10 empty] | petdb | OCEAN_ISLAND | PETDB-3211-R699-3.7-4.0 | 10.3496 | 31.5779 | 31.5786 | 1.86 | 11.828
PETDB-3215-R004-2.2 |  | nr | RHODES, 2015 | 19.7408 | -155.05 | 0.0001 |  |  | OCEAN_ISLAND |  |  |  | XRF | WHOLE ROCK | IGNEOUS:VOLCANIC:MAFIC | THOLEIITE |  | 51.42 | 2.22 | 13.54 |  |  | 12.39 |  |  |  | 0.179 | 6.69 | 10.28 |  | 2.55 | 0.44 | 0.26 | [82 empty] | petdb | OCEAN_ISLAND | PETDB-3215-R004-2.2 | 10.2795 | 36.6915 | 36.6925 | 2.99 | 14.7157
PETDB-3215-R019-3.7 |  | nr | RHODES, 2015 | 19.7408 | -155.05 | 0.0001 |  |  | OCEAN_ISLAND |  |  |  | XRF | WHOLE ROCK | IGNEOUS:VOLCANIC:MAFIC | THOLEIITE |  | 51.58 | 2.24 | 13.58 |  |  | 12.45 |  |  |  | 0.179 | 6.73 | 10.25 |  | 2.47 | 0.45 | 0.27 | [82 empty] | petdb | OCEAN_ISLAND | PETDB-3215-R019-3.7 | 10.2494 | 36.9353 | 36.9364 | 2.92 | 15.411
PETDB-3215-R055-0.75 |  | nr | RHODES, 2015 | 19.7408 | -155.05 | 0.0001 |  |  | OCEAN_ISLAND |  |  |  | XRF | WHOLE ROCK | IGNEOUS:VOLCANIC:MAFIC | THOLEIITE |  | 50.18 | 1.82 | 11.94 |  |  | 12.05 |  |  |  | 0.17 | 12.16 | 9.23 |  | 2.13 | 0.34 | 0.2 | [82 empty] | petdb | OCEAN_ISLAND | PETDB-3215-R055-0.75 | 9.2296 | 36.6325 | 36.6334 | 2.47 | 13.7652
PETDB-3215-R068-1.25 |  | nr | RHODES, 2015 | 19.7408 | -155.05 | 0.0001 |  |  | OCEAN_ISLAND |  |  |  | XRF | WHOLE ROCK | IGNEOUS:VOLCANIC:MAFIC | THOLEIITE |  | 44.51 | 0.77 | 5.54 |  |  | 12.44 |  |  |  | 0.17 | 29.77 | 5.01 |  | 1.05 | 0.13 | 0.09 | [82 empty] | petdb | OCEAN_ISLAND | PETDB-3215-R068-1.25 | 5.0098 | 33.5407 | 33.5414 | 1.18 | 11.0169
PETDB-3215-R075-1.70 |  | nr | RHODES, 2015 | 19.7408 | -155.05 | 0.0001 |  |  | OCEAN_ISLAND |  |  |  | XRF | WHOLE ROCK | IGNEOUS:VOLCANIC:MAFIC | THOLEIITE |  | 50.04 | 1.82 | 11.93 |  |  | 11.9 |  |  |  | 0.17 | 11.9 | 9.7 |  | 2.26 | 0.33 | 0.21 | [82 empty] | petdb | OCEAN_ISLAND | PETDB-3215-R075-1.70 | 9.6996 | 35.462 | 35.4629 | 2.59 | 12.7413
PETDB-3215-R083-3.70 |  | nr | RHODES, 2015 | 19.7408 | -155.05 | 0.0001 |  |  | OCEAN_ISLAND |  |  |  | XRF | WHOLE ROCK | IGNEOUS:VOLCANIC:MAFIC | THOLEIITE |  | 48.43 | 1.47 | 9.87 |  |  | 12 |  |  |  | 0.17 | 17.4 | 8.43 |  | 1.76 | 0.26 | 0.17 | [82 empty] | petdb | OCEAN_ISLAND | PETDB-3215-R083-3.70 | 8.4296 | 34.7851 | 34.7859 | 2.02 | 12.8713
PETDB-3215-R091-2.30 |  | nr | RHODES, 2015 | 19.7408 | -155.05 | 0.0001 |  |  | OCEAN_ISLAND |  |  |  | XRF | WHOLE ROCK | IGNEOUS:VOLCANIC:MAFIC | THOLEIITE |  | 47.09 | 1.44 | 9.28 |  |  | 12.61 |  |  |  | 0.18 | 19.73 | 7.44 |  | 1.59 | 0.19 | 0.14 | [82 empty] | petdb | OCEAN_ISLAND | PETDB-3215-R091-2.30 | 7.4397 | 36.2093 | 36.2101 | 1.78 | 10.6742
PETDB-3215-R096-1.80 |  | nr | RHODES, 2015 | 19.7408 | -155.05 | 0.0001 |  |  | OCEAN_ISLAND |  |  |  | XRF | WHOLE ROCK | IGNEOUS:VOLCANIC:MAFIC | THOLEIITE |  | 47.48 | 1.6 | 9.55 |  |  | 12.72 |  |  |  | 0.18 | 18.59 | 7.6 |  | 1.7 | 0.22 | 0.16 | [82 empty] | petdb | OCEAN_ISLAND | PETDB-3215-R096-1.80 | 7.5997 | 36.17 | 36.1709 | 1.92 | 11.4583
PETDB-3215-R103-2.65 |  | nr | RHODES, 2015 | 19.7408 | -155.05 | 0.0001 |  |  | OCEAN_ISLAND |  |  |  | XRF | WHOLE ROCK | IGNEOUS:VOLCANIC:MAFIC | THOLEIITE |  | 47.55 | 1.57 | 9.63 |  |  | 12.77 |  |  |  | 0.17 | 18.67 | 7.65 |  | 1.69 | 0.21 | 0.15 | [82 empty] | petdb | OCEAN_ISLAND | PETDB-3215-R103-2.65 | 7.6497 | 36.2757 | 36.2765 | 1.9 | 11.0526
PETDB-3215-R108-4.45 |  | nr | RHODES, 2015 | 19.7408 | -155.05 | 0.0001 |  |  | OCEAN_ISLAND |  |  |  | XRF | WHOLE ROCK | IGNEOUS:VOLCANIC:MAFIC | THOLEIITE |  | 49.91 | 2 | 13.06 |  |  | 12.74 |  |  |  | 0.18 | 9.54 | 10.13 |  | 2.26 | 0.18 | 0.2 | [82 empty] | petdb | OCEAN_ISLAND | PETDB-3215-R108-4.45 | 10.1296 | 36.902 | 36.9028 | 2.44 | 7.377
PETDB-3215-R110-3.10 |  | nr | RHODES, 2015 | 19.7408 | -155.05 | 0.0001 |  |  | OCEAN_ISLAND |  |  |  | XRF | WHOLE ROCK | IGNEOUS:VOLCANIC:MAFIC | THOLEIITE |  | 50.19 | 1.85 | 12.37 |  |  | 12.51 |  |  |  | 0.18 | 10.75 | 9.64 |  | 2.23 | 0.28 | 0.18 | [82 empty] | petdb | OCEAN_ISLAND | PETDB-3215-R110-3.10 | 9.6396 | 36.523 | 36.5238 | 2.51 | 11.1554
PETDB-3215-R111-0.90 |  | nr | RHODES, 2015 | 19.7408 | -155.05 | 0.0001 |  |  | OCEAN_ISLAND |  |  |  | XRF | WHOLE ROCK | IGNEOUS:VOLCANIC:MAFIC | THOLEIITE |  | 49.59 | 2.09 | 13.53 |  |  | 12.71 |  |  |  | 0.18 | 9.03 | 10.28 |  | 2.19 | 0.15 | 0.2 | [82 empty] | petdb | OCEAN_ISLAND | PETDB-3215-R111-0.90 | 10.2796 | 37.5978 | 37.5986 | 2.34 | 6.4103
PETDB-3215-R114-3.50 |  | nr | RHODES, 2015 | 19.7408 | -155.05 | 0.0001 |  |  | OCEAN_ISLAND |  |  |  | XRF | WHOLE ROCK | IGNEOUS:VOLCANIC:MAFIC | THOLEIITE |  | 49.45 | 1.69 | 11.77 |  |  | 12.92 |  |  |  | 0.18 | 12.3 | 9.18 |  | 1.97 | 0.25 | 0.16 | [82 empty] | petdb | OCEAN_ISLAND | PETDB-3215-R114-3.50 | 9.1797 | 36.8129 | 36.8136 | 2.22 | 11.2613
PETDB-3215-R116-5.0 |  | nr | RHODES, 2015 | 19.7408 | -155.05 | 0.0001 |  |  | OCEAN_ISLAND |  |  |  | XRF | WHOLE ROCK | IGNEOUS:VOLCANIC:MAFIC | THOLEIITE |  | 49.07 | 2.29 | 14.43 |  |  | 13.04 |  |  |  | 0.18 | 8.08 | 10.66 |  | 2.2 | 0.2 | 0.2 | [82 empty] | petdb | OCEAN_ISLAND | PETDB-3215-R116-5.0 | 10.6596 | 38.3291 | 38.3298 | 2.4 | 8.3333
PETDB-3215-R117-0.80 |  | nr | RHODES, 2015 | 19.7408 | -155.05 | 0.0001 |  |  | OCEAN_ISLAND |  |  |  | XRF | WHOLE ROCK | IGNEOUS:VOLCANIC:MAFIC | THOLEIITE |  | 50.47 | 1.95 | 15.71 |  |  | 11.03 |  |  |  | 0.16 | 6.89 | 10.97 |  | 2.55 | 0.18 | 0.19 | [82 empty] | petdb | OCEAN_ISLAND | PETDB-3215-R117-0.80 | 10.9696 | 39.2304 | 39.2311 | 2.73 | 6.5934
PETDB-3215-R121-2.45 |  | nr | RHODES, 2015 | 19.7408 | -155.05 | 0.0001 |  |  | OCEAN_ISLAND |  |  |  | XRF | WHOLE ROCK | IGNEOUS:VOLCANIC:MAFIC | THOLEIITE |  | 48.76 | 1.83 | 11.04 |  |  | 12.25 |  |  |  | 0.17 | 14.65 | 8.84 |  | 1.98 | 0.23 | 0.17 | [82 empty] | petdb | OCEAN_ISLAND | PETDB-3215-R121-2.45 | 8.8396 | 36.0559 | 36.0567 | 2.21 | 10.4072
PETDB-3215-R126-0.90 |  | nr | RHODES, 2015 | 19.7408 | -155.05 | 0.0001 |  |  | OCEAN_ISLAND |  |  |  | XRF | WHOLE ROCK | IGNEOUS:VOLCANIC:MAFIC | THOLEIITE |  | 48.97 | 1.78 | 10.8 |  |  | 12.23 |  |  |  | 0.17 | 15.09 | 8.65 |  | 1.83 | 0.25 | 0.17 | [82 empty] | petdb | OCEAN_ISLAND | PETDB-3215-R126-0.90 | 8.6496 | 36.2312 | 36.232 | 2.08 | 12.0192
PETDB-3215-R128-0.45 |  | nr | RHODES, 2015 | 19.7408 | -155.05 | 0.0001 |  |  | OCEAN_ISLAND |  |  |  | XRF | WHOLE ROCK | IGNEOUS:VOLCANIC:MAFIC | THOLEIITE |  | 45.33 | 1.06 | 7.55 |  |  | 12.29 |  |  |  | 0.17 | 26.12 | 5.7 |  | 1.29 | 0.1 | 0.1 | [82 empty] | petdb | OCEAN_ISLAND | PETDB-3215-R128-0.45 | 5.6998 | 37.4799 | 37.4806 | 1.39 | 7.1942
PETDB-3215-R129-5.50 |  | nr | RHODES, 2015 | 19.7408 | -155.05 | 0.0001 |  |  | OCEAN_ISLAND |  |  |  | XRF | WHOLE ROCK | IGNEOUS:VOLCANIC:MAFIC | THOLEIITE |  | 46.47 | 1.36 | 9.17 |  |  | 12.17 |  |  |  | 0.17 | 21.55 | 7.08 |  | 1.61 | 0.09 | 0.14 | [82 empty] | petdb | OCEAN_ISLAND | PETDB-3215-R129-5.50 | 7.0797 | 36.9924 | 36.9932 | 1.7 | 5.2941
PETDB-3215-R130-7.0 |  | nr | RHODES, 2015 | 19.7408 | -155.05 | 0.0001 |  |  | OCEAN_ISLAND |  |  |  | XRF | WHOLE ROCK | IGNEOUS:VOLCANIC:MAFIC | THOLEIITE |  | 45.53 | 1.78 | 11.15 |  |  | 13.54 |  |  |  | 0.19 | 18.99 | 6.97 |  | 1.04 | 0.09 | 0.12 | [82 empty] | petdb | OCEAN_ISLAND | PETDB-3215-R130-7.0 | 6.9697 | 43.5017 | 43.5025 | 1.13 | 7.9646
PETDB-3215-R133-6.10 |  | nr | RHODES, 2015 | 19.7408 | -155.05 | 0.0001 |  |  | OCEAN_ISLAND |  |  |  | XRF | WHOLE ROCK | IGNEOUS:VOLCANIC:MAFIC | THOLEIITE |  | 48.17 | 1.64 | 10.61 |  |  | 12.22 |  |  |  | 0.17 | 16.79 | 8.28 |  | 1.85 | 0.2 | 0.16 | [82 empty] | petdb | OCEAN_ISLAND | PETDB-3215-R133-6.10 | 8.2797 | 36.6816 | 36.6824 | 2.05 | 9.7561
PETDB-3215-R135-3.50 |  | nr | RHODES, 2015 | 19.7408 | -155.05 | 0.0001 |  |  | OCEAN_ISLAND |  |  |  | XRF | WHOLE ROCK | IGNEOUS:VOLCANIC:MAFIC | THOLEIITE |  | 47.09 | 1.66 | 10.63 |  |  | 12.65 |  |  |  | 0.18 | 17.67 | 8.21 |  | 1.71 | 0.14 | 0.15 | [82 empty] | petdb | OCEAN_ISLAND | PETDB-3215-R135-3.50 | 8.2097 | 37.2694 | 37.2702 | 1.85 | 7.5676
PETDB-3215-R142-1.60 |  | nr | RHODES, 2015 | 19.7408 | -155.05 | 0.0001 |  |  | OCEAN_ISLAND |  |  |  | XRF | WHOLE ROCK | IGNEOUS:VOLCANIC:MAFIC | THOLEIITE |  | 48.38 | 1.92 | 12.32 |  |  | 12.5 |  |  |  | 0.18 | 12.92 | 9.55 |  | 1.96 | 0.17 | 0.18 | [82 empty] | petdb | OCEAN_ISLAND | PETDB-3215-R142-1.60 | 9.5496 | 37.2293 | 37.2301 | 2.13 | 7.9812
PETDB-3215-R149-1.3 |  | nr | RHODES, 2015 | 19.7408 | -155.05 | 0.0001 |  |  | OCEAN_ISLAND |  |  |  | XRF | WHOLE ROCK | IGNEOUS:VOLCANIC:MAFIC | THOLEIITE |  | 48.47 | 1.97 | 11.45 |  |  | 12.58 |  |  |  | 0.17 | 14.52 | 8.53 |  | 1.79 | 0.2 | 0.19 | [82 empty] | petdb | OCEAN_ISLAND | PETDB-3215-R149-1.3 | 8.5296 | 38.0141 | 38.015 | 1.99 | 10.0503
PETDB-3215-R150-0.05 |  | nr | RHODES, 2015 | 19.7408 | -155.05 | 0.0001 |  |  | OCEAN_ISLAND |  |  |  | XRF | WHOLE ROCK | IGNEOUS:VOLCANIC:MAFIC | THOLEIITE |  | 48.8 | 1.78 | 10.92 |  |  | 12.31 |  |  |  | 0.17 | 15.19 | 8.54 |  | 1.95 | 0.26 | 0.18 | [82 empty] | petdb | OCEAN_ISLAND | PETDB-3215-R150-0.05 | 8.5396 | 36.4769 | 36.4777 | 2.21 | 11.7647
PETDB-3215-R150-3.8 |  | nr | RHODES, 2015 | 19.7408 | -155.05 | 0.0001 |  |  | OCEAN_ISLAND |  |  |  | XRF | WHOLE ROCK | IGNEOUS:VOLCANIC:MAFIC | THOLEIITE |  | 47.33 | 1.88 | 11.28 |  |  | 12.97 |  |  |  | 0.18 | 16.22 | 8.05 |  | 1.35 | 0.16 | 0.17 | [82 empty] | petdb | OCEAN_ISLAND | PETDB-3215-R150-3.8 | 8.0496 | 39.8438 | 39.8447 | 1.51 | 10.596
PETDB-3215-R153-3.05 |  | nr | RHODES, 2015 | 19.7408 | -155.05 | 0.0001 |  |  | OCEAN_ISLAND |  |  |  | XRF | WHOLE ROCK | IGNEOUS:VOLCANIC:MAFIC | THOLEIITE |  | 48.95 | 1.84 | 11.12 |  |  | 12.19 |  |  |  | 0.17 | 14.8 | 8.82 |  | 1.97 | 0.23 | 0.18 | [82 empty] | petdb | OCEAN_ISLAND | PETDB-3215-R153-3.05 | 8.8196 | 36.285 | 36.2858 | 2.2 | 10.4545
PETDB-3211-R006-0.85-1.2 |  | nr | RHODES, 2012 | 19.51 | -155.5 | 0.0001 |  |  | OCEAN_ISLAND |  |  |  | ICPMS; IGN; XRF | WHOLE ROCK | IGNEOUS:VOLCANIC:MAFIC | THOLEIITE |  | 50.31 | 2.58 | 13.15 |  |  | 12.37 |  |  |  | 0.17 | 7.75 | 10.62 |  | 2.39 | 0.48 | 0.25 |  | 0.75 | [64 empty] | 134 |  |  |  |  | 115 | [10 empty] | petdb | OCEAN_ISLAND | PETDB-3211-R006-0.85-1.2 | 10.6195 | 35.6267 | 35.6276 | 2.87 | 16.7247
PETDB-3211-R006-2.15-3.0 |  | nr | RHODES, 2012 | 19.51 | -155.5 | 0.0001 |  |  | OCEAN_ISLAND |  |  |  | ICPMS; IGN; XRF | WHOLE ROCK | IGNEOUS:VOLCANIC:MAFIC | THOLEIITE |  | 47.31 | 2.32 | 11.98 |  |  | 13.02 |  |  |  | 0.17 | 12.67 | 9.59 |  | 1.91 | 0.95 | 0.2 |  | 5.65 | [64 empty] | 437 |  |  |  |  | 107 | [10 empty] | petdb | OCEAN_ISLAND | PETDB-3211-R006-2.15-3.0 | 9.5896 | 35.6687 | 35.6695 | 2.86 | 33.2168
PETDB-3211-R008-0.15-0.7 |  | nr | RHODES, 2012 | 19.51 | -155.5 | 0.0001 |  |  | OCEAN_ISLAND |  |  |  | ICPMS; IGN; XRF | WHOLE ROCK | IGNEOUS:VOLCANIC:MAFIC | THOLEIITE |  | 50.35 | 2.5 | 13.17 |  |  | 12.34 |  |  |  | 0.17 | 7.96 | 10.67 |  | 2.33 | 0.31 | 0.24 |  | 0.91 | [64 empty] | 162 |  |  |  |  | 113 | [10 empty] | petdb | OCEAN_ISLAND | PETDB-3211-R008-0.15-0.7 | 10.6695 | 35.8477 | 35.8486 | 2.64 | 11.7424
PETDB-3211-R010-4.35-4.7 |  | nr | RHODES, 2012 | 19.51 | -155.5 | 0.0001 |  |  | OCEAN_ISLAND |  |  |  | ICPMS; IGN; XRF | WHOLE ROCK | IGNEOUS:VOLCANIC:MAFIC | THOLEIITE |  | 50.37 | 2.6 | 13.15 |  |  | 12.45 |  |  |  | 0.18 | 7.71 | 10.76 |  | 2.37 | 0.39 | 0.25 |  | 0.72 | [64 empty] | 139 |  |  |  |  | 117 | [10 empty] | petdb | OCEAN_ISLAND | PETDB-3211-R010-4.35-4.7 | 10.7595 | 35.5071 | 35.5081 | 2.76 | 14.1304
PETDB-3211-R011-5.3-5.7 |  | nr | RHODES, 2012 | 19.51 | -155.5 | 0.0001 |  |  | OCEAN_ISLAND |  |  |  | ICPMS; IGN; XRF | WHOLE ROCK | IGNEOUS:VOLCANIC:MAFIC | THOLEIITE |  | 50.37 | 2.59 | 13.15 |  |  | 12.46 |  |  |  | 0.18 | 7.72 | 10.76 |  | 2.35 | 0.37 | 0.25 |  | 0.86 | [64 empty] | 142 |  |  |  |  | 116 | [10 empty] | petdb | OCEAN_ISLAND | PETDB-3211-R011-5.3-5.7 | 10.7595 | 35.5595 | 35.5604 | 2.72 | 13.6029
PETDB-3211-R013-0.1-0.5 |  | nr | RHODES, 2012 | 19.51 | -155.5 | 0.0001 |  |  | OCEAN_ISLAND |  |  |  | ICPMS; XRF | WHOLE ROCK | IGNEOUS:VOLCANIC:MAFIC | THOLEIITE |  | 50.24 | 2.55 | 13.13 |  |  | 12.42 |  |  |  | 0.17 | 7.77 | 10.63 |  | 2.49 | 0.33 | 0.25 | [66 empty] | 149 |  |  |  |  | 113 | [10 empty] | petdb | OCEAN_ISLAND | PETDB-3211-R013-0.1-0.5 | 10.6295 | 35.5721 | 35.5731 | 2.82 | 11.7021
PETDB-3211-R016-5.2-6.0 |  | nr | RHODES, 2012 | 19.51 | -155.5 | 0.0001 |  |  | OCEAN_ISLAND |  |  |  | ICPMS; IGN; XRF | WHOLE ROCK | IGNEOUS:VOLCANIC:MAFIC | THOLEIITE |  | 50.27 | 2.54 | 13.12 |  |  | 12.52 |  |  |  | 0.17 | 8.01 | 10.6 |  | 2.35 | 0.31 | 0.25 |  | 0.92 | [64 empty] | 166 |  |  |  |  | 114 | [10 empty] | petdb | OCEAN_ISLAND | PETDB-3211-R016-5.2-6.0 | 10.5995 | 35.8525 | 35.8534 | 2.66 | 11.6541
PETDB-3211-R030-4.25-5.2 |  | nr | RHODES, 2012 | 19.51 | -155.5 | 0.0001 |  |  | OCEAN_ISLAND |  |  |  | ICPMS; IGN; XRF | WHOLE ROCK | IGNEOUS:VOLCANIC:MAFIC | THOLEIITE |  | 50.26 | 2.52 | 12.92 |  |  | 12.48 |  |  |  | 0.18 | 8.16 | 10.58 |  | 2.4 | 0.3 | 0.24 |  | 1.1 | [64 empty] | 168 |  |  |  |  | 114 | [10 empty] | petdb | OCEAN_ISLAND | PETDB-3211-R030-4.25-5.2 | 10.5795 | 35.4658 | 35.4667 | 2.7 | 11.1111
PETDB-3211-R051-2.4-3.6 |  | nr | RHODES, 2012 | 19.51 | -155.5 | 0.0001 |  |  | OCEAN_ISLAND |  |  |  | ICPMS; IGN; XRF | WHOLE ROCK | IGNEOUS:VOLCANIC:MAFIC | THOLEIITE |  | 50.39 | 2.53 | 12.9 |  |  | 12.6 |  |  |  | 0.18 | 8.03 | 10.6 |  | 2.46 | 0.36 | 0.25 |  | 0.8 | [64 empty] | 144 |  |  |  |  | 112 | [10 empty] | petdb | OCEAN_ISLAND | PETDB-3211-R051-2.4-3.6 | 10.5995 | 35.2368 | 35.2377 | 2.82 | 12.766
PETDB-3211-R056-1.0-1.5 |  | nr | RHODES, 2012 | 19.51 | -155.5 | 0.0001 |  |  | OCEAN_ISLAND |  |  |  | ICPMS; IGN; XRF | WHOLE ROCK | IGNEOUS:VOLCANIC:MAFIC | THOLEIITE |  | 50.24 | 2.56 | 13.04 |  |  | 12.54 |  |  |  | 0.18 | 7.86 | 10.71 |  | 2.27 | 0.34 | 0.25 |  | 0.86 | [64 empty] | 155 |  |  |  |  | 118 | [10 empty] | petdb | OCEAN_ISLAND | PETDB-3211-R056-1.0-1.5 | 10.7095 | 35.6136 | 35.6145 | 2.61 | 13.0268
PETDB-3211-R057-5.0-5.9 |  | nr | RHODES, 2012 | 19.51 | -155.5 | 0.0001 |  |  | OCEAN_ISLAND |  |  |  | ICPMS; IGN; XRF | WHOLE ROCK | IGNEOUS:VOLCANIC:MAFIC | THOLEIITE |  | 50.2 | 2.54 | 13.13 |  |  | 12.53 |  |  |  | 0.17 | 7.91 | 10.65 |  | 2.28 | 0.33 | 0.25 |  | 1.04 | [64 empty] | 153 |  |  |  |  | 116 | [10 empty] | petdb | OCEAN_ISLAND | PETDB-3211-R057-5.0-5.9 | 10.6495 | 35.8726 | 35.8735 | 2.61 | 12.6437
PETDB-3211-R060-7.6-8.4 |  | nr | RHODES, 2012 | 19.51 | -155.5 | 0.0001 |  |  | OCEAN_ISLAND |  |  |  | ICPMS; IGN; XRF | WHOLE ROCK | IGNEOUS:VOLCANIC:MAFIC | THOLEIITE |  | 50.42 | 2.55 | 12.77 |  |  | 12.7 |  |  |  | 0.18 | 8.14 | 10.65 |  | 2.28 | 0.37 | 0.24 |  | 0.65 | [64 empty] | 146 |  |  |  |  | 113 | [10 empty] | petdb | OCEAN_ISLAND | PETDB-3211-R060-7.6-8.4 | 10.6495 | 35.1935 | 35.1944 | 2.65 | 13.9623
PETDB-3211-R080-2.8-3.5 |  | nr | RHODES, 2012 | 19.51 | -155.5 | 0.0001 |  |  | OCEAN_ISLAND |  |  |  | ICPMS; IGN; XRF | WHOLE ROCK | IGNEOUS:VOLCANIC:MAFIC | THOLEIITE |  | 50.32 | 2.48 | 13.04 |  |  | 12.51 |  |  |  | 0.17 | 8 | 10.74 |  | 2.35 | 0.32 | 0.23 |  | 0.7 | [64 empty] | 140 |  |  |  |  | 114 | [10 empty] | petdb | OCEAN_ISLAND | PETDB-3211-R080-2.8-3.5 | 10.7395 | 35.4543 | 35.4551 | 2.67 | 11.985
PETDB-3211-R093-1.4-2.0 |  | nr | RHODES, 2012 | 19.51 | -155.5 | 0.0001 |  |  | OCEAN_ISLAND |  |  |  | ICPMS; IGN; XRF | WHOLE ROCK | IGNEOUS:VOLCANIC:MAFIC | THOLEIITE |  | 50.06 | 2.48 | 12.96 |  |  | 12.48 |  |  |  | 0.17 | 7.97 | 10.7 |  | 2.35 | 0.33 | 0.24 |  | 0.75 | [64 empty] | 144 |  |  |  |  | 116 | [10 empty] | petdb | OCEAN_ISLAND | PETDB-3211-R093-1.4-2.0 | 10.6995 | 35.3732 | 35.3741 | 2.68 | 12.3134
PETDB-3211-R101-4.4-4.9 |  | nr | RHODES, 2012 | 19.51 | -155.5 | 0.0001 |  |  | OCEAN_ISLAND |  |  |  | ICPMS; IGN; XRF | WHOLE ROCK | IGNEOUS:VOLCANIC:MAFIC | THOLEIITE |  | 50.27 | 2.42 | 13.07 |  |  | 12.34 |  |  |  | 0.16 | 8.1 | 10.63 |  | 2.28 | 0.4 | 0.23 |  | 0.6 | [64 empty] | 129 |  |  |  |  | 111 | [10 empty] | petdb | OCEAN_ISLAND | PETDB-3211-R101-4.4-4.9 | 10.6295 | 35.7287 | 35.7296 | 2.68 | 14.9254
PETDB-3211-R108-0.0-0.7 |  | nr | RHODES, 2012 | 19.51 | -155.5 | 0.0001 |  |  | OCEAN_ISLAND |  |  |  | ICPMS; IGN; XRF | WHOLE ROCK | IGNEOUS:VOLCANIC:MAFIC | THOLEIITE |  | 50.65 | 2.63 | 13.07 |  |  | 12.64 |  |  |  | 0.18 | 7.42 | 10.54 |  | 2.41 | 0.46 | 0.26 |  | 0.34 | [64 empty] | 120 |  |  |  |  | 116 | [10 empty] | petdb | OCEAN_ISLAND | PETDB-3211-R108-0.0-0.7 | 10.5395 | 35.6166 | 35.6176 | 2.87 | 16.0279
PETDB-3211-R112-7.1-7.7 |  | nr | RHODES, 2012 | 19.51 | -155.5 | 0.0001 |  |  | OCEAN_ISLAND |  |  |  | ICPMS; IGN; XRF | WHOLE ROCK | IGNEOUS:VOLCANIC:MAFIC | THOLEIITE |  | 50.23 | 2.41 | 12.9 |  |  | 12.5 |  |  |  | 0.18 | 7.91 | 10.81 |  | 2.35 | 0.41 | 0.23 |  | 0.45 | [64 empty] | 137 |  |  |  |  | 111 | [10 empty] | petdb | OCEAN_ISLAND | PETDB-3211-R112-7.1-7.7 | 10.8095 | 34.9931 | 34.9939 | 2.76 | 14.8551
PETDB-3211-R116-6.25-7.2 |  | nr | RHODES, 2012 | 19.51 | -155.5 | 0.0001 |  |  | OCEAN_ISLAND |  |  |  | ICPMS; IGN; XRF | WHOLE ROCK | IGNEOUS:VOLCANIC:MAFIC | THOLEIITE |  | 50.4 | 2.42 | 13.06 |  |  | 12.37 |  |  |  | 0.18 | 8.11 | 10.87 |  | 2.4 | 0.28 | 0.23 |  | 0.79 | [64 empty] | 139 |  |  |  |  | 111 | [10 empty] | petdb | OCEAN_ISLAND | PETDB-3211-R116-6.25-7.2 | 10.8695 | 35.2258 | 35.2266 | 2.68 | 10.4478
PETDB-3211-R122-1.85-2.65 |  | nr | RHODES, 2012 | 19.51 | -155.5 | 0.0001 |  |  | OCEAN_ISLAND |  |  |  | ICPMS; IGN; XRF | WHOLE ROCK | IGNEOUS:VOLCANIC:MAFIC | THOLEIITE |  | 50.76 | 2.74 | 13.67 |  |  | 12.38 |  |  |  | 0.17 | 6.6 | 10.68 |  | 2.65 | 0.34 | 0.27 |  | 0.61 | [64 empty] | 87 |  |  |  |  | 116 | [10 empty] | petdb | OCEAN_ISLAND | PETDB-3211-R122-1.85-2.65 | 10.6794 | 36.1489 | 36.1499 | 2.99 | 11.3712
PETDB-3211-R125-4.9-5.3 |  | nr | RHODES, 2012 | 19.51 | -155.5 | 0.0001 |  |  | OCEAN_ISLAND |  |  |  | ICPMS; IGN; XRF | WHOLE ROCK | IGNEOUS:VOLCANIC:MAFIC | THOLEIITE |  | 50.39 | 2.54 | 12.99 |  |  | 12.56 |  |  |  | 0.18 | 7.9 | 10.63 |  | 2.49 | 0.33 | 0.24 |  | 0.9 | [64 empty] | 145 |  |  |  |  | 117 | [10 empty] | petdb | OCEAN_ISLAND | PETDB-3211-R125-4.9-5.3 | 10.6295 | 35.3268 | 35.3277 | 2.82 | 11.7021
PETDB-3211-R127-1.4-2.2 |  | nr | RHODES, 2012 | 19.51 | -155.5 | 0.0001 |  |  | OCEAN_ISLAND |  |  |  | ICPMS; IGN; XRF | WHOLE ROCK | IGNEOUS:VOLCANIC:MAFIC | THOLEIITE |  | 50.41 | 2.59 | 13.74 |  |  | 12.25 |  |  |  | 0.17 | 6.94 | 10.99 |  | 2.42 | 0.31 | 0.24 |  | 1.14 | [64 empty] | 103 |  |  |  |  | 113 | [10 empty] | petdb | OCEAN_ISLAND | PETDB-3211-R127-1.4-2.2 | 10.9895 | 36.1212 | 36.122 | 2.73 | 11.3553
PETDB-3211-R129-5.8-6.5 |  | nr | RHODES, 2012 | 19.51 | -155.5 | 0.0001 |  |  | OCEAN_ISLAND |  |  |  | ICPMS; IGN; XRF | WHOLE ROCK | IGNEOUS:VOLCANIC:MAFIC | THOLEIITE |  | 49.75 | 2.13 | 11.93 |  |  | 11.81 |  |  |  | 0.17 | 11.74 | 9.91 |  | 2.19 | 0.3 | 0.2 |  | 0.36 | [64 empty] | 378 |  |  |  |  | 106 | [10 empty] | petdb | OCEAN_ISLAND | PETDB-3211-R129-5.8-6.5 | 9.9096 | 35.2169 | 35.2177 | 2.49 | 12.0482
PETDB-3211-R149-1.2-1.6 |  | nr | RHODES, 2012 | 19.51 | -155.5 | 0.0001 |  |  | OCEAN_ISLAND |  |  |  | ICPMS; IGN; XRF | WHOLE ROCK | IGNEOUS:VOLCANIC:MAFIC | THOLEIITE |  | 50.73 | 2.59 | 13.82 |  |  | 12.27 |  |  |  | 0.18 | 6.75 | 10.88 |  | 2.13 | 0.36 | 0.25 |  | 0.46 | [64 empty] | 92 |  |  |  |  | 112 | [10 empty] | petdb | OCEAN_ISLAND | PETDB-3211-R149-1.2-1.6 | 10.8795 | 36.8576 | 36.8585 | 2.49 | 14.4578
PETDB-3212-SR0040-0.00 |  | nr | RHODES, 2004 | 19.51 | -155.5 | 0.0001 |  |  | OCEAN_ISLAND |  |  |  | IGN; TITR; XRF | WHOLE ROCK | IGNEOUS:VOLCANIC:MAFIC | THOLEIITE |  | 45.23 | 0.92 | 6.39 |  | 12.47 |  | 9.73 |  |  | 0.17 | 27.46 | 5.74 |  | 0.92 | 0.14 | 0.11 | [66 empty] | 1062 |  |  |  |  | 95 | [10 empty] | petdb | OCEAN_ISLAND | PETDB-3212-SR0040-0.00 | 5.7398 | 34.5565 | 34.5572 | 1.06 | 13.2075
PETDB-3211-R154-2.1-2.95 |  | nr | RHODES, 2012 | 19.51 | -155.5 | 0.0001 |  |  | OCEAN_ISLAND |  |  |  | ICPMS; IGN; XRF | WHOLE ROCK | IGNEOUS:VOLCANIC:MAFIC | THOLEIITE |  | 48.25 | 1.73 | 10.46 |  |  | 12.78 |  |  |  | 0.19 | 15.64 | 8.83 |  | 1.78 | 0.27 | 0.16 |  | 1.1 | [64 empty] | 507 |  |  |  |  | 105 | [10 empty] | petdb | OCEAN_ISLAND | PETDB-3211-R154-2.1-2.95 | 8.8297 | 35.1772 | 35.1779 | 2.05 | 13.1707
PETDB-3211-R155-2.7-3.5 |  | nr | RHODES, 2012 | 19.51 | -155.5 | 0.0001 |  |  | OCEAN_ISLAND |  |  |  | ICPMS; IGN; XRF | WHOLE ROCK | IGNEOUS:VOLCANIC:MAFIC | THOLEIITE |  | 47.88 | 1.87 | 9.87 |  |  | 12.56 |  |  |  | 0.18 | 17.42 | 8.44 |  | 1.37 | 0.1 | 0.18 |  | 2.26 | [64 empty] | 698 |  |  |  |  | 105 | [10 empty] | petdb | OCEAN_ISLAND | PETDB-3211-R155-2.7-3.5 | 8.4396 | 35.7899 | 35.7908 | 1.47 | 6.8027
PETDB-3211-R158-1.75-2.10 |  | nr | RHODES, 2012 | 19.51 | -155.5 | 0.0001 |  |  | OCEAN_ISLAND |  |  |  | ICPMS; IGN; XRF | WHOLE ROCK | IGNEOUS:VOLCANIC:MAFIC | THOLEIITE |  | 50.78 | 2.6 | 13.82 |  |  | 12.31 |  |  |  | 0.19 | 6.83 | 11.04 |  | 1.64 | 0.3 | 0.25 |  | 0.79 | [64 empty] | 95 |  |  |  |  | 113 | [10 empty] | petdb | OCEAN_ISLAND | PETDB-3211-R158-1.75-2.10 | 11.0395 | 37.4368 | 37.4377 | 1.94 | 15.4639
PETDB-3211-R162-1.55-2.3 |  | nr | RHODES, 2012 | 19.51 | -155.5 | 0.0001 |  |  | OCEAN_ISLAND |  |  |  | ICPMS; IGN; XRF | WHOLE ROCK | IGNEOUS:VOLCANIC:MAFIC | THOLEIITE |  | 50.67 | 2.58 | 13.81 |  |  | 12.18 |  |  |  | 0.18 | 6.85 | 10.85 |  | 2.1 | 0.37 | 0.24 |  | 0.76 | [64 empty] | 99 |  |  |  |  | 114 | [10 empty] | petdb | OCEAN_ISLAND | PETDB-3211-R162-1.55-2.3 | 10.8495 | 36.9324 | 36.9333 | 2.47 | 14.9798
PETDB-3211-R165-0.75-1.45 |  | nr | RHODES, 2012 | 19.51 | -155.5 | 0.0001 |  |  | OCEAN_ISLAND |  |  |  | ICPMS; IGN; XRF | WHOLE ROCK | IGNEOUS:VOLCANIC:MAFIC | THOLEIITE |  | 49.24 | 2.35 | 12.38 |  |  | 12.5 |  |  |  | 0.18 | 9.72 | 10.99 |  | 1.87 | 0.28 | 0.22 |  | 1.18 | [64 empty] | 196 |  |  |  |  | 113 | [10 empty] | petdb | OCEAN_ISLAND | PETDB-3211-R165-0.75-1.45 | 10.9895 | 34.6377 | 34.6385 | 2.15 | 13.0233
PETDB-3211-R168-3.7-4.15 |  | nr | RHODES, 2012 | 19.51 | -155.5 | 0.0001 |  |  | OCEAN_ISLAND |  |  |  | ICPMS; IGN; XRF | WHOLE ROCK | IGNEOUS:VOLCANIC:MAFIC | THOLEIITE |  | 49.62 | 2.39 | 12.32 |  |  | 12.67 |  |  |  | 0.19 | 9.61 | 10.89 |  | 1.91 | 0.31 | 0.22 |  | 0.55 | [64 empty] | 179 |  |  |  |  | 111 | [10 empty] | petdb | OCEAN_ISLAND | PETDB-3211-R168-3.7-4.15 | 10.8895 | 34.6088 | 34.6097 | 2.22 | 13.964
PETDB-3211-R176-5.93-6.5 |  | nr | RHODES, 2012 | 19.51 | -155.5 | 0.0001 |  |  | OCEAN_ISLAND |  |  |  | ICPMS; IGN; XRF | WHOLE ROCK | IGNEOUS:VOLCANIC:MAFIC | THOLEIITE |  | 49.45 | 2.39 | 12.29 |  |  | 12.64 |  |  |  | 0.19 | 9.55 | 10.77 |  | 1.93 | 0.34 | 0.22 |  | 0.35 | [64 empty] | 173 |  |  |  |  | 110 | [10 empty] | petdb | OCEAN_ISLAND | PETDB-3211-R176-5.93-6.5 | 10.7695 | 34.7028 | 34.7036 | 2.27 | 14.978
PETDB-3211-R184-1.15-2.1 |  | nr | RHODES, 2012 | 19.51 | -155.5 | 0.0001 |  |  | OCEAN_ISLAND |  |  |  | ICPMS; IGN; XRF | WHOLE ROCK | IGNEOUS:VOLCANIC:MAFIC | THOLEIITE |  | 47.56 | 2.33 | 12.08 |  |  | 13.14 |  |  |  | 0.19 | 12.3 | 10.1 |  | 2.06 | 0.14 | 0.21 |  | 1.82 | [64 empty] | 491 |  |  |  |  | 120 | [10 empty] | petdb | OCEAN_ISLAND | PETDB-3211-R184-1.15-2.1 | 10.0996 | 35.5459 | 35.5468 | 2.2 | 6.3636
PETDB-3211-R187-0.9-2.5 |  | nr | RHODES, 2012 | 19.51 | -155.5 | 0.0001 |  |  | OCEAN_ISLAND |  |  |  | ICPMS; IGN; XRF | WHOLE ROCK | IGNEOUS:VOLCANIC:MAFIC | THOLEIITE |  | 48.58 | 1.89 | 10.5 |  |  | 12.05 |  |  |  | 0.18 | 15.74 | 8.85 |  | 1.8 | 0.16 | 0.18 |  | 0.63 | [64 empty] | 715 |  |  |  |  | 105 | [10 empty] | petdb | OCEAN_ISLAND | PETDB-3211-R187-0.9-2.5 | 8.8496 | 35.3233 | 35.3241 | 1.96 | 8.1633
PETDB-3211-R192-4.4-5.4 |  | nr | RHODES, 2012 | 19.51 | -155.5 | 0.0001 |  |  | OCEAN_ISLAND |  |  |  | ICPMS; IGN; XRF | WHOLE ROCK | IGNEOUS:VOLCANIC:MAFIC | THOLEIITE |  | 47.09 | 1.77 | 8.99 |  |  | 12.31 |  |  |  | 0.18 | 20.26 | 7.6 |  | 1.36 | 0.2 | 0.17 |  | 0.32 | [64 empty] | 979 |  |  |  |  | 105 | [10 empty] | petdb | OCEAN_ISLAND | PETDB-3211-R192-4.4-5.4 | 7.5996 | 35.5869 | 35.5878 | 1.56 | 12.8205
PETDB-3211-R198-0.5-1.9 |  | nr | RHODES, 2012 | 19.51 | -155.5 | 0.0001 |  |  | OCEAN_ISLAND |  |  |  | ICPMS; IGN; XRF | WHOLE ROCK | IGNEOUS:VOLCANIC:MAFIC | THOLEIITE |  | 47.07 | 1.59 | 8.81 |  |  | 12.42 |  |  |  | 0.18 | 20.79 | 7.83 |  | 1.32 | 0.19 | 0.15 |  | 0.35 | [64 empty] | 935 |  |  |  |  | 103 | [10 empty] | petdb | OCEAN_ISLAND | PETDB-3211-R198-0.5-1.9 | 7.8297 | 34.6527 | 34.6535 | 1.51 | 12.5828
PETDB-3211-R204-1.1-1.8 |  | nr | RHODES, 2012 | 19.51 | -155.5 | 0.0001 |  |  | OCEAN_ISLAND |  |  |  | ICPMS; IGN; XRF | WHOLE ROCK | IGNEOUS:VOLCANIC:MAFIC | THOLEIITE |  | 45.87 | 1.34 | 7.56 |  |  | 12.45 |  |  |  | 0.18 | 24.24 | 6.8 |  | 1.24 | 0.15 | 0.13 |  | 0.29 | [64 empty] | 1179 |  |  |  |  | 102 | [10 empty] | petdb | OCEAN_ISLAND | PETDB-3211-R204-1.1-1.8 | 6.7997 | 34.1679 | 34.1687 | 1.39 | 10.7914
PETDB-3212-SR0040-1.07 |  | nr | RHODES, 2004 | 19.51 | -155.5 | 0.0001 |  |  | OCEAN_ISLAND |  |  |  | IGN; TITR; XRF | WHOLE ROCK | IGNEOUS:VOLCANIC:MAFIC | THOLEIITE |  | 45.54 | 1 | 6.31 |  | 12.58 |  | 9.84 |  |  | 0.17 | 27.28 | 5.54 |  | 0.97 | 0.2 | 0.12 | [66 empty] | 1118 |  |  |  |  | 95 | [10 empty] | petdb | OCEAN_ISLAND | PETDB-3212-SR0040-1.07 | 5.5397 | 34.6798 | 34.6807 | 1.17 | 17.094
PETDB-3211-R205-7.5-8.15 |  | nr | RHODES, 2012 | 19.51 | -155.5 | 0.0001 |  |  | OCEAN_ISLAND |  |  |  | ICPMS; IGN; XRF | WHOLE ROCK | IGNEOUS:VOLCANIC:MAFIC | THOLEIITE |  | 45.45 | 1.29 | 7.16 |  |  | 12.57 |  |  |  | 0.19 | 25.37 | 6.48 |  | 1.09 | 0.12 | 0.12 |  | 0.67 | [64 empty] | 1242 |  |  |  |  | 103 | [10 empty] | petdb | OCEAN_ISLAND | PETDB-3211-R205-7.5-8.15 | 6.4797 | 34.3159 | 34.3167 | 1.21 | 9.9174
PETDB-3211-R219-5.5-7.7 |  | nr | RHODES, 2012 | 19.51 | -155.5 | 0.0001 |  |  | OCEAN_ISLAND |  |  |  | ICPMS; IGN; XRF | WHOLE ROCK | IGNEOUS:VOLCANIC:MAFIC | THOLEIITE |  | 50.19 | 2.38 | 12.65 |  |  | 12.01 |  |  |  | 0.19 | 9.88 | 9.95 |  | 1.57 | 0.33 | 0.27 |  | 0.87 | [64 empty] | 332 |  |  |  |  | 108 | [10 empty] | petdb | OCEAN_ISLAND | PETDB-3211-R219-5.5-7.7 | 9.9494 | 37.5582 | 37.5594 | 1.9 | 17.3684
PETDB-3211-R219-8.0-8.8 |  | nr | RHODES, 2012 | 19.51 | -155.5 | 0.0001 |  |  | OCEAN_ISLAND |  |  |  | ICPMS; IGN; XRF | WHOLE ROCK | IGNEOUS:VOLCANIC:MAFIC | THOLEIITE |  | 49.95 | 2.64 | 14.06 |  |  | 12.32 |  |  |  | 0.19 | 6.89 | 11.09 |  | 2.54 | 0.35 | 0.26 |  | 0.56 | [64 empty] | 98 |  |  |  |  | 107 | [10 empty] | petdb | OCEAN_ISLAND | PETDB-3211-R219-8.0-8.8 | 11.0895 | 36.2547 | 36.2556 | 2.89 | 12.1107
PETDB-3212-SR0-127-5.10 |  | nr | RHODES, 2004 | 19.51 | -155.5 | 0.0001 |  |  | OCEAN_ISLAND |  |  |  | IGN; TITR; XRF | WHOLE ROCK | IGNEOUS:VOLCANIC:MAFIC | THOLEIITE |  | 48.15 | 2.83 | 14.98 |  | 12.71 |  | 9.72 |  |  | 0.18 | 6.64 | 11.47 |  | 2.05 | 0.41 | 0.32 | [66 empty] | 77 |  |  |  |  | 100 | [10 empty] | petdb | OCEAN_ISLAND | PETDB-3212-SR0-127-5.10 | 11.4693 | 37.7797 | 37.7808 | 2.46 | 16.6667
PETDB-3212-SR0-136-6.40 |  | nr | RHODES, 2004 | 19.51 | -155.5 | 0.0001 |  |  | OCEAN_ISLAND |  |  |  | IGN; TITR; XRF | WHOLE ROCK | IGNEOUS:VOLCANIC:MAFIC | THOLEIITE |  | 46.09 | 2.29 | 10.48 |  | 13.13 |  | 8.57 |  |  | 0.18 | 16.06 | 9.42 |  | 1.59 | 0.18 | 0.25 |  | 0.13 | [64 empty] | 561 |  |  |  |  | 108 | [10 empty] | petdb | OCEAN_ISLAND | PETDB-3212-SR0-136-6.40 | 9.4195 | 34.4533 | 34.4544 | 1.77 | 10.1695
PETDB-3212-SR0-791-9.50 |  | nr | RHODES, 2004 | 19.51 | -155.5 | 0.0001 |  |  | OCEAN_ISLAND |  |  |  | IGN; TITR; XRF | WHOLE ROCK | IGNEOUS:VOLCANIC:MAFIC | THOLEIITE |  | 47.5 | 2.53 | 12.48 |  | 13.25 |  | 7.07 |  |  | 0.18 | 11.49 | 10.25 |  | 1.86 | 0.11 | 0.28 |  | 4.19 | [64 empty] | 375 |  |  |  |  | 125 | [10 empty] | petdb | OCEAN_ISLAND | PETDB-3212-SR0-791-9.50 | 10.2494 | 36.3896 | 36.3908 | 1.97 | 5.5838
PETDB-3212-SR0002-1.00 |  | nr | RHODES, 2004 | 19.51 | -155.5 | 0.0001 |  |  | OCEAN_ISLAND |  |  |  | IGN; TITR; XRF | WHOLE ROCK | IGNEOUS:VOLCANIC:MAFIC | THOLEIITE |  | 51.81 | 2.25 | 13.57 |  | 12.51 |  | 9.85 |  |  | 0.18 | 6.51 | 10.28 |  | 2.26 | 0.45 | 0.28 | [66 empty] | 82 |  |  |  |  | 106 | [10 empty] | petdb | OCEAN_ISLAND | PETDB-3212-SR0002-1.00 | 10.2794 | 37.2127 | 37.2138 | 2.71 | 16.6052
PETDB-3212-SR0008-0.30 |  | nr | RHODES, 2004 | 19.51 | -155.5 | 0.0001 |  |  | OCEAN_ISLAND |  |  |  | IGN; TITR; XRF | WHOLE ROCK | IGNEOUS:VOLCANIC:MAFIC | THOLEIITE |  | 51.31 | 2.09 | 13.65 |  | 11.91 |  | 7.46 |  |  | 0.17 | 7.48 | 10.51 |  | 2.17 | 0.4 | 0.25 | [66 empty] | 112 |  |  |  |  | 100 | [10 empty] | petdb | OCEAN_ISLAND | PETDB-3212-SR0008-0.30 | 10.5095 | 37.1307 | 37.1316 | 2.57 | 15.5642
PETDB-3212-SR0008-2.70 |  | nr | RHODES, 2004 | 19.51 | -155.5 | 0.0001 |  |  | OCEAN_ISLAND |  |  |  | IGN; TITR; XRF | WHOLE ROCK | IGNEOUS:VOLCANIC:MAFIC | THOLEIITE |  | 51.32 | 2.08 | 13.56 |  | 11.93 |  | 8.54 |  |  | 0.17 | 7.64 | 10.42 |  | 2.08 | 0.41 | 0.25 | [66 empty] | 128 |  |  |  |  | 99 | [10 empty] | petdb | OCEAN_ISLAND | PETDB-3212-SR0008-2.70 | 10.4195 | 37.2823 | 37.2832 | 2.49 | 16.4659
PETDB-3212-SR0018-0.10 |  | nr | RHODES, 2004 | 19.51 | -155.5 | 0.0001 |  |  | OCEAN_ISLAND |  |  |  | IGN; TITR; XRF | WHOLE ROCK | IGNEOUS:VOLCANIC:MAFIC | THOLEIITE |  | 49.53 | 1.72 | 11 |  | 12.29 |  | 6.71 |  |  | 0.17 | 14.5 | 8.54 |  | 1.61 | 0.3 | 0.19 | [66 empty] | 560 |  |  |  |  | 100 | [10 empty] | petdb | OCEAN_ISLAND | PETDB-3212-SR0018-0.10 | 8.5396 | 37.2872 | 37.2881 | 1.91 | 15.7068
PETDB-3212-SR0019-1.30 |  | nr | RHODES, 2004 | 19.51 | -155.5 | 0.0001 |  |  | OCEAN_ISLAND |  |  |  | IGN; TITR; XRF | WHOLE ROCK | IGNEOUS:VOLCANIC:MAFIC | THOLEIITE |  | 49.8 | 1.73 | 11.42 |  | 12.11 |  | 8.26 |  |  | 0.17 | 13.59 | 8.9 |  | 1.48 | 0.3 | 0.19 | [66 empty] | 499 |  |  |  |  | 100 | [10 empty] | petdb | OCEAN_ISLAND | PETDB-3212-SR0019-1.30 | 8.8996 | 37.6135 | 37.6144 | 1.78 | 16.8539
PETDB-3212-SR0022-4.30 |  | nr | RHODES, 2004 | 19.51 | -155.5 | 0.0001 |  |  | OCEAN_ISLAND |  |  |  | IGN; TITR; XRF | WHOLE ROCK | IGNEOUS:VOLCANIC:MAFIC | THOLEIITE |  | 49.66 | 1.68 | 11.06 |  | 12.12 |  | 8.89 |  |  | 0.17 | 14.56 | 8.64 |  | 1.71 | 0.3 | 0.19 | [66 empty] | 514 |  |  |  |  | 98 | [10 empty] | petdb | OCEAN_ISLAND | PETDB-3212-SR0022-4.30 | 8.6396 | 36.9812 | 36.9821 | 2.01 | 14.9254
PETDB-3212-SR0023-2.90 |  | nr | RHODES, 2004 | 19.51 | -155.5 | 0.0001 |  |  | OCEAN_ISLAND |  |  |  | IGN; TITR; XRF | WHOLE ROCK | IGNEOUS:VOLCANIC:MAFIC | THOLEIITE |  | 49.79 | 1.78 | 11.41 |  | 12.25 |  | 9.36 |  |  | 0.17 | 13.18 | 8.89 |  | 1.76 | 0.32 | 0.2 | [66 empty] | 441 |  |  |  |  | 99 | [10 empty] | petdb | OCEAN_ISLAND | PETDB-3212-SR0023-2.90 | 8.8896 | 37.0268 | 37.0277 | 2.08 | 15.3846
PETDB-3212-SR0028-2.20 |  | nr | RHODES, 2004 | 19.51 | -155.5 | 0.0001 |  |  | OCEAN_ISLAND |  |  |  | IGN; TITR; XRF | WHOLE ROCK | IGNEOUS:VOLCANIC:MAFIC | THOLEIITE |  | 46.92 | 1.24 | 8.02 |  | 12.28 |  | 8.84 |  |  | 0.17 | 22.58 | 6.72 |  | 1.17 | 0.24 | 0.15 |  | 0.08 | [64 empty] | 831 |  |  |  |  | 94 | [10 empty] | petdb | OCEAN_ISLAND | PETDB-3212-SR0028-2.20 | 6.7197 | 35.7671 | 35.768 | 1.41 | 17.0213
PETDB-3212-SR0031-0.50 |  | nr | RHODES, 2004 | 19.51 | -155.5 | 0.0001 |  |  | OCEAN_ISLAND |  |  |  | IGN; TITR; XRF | WHOLE ROCK | IGNEOUS:VOLCANIC:MAFIC | THOLEIITE |  | 45.01 | 0.86 | 5.95 |  | 12.59 |  | 9.6 |  |  | 0.17 | 28.68 | 5.29 |  | 0.75 | 0.13 | 0.09 | [66 empty] | 1178 |  |  |  |  | 93 | [10 empty] | petdb | OCEAN_ISLAND | PETDB-3212-SR0031-0.50 | 5.2898 | 35.1182 | 35.1189 | 0.88 | 14.7727
PETDB-3212-SR0034-3.60 |  | nr | RHODES, 2004 | 19.51 | -155.5 | 0.0001 |  |  | OCEAN_ISLAND |  |  |  | IGN; TITR; XRF | WHOLE ROCK | IGNEOUS:VOLCANIC:MAFIC | THOLEIITE |  | 48.87 | 1.48 | 9.91 |  | 11.7 |  | 8.19 |  |  | 0.17 | 17.02 | 8.51 |  | 1.72 | 0.28 | 0.18 | [66 empty] | 538 |  |  |  |  | 93 | [10 empty] | petdb | OCEAN_ISLAND | PETDB-3212-SR0034-3.60 | 8.5096 | 34.753 | 34.7539 | 2 | 14
PETDB-3212-SR0036-1.22 |  | nr | RHODES, 2004 | 19.51 | -155.5 | 0.0001 |  |  | OCEAN_ISLAND |  |  |  | IGN; TITR; XRF | WHOLE ROCK | IGNEOUS:VOLCANIC:MAFIC | THOLEIITE |  | 46.37 | 1.16 | 7.35 |  | 12.52 |  | 9.46 |  |  | 0.18 | 24.24 | 6.41 |  | 1.13 | 0.21 | 0.14 | [66 empty] | 905 |  |  |  |  | 97 | [10 empty] | petdb | OCEAN_ISLAND | PETDB-3212-SR0036-1.22 | 6.4097 | 34.8491 | 34.85 | 1.34 | 15.6716
PETDB-3212-SR0043-1.20 |  | nr | RHODES, 2004 | 19.51 | -155.5 | 0.0001 |  |  | OCEAN_ISLAND |  |  |  | IGN; TITR; XRF | WHOLE ROCK | IGNEOUS:VOLCANIC:MAFIC | THOLEIITE |  | 50.69 | 2.03 | 13.73 |  | 12.07 |  | 9.26 |  |  | 0.18 | 7.91 | 10.9 |  | 2.01 | 0.25 | 0.21 | [66 empty] | 110 |  |  |  |  | 98 | [10 empty] | petdb | OCEAN_ISLAND | PETDB-3212-SR0043-1.20 | 10.8996 | 36.9826 | 36.9834 | 2.26 | 11.0619
PETDB-3212-SR0046-0.30 |  | nr | RHODES, 2004 | 19.51 | -155.5 | 0.0001 |  |  | OCEAN_ISLAND |  |  |  | IGN; TITR; XRF | WHOLE ROCK | IGNEOUS:VOLCANIC:MAFIC | THOLEIITE |  | 50.77 | 2.02 | 13.89 |  | 11.91 |  | 8.84 |  |  | 0.18 | 7.69 | 10.84 |  | 2.02 | 0.26 | 0.21 | [66 empty] | 108 |  |  |  |  | 98 | [10 empty] | petdb | OCEAN_ISLAND | PETDB-3212-SR0046-0.30 | 10.8396 | 37.3349 | 37.3357 | 2.28 | 11.4035
PETDB-3212-SR0046-1.15 |  | nr | RHODES, 2004 | 19.51 | -155.5 | 0.0001 |  |  | OCEAN_ISLAND |  |  |  | IGN; TITR; XRF | WHOLE ROCK | IGNEOUS:VOLCANIC:MAFIC | THOLEIITE |  | 50.58 | 2.04 | 13.79 |  | 12.04 |  | 8.4 |  |  | 0.18 | 7.72 | 10.82 |  | 2.22 | 0.26 | 0.22 |  | 0.04 | [64 empty] | 110 |  |  |  |  | 100 | [10 empty] | petdb | OCEAN_ISLAND | PETDB-3212-SR0046-1.15 | 10.8195 | 36.8752 | 36.876 | 2.48 | 10.4839
PETDB-3212-SR0049.03 |  | nr | RHODES, 2004 | 19.51 | -155.5 | 0.0001 |  |  | OCEAN_ISLAND |  |  |  | IGN; TITR; XRF | WHOLE ROCK | IGNEOUS:VOLCANIC:MAFIC | THOLEIITE |  | 51.49 | 2.24 | 13.12 |  | 12.56 |  | 9.15 |  |  | 0.18 | 7.76 | 10.37 |  | 1.4 | 0.32 | 0.23 | [66 empty] | 99 |  |  |  |  | 95 | [10 empty] | petdb | OCEAN_ISLAND | PETDB-3212-SR0049.03 | 10.3695 | 37.8926 | 37.8935 | 1.72 | 18.6047
PETDB-3212-SR0050-3.30 |  | nr | RHODES, 2004 | 19.51 | -155.5 | 0.0001 |  |  | OCEAN_ISLAND |  |  |  | IGN; TITR; XRF | WHOLE ROCK | IGNEOUS:VOLCANIC:MAFIC | THOLEIITE |  | 50.66 | 2.17 | 13.39 |  | 12.58 |  | 7.86 |  |  | 0.18 | 8.53 | 10.27 |  | 1.16 | 0.25 | 0.22 |  | 0.48 | [64 empty] | 122 |  |  |  |  | 108 | [10 empty] | petdb | OCEAN_ISLAND | PETDB-3212-SR0050-3.30 | 10.2695 | 39.1042 | 39.1052 | 1.41 | 17.7305
PETDB-3212-SR0054-0.1 |  | nr | RHODES, 2004 | 19.51 | -155.5 | 0.0001 |  |  | OCEAN_ISLAND |  |  |  | IGN; TITR; XRF | WHOLE ROCK | IGNEOUS:VOLCANIC:MAFIC | THOLEIITE |  | 50.14 | 2.11 | 13.4 |  | 12.58 |  | 7.41 |  |  | 0.18 | 8.95 | 10.33 |  | 1.86 | 0.22 | 0.21 |  | 0.35 | [64 empty] | 133 |  |  |  |  | 106 | [10 empty] | petdb | OCEAN_ISLAND | PETDB-3212-SR0054-0.1 | 10.3296 | 37.7678 | 37.7686 | 2.08 | 10.5769
PETDB-3212-SR0057-3.00 |  | nr | RHODES, 2004 | 19.51 | -155.5 | 0.0001 |  |  | OCEAN_ISLAND |  |  |  | IGN; TITR; XRF | WHOLE ROCK | IGNEOUS:VOLCANIC:MAFIC | THOLEIITE |  | 50.51 | 1.96 | 13.01 |  | 12.31 |  | 7.57 |  |  | 0.18 | 9.8 | 10.11 |  | 1.84 | 0.21 | 0.19 |  | 0.25 | [64 empty] | 163 |  |  |  |  | 97 | [10 empty] | petdb | OCEAN_ISLAND | PETDB-3212-SR0057-3.00 | 10.1096 | 37.551 | 37.5517 | 2.05 | 10.2439
PETDB-3212-SR0059-4.10 |  | nr | RHODES, 2004 | 19.51 | -155.5 | 0.0001 |  |  | OCEAN_ISLAND |  |  |  | IGN; TITR; XRF | WHOLE ROCK | IGNEOUS:VOLCANIC:MAFIC | THOLEIITE |  | 51.15 | 2.03 | 13.22 |  | 12.18 |  | 6.63 |  |  | 0.18 | 8.76 | 10.32 |  | 2 | 0.28 | 0.2 |  | 0.46 | [64 empty] | 122 |  |  |  |  | 92 | [10 empty] | petdb | OCEAN_ISLAND | PETDB-3212-SR0059-4.10 | 10.3196 | 37.1588 | 37.1596 | 2.28 | 12.2807
PETDB-3212-SR0061-0.00 |  | nr | RHODES, 2004 | 19.51 | -155.5 | 0.0001 |  |  | OCEAN_ISLAND |  |  |  | IGN; TITR; XRF | WHOLE ROCK | IGNEOUS:VOLCANIC:MAFIC | THOLEIITE |  | 50.29 | 2.06 | 12.69 |  | 12.78 |  | 7.33 |  |  | 0.18 | 9.96 | 9.82 |  | 1.82 | 0.23 | 0.2 |  | 0.42 | [64 empty] | 168 |  |  |  |  | 97 | [10 empty] | petdb | OCEAN_ISLAND | PETDB-3212-SR0061-0.00 | 9.8196 | 37.558 | 37.5589 | 2.05 | 11.2195
PETDB-3212-SR0066-0.00 |  | nr | RHODES, 2004 | 19.51 | -155.5 | 0.0001 |  |  | OCEAN_ISLAND |  |  |  | IGN; TITR; XRF | WHOLE ROCK | IGNEOUS:VOLCANIC:MAFIC | THOLEIITE |  | 44.35 | 1.02 | 6.46 |  | 12.84 |  | 9.86 |  |  | 0.17 | 28.99 | 4.92 |  | 0.81 | 0.08 | 0.1 |  | 0.12 | [64 empty] | 1438 |  |  |  |  | 99 | [10 empty] | petdb | OCEAN_ISLAND | PETDB-3212-SR0066-0.00 | 4.9198 | 38.396 | 38.3969 | 0.89 | 8.9888
PETDB-3212-SR0066-4.10 |  | nr | RHODES, 2004 | 19.51 | -155.5 | 0.0001 |  |  | OCEAN_ISLAND |  |  |  | IGN; TITR; XRF | WHOLE ROCK | IGNEOUS:VOLCANIC:MAFIC | THOLEIITE |  | 44.23 | 1.01 | 6.31 |  | 13.06 |  | 9.89 |  |  | 0.18 | 29.71 | 4.62 |  | 0.75 | 0.07 | 0.1 |  | 0.28 | [64 empty] | 1426 |  |  |  |  | 102 | [10 empty] | petdb | OCEAN_ISLAND | PETDB-3212-SR0066-4.10 | 4.6198 | 39.3891 | 39.39 | 0.82 | 8.5366
PETDB-3212-SR0070-4.50 |  | nr | RHODES, 2004 | 19.51 | -155.5 | 0.0001 |  |  | OCEAN_ISLAND |  |  |  | IGN; TITR; XRF | WHOLE ROCK | IGNEOUS:VOLCANIC:MAFIC | THOLEIITE |  | 47.49 | 1.59 | 9.89 |  | 12.46 |  | 10 |  |  | 0.17 | 18.38 | 7.95 |  | 1.43 | 0.19 | 0.16 | [66 empty] | 721 |  |  |  |  | 103 | [10 empty] | petdb | OCEAN_ISLAND | PETDB-3212-SR0070-4.50 | 7.9497 | 36.762 | 36.7628 | 1.62 | 11.7284
PETDB-3212-SR0073-0.00 |  | nr | RHODES, 2004 | 19.51 | -155.5 | 0.0001 |  |  | OCEAN_ISLAND |  |  |  | IGN; TITR; XRF | WHOLE ROCK | IGNEOUS:VOLCANIC:MAFIC | THOLEIITE |  | 50.92 | 2.04 | 12.65 |  | 12.59 |  | 9.56 |  |  | 0.18 | 9.51 | 9.87 |  | 1.94 | 0.31 | 0.2 | [66 empty] | 162 |  |  |  |  | 94 | [10 empty] | petdb | OCEAN_ISLAND | PETDB-3212-SR0073-0.00 | 9.8696 | 37.0722 | 37.073 | 2.25 | 13.7778
PETDB-3212-SR0080-0.35 |  | nr | RHODES, 2004 | 19.51 | -155.5 | 0.0001 |  |  | OCEAN_ISLAND |  |  |  | IGN; TITR; XRF | WHOLE ROCK | IGNEOUS:VOLCANIC:MAFIC | THOLEIITE |  | 51.1 | 2.02 | 13.6 |  | 12.14 |  | 9.2 |  |  | 0.18 | 8.08 | 10.55 |  | 1.96 | 0.26 | 0.19 | [66 empty] | 107 |  |  |  |  | 94 | [10 empty] | petdb | OCEAN_ISLAND | PETDB-3212-SR0080-0.35 | 10.5496 | 37.4782 | 37.4789 | 2.22 | 11.7117
PETDB-3212-SR0083-7.10 |  | nr | RHODES, 2004 | 19.51 | -155.5 | 0.0001 |  |  | OCEAN_ISLAND |  |  |  | IGN; TITR; XRF | WHOLE ROCK | IGNEOUS:VOLCANIC:MAFIC | THOLEIITE |  | 50.67 | 2.16 | 13.58 |  | 12.34 |  | 9.25 |  |  | 0.18 | 8.1 | 10.54 |  | 2.06 | 0.22 | 0.21 |  | 5.49 | [64 empty] | 111 |  |  |  |  | 95 | [10 empty] | petdb | OCEAN_ISLAND | PETDB-3212-SR0083-7.10 | 10.5396 | 37.3376 | 37.3385 | 2.28 | 9.6491
PETDB-3212-SR0083-7.85 |  | nr | RHODES, 2004 | 19.51 | -155.5 | 0.0001 |  |  | OCEAN_ISLAND |  |  |  | IGN; TITR; XRF | WHOLE ROCK | IGNEOUS:VOLCANIC:MAFIC | THOLEIITE |  | 49.91 | 2.12 | 13.03 |  | 12.6 |  | 9.5 |  |  | 0.18 | 9.18 | 10.26 |  | 1.97 | 0.19 | 0.2 | [66 empty] | 145 |  |  |  |  | 97 | [10 empty] | petdb | OCEAN_ISLAND | PETDB-3212-SR0083-7.85 | 10.2596 | 37.0895 | 37.0904 | 2.16 | 8.7963
PETDB-3212-SR0085-1.10 |  | nr | RHODES, 2004 | 19.51 | -155.5 | 0.0001 |  |  | OCEAN_ISLAND |  |  |  | IGN; TITR; XRF | WHOLE ROCK | IGNEOUS:VOLCANIC:MAFIC | THOLEIITE |  | 49.98 | 1.9 | 15.93 |  | 11.3 |  | 8.5 |  |  | 0.16 | 7.82 | 10.65 |  | 2.12 | 0.12 | 0.17 |  | 1.01 | [64 empty] | 123 |  |  |  |  | 91 | [10 empty] | petdb | OCEAN_ISLAND | PETDB-3212-SR0085-1.10 | 10.6496 | 40.9393 | 40.94 | 2.24 | 5.3571
PETDB-3212-SR0089-1.15 |  | nr | RHODES, 2004 | 19.51 | -155.5 | 0.0001 |  |  | OCEAN_ISLAND |  |  |  | IGN; TITR; XRF | WHOLE ROCK | IGNEOUS:VOLCANIC:MAFIC | THOLEIITE |  | 49.91 | 1.88 | 14.58 |  | 11.61 |  | 8.18 |  |  | 0.17 | 8.88 | 10.77 |  | 1.98 | 0.13 | 0.17 |  | 0.07 | [64 empty] | 162 |  |  |  |  | 85 | [10 empty] | petdb | OCEAN_ISLAND | PETDB-3212-SR0089-1.15 | 10.7696 | 38.8179 | 38.8186 | 2.11 | 6.1611
PETDB-3212-SR0093-6.55 |  | nr | RHODES, 2004 | 19.51 | -155.5 | 0.0001 |  |  | OCEAN_ISLAND |  |  |  | IGN; TITR; XRF | WHOLE ROCK | IGNEOUS:VOLCANIC:MAFIC | THOLEIITE |  | 49.85 | 2.23 | 13.6 |  | 12.95 |  | 8.55 |  |  | 0.19 | 8.78 | 10.21 |  | 1.74 | 0.11 | 0.19 |  | 0.75 | [64 empty] | 115 |  |  |  |  | 105 | [10 empty] | petdb | OCEAN_ISLAND | PETDB-3212-SR0093-6.55 | 10.2096 | 38.6965 | 38.6973 | 1.85 | 5.9459
PETDB-3212-SR0094-8.10 |  | nr | RHODES, 2004 | 19.51 | -155.5 | 0.0001 |  |  | OCEAN_ISLAND |  |  |  | IGN; TITR; XRF | WHOLE ROCK | IGNEOUS:VOLCANIC:MAFIC | THOLEIITE |  | 50.66 | 2.23 | 13.51 |  | 12.86 |  | 7.7 |  |  | 0.18 | 8.67 | 9.95 |  | 1.86 | 0.2 | 0.18 |  | 0.93 | [64 empty] | 125 |  |  |  |  | 102 | [10 empty] | petdb | OCEAN_ISLAND | PETDB-3212-SR0094-8.10 | 9.9496 | 38.7357 | 38.7364 | 2.06 | 9.7087
PETDB-3212-SR0098-2.00 |  | nr | RHODES, 2004 | 19.51 | -155.5 | 0.0001 |  |  | OCEAN_ISLAND |  |  |  | IGN; TITR; XRF | WHOLE ROCK | IGNEOUS:VOLCANIC:MAFIC | THOLEIITE |  | 47.22 | 1.46 | 9.02 |  | 12.33 |  | 9.59 |  |  | 0.17 | 20.77 | 7.2 |  | 1.31 | 0.23 | 0.14 | [66 empty] | 1052 |  |  |  |  | 100 | [10 empty] | petdb | OCEAN_ISLAND | PETDB-3212-SR0098-2.00 | 7.1997 | 36.7937 | 36.7945 | 1.54 | 14.9351
PETDB-3212-SR0098-5.10 |  | nr | RHODES, 2004 | 19.51 | -155.5 | 0.0001 |  |  | OCEAN_ISLAND |  |  |  | IGN; TITR; XRF | WHOLE ROCK | IGNEOUS:VOLCANIC:MAFIC | THOLEIITE |  | 47.57 | 1.54 | 9.48 |  | 12.48 |  | 9.47 |  |  | 0.17 | 19.29 | 7.57 |  | 1.35 | 0.24 | 0.15 | [66 empty] | 956 |  |  |  |  | 100 | [10 empty] | petdb | OCEAN_ISLAND | PETDB-3212-SR0098-5.10 | 7.5697 | 36.8522 | 36.853 | 1.59 | 15.0943
PETDB-3212-SR0100-7.10 |  | nr | RHODES, 2004 | 19.51 | -155.5 | 0.0001 |  |  | OCEAN_ISLAND |  |  |  | IGN; TITR; XRF | WHOLE ROCK | IGNEOUS:VOLCANIC:MAFIC | THOLEIITE |  | 46.63 | 1.26 | 8.45 |  | 13.12 |  | 9.97 |  |  | 0.18 | 21.99 | 6.89 |  | 0.86 | 0.14 | 0.12 | [66 empty] | 924 |  |  |  |  | 102 | [10 empty] | petdb | OCEAN_ISLAND | PETDB-3212-SR0100-7.10 | 6.8897 | 37.4827 | 37.4835 | 1 | 14
PETDB-3212-SR0104-4.95 |  | nr | RHODES, 2004 | 19.51 | -155.5 | 0.0001 |  |  | OCEAN_ISLAND |  |  |  | IGN; TITR; XRF | WHOLE ROCK | IGNEOUS:VOLCANIC:MAFIC | THOLEIITE |  | 46.87 | 1.52 | 10.21 |  | 12.26 |  | 9.08 |  |  | 0.18 | 19.41 | 7.81 |  | 1.36 | 0.1 | 0.15 |  | 0.07 | [64 empty] | 908 |  |  |  |  | 104 | [10 empty] | petdb | OCEAN_ISLAND | PETDB-3212-SR0104-4.95 | 7.8097 | 38.1601 | 38.1609 | 1.46 | 6.8493
PETDB-3212-SR0105-6.10 |  | nr | RHODES, 2004 | 19.51 | -155.5 | 0.0001 |  |  | OCEAN_ISLAND |  |  |  | TITR; XRF | WHOLE ROCK | IGNEOUS:VOLCANIC:MAFIC | THOLEIITE |  | 47.29 | 1.53 | 10.16 |  | 12.27 |  | 9.36 |  |  | 0.17 | 19 | 7.84 |  | 1.48 | 0.12 | 0.16 | [66 empty] | 870 |  |  |  |  | 101 | [10 empty] | petdb | OCEAN_ISLAND | PETDB-3212-SR0105-6.10 | 7.8397 | 37.6585 | 37.6594 | 1.6 | 7.5
PETDB-3212-SR0109-0.65 |  | nr | RHODES, 2004 | 19.51 | -155.5 | 0.0001 |  |  | OCEAN_ISLAND |  |  |  | IGN; TITR; XRF | WHOLE ROCK | IGNEOUS:VOLCANIC:MAFIC | THOLEIITE |  | 50.31 | 2.07 | 12.78 |  | 12.28 |  | 8.79 |  |  | 0.18 | 10.25 | 9.9 |  | 1.89 | 0.31 | 0.22 | [66 empty] | 247 |  |  |  |  | 98 | [10 empty] | petdb | OCEAN_ISLAND | PETDB-3212-SR0109-0.65 | 9.8995 | 37.3412 | 37.3421 | 2.2 | 14.0909
PETDB-3212-SR0109-2.10 |  | nr | RHODES, 2004 | 19.51 | -155.5 | 0.0001 |  |  | OCEAN_ISLAND |  |  |  | IGN; TITR; XRF | WHOLE ROCK | IGNEOUS:VOLCANIC:MAFIC | THOLEIITE |  | 50.86 | 2.09 | 12.86 |  | 12.2 |  | 8.88 |  |  | 0.17 | 9.61 | 9.97 |  | 1.76 | 0.37 | 0.23 | [66 empty] | 224 |  |  |  |  | 98 | [10 empty] | petdb | OCEAN_ISLAND | PETDB-3212-SR0109-2.10 | 9.9695 | 37.511 | 37.512 | 2.13 | 17.3709
PETDB-3212-SR0113-6.20 |  | nr | RHODES, 2004 | 19.51 | -155.5 | 0.0001 |  |  | OCEAN_ISLAND |  |  |  | IGN; TITR; XRF | WHOLE ROCK | IGNEOUS:VOLCANIC:MAFIC | THOLEIITE |  | 47.65 | 1.54 | 10.07 |  | 12.5 |  | 8.7 |  |  | 0.17 | 18.72 | 7.77 |  | 1.35 | 0.09 | 0.15 |  | 0.11 | [64 empty] | 777 |  |  |  |  | 97 | [10 empty] | petdb | OCEAN_ISLAND | PETDB-3212-SR0113-6.20 | 7.7697 | 37.9775 | 37.9783 | 1.44 | 6.25
PETDB-3212-SR0114-9.10 |  | nr | RHODES, 2004 | 19.51 | -155.5 | 0.0001 |  |  | OCEAN_ISLAND |  |  |  | IGN; TITR; XRF | WHOLE ROCK | IGNEOUS:VOLCANIC:MAFIC | THOLEIITE |  | 47.85 | 1.55 | 10.1 |  | 12.33 |  | 9.05 |  |  | 0.17 | 18.32 | 7.95 |  | 1.14 | 0.12 | 0.15 | [66 empty] | 807 |  |  |  |  | 100 | [10 empty] | petdb | OCEAN_ISLAND | PETDB-3212-SR0114-9.10 | 7.9497 | 38.0271 | 38.028 | 1.26 | 9.5238
PETDB-3212-SR0117-4.00 |  | nr | RHODES, 2004 | 19.51 | -155.5 | 0.0001 |  |  | OCEAN_ISLAND |  |  |  | IGN; TITR; XRF | WHOLE ROCK | IGNEOUS:VOLCANIC:MAFIC | THOLEIITE |  | 46.7 | 1.69 | 9.85 |  | 13.05 |  | 10.09 |  |  | 0.18 | 19.42 | 7.41 |  | 1.44 | 0.08 | 0.18 |  | 0.24 | [64 empty] | 770 |  |  |  |  | 110 | [10 empty] | petdb | OCEAN_ISLAND | PETDB-3212-SR0117-4.00 | 7.4096 | 38.2103 | 38.2114 | 1.52 | 5.2632
PETDB-3212-SR0117-5.10 |  | nr | RHODES, 2004 | 19.51 | -155.5 | 0.0001 |  |  | OCEAN_ISLAND |  |  |  | IGN; TITR; XRF | WHOLE ROCK | IGNEOUS:VOLCANIC:MAFIC | THOLEIITE |  | 47.31 | 2.07 | 11.93 |  | 13.23 |  | 8.99 |  |  | 0.18 | 14.83 | 8.31 |  | 1.31 | 0.1 | 0.2 |  | 1.25 | [64 empty] | 499 |  |  |  |  | 114 | [10 empty] | petdb | OCEAN_ISLAND | PETDB-3212-SR0117-5.10 | 8.3096 | 40.7132 | 40.7143 | 1.41 | 7.0922
PETDB-3212-SR0120-1.00 |  | nr | RHODES, 2004 | 19.51 | -155.5 | 0.0001 |  |  | OCEAN_ISLAND |  |  |  | IGN; TITR; XRF | WHOLE ROCK | IGNEOUS:VOLCANIC:MAFIC | THOLEIITE |  | 48.15 | 1.69 | 10.26 |  | 12.58 |  | 9.79 |  |  | 0.18 | 16.84 | 8.21 |  | 1.42 | 0.22 | 0.17 | [66 empty] | 674 |  |  |  |  | 102 | [10 empty] | petdb | OCEAN_ISLAND | PETDB-3212-SR0120-1.00 | 8.2096 | 36.9576 | 36.9584 | 1.64 | 13.4146
PETDB-3212-SR0120-2.10 |  | nr | RHODES, 2004 | 19.51 | -155.5 | 0.0001 |  |  | OCEAN_ISLAND |  |  |  | IGN; TITR; XRF | WHOLE ROCK | IGNEOUS:VOLCANIC:MAFIC | THOLEIITE |  | 48.23 | 1.71 | 10.61 |  | 12.56 |  | 9.9 |  |  | 0.18 | 16.16 | 8.5 |  | 1.49 | 0.2 | 0.17 | [66 empty] | 615 |  |  |  |  | 102 | [10 empty] | petdb | OCEAN_ISLAND | PETDB-3212-SR0120-2.10 | 8.4996 | 36.927 | 36.9279 | 1.69 | 11.8343
PETDB-3212-SR0120-9.10 |  | nr | RHODES, 2004 | 19.51 | -155.5 | 0.0001 |  |  | OCEAN_ISLAND |  |  |  | IGN; TITR; XRF | WHOLE ROCK | IGNEOUS:VOLCANIC:MAFIC | THOLEIITE |  | 48.64 | 1.91 | 11.73 |  | 12.4 |  | 9.69 |  |  | 0.17 | 13.72 | 9.23 |  | 1.31 | 0.18 | 0.19 |  | 0.19 | [64 empty] | 481 |  |  |  |  | 105 | [10 empty] | petdb | OCEAN_ISLAND | PETDB-3212-SR0120-9.10 | 9.2296 | 38.0081 | 38.009 | 1.49 | 12.0805
PETDB-3212-SR0121-4.40 |  | nr | RHODES, 2004 | 19.51 | -155.5 | 0.0001 |  |  | OCEAN_ISLAND |  |  |  | IGN; TITR; XRF | WHOLE ROCK | IGNEOUS:VOLCANIC:MAFIC | THOLEIITE |  | 45.12 | 4.32 | 15.69 |  | 16.02 |  | 10.5 |  |  | 0.21 | 6.39 | 8.59 |  | 2.11 | 0.81 | 0.42 |  | 2.29 | [64 empty] | 72 |  |  |  |  | 126 | [10 empty] | petdb | OCEAN_ISLAND | PETDB-3212-SR0121-4.40 | 8.5891 | 44.0036 | 44.0056 | 2.92 | 27.7397
PETDB-3212-SR0121-4.50 |  | nr | RHODES, 2004 | 19.51 | -155.5 | 0.0001 |  |  | OCEAN_ISLAND |  |  |  | IGN; TITR; XRF | WHOLE ROCK | IGNEOUS:VOLCANIC:MAFIC | THOLEIITE |  | 45.79 | 4.04 | 15.15 |  | 14.96 |  | 10.35 |  |  | 0.2 | 6.26 | 9.82 |  | 2.21 | 0.78 | 0.39 |  | 0.74 | [64 empty] | 68 |  |  |  |  | 110 | [10 empty] | petdb | OCEAN_ISLAND | PETDB-3212-SR0121-4.50 | 9.8192 | 40.4166 | 40.4182 | 2.99 | 26.087
PETDB-3212-SR0124-3.90 |  | nr | RHODES, 2004 | 19.51 | -155.5 | 0.0001 |  |  | OCEAN_ISLAND |  |  |  | IGN; TITR; XRF | WHOLE ROCK | IGNEOUS:VOLCANIC:MAFIC | THOLEIITE |  | 46.26 | 3.42 | 13.8 |  | 14.06 |  | 8.53 |  |  | 0.19 | 9.09 | 10.15 |  | 1.9 | 0.27 | 0.39 |  | 1.87 | [64 empty] | 197 |  |  |  |  | 118 | [10 empty] | petdb | OCEAN_ISLAND | PETDB-3212-SR0124-3.90 | 10.1492 | 38.6851 | 38.6867 | 2.17 | 12.4424
PETDB-3212-SR0124-8.10 |  | nr | RHODES, 2004 | 19.51 | -155.5 | 0.0001 |  |  | OCEAN_ISLAND |  |  |  | IGN; TITR; XRF | WHOLE ROCK | IGNEOUS:VOLCANIC:MAFIC | THOLEIITE |  | 46.38 | 3.56 | 14.46 |  | 14.38 |  | 9.28 |  |  | 0.2 | 8.56 | 10.09 |  | 1.7 | 0.26 | 0.42 |  | 2.48 | [64 empty] | 160 |  |  |  |  | 121 | [10 empty] | petdb | OCEAN_ISLAND | PETDB-3212-SR0124-8.10 | 10.0891 | 40.2968 | 40.2987 | 1.96 | 13.2653
PETDB-3212-SR0125-6.25 |  | nr | RHODES, 2004 | 19.51 | -155.5 | 0.0001 |  |  | OCEAN_ISLAND |  |  |  | IGN; TITR; XRF | WHOLE ROCK | IGNEOUS:VOLCANIC:MAFIC | THOLEIITE |  | 46.45 | 3.05 | 13.19 |  | 14.29 |  | 7.67 |  |  | 0.2 | 10.26 | 10.67 |  | 1.27 | 0.18 | 0.33 |  | 3.43 | [64 empty] | 178 |  |  |  |  | 120 | [10 empty] | petdb | OCEAN_ISLAND | PETDB-3212-SR0125-6.25 | 10.6693 | 37.8216 | 37.8229 | 1.45 | 12.4138
PETDB-3212-SR0126-6.10 |  | nr | RHODES, 2004 | 19.51 | -155.5 | 0.0001 |  |  | OCEAN_ISLAND |  |  |  | IGN; TITR; XRF | WHOLE ROCK | IGNEOUS:VOLCANIC:MAFIC | THOLEIITE |  | 48.56 | 2.88 | 14.61 |  | 12.83 |  | 9.26 |  |  | 0.18 | 6.51 | 11.2 |  | 2.12 | 0.49 | 0.32 | [66 empty] | 81 |  |  |  |  | 107 | [10 empty] | petdb | OCEAN_ISLAND | PETDB-3212-SR0126-6.10 | 11.1993 | 37.4694 | 37.4706 | 2.61 | 18.7739
PETDB-3212-SR0127-4.75 |  | nr | RHODES, 2004 | 19.51 | -155.5 | 0.0001 |  |  | OCEAN_ISLAND |  |  |  | IGN; TITR; XRF | WHOLE ROCK | IGNEOUS:VOLCANIC:MAFIC | THOLEIITE |  | 48.75 | 2.94 | 14.36 |  | 12.93 |  | 9.89 |  |  | 0.18 | 6.34 | 11.04 |  | 2.29 | 0.59 | 0.33 | [66 empty] | 73 |  |  |  |  | 103 | [10 empty] | petdb | OCEAN_ISLAND | PETDB-3212-SR0127-4.75 | 11.0393 | 36.9734 | 36.9746 | 2.88 | 20.4861
PETDB-3212-SR0129-4.30 |  | nr | RHODES, 2004 | 19.51 | -155.5 | 0.0001 |  |  | OCEAN_ISLAND |  |  |  | IGN; TITR; XRF | WHOLE ROCK | IGNEOUS:VOLCANIC:MAFIC | THOLEIITE |  | 43.67 | 3.99 | 14.39 |  | 15.41 |  | 10.74 |  |  | 0.19 | 8.18 | 9.82 |  | 2.85 | 0.83 | 0.48 | [66 empty] | 130 |  |  |  |  | 128 | [10 empty] | petdb | OCEAN_ISLAND | PETDB-3212-SR0129-4.30 | 9.819 | 38.037 | 38.0389 | 3.68 | 22.5543
PETDB-3212-SR0129-5.20 |  | nr | RHODES, 2004 | 19.51 | -155.5 | 0.0001 |  |  | OCEAN_ISLAND |  |  |  | IGN; TITR; XRF | WHOLE ROCK | IGNEOUS:VOLCANIC:MAFIC | THOLEIITE |  | 46.57 | 2.88 | 15.64 |  | 13.17 |  | 9.29 |  |  | 0.18 | 6.93 | 11.76 |  | 2.19 | 0.25 | 0.28 |  | 0.26 | [64 empty] | 94 |  |  |  |  | 99 | [10 empty] | petdb | OCEAN_ISLAND | PETDB-3212-SR0129-5.20 | 11.7594 | 38.2439 | 38.245 | 2.44 | 10.2459
PETDB-3212-SR0129-6.10 |  | nr | RHODES, 2004 | 19.51 | -155.5 | 0.0001 |  |  | OCEAN_ISLAND |  |  |  | IGN; TITR; XRF | WHOLE ROCK | IGNEOUS:VOLCANIC:MAFIC | THOLEIITE |  | 46.54 | 2.91 | 15.47 |  | 13.32 |  | 9.53 |  |  | 0.18 | 7.01 | 11.66 |  | 2.3 | 0.25 | 0.28 |  | 0.54 | [64 empty] | 90 |  |  |  |  | 100 | [10 empty] | petdb | OCEAN_ISLAND | PETDB-3212-SR0129-6.10 | 11.6594 | 37.987 | 37.988 | 2.55 | 9.8039
PETDB-3212-SR0131-6.92 |  | nr | RHODES, 2004 | 19.51 | -155.5 | 0.0001 |  |  | OCEAN_ISLAND |  |  |  | IGN; TITR; XRF | WHOLE ROCK | IGNEOUS:VOLCANIC:MAFIC | THOLEIITE |  | 43.75 | 3.99 | 14.4 |  | 15.33 |  | 9.49 |  |  | 0.19 | 8.27 | 9.84 |  | 2.72 | 0.84 | 0.49 | [66 empty] | 137 |  |  |  |  | 136 | [10 empty] | petdb | OCEAN_ISLAND | PETDB-3212-SR0131-6.92 | 9.839 | 38.2217 | 38.2236 | 3.56 | 23.5955
PETDB-3212-SR0133-10.10 |  | nr | RHODES, 2004 | 19.51 | -155.5 | 0.0001 |  |  | OCEAN_ISLAND |  |  |  | TITR; XRF | WHOLE ROCK | IGNEOUS:VOLCANIC:MAFIC | THOLEIITE |  | 45.45 | 2.46 | 11.3 |  | 13.33 |  | 8.71 |  |  | 0.18 | 14.81 | 9.76 |  | 1.77 | 0.27 | 0.3 | [66 empty] | 504 |  |  |  |  | 108 | [10 empty] | petdb | OCEAN_ISLAND | PETDB-3212-SR0133-10.10 | 9.7594 | 35.0391 | 35.0404 | 2.04 | 13.2353
PETDB-3212-SR0133-8.20 |  | nr | RHODES, 2004 | 19.51 | -155.5 | 0.0001 |  |  | OCEAN_ISLAND |  |  |  | IGN; TITR; XRF | WHOLE ROCK | IGNEOUS:VOLCANIC:MAFIC | THOLEIITE |  | 45.74 | 2.35 | 10.96 |  | 13.34 |  | 8.88 |  |  | 0.18 | 15.63 | 9.47 |  | 1.71 | 0.34 | 0.28 | [66 empty] | 561 |  |  |  |  | 107 | [10 empty] | petdb | OCEAN_ISLAND | PETDB-3212-SR0133-8.20 | 9.4694 | 34.9496 | 34.9508 | 2.05 | 16.5854
PETDB-3212-SR0137-5.40 |  | nr | RHODES, 2004 | 19.51 | -155.5 | 0.0001 |  |  | OCEAN_ISLAND |  |  |  | IGN; TITR; XRF | WHOLE ROCK | IGNEOUS:VOLCANIC:MAFIC | THOLEIITE |  | 47.52 | 2.88 | 13.74 |  | 13.21 |  | 6.36 |  |  | 0.18 | 9.81 | 10.34 |  | 1.75 | 0.15 | 0.3 |  | 2.51 | [64 empty] | 209 |  |  |  |  | 115 | [10 empty] | petdb | OCEAN_ISLAND | PETDB-3212-SR0137-5.40 | 10.3394 | 38.6156 | 38.6169 | 1.9 | 7.8947
PETDB-3212-SR0137-5.98 |  | nr | RHODES, 2004 | 19.51 | -155.5 | 0.0001 |  |  | OCEAN_ISLAND |  |  |  | IGN; TITR; XRF | WHOLE ROCK | IGNEOUS:VOLCANIC:MAFIC | THOLEIITE |  | 48.1 | 2.77 | 13.16 |  | 12.67 |  | 8.03 |  |  | 0.18 | 9.67 | 10.86 |  | 1.91 | 0.26 | 0.29 |  | 0.13 | [64 empty] | 232 |  |  |  |  | 107 | [10 empty] | petdb | OCEAN_ISLAND | PETDB-3212-SR0137-5.98 | 10.8594 | 36.2243 | 36.2254 | 2.17 | 11.9816
PETDB-3212-SR0138-6.60 |  | nr | RHODES, 2004 | 19.51 | -155.5 | 0.0001 |  |  | OCEAN_ISLAND |  |  |  | IGN; TITR; XRF | WHOLE ROCK | IGNEOUS:VOLCANIC:MAFIC | THOLEIITE |  | 47.59 | 2.91 | 13.94 |  | 13.15 |  | 8 |  |  | 0.18 | 9.3 | 10.81 |  | 1.83 | 0.14 | 0.32 |  | 1.56 | [64 empty] | 195 |  |  |  |  | 111 | [10 empty] | petdb | OCEAN_ISLAND | PETDB-3212-SR0138-6.60 | 10.8093 | 37.925 | 37.9262 | 1.97 | 7.1066
PETDB-3212-SR0139-1.20 |  | nr | RHODES, 2004 | 19.51 | -155.5 | 0.0001 |  |  | OCEAN_ISLAND |  |  |  | IGN; TITR; XRF | WHOLE ROCK | IGNEOUS:VOLCANIC:MAFIC | THOLEIITE |  | 47.81 | 3.19 | 14.31 |  | 13.32 |  | 8.88 |  |  | 0.18 | 7.17 | 11.25 |  | 2.28 | 0.21 | 0.34 | [66 empty] | 98 |  |  |  |  | 119 | [10 empty] | petdb | OCEAN_ISLAND | PETDB-3212-SR0139-1.20 | 11.2493 | 36.9359 | 36.9371 | 2.49 | 8.4337
PETDB-3212-SR0141-7.90 |  | nr | RHODES, 2004 | 19.51 | -155.5 | 0.0001 |  |  | OCEAN_ISLAND |  |  |  | IGN; TITR; XRF | WHOLE ROCK | IGNEOUS:VOLCANIC:MAFIC | THOLEIITE |  | 48.5 | 3.11 | 13.89 |  | 13.02 |  | 8.24 |  |  | 0.18 | 7.14 | 10.98 |  | 2.24 | 0.35 | 0.34 | [66 empty] | 102 |  |  |  |  | 116 | [10 empty] | petdb | OCEAN_ISLAND | PETDB-3212-SR0141-7.90 | 10.9793 | 36.632 | 36.6333 | 2.59 | 13.5135
PETDB-3212-SR0144-2.20 |  | nr | RHODES, 2004 | 19.51 | -155.5 | 0.0001 |  |  | OCEAN_ISLAND |  |  |  | IGN; TITR; XRF | WHOLE ROCK | IGNEOUS:VOLCANIC:MAFIC | THOLEIITE |  | 45.25 | 1.83 | 8.67 |  | 13.15 |  | 8.33 |  |  | 0.18 | 21.13 | 8.21 |  | 1.14 | 0.09 | 0.17 |  | 0.81 | [64 empty] | 813 |  |  |  |  | 103 | [10 empty] | petdb | OCEAN_ISLAND | PETDB-3212-SR0144-2.20 | 8.2096 | 33.9066 | 33.9075 | 1.23 | 7.3171
PETDB-3212-SR0146-6.30 |  | nr | RHODES, 2004 | 19.51 | -155.5 | 0.0001 |  |  | OCEAN_ISLAND |  |  |  | IGN; TITR; XRF | WHOLE ROCK | IGNEOUS:VOLCANIC:MAFIC | THOLEIITE |  | 48.42 | 2.48 | 11.54 |  | 12.77 |  | 9.38 |  |  | 0.18 | 11.82 | 10.17 |  | 1.85 | 0.42 | 0.26 | [66 empty] | 338 |  |  |  |  | 106 | [10 empty] | petdb | OCEAN_ISLAND | PETDB-3212-SR0146-6.30 | 10.1695 | 34.4179 | 34.4189 | 2.27 | 18.5022
PETDB-3212-SR0147-7.10 |  | nr | RHODES, 2004 | 19.51 | -155.5 | 0.0001 |  |  | OCEAN_ISLAND |  |  |  | IGN; TITR; XRF | WHOLE ROCK | IGNEOUS:VOLCANIC:MAFIC | THOLEIITE |  | 47.5 | 3.08 | 14.19 |  | 13.61 |  | 8.33 |  |  | 0.19 | 7.31 | 11.68 |  | 2.17 | 0.17 | 0.31 |  | 0.37 | [64 empty] | 85 |  |  |  |  | 116 | [10 empty] | petdb | OCEAN_ISLAND | PETDB-3212-SR0147-7.10 | 11.6793 | 36.2171 | 36.2182 | 2.34 | 7.265
PETDB-3212-SR0148-8.50 |  | nr | RHODES, 2004 | 19.51 | -155.5 | 0.0001 |  |  | OCEAN_ISLAND |  |  |  | IGN; TITR; XRF | WHOLE ROCK | IGNEOUS:VOLCANIC:MAFIC | THOLEIITE |  | 45.43 | 1.82 | 8.61 |  | 13.05 |  | 9.31 |  |  | 0.18 | 20.49 | 8.52 |  | 1.17 | 0.09 | 0.19 |  | 0.22 | [64 empty] | 802 |  |  |  |  | 102 | [10 empty] | petdb | OCEAN_ISLAND | PETDB-3212-SR0148-8.50 | 8.5196 | 32.9592 | 32.9601 | 1.26 | 7.1429
PETDB-3212-SR0149-1.10 |  | nr | RHODES, 2004 | 19.51 | -155.5 | 0.0001 |  |  | OCEAN_ISLAND |  |  |  | IGN; TITR; XRF | WHOLE ROCK | IGNEOUS:VOLCANIC:MAFIC | THOLEIITE |  | 45.62 | 1.86 | 8.71 |  | 13.01 |  | 9.16 |  |  | 0.18 | 19.96 | 8.67 |  | 1.25 | 0.1 | 0.19 |  | 0.01 | [64 empty] | 760 |  |  |  |  | 111 | [10 empty] | petdb | OCEAN_ISLAND | PETDB-3212-SR0149-1.10 | 8.6696 | 32.6972 | 32.6981 | 1.35 | 7.4074
PETDB-3212-SR0149-8.10 |  | nr | RHODES, 2004 | 19.51 | -155.5 | 0.0001 |  |  | OCEAN_ISLAND |  |  |  | IGN; TITR; XRF | WHOLE ROCK | IGNEOUS:VOLCANIC:MAFIC | THOLEIITE |  | 47.79 | 2.77 | 14.69 |  | 12.89 |  | 9.21 |  |  | 0.18 | 7.36 | 11.71 |  | 1.92 | 0.18 | 0.29 |  | 0.21 | [64 empty] | 100 |  |  |  |  | 113 | [10 empty] | petdb | OCEAN_ISLAND | PETDB-3212-SR0149-8.10 | 11.7094 | 37.3463 | 37.3474 | 2.1 | 8.5714
PETDB-3212-SR0150-10.40 |  | nr | RHODES, 2004 | 19.51 | -155.5 | 0.0001 |  |  | OCEAN_ISLAND |  |  |  | IGN; TITR; XRF | WHOLE ROCK | IGNEOUS:VOLCANIC:MAFIC | THOLEIITE |  | 46.41 | 3.38 | 14.15 |  | 14.51 |  | 6.49 |  |  | 0.2 | 8.26 | 10.31 |  | 1.9 | 0.26 | 0.4 |  | 1.98 | [64 empty] | 180 |  |  |  |  | 132 | [10 empty] | petdb | OCEAN_ISLAND | PETDB-3212-SR0150-10.40 | 10.3092 | 38.9778 | 38.9794 | 2.16 | 12.037
PETDB-3212-SR0152-0.00 |  | nr | RHODES, 2004 | 19.51 | -155.5 | 0.0001 |  |  | OCEAN_ISLAND |  |  |  | TITR; XRF | WHOLE ROCK | IGNEOUS:VOLCANIC:MAFIC | THOLEIITE |  | 46.3 | 3.41 | 13.42 |  | 14.55 |  | 10.06 |  |  | 0.19 | 8.9 | 9.89 |  | 2.17 | 0.36 | 0.44 | [66 empty] | 212 |  |  |  |  | 124 | [10 empty] | petdb | OCEAN_ISLAND | PETDB-3212-SR0152-0.00 | 9.8891 | 37.9509 | 37.9527 | 2.53 | 14.2292
PETDB-3212-SR0157-6.25 |  | nr | RHODES, 2004 | 19.51 | -155.5 | 0.0001 |  |  | OCEAN_ISLAND |  |  |  | IGN; TITR; XRF | WHOLE ROCK | IGNEOUS:VOLCANIC:MAFIC | THOLEIITE |  | 45.76 | 1.6 | 8.02 |  | 12.85 |  | 8.46 |  |  | 0.18 | 22.09 | 7.42 |  | 1.19 | 0.21 | 0.17 | [66 empty] | 949 |  |  |  |  | 103 | [10 empty] | petdb | OCEAN_ISLAND | PETDB-3212-SR0157-6.25 | 7.4196 | 33.8454 | 33.8463 | 1.4 | 15
PETDB-3212-SR0158-6.10 |  | nr | RHODES, 2004 | 19.51 | -155.5 | 0.0001 |  |  | OCEAN_ISLAND |  |  |  | IGN; TITR; XRF | WHOLE ROCK | IGNEOUS:VOLCANIC:MAFIC | THOLEIITE |  | 46.4 | 1.69 | 8.33 |  | 12.75 |  | 9.07 |  |  | 0.17 | 21.17 | 7.71 |  | 0.9 | 0.3 | 0.18 | [66 empty] | 867 |  |  |  |  | 99 | [10 empty] | petdb | OCEAN_ISLAND | PETDB-3212-SR0158-6.10 | 7.7096 | 34.4876 | 34.4886 | 1.2 | 25
PETDB-3212-SR0162-0.40 |  | nr | RHODES, 2004 | 19.51 | -155.5 | 0.0001 |  |  | OCEAN_ISLAND |  |  |  | IGN; TITR; XRF | WHOLE ROCK | IGNEOUS:VOLCANIC:MAFIC | THOLEIITE |  | 49.95 | 2.65 | 13.35 |  | 12.61 |  | 9.26 |  |  | 0.18 | 7.21 | 11.02 |  | 2.11 | 0.47 | 0.28 | [66 empty] | 93 |  |  |  |  | 106 | [10 empty] | petdb | OCEAN_ISLAND | PETDB-3212-SR0162-0.40 | 11.0194 | 35.7273 | 35.7283 | 2.58 | 18.2171
PETDB-3212-SR0164-5.10 |  | nr | RHODES, 2004 | 19.51 | -155.5 | 0.0001 |  |  | OCEAN_ISLAND |  |  |  | IGN; TITR; XRF | WHOLE ROCK | IGNEOUS:VOLCANIC:MAFIC | THOLEIITE |  | 47.31 | 3.04 | 12.49 |  | 13.41 |  | 10.14 |  |  | 0.18 | 10.01 | 10.33 |  | 1.96 | 0.55 | 0.33 | [66 empty] | 223 |  |  |  |  | 111 | [10 empty] | petdb | OCEAN_ISLAND | PETDB-3212-SR0164-5.10 | 10.3293 | 35.5925 | 35.5938 | 2.51 | 21.9124
PETDB-3212-SR0165-6.10 |  | nr | RHODES, 2004 | 19.51 | -155.5 | 0.0001 |  |  | OCEAN_ISLAND |  |  |  | IGN; TITR; XRF | WHOLE ROCK | IGNEOUS:VOLCANIC:MAFIC | THOLEIITE |  | 47.36 | 2.83 | 13.16 |  | 13.23 |  | 8.31 |  |  | 0.18 | 10.13 | 10.38 |  | 1.67 | 0.25 | 0.32 |  | 0.35 | [64 empty] | 270 |  |  |  |  | 118 | [10 empty] | petdb | OCEAN_ISLAND | PETDB-3212-SR0165-6.10 | 10.3793 | 37.5455 | 37.5468 | 1.92 | 13.0208
PETDB-3212-SR0166-6.20 |  | nr | RHODES, 2004 | 19.51 | -155.5 | 0.0001 |  |  | OCEAN_ISLAND |  |  |  | IGN; TITR; XRF | WHOLE ROCK | IGNEOUS:VOLCANIC:MAFIC | THOLEIITE |  | 46.8 | 2.91 | 13.43 |  | 13.51 |  | 9.61 |  |  | 0.18 | 10.05 | 10.5 |  | 1.93 | 0.13 | 0.32 |  | 0.45 | [64 empty] | 248 |  |  |  |  | 117 | [10 empty] | petdb | OCEAN_ISLAND | PETDB-3212-SR0166-6.20 | 10.4993 | 37.4754 | 37.4767 | 2.06 | 6.3107
PETDB-3212-SR0167-5.90 |  | nr | RHODES, 2004 | 19.51 | -155.5 | 0.0001 |  |  | OCEAN_ISLAND |  |  |  | IGN; TITR; XRF | WHOLE ROCK | IGNEOUS:VOLCANIC:MAFIC | THOLEIITE |  | 47.85 | 3 | 13.46 |  | 13.39 |  | 8.16 |  |  | 0.18 | 8.94 | 10.39 |  | 2.11 | 0.22 | 0.33 |  | 0.23 | [64 empty] | 201 |  |  |  |  | 124 | [10 empty] | petdb | OCEAN_ISLAND | PETDB-3212-SR0167-5.90 | 10.3893 | 37.3263 | 37.3276 | 2.33 | 9.4421
PETDB-3212-SR0170-0.90 |  | nr | RHODES, 2004 | 19.51 | -155.5 | 0.0001 |  |  | OCEAN_ISLAND |  |  |  | IGN; TITR; XRF | WHOLE ROCK | IGNEOUS:VOLCANIC:MAFIC | THOLEIITE |  | 46.76 | 2.01 | 9.78 |  | 12.92 |  | 9.48 |  |  | 0.18 | 17.71 | 8.43 |  | 1.43 | 0.27 | 0.21 | [66 empty] | 726 |  |  |  |  | 107 | [10 empty] | petdb | OCEAN_ISLAND | PETDB-3212-SR0170-0.90 | 8.4296 | 35.2405 | 35.2416 | 1.7 | 15.8824
PETDB-3212-SR0173-5.60 |  | nr | RHODES, 2004 | 19.51 | -155.5 | 0.0001 |  |  | OCEAN_ISLAND |  |  |  | IGN; TITR; XRF | WHOLE ROCK | IGNEOUS:VOLCANIC:MAFIC | THOLEIITE |  | 49.58 | 2.84 | 13.58 |  | 12.7 |  | 8.6 |  |  | 0.18 | 7.1 | 11.02 |  | 2.04 | 0.42 | 0.3 | [66 empty] | 96 |  |  |  |  | 108 | [10 empty] | petdb | OCEAN_ISLAND | PETDB-3212-SR0173-5.60 | 11.0194 | 36.2838 | 36.285 | 2.46 | 17.0732
PETDB-3212-SR0175-0.70 |  | nr | RHODES, 2004 | 19.51 | -155.5 | 0.0001 |  |  | OCEAN_ISLAND |  |  |  | IGN; TITR; XRF | WHOLE ROCK | IGNEOUS:VOLCANIC:MAFIC | THOLEIITE |  | 45.21 | 1.54 | 7.65 |  | 13 |  | 9.13 |  |  | 0.17 | 23.96 | 6.89 |  | 1 | 0.08 | 0.15 | [66 empty] | 1092 |  |  |  |  | 105 | [10 empty] | petdb | OCEAN_ISLAND | PETDB-3212-SR0175-0.70 | 6.8897 | 34.917 | 34.918 | 1.08 | 7.4074
PETDB-3212-SR0175-5.25 |  | nr | RHODES, 2004 | 19.51 | -155.5 | 0.0001 |  |  | OCEAN_ISLAND |  |  |  | IGN; TITR; XRF | WHOLE ROCK | IGNEOUS:VOLCANIC:MAFIC | THOLEIITE |  | 44.77 | 1.46 | 7.26 |  | 13.07 |  | 9.4 |  |  | 0.18 | 25.22 | 6.54 |  | 0.99 | 0.07 | 0.14 | [66 empty] | 1169 |  |  |  |  | 106 | [10 empty] | petdb | OCEAN_ISLAND | PETDB-3212-SR0175-5.25 | 6.5397 | 34.8111 | 34.812 | 1.06 | 6.6038
PETDB-3212-SR0179-8.80 |  | nr | RHODES, 2004 | 19.51 | -155.5 | 0.0001 |  |  | OCEAN_ISLAND |  |  |  | TITR; XRF | WHOLE ROCK | IGNEOUS:VOLCANIC:MAFIC | THOLEIITE |  | 49.35 | 2.95 | 13.9 |  | 12.68 |  | 7.33 |  |  | 0.18 | 6.99 | 11.15 |  | 1.84 | 0.37 | 0.3 | [66 empty] | 83 |  |  |  |  | 109 | [10 empty] | petdb | OCEAN_ISLAND | PETDB-3212-SR0179-8.80 | 11.1494 | 36.9677 | 36.9689 | 2.21 | 16.7421
PETDB-3212-SR0184-2.80 |  | nr | RHODES, 2004 | 19.51 | -155.5 | 0.0001 |  |  | OCEAN_ISLAND |  |  |  | IGN; TITR; XRF | WHOLE ROCK | IGNEOUS:VOLCANIC:MAFIC | THOLEIITE |  | 46.49 | 1.82 | 8.38 |  | 13.09 |  | 9.71 |  |  | 0.18 | 20.82 | 7.45 |  | 1.38 | 0.29 | 0.19 | [66 empty] | 893 |  |  |  |  | 106 | [10 empty] | petdb | OCEAN_ISLAND | PETDB-3212-SR0184-2.80 | 7.4496 | 34.1906 | 34.1916 | 1.67 | 17.3653
PETDB-3212-SR0186-10.40 |  | nr | RHODES, 2004 | 19.51 | -155.5 | 0.0001 |  |  | OCEAN_ISLAND |  |  |  | IGN; TITR; XRF | WHOLE ROCK | IGNEOUS:VOLCANIC:MAFIC | THOLEIITE |  | 45.78 | 2.14 | 10.82 |  | 13.27 |  | 7.91 |  |  | 0.18 | 16.41 | 9.11 |  | 1.5 | 0.09 | 0.2 |  | 0.58 | [64 empty] | 609 |  |  |  |  | 115 | [10 empty] | petdb | OCEAN_ISLAND | PETDB-3212-SR0186-10.40 | 9.1096 | 36.1283 | 36.1292 | 1.59 | 5.6604
PETDB-3212-SR0186-4.60 |  | nr | RHODES, 2004 | 19.51 | -155.5 | 0.0001 |  |  | OCEAN_ISLAND |  |  |  | IGN; TITR; XRF | WHOLE ROCK | IGNEOUS:VOLCANIC:MAFIC | THOLEIITE |  | 46.82 | 2.07 | 10.31 |  | 12.86 |  | 7.92 |  |  | 0.18 | 16.76 | 8.87 |  | 1.54 | 0.19 | 0.2 |  | 0.09 | [64 empty] | 649 |  |  |  |  | 107 | [10 empty] | petdb | OCEAN_ISLAND | PETDB-3212-SR0186-4.60 | 8.8696 | 35.3366 | 35.3376 | 1.73 | 10.9827
PETDB-3212-SR0189-8.10 |  | nr | RHODES, 2004 | 19.51 | -155.5 | 0.0001 |  |  | OCEAN_ISLAND |  |  |  | IGN; TITR; XRF | WHOLE ROCK | IGNEOUS:VOLCANIC:MAFIC | THOLEIITE |  | 44.32 | 1.14 | 6.11 |  | 13.18 |  | 9.96 |  |  | 0.18 | 27.44 | 6.38 |  | 0.75 | 0.09 | 0.11 | [66 empty] | 1245 |  |  |  |  | 100 | [10 empty] | petdb | OCEAN_ISLAND | PETDB-3212-SR0189-8.10 | 6.3798 | 32.0881 | 32.0888 | 0.84 | 10.7143
PETDB-3212-SR0193-0.00 |  | nr | RHODES, 2004 | 19.51 | -155.5 | 0.0001 |  |  | OCEAN_ISLAND |  |  |  | IGN; TITR; XRF | WHOLE ROCK | IGNEOUS:VOLCANIC:MAFIC | THOLEIITE |  | 49 | 2.43 | 11.75 |  | 12.84 |  | 9.4 |  |  | 0.18 | 10.86 | 10.32 |  | 1.74 | 0.43 | 0.24 | [66 empty] | 254 |  |  |  |  | 104 | [10 empty] | petdb | OCEAN_ISLAND | PETDB-3212-SR0193-0.00 | 10.3195 | 34.7205 | 34.7214 | 2.17 | 19.8157
PETDB-3212-SR0193-3.10 |  | nr | RHODES, 2004 | 19.51 | -155.5 | 0.0001 |  |  | OCEAN_ISLAND |  |  |  | IGN; TITR; XRF | WHOLE ROCK | IGNEOUS:VOLCANIC:MAFIC | THOLEIITE |  | 49.41 | 2.53 | 12.38 |  | 12.5 |  | 9.04 |  |  | 0.18 | 9.34 | 10.74 |  | 1.97 | 0.46 | 0.25 | [66 empty] | 190 |  |  |  |  | 104 | [10 empty] | petdb | OCEAN_ISLAND | PETDB-3212-SR0193-3.10 | 10.7395 | 34.7302 | 34.7312 | 2.43 | 18.93
PETDB-3212-SR0197-1.00 |  | nr | RHODES, 2004 | 19.51 | -155.5 | 0.0001 |  |  | OCEAN_ISLAND |  |  |  | IGN; TITR; XRF | WHOLE ROCK | IGNEOUS:VOLCANIC:MAFIC | THOLEIITE |  | 48.81 | 2.77 | 13.17 |  | 12.71 |  | 7.27 |  |  | 0.18 | 8.51 | 10.94 |  | 2.19 | 0.2 | 0.3 |  | 0.49 | [64 empty] | 170 |  |  |  |  | 114 | [10 empty] | petdb | OCEAN_ISLAND | PETDB-3212-SR0197-1.00 | 10.9394 | 35.7101 | 35.7112 | 2.39 | 8.3682
PETDB-3212-SR0200-4.10 |  | nr | RHODES, 2004 | 19.51 | -155.5 | 0.0001 |  |  | OCEAN_ISLAND |  |  |  | IGN; TITR; XRF | WHOLE ROCK | IGNEOUS:VOLCANIC:MAFIC | THOLEIITE |  | 49.02 | 2.67 | 13.31 |  | 12.61 |  | 8.93 |  |  | 0.18 | 8.43 | 10.77 |  | 2.05 | 0.37 | 0.27 | [66 empty] | 171 |  |  |  |  | 108 | [10 empty] | petdb | OCEAN_ISLAND | PETDB-3212-SR0200-4.10 | 10.7694 | 36.3017 | 36.3028 | 2.42 | 15.2893
PETDB-3212-SR0205-1.30 |  | nr | RHODES, 2004 | 19.51 | -155.5 | 0.0001 |  |  | OCEAN_ISLAND |  |  |  | IGN; TITR; XRF | WHOLE ROCK | IGNEOUS:VOLCANIC:MAFIC | THOLEIITE |  | 47.61 | 2.22 | 10.48 |  | 12.66 |  | 9.19 |  |  | 0.17 | 15.55 | 8.86 |  | 1.69 | 0.36 | 0.23 | [66 empty] | 602 |  |  |  |  | 109 | [10 empty] | petdb | OCEAN_ISLAND | PETDB-3212-SR0205-1.30 | 8.8595 | 35.2161 | 35.2172 | 2.05 | 17.561
PETDB-3212-SR0205-3.10 |  | nr | RHODES, 2004 | 19.51 | -155.5 | 0.0001 |  |  | OCEAN_ISLAND |  |  |  | IGN; TITR; XRF | WHOLE ROCK | IGNEOUS:VOLCANIC:MAFIC | THOLEIITE |  | 47.05 | 2.25 | 10.67 |  | 12.82 |  | 9.51 |  |  | 0.18 | 15.51 | 9.06 |  | 1.64 | 0.26 | 0.24 | [66 empty] | 591 |  |  |  |  | 110 | [10 empty] | petdb | OCEAN_ISLAND | PETDB-3212-SR0205-3.10 | 9.0595 | 35.4223 | 35.4234 | 1.9 | 13.6842
PETDB-3212-SR0209-2.10 |  | nr | RHODES, 2004 | 19.51 | -155.5 | 0.0001 |  |  | OCEAN_ISLAND |  |  |  | IGN; TITR; XRF | WHOLE ROCK | IGNEOUS:VOLCANIC:MAFIC | THOLEIITE |  | 46.64 | 1.88 | 9.64 |  | 12.66 |  | 8.2 |  |  | 0.17 | 18.6 | 8.32 |  | 1.54 | 0.19 | 0.18 | [66 empty] | 804 |  |  |  |  | 104 | [10 empty] | petdb | OCEAN_ISLAND | PETDB-3212-SR0209-2.10 | 8.3196 | 35.0463 | 35.0471 | 1.73 | 10.9827
PETDB-3212-SR0211-7.30 |  | nr | RHODES, 2004 | 19.51 | -155.5 | 0.0001 |  |  | OCEAN_ISLAND |  |  |  | IGN; TITR; XRF | WHOLE ROCK | IGNEOUS:VOLCANIC:MAFIC | THOLEIITE |  | 46.47 | 1.79 | 9 |  | 12.68 |  | 7.61 |  |  | 0.18 | 19.65 | 8 |  | 1.41 | 0.22 | 0.18 | [66 empty] | 821 |  |  |  |  | 102 | [10 empty] | petdb | OCEAN_ISLAND | PETDB-3212-SR0211-7.30 | 7.9996 | 34.4784 | 34.4793 | 1.63 | 13.4969
PETDB-3212-SR0212-8.20 |  | nr | RHODES, 2004 | 19.51 | -155.5 | 0.0001 |  |  | OCEAN_ISLAND |  |  |  | IGN; TITR; XRF | WHOLE ROCK | IGNEOUS:VOLCANIC:MAFIC | THOLEIITE |  | 47.65 | 2 | 10.17 |  | 12.61 |  | 9.28 |  |  | 0.18 | 16.69 | 8.84 |  | 1.52 | 0.28 | 0.19 | [66 empty] | 618 |  |  |  |  | 105 | [10 empty] | petdb | OCEAN_ISLAND | PETDB-3212-SR0212-8.20 | 8.8396 | 35.0128 | 35.0137 | 1.8 | 15.5556
PETDB-3212-SR0215-1.10 |  | nr | RHODES, 2004 | 19.51 | -155.5 | 0.0001 |  |  | OCEAN_ISLAND |  |  |  | IGN; TITR; XRF | WHOLE ROCK | IGNEOUS:VOLCANIC:MAFIC | THOLEIITE |  | 48.06 | 2.05 | 10.26 |  | 12.56 |  | 9.19 |  |  | 0.18 | 15.81 | 8.92 |  | 1.63 | 0.37 | 0.2 | [66 empty] | 563 |  |  |  |  | 104 | [10 empty] | petdb | OCEAN_ISLAND | PETDB-3212-SR0215-1.10 | 8.9196 | 34.7087 | 34.7096 | 2 | 18.5
PETDB-3212-SR0216-2.60 |  | nr | RHODES, 2004 | 19.51 | -155.5 | 0.0001 |  |  | OCEAN_ISLAND |  |  |  | IGN; TITR; XRF | WHOLE ROCK | IGNEOUS:VOLCANIC:MAFIC | THOLEIITE |  | 49.96 | 2.75 | 13.53 |  | 12.46 |  | 8.57 |  |  | 0.18 | 7.13 | 10.92 |  | 2.16 | 0.43 | 0.28 | [66 empty] | 96 |  |  |  |  | 111 | [10 empty] | petdb | OCEAN_ISLAND | PETDB-3212-SR0216-2.60 | 10.9194 | 36.173 | 36.1741 | 2.59 | 16.6023
PETDB-3212-SR0218-3.30 |  | nr | RHODES, 2004 | 19.51 | -155.5 | 0.0001 |  |  | OCEAN_ISLAND |  |  |  | IGN; TITR; XRF | WHOLE ROCK | IGNEOUS:VOLCANIC:MAFIC | THOLEIITE |  | 48.6 | 2.07 | 11.05 |  | 12.42 |  | 9.28 |  |  | 0.18 | 13.56 | 9.74 |  | 1.72 | 0.33 | 0.2 | [66 empty] | 456 |  |  |  |  | 103 | [10 empty] | petdb | OCEAN_ISLAND | PETDB-3212-SR0218-3.30 | 9.7396 | 34.5896 | 34.5905 | 2.05 | 16.0976
PETDB-3212-SR0219-1.80 |  | nr | RHODES, 2004 | 19.51 | -155.5 | 0.0001 |  |  | OCEAN_ISLAND |  |  |  | IGN; TITR; XRF | WHOLE ROCK | IGNEOUS:VOLCANIC:MAFIC | THOLEIITE |  | 49.32 | 2.5 | 13.04 |  | 12.53 |  | 8.84 |  |  | 0.18 | 8.35 | 11.55 |  | 2.01 | 0.29 | 0.24 | [66 empty] | 137 |  |  |  |  | 106 | [10 empty] | petdb | OCEAN_ISLAND | PETDB-3212-SR0219-1.80 | 11.5495 | 34.6249 | 34.6258 | 2.3 | 12.6087
PETDB-3212-SR0222-2.00 |  | nr | RHODES, 2004 | 19.51 | -155.5 | 0.0001 |  |  | OCEAN_ISLAND |  |  |  | IGN; TITR; XRF | WHOLE ROCK | IGNEOUS:VOLCANIC:MAFIC | THOLEIITE |  | 48.32 | 2.19 | 11.23 |  | 12.26 |  | 8.09 |  |  | 0.17 | 13.14 | 9.98 |  | 1.67 | 0.38 | 0.22 | [66 empty] | 396 |  |  |  |  | 100 | [10 empty] | petdb | OCEAN_ISLAND | PETDB-3212-SR0222-2.00 | 9.9795 | 34.5175 | 34.5184 | 2.05 | 18.5366
PETDB-3212-SR0228-6.4 |  | nr | RHODES, 2004 | 19.51 | -155.5 | 0.0001 |  |  | OCEAN_ISLAND |  |  |  | IGN; TITR; XRF | WHOLE ROCK | IGNEOUS:VOLCANIC:MAFIC | THOLEIITE |  | 47.46 | 2.09 | 10.05 |  | 12.41 |  | 8.34 |  |  | 0.17 | 16.62 | 8.9 |  | 1.68 | 0.32 | 0.22 | [66 empty] | 633 |  |  |  |  | 101 | [10 empty] | petdb | OCEAN_ISLAND | PETDB-3212-SR0228-6.4 | 8.8995 | 34.2512 | 34.2521 | 2 | 16
PETDB-3212-SR0232-8.50 |  | nr | RHODES, 2004 | 19.51 | -155.5 | 0.0001 |  |  | OCEAN_ISLAND |  |  |  | IGN; TITR; XRF | WHOLE ROCK | IGNEOUS:VOLCANIC:MAFIC | THOLEIITE |  | 46.7 | 2.21 | 10.57 |  | 13.09 |  | 8.95 |  |  | 0.18 | 16.43 | 8.86 |  | 1.51 | 0.14 | 0.22 | [66 empty] | 630 |  |  |  |  | 107 | [10 empty] | petdb | OCEAN_ISLAND | PETDB-3212-SR0232-8.50 | 8.8595 | 36.0568 | 36.0578 | 1.65 | 8.4848
PETDB-3212-SR0233-0.00 |  | nr | RHODES, 2004 | 19.51 | -155.5 | 0.0001 |  |  | OCEAN_ISLAND |  |  |  | IGN; TITR; XRF | WHOLE ROCK | IGNEOUS:VOLCANIC:MAFIC | THOLEIITE |  | 47.39 | 2.15 | 10.3 |  | 12.65 |  | 8.88 |  |  | 0.17 | 16.11 | 8.75 |  | 1.61 | 0.3 | 0.22 | [66 empty] | 196 |  |  |  |  | 115 | [10 empty] | petdb | OCEAN_ISLAND | PETDB-3212-SR0233-0.00 | 8.7495 | 35.2951 | 35.2961 | 1.91 | 15.7068
PETDB-3212-SR0234-4.00 |  | nr | RHODES, 2004 | 19.51 | -155.5 | 0.0001 |  |  | OCEAN_ISLAND |  |  |  | IGN; TITR; XRF | WHOLE ROCK | IGNEOUS:VOLCANIC:MAFIC | THOLEIITE |  | 47.64 | 2.62 | 12.93 |  | 13.01 |  | 7.24 |  |  | 0.18 | 10.03 | 10.96 |  | 1.92 | 0.13 | 0.25 |  | 0.53 | [64 empty] | 719 |  |  |  |  | 107 | [10 empty] | petdb | OCEAN_ISLAND | PETDB-3212-SR0234-4.00 | 10.9595 | 35.761 | 35.7619 | 2.05 | 6.3415
PETDB-3212-SR0237-7.10 |  | nr | RHODES, 2004 | 19.51 | -155.5 | 0.0001 |  |  | OCEAN_ISLAND |  |  |  | IGN; TITR; XRF | WHOLE ROCK | IGNEOUS:VOLCANIC:MAFIC | THOLEIITE |  | 46.04 | 1.95 | 9.68 |  | 12.79 |  | 9.15 |  |  | 0.18 | 18.38 | 8.55 |  | 1.55 | 0.15 | 0.19 | [66 empty] | 527 |  |  |  |  | 115 | [10 empty] | petdb | OCEAN_ISLAND | PETDB-3212-SR0237-7.10 | 8.5496 | 34.6483 | 34.6492 | 1.7 | 8.8235
PETDB-3212-SR0238-7.90 |  | nr | RHODES, 2004 | 19.51 | -155.5 | 0.0001 |  |  | OCEAN_ISLAND |  |  |  | IGN; TITR; XRF | WHOLE ROCK | IGNEOUS:VOLCANIC:MAFIC | THOLEIITE |  | 46.72 | 2.36 | 11.72 |  | 13.19 |  | 9.04 |  |  | 0.18 | 13.78 | 9.44 |  | 1.81 | 0.17 | 0.24 | [66 empty] | 637 |  |  |  |  | 109 | [10 empty] | petdb | OCEAN_ISLAND | PETDB-3212-SR0238-7.90 | 9.4395 | 36.5731 | 36.5742 | 1.98 | 8.5859
PETDB-3212-SR0240-0.00 |  | nr | RHODES, 2004 | 19.51 | -155.5 | 0.0001 |  |  | OCEAN_ISLAND |  |  |  | IGN; TITR; XRF | WHOLE ROCK | IGNEOUS:VOLCANIC:MAFIC | THOLEIITE |  | 47.41 | 2.16 | 10.48 |  | 12.85 |  | 9.57 |  |  | 0.18 | 15.5 | 8.59 |  | 1.75 | 0.34 | 0.22 | [66 empty] | 689 |  |  |  |  | 108 | [10 empty] | petdb | OCEAN_ISLAND | PETDB-3212-SR0240-0.00 | 8.5895 | 35.7128 | 35.7138 | 2.09 | 16.2679
PETDB-3212-SR0240-3.30 |  | nr | RHODES, 2004 | 19.51 | -155.5 | 0.0001 |  |  | OCEAN_ISLAND |  |  |  | IGN; TITR; XRF | WHOLE ROCK | IGNEOUS:VOLCANIC:MAFIC | THOLEIITE |  | 47.36 | 2.11 | 10.12 |  | 13.01 |  | 9.72 |  |  | 0.18 | 16.77 | 8.29 |  | 1.58 | 0.32 | 0.22 | [82 empty] | petdb | OCEAN_ISLAND | PETDB-3212-SR0240-3.30 | 8.2895 | 35.965 | 35.9661 | 1.9 | 16.8421
PETDB-3212-SR0242-2.50 |  | nr | RHODES, 2004 | 19.51 | -155.5 | 0.0001 |  |  | OCEAN_ISLAND |  |  |  | IGN; TITR; XRF | WHOLE ROCK | IGNEOUS:VOLCANIC:MAFIC | THOLEIITE |  | 50.03 | 2.73 | 13.33 |  | 12.04 |  | 9.25 |  |  | 0.17 | 7.74 | 11.14 |  | 2.13 | 0.38 | 0.27 | [66 empty] | 128 |  |  |  |  | 109 | [10 empty] | petdb | OCEAN_ISLAND | PETDB-3212-SR0242-2.50 | 11.1394 | 35.5466 | 35.5476 | 2.51 | 15.1394
PETDB-3212-SR0246-1.20 |  | nr | RHODES, 2004 | 19.51 | -155.5 | 0.0001 |  |  | OCEAN_ISLAND |  |  |  | IGN; TITR; XRF | WHOLE ROCK | IGNEOUS:VOLCANIC:MAFIC | THOLEIITE |  | 49.82 | 2.79 | 13.53 |  | 12.49 |  | 8.74 |  |  | 0.18 | 7.21 | 10.58 |  | 2.22 | 0.45 | 0.28 | [66 empty] | 117 |  |  |  |  | 110 | [10 empty] | petdb | OCEAN_ISLAND | PETDB-3212-SR0246-1.20 | 10.5794 | 36.661 | 36.6621 | 2.67 | 16.8539
PETDB-3212-SR0251-1.30 |  | nr | RHODES, 2004 | 19.51 | -155.5 | 0.0001 |  |  | OCEAN_ISLAND |  |  |  | IGN; TITR; XRF | WHOLE ROCK | IGNEOUS:VOLCANIC:MAFIC | THOLEIITE |  | 49.22 | 2.79 | 13.24 |  | 12.82 |  | 9.02 |  |  | 0.18 | 8.33 | 10.53 |  | 2.22 | 0.36 | 0.28 | [66 empty] | 181 |  |  |  |  | 115 | [10 empty] | petdb | OCEAN_ISLAND | PETDB-3212-SR0251-1.30 | 10.5294 | 36.3463 | 36.3474 | 2.58 | 13.9535
PETDB-3212-SR0256-0.30 |  | nr | RHODES, 2004 | 19.51 | -155.5 | 0.0001 |  |  | OCEAN_ISLAND |  |  |  | IGN; TITR; XRF | WHOLE ROCK | IGNEOUS:VOLCANIC:MAFIC | THOLEIITE |  | 49.17 | 2.86 | 13.48 |  | 12.88 |  | 8.61 |  |  | 0.18 | 7.64 | 10.66 |  | 2.22 | 0.35 | 0.29 | [66 empty] | 139 |  |  |  |  | 115 | [10 empty] | petdb | OCEAN_ISLAND | PETDB-3212-SR0256-0.30 | 10.6594 | 36.5382 | 36.5393 | 2.57 | 13.6187
PETDB-3212-SR0256-0.95 |  | nr | RHODES, 2004 | 19.51 | -155.5 | 0.0001 |  |  | OCEAN_ISLAND |  |  |  | IGN; TITR; XRF | WHOLE ROCK | IGNEOUS:VOLCANIC:MAFIC | THOLEIITE |  | 49.7 | 2.8 | 13.1 |  | 12.81 |  | 8.77 |  |  | 0.18 | 7.97 | 10.42 |  | 2.53 | 0.45 | 0.29 | [66 empty] | 176 |  |  |  |  | 113 | [10 empty] | petdb | OCEAN_ISLAND | PETDB-3212-SR0256-0.95 | 10.4194 | 35.6999 | 35.701 | 2.98 | 15.1007
PETDB-3212-SR0258-3.10 |  | nr | RHODES, 2004 | 19.51 | -155.5 | 0.0001 |  |  | OCEAN_ISLAND |  |  |  | IGN; TITR; XRF | WHOLE ROCK | IGNEOUS:VOLCANIC:MAFIC | THOLEIITE |  | 50.05 | 2.79 | 13.37 |  | 12.57 |  | 8.35 |  |  | 0.18 | 7.12 | 10.76 |  | 2.28 | 0.52 | 0.29 | [66 empty] | 91 |  |  |  |  | 107 | [10 empty] | petdb | OCEAN_ISLAND | PETDB-3212-SR0258-3.10 | 10.7594 | 35.8951 | 35.8961 | 2.8 | 18.5714
PETDB-3212-SR0262-1.10 |  | nr | RHODES, 2004 | 19.51 | -155.5 | 0.0001 |  |  | OCEAN_ISLAND |  |  |  | IGN; TITR; XRF | WHOLE ROCK | IGNEOUS:VOLCANIC:MAFIC | THOLEIITE |  | 47.3 | 2.33 | 10.59 |  | 12.8 |  | 9.65 |  |  | 0.18 | 15.32 | 8.82 |  | 1.72 | 0.35 | 0.25 | [66 empty] | 575 |  |  |  |  | 110 | [10 empty] | petdb | OCEAN_ISLAND | PETDB-3212-SR0262-1.10 | 8.8195 | 35.4953 | 35.4965 | 2.07 | 16.9082
PETDB-3212-SR0264-2.10 |  | nr | RHODES, 2004 | 19.51 | -155.5 | 0.0001 |  |  | OCEAN_ISLAND |  |  |  | IGN; TITR; XRF | WHOLE ROCK | IGNEOUS:VOLCANIC:MAFIC | THOLEIITE |  | 50.25 | 2.73 | 13.49 |  | 12.66 |  | 9.76 |  |  | 0.18 | 7.01 | 10.84 |  | 2.25 | 0.48 | 0.27 | [66 empty] | 83 |  |  |  |  | 109 | [10 empty] | petdb | OCEAN_ISLAND | PETDB-3212-SR0264-2.10 | 10.8394 | 36.05 | 36.051 | 2.73 | 17.5824
PETDB-3212-SR0267-6.85 |  | nr | RHODES, 2004 | 19.51 | -155.5 | 0.0001 |  |  | OCEAN_ISLAND |  |  |  | IGN; TITR; XRF | WHOLE ROCK | IGNEOUS:VOLCANIC:MAFIC | THOLEIITE |  | 45.73 | 1.6 | 7.7 |  | 12.76 |  | 8.97 |  |  | 0.18 | 23.16 | 6.84 |  | 1.25 | 0.24 | 0.16 | [66 empty] | 1127 |  |  |  |  | 103 | [10 empty] | petdb | OCEAN_ISLAND | PETDB-3212-SR0267-6.85 | 6.8397 | 34.2945 | 34.2954 | 1.49 | 16.1074
PETDB-3212-SR0269-0.00 |  | nr | RHODES, 2004 | 19.51 | -155.5 | 0.0001 |  |  | OCEAN_ISLAND |  |  |  | IGN; TITR; XRF | WHOLE ROCK | IGNEOUS:VOLCANIC:MAFIC | THOLEIITE |  | 46.69 | 1.82 | 8.61 |  | 12.52 |  | 9.48 |  |  | 0.17 | 20.81 | 7.49 |  | 1.42 | 0.3 | 0.19 | [66 empty] | 989 |  |  |  |  | 104 | [10 empty] | petdb | OCEAN_ISLAND | PETDB-3212-SR0269-0.00 | 7.4896 | 34.5935 | 34.5945 | 1.72 | 17.4419
PETDB-3212-SR0272-2.50 |  | nr | RHODES, 2004 | 19.51 | -155.5 | 0.0001 |  |  | OCEAN_ISLAND |  |  |  | IGN; TITR; XRF | WHOLE ROCK | IGNEOUS:VOLCANIC:MAFIC | THOLEIITE |  | 47.38 | 2.16 | 10.35 |  | 12.55 |  | 8.76 |  |  | 0.18 | 15.98 | 8.84 |  | 1.72 | 0.36 | 0.21 | [66 empty] | 644 |  |  |  |  | 105 | [10 empty] | petdb | OCEAN_ISLAND | PETDB-3212-SR0272-2.50 | 8.8396 | 34.9166 | 34.9175 | 2.08 | 17.3077
PETDB-3212-SR0276-7.85 |  | nr | RHODES, 2004 | 19.51 | -155.5 | 0.0001 |  |  | OCEAN_ISLAND |  |  |  | IGN; TITR; XRF | WHOLE ROCK | IGNEOUS:VOLCANIC:MAFIC | THOLEIITE |  | 45.66 | 1.86 | 8.52 |  | 13.28 |  | 9.44 |  |  | 0.19 | 21.57 | 7.04 |  | 1.39 | 0.14 | 0.2 | [66 empty] | 970 |  |  |  |  | 115 | [10 empty] | petdb | OCEAN_ISLAND | PETDB-3212-SR0276-7.85 | 7.0396 | 35.8611 | 35.8623 | 1.53 | 9.1503
PETDB-3212-SR0277-7.10 |  | nr | RHODES, 2004 | 19.51 | -155.5 | 0.0001 |  |  | OCEAN_ISLAND |  |  |  | IGN; TITR; XRF | WHOLE ROCK | IGNEOUS:VOLCANIC:MAFIC | THOLEIITE |  | 47.92 | 2.07 | 10.65 |  | 12.45 |  | 9.46 |  |  | 0.17 | 14.93 | 8.98 |  | 1.76 | 0.31 | 0.21 | [66 empty] | 597 |  |  |  |  | 108 | [10 empty] | petdb | OCEAN_ISLAND | PETDB-3212-SR0277-7.10 | 8.9796 | 35.2552 | 35.2561 | 2.07 | 14.9758
PETDB-3212-SR0278-8.50 |  | nr | RHODES, 2004 | 19.51 | -155.5 | 0.0001 |  |  | OCEAN_ISLAND |  |  |  | IGN; TITR; XRF | WHOLE ROCK | IGNEOUS:VOLCANIC:MAFIC | THOLEIITE |  | 46.09 | 1.94 | 9.35 |  | 13.14 |  | 8.87 |  |  | 0.19 | 19.63 | 7.59 |  | 1.4 | 0.17 | 0.2 | [66 empty] | 883 |  |  |  |  | 113 | [10 empty] | petdb | OCEAN_ISLAND | PETDB-3212-SR0278-8.50 | 7.5896 | 36.4704 | 36.4715 | 1.57 | 10.828
PETDB-3212-SR0279-4.10 |  | nr | RHODES, 2004 | 19.51 | -155.5 | 0.0001 |  |  | OCEAN_ISLAND |  |  |  | IGN; TITR; XRF | WHOLE ROCK | IGNEOUS:VOLCANIC:MAFIC | THOLEIITE |  | 48.98 | 2.11 | 11.76 |  | 12.64 |  | 9.67 |  |  | 0.18 | 11.94 | 9.85 |  | 1.76 | 0.32 | 0.2 | [66 empty] | 270 |  |  |  |  | 101 | [10 empty] | petdb | OCEAN_ISLAND | PETDB-3212-SR0279-4.10 | 9.8496 | 35.7328 | 35.7336 | 2.08 | 15.3846
PETDB-3212-SR0284-1.75 |  | nr | RHODES, 2004 | 19.51 | -155.5 | 0.0001 |  |  | OCEAN_ISLAND |  |  |  | IGN; TITR; XRF | WHOLE ROCK | IGNEOUS:VOLCANIC:MAFIC | THOLEIITE |  | 45.46 | 1.49 | 7.46 |  | 12.64 |  | 9.39 |  |  | 0.17 | 24.46 | 6.35 |  | 1.19 | 0.18 | 0.15 | [66 empty] | 1294 |  |  |  |  | 107 | [10 empty] | petdb | OCEAN_ISLAND | PETDB-3212-SR0284-1.75 | 6.3497 | 35.2585 | 35.2594 | 1.37 | 13.1387
PETDB-3212-SR0291-7.10 |  | nr | RHODES, 2004 | 19.51 | -155.5 | 0.0001 |  |  | OCEAN_ISLAND |  |  |  | IGN; TITR; XRF | WHOLE ROCK | IGNEOUS:VOLCANIC:MAFIC | THOLEIITE |  | 47.78 | 2.33 | 11.22 |  | 12.53 |  | 9.2 |  |  | 0.17 | 13.74 | 9.31 |  | 1.93 | 0.31 | 0.24 | [66 empty] | 488 |  |  |  |  | 108 | [10 empty] | petdb | OCEAN_ISLAND | PETDB-3212-SR0291-7.10 | 9.3095 | 35.4413 | 35.4423 | 2.24 | 13.8393
PETDB-3212-SR0294-7.65 |  | nr | RHODES, 2004 | 19.51 | -155.5 | 0.0001 |  |  | OCEAN_ISLAND |  |  |  | IGN; TITR; XRF | WHOLE ROCK | IGNEOUS:VOLCANIC:MAFIC | THOLEIITE |  | 49.34 | 2.57 | 12.27 |  | 12.47 |  | 9.71 |  |  | 0.18 | 9.46 | 10.56 |  | 2.11 | 0.46 | 0.26 | [66 empty] | 196 |  |  |  |  | 105 | [10 empty] | petdb | OCEAN_ISLAND | PETDB-3212-SR0294-7.65 | 10.5595 | 34.6227 | 34.6236 | 2.57 | 17.8988
PETDB-3212-SR0297-6.10 |  | nr | RHODES, 2004 | 19.51 | -155.5 | 0.0001 |  |  | OCEAN_ISLAND |  |  |  | IGN; TITR; XRF | WHOLE ROCK | IGNEOUS:VOLCANIC:MAFIC | THOLEIITE |  | 47.82 | 2.11 | 10.65 |  | 12.6 |  | 7.36 |  |  | 0.19 | 15.09 | 8.97 |  | 1.72 | 0.23 | 0.21 | [66 empty] | 603 |  |  |  |  | 111 | [10 empty] | petdb | OCEAN_ISLAND | PETDB-3212-SR0297-6.10 | 8.9696 | 35.4554 | 35.4563 | 1.95 | 11.7949
PETDB-3212-SR0299-2.10 |  | nr | RHODES, 2004 | 19.51 | -155.5 | 0.0001 |  |  | OCEAN_ISLAND |  |  |  | IGN; TITR; XRF | WHOLE ROCK | IGNEOUS:VOLCANIC:MAFIC | THOLEIITE |  | 48.52 | 2.54 | 12.2 |  | 12.54 |  | 9.15 |  |  | 0.18 | 10.79 | 10.14 |  | 2 | 0.3 | 0.26 | [66 empty] | 298 |  |  |  |  | 113 | [10 empty] | petdb | OCEAN_ISLAND | PETDB-3212-SR0299-2.10 | 10.1395 | 35.619 | 35.62 | 2.3 | 13.0435
PETDB-3212-SR0300-6.50 |  | nr | RHODES, 2004 | 19.51 | -155.5 | 0.0001 |  |  | OCEAN_ISLAND |  |  |  | IGN; TITR; XRF | WHOLE ROCK | IGNEOUS:VOLCANIC:MAFIC | THOLEIITE |  | 48.01 | 2.29 | 10.9 |  | 12.6 |  | 7.72 |  |  | 0.18 | 14.08 | 9.09 |  | 1.88 | 0.34 | 0.24 | [66 empty] | 508 |  |  |  |  | 110 | [10 empty] | petdb | OCEAN_ISLAND | PETDB-3212-SR0300-6.50 | 9.0895 | 35.2886 | 35.2896 | 2.22 | 15.3153
PETDB-3212-SR0306-9.10 |  | nr | RHODES, 2004 | 19.51 | -155.5 | 0.0001 |  |  | OCEAN_ISLAND |  |  |  | IGN; TITR; XRF | WHOLE ROCK | IGNEOUS:VOLCANIC:MAFIC | THOLEIITE |  | 47.64 | 2.34 | 11.38 |  | 12.64 |  | 7.38 |  |  | 0.18 | 13.47 | 9.54 |  | 1.85 | 0.3 | 0.24 |  | 0.05 | [64 empty] | 451 |  |  |  |  | 108 | [10 empty] | petdb | OCEAN_ISLAND | PETDB-3212-SR0306-9.10 | 9.5395 | 35.4586 | 35.4596 | 2.15 | 13.9535
PETDB-3212-SR0309-4.30 |  | nr | RHODES, 2004 | 19.51 | -155.5 | 0.0001 |  |  | OCEAN_ISLAND |  |  |  | IGN; TITR; XRF | WHOLE ROCK | IGNEOUS:VOLCANIC:MAFIC | THOLEIITE |  | 46.87 | 1.99 | 9.66 |  | 12.57 |  | 9.34 |  |  | 0.17 | 18.32 | 8 |  | 1.58 | 0.3 | 0.2 | [66 empty] | 100 |  |  |  |  | 107 | [10 empty] | petdb | OCEAN_ISLAND | PETDB-3212-SR0309-4.30 | 7.9996 | 35.6069 | 35.6079 | 1.88 | 15.9574
PETDB-3212-SR0310-5.10 |  | nr | RHODES, 2004 | 19.51 | -155.5 | 0.0001 |  |  | OCEAN_ISLAND |  |  |  | IGN; TITR; XRF | WHOLE ROCK | IGNEOUS:VOLCANIC:MAFIC | THOLEIITE |  | 47.74 | 2.08 | 10.62 |  | 12.38 |  | 9.5 |  |  | 0.17 | 14.98 | 9.08 |  | 1.81 | 0.33 | 0.21 | [66 empty] | 809 |  |  |  |  | 105 | [10 empty] | petdb | OCEAN_ISLAND | PETDB-3212-SR0310-5.10 | 9.0796 | 34.8608 | 34.8617 | 2.14 | 15.4206
PETDB-3212-SR0311-4.40 |  | nr | RHODES, 2004 | 19.51 | -155.5 | 0.0001 |  |  | OCEAN_ISLAND |  |  |  | IGN; TITR; XRF | WHOLE ROCK | IGNEOUS:VOLCANIC:MAFIC | THOLEIITE |  | 48.23 | 2.14 | 11.02 |  | 12.44 |  | 8.83 |  |  | 0.18 | 13.47 | 9.66 |  | 1.78 | 0.34 | 0.21 | [66 empty] | 428 |  |  |  |  | 105 | [10 empty] | petdb | OCEAN_ISLAND | PETDB-3212-SR0311-4.40 | 9.6596 | 34.5671 | 34.5679 | 2.12 | 16.0377
PETDB-3212-SR0313-6.10 |  | nr | RHODES, 2004 | 19.51 | -155.5 | 0.0001 |  |  | OCEAN_ISLAND |  |  |  | IGN; TITR; XRF | WHOLE ROCK | IGNEOUS:VOLCANIC:MAFIC | THOLEIITE |  | 46.91 | 1.71 | 8.96 |  | 12.36 |  | 8.77 |  |  | 0.17 | 20 | 7.67 |  | 1.44 | 0.29 | 0.17 | [66 empty] | 624 |  |  |  |  | 108 | [10 empty] | petdb | OCEAN_ISLAND | PETDB-3212-SR0313-6.10 | 7.6696 | 35.0159 | 35.0168 | 1.73 | 16.763
PETDB-3212-SR0318-3.10 |  | nr | RHODES, 2004 | 19.51 | -155.5 | 0.0001 |  |  | OCEAN_ISLAND |  |  |  | IGN; TITR; XRF | WHOLE ROCK | IGNEOUS:VOLCANIC:MAFIC | THOLEIITE |  | 49.6 | 2.44 | 12.44 |  | 12.44 |  | 8.95 |  |  | 0.18 | 9.26 | 10.59 |  | 2.05 | 0.38 | 0.24 | [66 empty] | 908 |  |  |  |  | 101 | [10 empty] | petdb | OCEAN_ISLAND | PETDB-3212-SR0318-3.10 | 10.5895 | 35.0635 | 35.0644 | 2.43 | 15.6379
PETDB-3212-SR0328-3.10 |  | nr | RHODES, 2004 | 19.51 | -155.5 | 0.0001 |  |  | OCEAN_ISLAND |  |  |  | IGN; TITR; XRF | WHOLE ROCK | IGNEOUS:VOLCANIC:MAFIC | THOLEIITE |  | 44.66 | 1.25 | 6.22 |  | 12.81 |  | 9.99 |  |  | 0.17 | 27.19 | 5.81 |  | 1.09 | 0.2 | 0.13 | [66 empty] | 1386 |  |  |  |  | 105 | [10 empty] | petdb | OCEAN_ISLAND | PETDB-3212-SR0328-3.10 | 5.8097 | 33.0968 | 33.0977 | 1.29 | 15.5039
PETDB-3212-SR0331-10.10 |  | nr | RHODES, 2004 | 19.51 | -155.5 | 0.0001 |  |  | OCEAN_ISLAND |  |  |  | IGN; TITR; XRF | WHOLE ROCK | IGNEOUS:VOLCANIC:MAFIC | THOLEIITE |  | 46.59 | 1.72 | 8.47 |  | 12.41 |  | 9.08 |  |  | 0.17 | 20.65 | 7.71 |  | 1.47 | 0.27 | 0.17 | [66 empty] | 166 |  |  |  |  | 106 | [10 empty] | petdb | OCEAN_ISLAND | PETDB-3212-SR0331-10.10 | 7.7096 | 33.6127 | 33.6135 | 1.74 | 15.5172
PETDB-3212-SR0334-4.10 |  | nr | RHODES, 2004 | 19.51 | -155.5 | 0.0001 |  |  | OCEAN_ISLAND |  |  |  | IGN; TITR; XRF | WHOLE ROCK | IGNEOUS:VOLCANIC:MAFIC | THOLEIITE |  | 49.15 | 2.12 | 11.76 |  | 12.69 |  | 9.48 |  |  | 0.18 | 11.22 | 10.32 |  | 1.93 | 0.33 | 0.2 | [66 empty] | 977 |  |  |  |  | 101 | [10 empty] | petdb | OCEAN_ISLAND | PETDB-3212-SR0334-4.10 | 10.3196 | 34.5313 | 34.5321 | 2.26 | 14.6018
PETDB-3212-SR0336-1.10 |  | nr | RHODES, 2004 | 19.51 | -155.5 | 0.0001 |  |  | OCEAN_ISLAND |  |  |  | IGN; TITR; XRF | WHOLE ROCK | IGNEOUS:VOLCANIC:MAFIC | THOLEIITE |  | 47.75 | 1.88 | 10.23 |  | 12.54 |  | 8.85 |  |  | 0.17 | 16.16 | 8.56 |  | 1.72 | 0.29 | 0.18 | [66 empty] | 236 |  |  |  |  | 105 | [10 empty] | petdb | OCEAN_ISLAND | PETDB-3212-SR0336-1.10 | 8.5596 | 35.3524 | 35.3532 | 2.01 | 14.4279
PETDB-3212-SR0340-1.00 |  | nr | RHODES, 2004 | 19.51 | -155.5 | 0.0001 |  |  | OCEAN_ISLAND |  |  |  | IGN; TITR; XRF | WHOLE ROCK | IGNEOUS:VOLCANIC:MAFIC | THOLEIITE |  | 45.15 | 1.49 | 7.17 |  | 13.13 |  | 9.45 |  |  | 0.18 | 24.76 | 6.24 |  | 1.24 | 0.22 | 0.15 | [66 empty] | 1098 |  |  |  |  | 107 | [10 empty] | petdb | OCEAN_ISLAND | PETDB-3212-SR0340-1.00 | 6.2397 | 34.4818 | 34.4827 | 1.46 | 15.0685
PETDB-3212-SR0342-5.10 |  | nr | RHODES, 2004 | 19.51 | -155.5 | 0.0001 |  |  | OCEAN_ISLAND |  |  |  | IGN; TITR; XRF | WHOLE ROCK | IGNEOUS:VOLCANIC:MAFIC | THOLEIITE |  | 49.79 | 2.62 | 13.07 |  | 12.4 |  | 9.41 |  |  | 0.18 | 8 | 10.86 |  | 2.27 | 0.41 | 0.26 | [66 empty] | 610 |  |  |  |  | 102 | [10 empty] | petdb | OCEAN_ISLAND | PETDB-3212-SR0342-5.10 | 10.8595 | 35.3303 | 35.3312 | 2.68 | 15.2985
PETDB-3212-SR0344-3.30 |  | nr | RHODES, 2004 | 19.51 | -155.5 | 0.0001 |  |  | OCEAN_ISLAND |  |  |  | IGN; TITR; XRF | WHOLE ROCK | IGNEOUS:VOLCANIC:MAFIC | THOLEIITE |  | 49.56 | 2.52 | 12.83 |  | 12.39 |  | 8.04 |  |  | 0.18 | 8.53 | 11.07 |  | 2.05 | 0.38 | 0.23 | [66 empty] | 117 |  |  |  |  | 106 | [10 empty] | petdb | OCEAN_ISLAND | PETDB-3212-SR0344-3.30 | 11.0695 | 34.9199 | 34.9208 | 2.43 | 15.6379
PETDB-3212-SR0345-6.40 |  | nr | RHODES, 2004 | 19.51 | -155.5 | 0.0001 |  |  | OCEAN_ISLAND |  |  |  | IGN; TITR; XRF | WHOLE ROCK | IGNEOUS:VOLCANIC:MAFIC | THOLEIITE |  | 49.23 | 2.55 | 13.53 |  | 12.59 |  | 9.07 |  |  | 0.18 | 7.54 | 11.39 |  | 2.26 | 0.37 | 0.25 | [66 empty] | 128 |  |  |  |  | 104 | [10 empty] | petdb | OCEAN_ISLAND | PETDB-3212-SR0345-6.40 | 11.3895 | 35.2733 | 35.2741 | 2.63 | 14.0684
PETDB-3212-SR0346-5.60 |  | nr | RHODES, 2004 | 19.51 | -155.5 | 0.0001 |  |  | OCEAN_ISLAND |  |  |  | TITR; XRF | WHOLE ROCK | IGNEOUS:VOLCANIC:MAFIC | THOLEIITE |  | 46.97 | 1.86 | 9.8 |  | 12.83 |  | 7.8 |  |  | 0.18 | 17.97 | 8.27 |  | 1.6 | 0.23 | 0.18 | [66 empty] | 723 |  |  |  |  | 111 | [10 empty] | petdb | OCEAN_ISLAND | PETDB-3212-SR0346-5.60 | 8.2696 | 35.3566 | 35.3575 | 1.83 | 12.5683
PETDB-3212-SR0352-0.00 |  | nr | RHODES, 2004 | 19.51 | -155.5 | 0.0001 |  |  | OCEAN_ISLAND |  |  |  | IGN; TITR; XRF | WHOLE ROCK | IGNEOUS:VOLCANIC:MAFIC | THOLEIITE |  | 49.81 | 2.63 | 13.1 |  | 12.33 |  | 9.43 |  |  | 0.17 | 7.6 | 11.1 |  | 2.27 | 0.43 | 0.26 | [66 empty] | 94 |  |  |  |  | 109 | [10 empty] | petdb | OCEAN_ISLAND | PETDB-3212-SR0352-0.00 | 11.0995 | 34.9503 | 34.9512 | 2.7 | 15.9259
PETDB-3212-SR0354-7.75 |  | nr | RHODES, 2004 | 19.51 | -155.5 | 0.0001 |  |  | OCEAN_ISLAND |  |  |  | IGN; TITR; XRF | WHOLE ROCK | IGNEOUS:VOLCANIC:MAFIC | THOLEIITE |  | 45.5 | 1.54 | 8.27 |  | 13.13 |  | 8.58 |  |  | 0.18 | 22.31 | 6.91 |  | 1.44 | 0.22 | 0.15 | [66 empty] | 1057 |  |  |  |  | 110 | [10 empty] | petdb | OCEAN_ISLAND | PETDB-3212-SR0354-7.75 | 6.9097 | 35.2804 | 35.2812 | 1.66 | 13.253
PETDB-3212-SR0358-2.10 |  | nr | RHODES, 2004 | 19.51 | -155.5 | 0.0001 |  |  | OCEAN_ISLAND |  |  |  | IGN; TITR; XRF | WHOLE ROCK | IGNEOUS:VOLCANIC:MAFIC | THOLEIITE |  | 44.81 | 1.34 | 7.41 |  | 13.18 |  | 10.11 |  |  | 0.17 | 24.72 | 6.34 |  | 1.13 | 0.18 | 0.13 | [66 empty] | 98 |  |  |  |  | 105 | [10 empty] | petdb | OCEAN_ISLAND | PETDB-3212-SR0358-2.10 | 6.3397 | 35.3006 | 35.3014 | 1.31 | 13.7405
PETDB-3212-SR0361-7.20 |  | nr | RHODES, 2004 | 19.51 | -155.5 | 0.0001 |  |  | OCEAN_ISLAND |  |  |  | IGN; TITR; XRF | WHOLE ROCK | IGNEOUS:VOLCANIC:MAFIC | THOLEIITE |  | 46.95 | 1.77 | 9.32 |  | 12.34 |  | 9.59 |  |  | 0.17 | 19.01 | 7.85 |  | 1.61 | 0.27 | 0.18 | [66 empty] | 1098 |  |  |  |  | 104 | [10 empty] | petdb | OCEAN_ISLAND | PETDB-3212-SR0361-7.20 | 7.8496 | 35.1252 | 35.1261 | 1.88 | 14.3617
PETDB-3212-SR0363-7.60 |  | nr | RHODES, 2004 | 19.51 | -155.5 | 0.0001 |  |  | OCEAN_ISLAND |  |  |  | IGN; TITR; XRF | WHOLE ROCK | IGNEOUS:VOLCANIC:MAFIC | THOLEIITE |  | 47.04 | 1.89 | 9.52 |  | 12.65 |  | 9.27 |  |  | 0.17 | 18.2 | 8 |  | 1.51 | 0.29 | 0.19 | [66 empty] | 839 |  |  |  |  | 103 | [10 empty] | petdb | OCEAN_ISLAND | PETDB-3212-SR0363-7.60 | 7.9996 | 35.4383 | 35.4393 | 1.8 | 16.1111
PETDB-3212-SR0372-2.80 |  | nr | RHODES, 2004 | 19.51 | -155.5 | 0.0001 |  |  | OCEAN_ISLAND |  |  |  | IGN; TITR; XRF | WHOLE ROCK | IGNEOUS:VOLCANIC:MAFIC | THOLEIITE |  | 50.13 | 2.46 | 12.93 |  | 12.41 |  | 9.11 |  |  | 0.18 | 8.17 | 10.79 |  | 2.15 | 0.39 | 0.23 | [66 empty] | 134 |  |  |  |  | 106 | [10 empty] | petdb | OCEAN_ISLAND | PETDB-3212-SR0372-2.80 | 10.7895 | 35.4174 | 35.4183 | 2.54 | 15.3543
PETDB-3212-SR0376-4.50 |  | nr | RHODES, 2004 | 19.51 | -155.5 | 0.0001 |  |  | OCEAN_ISLAND |  |  |  | IGN; TITR; XRF | WHOLE ROCK | IGNEOUS:VOLCANIC:MAFIC | THOLEIITE |  | 49.73 | 2.5 | 12.27 |  | 12.3 |  | 9.24 |  |  | 0.17 | 9.76 | 10.34 |  | 2.03 | 0.45 | 0.25 | [66 empty] | 774 |  |  |  |  | 106 | [10 empty] | petdb | OCEAN_ISLAND | PETDB-3212-SR0376-4.50 | 10.3395 | 35.1608 | 35.1618 | 2.48 | 18.1452
PETDB-3212-SR0379-3.00 |  | nr | RHODES, 2004 | 19.51 | -155.5 | 0.0001 |  |  | OCEAN_ISLAND |  |  |  | IGN; TITR; XRF | WHOLE ROCK | IGNEOUS:VOLCANIC:MAFIC | THOLEIITE |  | 48.96 | 2.26 | 11.47 |  | 12.64 |  | 8.89 |  |  | 0.18 | 12.04 | 9.58 |  | 1.91 | 0.35 | 0.22 | [66 empty] | 343 |  |  |  |  | 107 | [10 empty] | petdb | OCEAN_ISLAND | PETDB-3212-SR0379-3.00 | 9.5795 | 35.3911 | 35.392 | 2.26 | 15.4867
PETDB-3212-SR0382-4.20 |  | nr | RHODES, 2004 | 19.51 | -155.5 | 0.0001 |  |  | OCEAN_ISLAND |  |  |  | IGN; TITR; XRF | WHOLE ROCK | IGNEOUS:VOLCANIC:MAFIC | THOLEIITE |  | 49.44 | 2.51 | 12.67 |  | 12.57 |  | 9.63 |  |  | 0.18 | 9 | 10.61 |  | 2.12 | 0.38 | 0.25 | [66 empty] | 251 |  |  |  |  | 107 | [10 empty] | petdb | OCEAN_ISLAND | PETDB-3212-SR0382-4.20 | 10.6095 | 35.3319 | 35.3328 | 2.5 | 15.2
PETDB-3212-SR0383-1.50 |  | nr | RHODES, 2004 | 19.51 | -155.5 | 0.0001 |  |  | OCEAN_ISLAND |  |  |  | IGN; TITR; XRF | WHOLE ROCK | IGNEOUS:VOLCANIC:MAFIC | THOLEIITE |  | 45.86 | 1.54 | 8.06 |  | 12.41 |  | 8.51 |  |  | 0.17 | 22.7 | 6.9 |  | 1.36 | 0.24 | 0.15 | [66 empty] | 164 |  |  |  |  | 111 | [10 empty] | petdb | OCEAN_ISLAND | PETDB-3212-SR0383-1.50 | 6.8997 | 34.8878 | 34.8886 | 1.6 | 15
PETDB-3212-SR0388-5.10 |  | nr | RHODES, 2004 | 19.51 | -155.5 | 0.0001 |  |  | OCEAN_ISLAND |  |  |  | IGN; TITR; XRF | WHOLE ROCK | IGNEOUS:VOLCANIC:MAFIC | THOLEIITE |  | 50.72 | 2.37 | 13.19 |  | 12.31 |  | 9.1 |  |  | 0.18 | 7.55 | 10.83 |  | 2.2 | 0.4 | 0.23 | [66 empty] | 1146 |  |  |  |  | 101 | [10 empty] | petdb | OCEAN_ISLAND | PETDB-3212-SR0388-5.10 | 10.8295 | 35.7131 | 35.7139 | 2.6 | 15.3846
PETDB-3212-SR0392-4.30 |  | nr | RHODES, 2004 | 19.51 | -155.5 | 0.0001 |  |  | OCEAN_ISLAND |  |  |  | IGN; TITR; XRF | WHOLE ROCK | IGNEOUS:VOLCANIC:MAFIC | THOLEIITE |  | 46.41 | 1.62 | 8.23 |  | 12.77 |  | 9.19 |  |  | 0.18 | 21.62 | 7.17 |  | 1.34 | 0.24 | 0.16 | [66 empty] | 1055 |  |  |  |  | 106 | [10 empty] | petdb | OCEAN_ISLAND | PETDB-3212-SR0392-4.30 | 7.1697 | 34.6808 | 34.6817 | 1.58 | 15.1899
PETDB-3212-SR0397-2.00 |  | nr | RHODES, 2004 | 19.51 | -155.5 | 0.0001 |  |  | OCEAN_ISLAND |  |  |  | IGN; TITR; XRF | WHOLE ROCK | IGNEOUS:VOLCANIC:MAFIC | THOLEIITE |  | 48.38 | 2.02 | 10.91 |  | 12.72 |  | 7.52 |  |  | 0.18 | 14.05 | 9.11 |  | 1.81 | 0.3 | 0.2 | [66 empty] | 85 |  |  |  |  | 102 | [10 empty] | petdb | OCEAN_ISLAND | PETDB-3212-SR0397-2.00 | 9.1096 | 35.4496 | 35.4505 | 2.11 | 14.218
PETDB-3212-SR0399-1.20 |  | nr | RHODES, 2004 | 19.51 | -155.5 | 0.0001 |  |  | OCEAN_ISLAND |  |  |  | IGN; TITR; XRF | WHOLE ROCK | IGNEOUS:VOLCANIC:MAFIC | THOLEIITE |  | 44.46 | 1.13 | 5.87 |  | 13.02 |  | 9.81 |  |  | 0.17 | 28.68 | 5.07 |  | 0.96 | 0.19 | 0.12 | [66 empty] | 432 |  |  |  |  | 103 | [10 empty] | petdb | OCEAN_ISLAND | PETDB-3212-SR0399-1.20 | 5.0697 | 34.7889 | 34.7898 | 1.15 | 16.5217
PETDB-3212-SR0401-2.85 |  | nr | RHODES, 2004 | 19.51 | -155.5 | 0.0001 |  |  | OCEAN_ISLAND |  |  |  | IGN; TITR; XRF | WHOLE ROCK | IGNEOUS:VOLCANIC:MAFIC | THOLEIITE |  | 45.03 | 1.21 | 6.46 |  | 12.96 |  | 9.24 |  |  | 0.18 | 26.7 | 5.75 |  | 1.09 | 0.19 | 0.12 | [66 empty] | 1435 |  |  |  |  | 106 | [10 empty] | petdb | OCEAN_ISLAND | PETDB-3212-SR0401-2.85 | 5.7497 | 34.1556 | 34.1564 | 1.28 | 14.8438
PETDB-3212-SR0402-9.00 |  | nr | RHODES, 2004 | 19.51 | -155.5 | 0.0001 |  |  | OCEAN_ISLAND |  |  |  | IGN; TITR; XRF | WHOLE ROCK | IGNEOUS:VOLCANIC:MAFIC | THOLEIITE |  | 45.78 | 1.58 | 7.79 |  | 13.06 |  | 10.32 |  |  | 0.18 | 22.83 | 6.5 |  | 1.32 | 0.28 | 0.17 | [66 empty] | 1551 |  |  |  |  | 104 | [10 empty] | petdb | OCEAN_ISLAND | PETDB-3212-SR0402-9.00 | 6.4996 | 35.2762 | 35.2772 | 1.6 | 17.5
PETDB-3212-SR0405-1.20 |  | nr | RHODES, 2004 | 19.51 | -155.5 | 0.0001 |  |  | OCEAN_ISLAND |  |  |  | IGN; TITR; XRF | WHOLE ROCK | IGNEOUS:VOLCANIC:MAFIC | THOLEIITE |  | 47.29 | 1.85 | 9.43 |  | 12.44 |  | 8.47 |  |  | 0.17 | 18.69 | 7.87 |  | 1.57 | 0.29 | 0.18 | [66 empty] | 1072 |  |  |  |  | 108 | [10 empty] | petdb | OCEAN_ISLAND | PETDB-3212-SR0405-1.20 | 7.8696 | 35.4033 | 35.4043 | 1.86 | 15.5914
PETDB-3212-SR0407-3.40 |  | nr | RHODES, 2004 | 19.51 | -155.5 | 0.0001 |  |  | OCEAN_ISLAND |  |  |  | IGN; TITR; XRF | WHOLE ROCK | IGNEOUS:VOLCANIC:MAFIC | THOLEIITE |  | 47.27 | 1.78 | 9.44 |  | 12.37 |  | 8.78 |  |  | 0.17 | 18.74 | 7.95 |  | 1.46 | 0.27 | 0.17 | [66 empty] | 902 |  |  |  |  | 103 | [10 empty] | petdb | OCEAN_ISLAND | PETDB-3212-SR0407-3.40 | 7.9496 | 35.5037 | 35.5046 | 1.73 | 15.6069
PETDB-3212-SR0413-3.10 |  | nr | RHODES, 2004 | 19.51 | -155.5 | 0.0001 |  |  | OCEAN_ISLAND |  |  |  | IGN; TITR; XRF | WHOLE ROCK | IGNEOUS:VOLCANIC:MAFIC | THOLEIITE |  | 50.69 | 2.35 | 13.58 |  | 12.03 |  | 9.27 |  |  | 0.17 | 7.33 | 11.18 |  | 2.15 | 0.31 | 0.21 | [66 empty] | 83 |  |  |  |  | 101 | [10 empty] | petdb | OCEAN_ISLAND | PETDB-3212-SR0413-3.10 | 11.1796 | 35.945 | 35.9458 | 2.46 | 12.6016
PETDB-3212-SR0423-3.65 |  | nr | RHODES, 2004 | 19.51 | -155.5 | 0.0001 |  |  | OCEAN_ISLAND |  |  |  | IGN; TITR; XRF | WHOLE ROCK | IGNEOUS:VOLCANIC:MAFIC | THOLEIITE |  | 50.09 | 2.6 | 13.3 |  | 12.34 |  | 9.34 |  |  | 0.18 | 7.31 | 11.08 |  | 2.12 | 0.42 | 0.25 | [66 empty] | 99 |  |  |  |  | 107 | [10 empty] | petdb | OCEAN_ISLAND | PETDB-3212-SR0423-3.65 | 11.0795 | 35.5731 | 35.574 | 2.54 | 16.5354
PETDB-3212-SR0425-6.10 |  | nr | RHODES, 2004 | 19.51 | -155.5 | 0.0001 |  |  | OCEAN_ISLAND |  |  |  | IGN; TITR; XRF | WHOLE ROCK | IGNEOUS:VOLCANIC:MAFIC | THOLEIITE |  | 50.63 | 2.44 | 13.27 |  | 12.34 |  | 7.93 |  |  | 0.18 | 7.49 | 11.06 |  | 2.13 | 0.37 | 0.23 | [66 empty] | 910 |  |  |  |  | 104 | [10 empty] | petdb | OCEAN_ISLAND | PETDB-3212-SR0425-6.10 | 11.0595 | 35.5919 | 35.5927 | 2.5 | 14.8
PETDB-3212-SR0427-1.70 |  | nr | RHODES, 2004 | 19.51 | -155.5 | 0.0001 |  |  | OCEAN_ISLAND |  |  |  | IGN; TITR; XRF | WHOLE ROCK | IGNEOUS:VOLCANIC:MAFIC | THOLEIITE |  | 49.98 | 2.91 | 13.03 |  | 12.75 |  | 9.17 |  |  | 0.17 | 7.24 | 10.42 |  | 2.31 | 0.5 | 0.3 |  | 0.06 | [64 empty] | 87 |  |  |  |  | 105 | [10 empty] | petdb | OCEAN_ISLAND | PETDB-3212-SR0427-1.70 | 10.4194 | 35.8785 | 35.8797 | 2.81 | 17.7936
PETDB-3212-SR0431-8.50 |  | nr | RHODES, 2004 | 19.51 | -155.5 | 0.0001 |  |  | OCEAN_ISLAND |  |  |  | IGN; TITR; XRF | WHOLE ROCK | IGNEOUS:VOLCANIC:MAFIC | THOLEIITE |  | 49.61 | 2.62 | 12.44 |  | 12.74 |  | 8.94 |  |  | 0.18 | 9.35 | 9.98 |  | 2.28 | 0.45 | 0.27 | [66 empty] | 195 |  |  |  |  | 114 | [10 empty] | petdb | OCEAN_ISLAND | PETDB-3212-SR0431-8.50 | 9.9794 | 35.723 | 35.7241 | 2.73 | 16.4835
PETDB-3212-SR0433-5.70 |  | nr | RHODES, 2004 | 19.51 | -155.5 | 0.0001 |  |  | OCEAN_ISLAND |  |  |  | IGN; TITR; XRF | WHOLE ROCK | IGNEOUS:VOLCANIC:MAFIC | THOLEIITE |  | 49.69 | 2.68 | 12.13 |  | 12.52 |  | 9.64 |  |  | 0.18 | 9.59 | 10.1 |  | 2.15 | 0.49 | 0.3 | [66 empty] | 112 |  |  |  |  | 113 | [10 empty] | petdb | OCEAN_ISLAND | PETDB-3212-SR0433-5.70 | 10.0994 | 35.0973 | 35.0984 | 2.64 | 18.5606
PETDB-3212-SR0435-7.20 |  | nr | RHODES, 2004 | 19.51 | -155.5 | 0.0001 |  |  | OCEAN_ISLAND |  |  |  | TITR; XRF | WHOLE ROCK | IGNEOUS:VOLCANIC:MAFIC | THOLEIITE |  | 47.55 | 2.44 | 10.41 |  | 13.46 |  | 9.82 |  |  | 0.18 | 14.57 | 8.45 |  | 2 | 0.38 | 0.28 | [66 empty] | 237 |  |  |  |  | 115 | [10 empty] | petdb | OCEAN_ISLAND | PETDB-3212-SR0435-7.20 | 8.4494 | 35.3178 | 35.319 | 2.38 | 15.9664
PETDB-3212-SR0436-1.20 |  | nr | RHODES, 2004 | 19.51 | -155.5 | 0.0001 |  |  | OCEAN_ISLAND |  |  |  | IGN; TITR; XRF | WHOLE ROCK | IGNEOUS:VOLCANIC:MAFIC | THOLEIITE |  | 47.94 | 2.52 | 10.9 |  | 13.33 |  | 9.59 |  |  | 0.18 | 13.24 | 8.77 |  | 2.02 | 0.47 | 0.29 | [66 empty] | 420 |  |  |  |  | 119 | [10 empty] | petdb | OCEAN_ISLAND | PETDB-3212-SR0436-1.20 | 8.7694 | 35.531 | 35.5323 | 2.49 | 18.8755
PETDB-3212-SR0436-6.10 |  | nr | RHODES, 2004 | 19.51 | -155.5 | 0.0001 |  |  | OCEAN_ISLAND |  |  |  | IGN; TITR; XRF | WHOLE ROCK | IGNEOUS:VOLCANIC:MAFIC | THOLEIITE |  | 47.57 | 2.05 | 10.5 |  | 12.51 |  | 9.74 |  |  | 0.17 | 15.42 | 8.98 |  | 1.84 | 0.3 | 0.2 | [66 empty] | 464 |  |  |  |  | 122 | [10 empty] | petdb | OCEAN_ISLAND | PETDB-3212-SR0436-6.10 | 8.9796 | 34.7923 | 34.7932 | 2.14 | 14.0187
PETDB-3212-SR0438-5.60 |  | nr | RHODES, 2004 | 19.51 | -155.5 | 0.0001 |  |  | OCEAN_ISLAND |  |  |  | IGN; TITR; XRF | WHOLE ROCK | IGNEOUS:VOLCANIC:MAFIC | THOLEIITE |  | 50.27 | 2.7 | 13.49 |  | 12.71 |  | 8.8 |  |  | 0.18 | 6.58 | 10.54 |  | 2.29 | 0.43 | 0.26 | [66 empty] | 79 |  |  |  |  | 110 | [10 empty] | petdb | OCEAN_ISLAND | PETDB-3212-SR0438-5.60 | 10.5395 | 36.5717 | 36.5726 | 2.72 | 15.8088
PETDB-3212-SR0441-9.10 |  | nr | RHODES, 2004 | 19.51 | -155.5 | 0.0001 |  |  | OCEAN_ISLAND |  |  |  | IGN; TITR; XRF | WHOLE ROCK | IGNEOUS:VOLCANIC:MAFIC | THOLEIITE |  | 50.19 | 2.42 | 12.73 |  | 12.45 |  | 8.17 |  |  | 0.18 | 8.48 | 10.44 |  | 2.14 | 0.4 | 0.24 | [66 empty] | 142 |  |  |  |  | 104 | [10 empty] | petdb | OCEAN_ISLAND | PETDB-3212-SR0441-9.10 | 10.4395 | 35.6928 | 35.6937 | 2.54 | 15.748
PETDB-3212-SR0447-6.30 |  | nr | RHODES, 2004 | 19.51 | -155.5 | 0.0001 |  |  | OCEAN_ISLAND |  |  |  | IGN; TITR; XRF | WHOLE ROCK | IGNEOUS:VOLCANIC:MAFIC | THOLEIITE |  | 50.02 | 2.52 | 13.01 |  | 12.17 |  | 9.2 |  |  | 0.17 | 7.99 | 10.67 |  | 2.19 | 0.41 | 0.25 | [66 empty] | 129 |  |  |  |  | 107 | [10 empty] | petdb | OCEAN_ISLAND | PETDB-3212-SR0447-6.30 | 10.6695 | 35.6862 | 35.6871 | 2.6 | 15.7692
PETDB-3212-SR0448-5.60 |  | nr | RHODES, 2004 | 19.51 | -155.5 | 0.0001 |  |  | OCEAN_ISLAND |  |  |  | IGN; TITR; XRF | WHOLE ROCK | IGNEOUS:VOLCANIC:MAFIC | THOLEIITE |  | 50.53 | 2.64 | 13.03 |  | 12.28 |  | 8.44 |  |  | 0.17 | 7.82 | 10.65 |  | 2.25 | 0.45 | 0.26 |  | 0.29 | [64 empty] | 133 |  |  |  |  | 112 | [10 empty] | petdb | OCEAN_ISLAND | PETDB-3212-SR0448-5.60 | 10.6495 | 35.6183 | 35.6193 | 2.7 | 16.6667
PETDB-3212-SR0450-3.55 |  | nr | RHODES, 2004 | 19.51 | -155.5 | 0.0001 |  |  | OCEAN_ISLAND |  |  |  | IGN; TITR; XRF | WHOLE ROCK | IGNEOUS:VOLCANIC:MAFIC | THOLEIITE |  | 45.41 | 1.33 | 6.99 |  | 12.74 |  | 9.25 |  |  | 0.18 | 25.08 | 6.83 |  | 0.98 | 0.08 | 0.14 |  | 1.06 | [64 empty] | 1085 |  |  |  |  | 106 | [10 empty] | petdb | OCEAN_ISLAND | PETDB-3212-SR0450-3.55 | 6.8297 | 33.1169 | 33.1177 | 1.06 | 7.5472
PETDB-3212-SR0451-1.80 |  | nr | RHODES, 2004 | 19.51 | -155.5 | 0.0001 |  |  | OCEAN_ISLAND |  |  |  | IGN; TITR; XRF | WHOLE ROCK | IGNEOUS:VOLCANIC:MAFIC | THOLEIITE |  | 50.29 | 2.63 | 13.05 |  | 12.23 |  | 8.54 |  |  | 0.17 | 7.78 | 10.66 |  | 2.24 | 0.42 | 0.27 |  | 0.32 | [64 empty] | 137 |  |  |  |  | 114 | [10 empty] | petdb | OCEAN_ISLAND | PETDB-3212-SR0451-1.80 | 10.6594 | 35.6834 | 35.6844 | 2.66 | 15.7895
PETDB-3212-SR0451-7.90 |  | nr | RHODES, 2004 | 19.51 | -155.5 | 0.0001 |  |  | OCEAN_ISLAND |  |  |  | IGN; TITR; XRF | WHOLE ROCK | IGNEOUS:VOLCANIC:MAFIC | THOLEIITE |  | 47.09 | 1.8 | 9.37 |  | 12.33 |  | 9.09 |  |  | 0.17 | 19.07 | 7.84 |  | 1.45 | 0.27 | 0.18 |  | 0.15 | [64 empty] | 943 |  |  |  |  | 107 | [10 empty] | petdb | OCEAN_ISLAND | PETDB-3212-SR0451-7.90 | 7.8396 | 35.6243 | 35.6252 | 1.72 | 15.6977
PETDB-3212-SR0452-8.80 |  | nr | RHODES, 2004 | 19.51 | -155.5 | 0.0001 |  |  | OCEAN_ISLAND |  |  |  | IGN; TITR; XRF | WHOLE ROCK | IGNEOUS:VOLCANIC:MAFIC | THOLEIITE |  | 47.42 | 1.87 | 9.77 |  | 12.36 |  | 9.6 |  |  | 0.17 | 17.88 | 8.14 |  | 1.59 | 0.29 | 0.19 | [66 empty] | 853 |  |  |  |  | 108 | [10 empty] | petdb | OCEAN_ISLAND | PETDB-3212-SR0452-8.80 | 8.1396 | 35.5276 | 35.5286 | 1.88 | 15.4255
PETDB-3212-SR0455-7.40 |  | nr | RHODES, 2004 | 19.51 | -155.5 | 0.0001 |  |  | OCEAN_ISLAND |  |  |  | IGN; TITR; XRF | WHOLE ROCK | IGNEOUS:VOLCANIC:MAFIC | THOLEIITE |  | 45.05 | 1.18 | 6.71 |  | 12.67 |  | 9.11 |  |  | 0.17 | 26.01 | 6.62 |  | 0.91 | 0.05 | 0.12 |  | 0.95 | [64 empty] | 1181 |  |  |  |  | 102 | [10 empty] | petdb | OCEAN_ISLAND | PETDB-3212-SR0455-7.40 | 6.6197 | 33.058 | 33.0588 | 0.96 | 5.2083
PETDB-3212-SR0462-2.00 |  | nr | RHODES, 2004 | 19.51 | -155.5 | 0.0001 |  |  | OCEAN_ISLAND |  |  |  | IGN; TITR; XRF | WHOLE ROCK | IGNEOUS:VOLCANIC:MAFIC | THOLEIITE |  | 49.91 | 2.34 | 12.78 |  | 12.5 |  | 9.49 |  |  | 0.17 | 8.54 | 10.71 |  | 2.06 | 0.32 | 0.22 |  | 0.23 | [64 empty] | 133 |  |  |  |  | 113 | [10 empty] | petdb | OCEAN_ISLAND | PETDB-3212-SR0462-2.00 | 10.7095 | 35.5117 | 35.5125 | 2.38 | 13.4454
PETDB-3212-SR0463-7.00 |  | nr | RHODES, 2004 | 19.51 | -155.5 | 0.0001 |  |  | OCEAN_ISLAND |  |  |  | IGN; TITR; XRF | WHOLE ROCK | IGNEOUS:VOLCANIC:MAFIC | THOLEIITE |  | 47.91 | 1.92 | 10.34 |  | 12.49 |  | 9.12 |  |  | 0.18 | 16.25 | 8.56 |  | 1.55 | 0.21 | 0.19 |  | 0.7 | [64 empty] | 786 |  |  |  |  | 109 | [10 empty] | petdb | OCEAN_ISLAND | PETDB-3212-SR0463-7.00 | 8.5596 | 36.0518 | 36.0527 | 1.76 | 11.9318
PETDB-3212-SR0466-1.10 |  | nr | RHODES, 2004 | 19.51 | -155.5 | 0.0001 |  |  | OCEAN_ISLAND |  |  |  | IGN; TITR; XRF | WHOLE ROCK | IGNEOUS:VOLCANIC:MAFIC | THOLEIITE |  | 50.52 | 2.34 | 13.08 |  | 12.21 |  | 9.17 |  |  | 0.17 | 8.12 | 10.7 |  | 2.02 | 0.32 | 0.22 |  | 0.21 | [64 empty] | 139 |  |  |  |  | 110 | [10 empty] | petdb | OCEAN_ISLAND | PETDB-3212-SR0466-1.10 | 10.6995 | 36.1284 | 36.1293 | 2.34 | 13.6752
PETDB-3212-SR0472-1.00 |  | nr | RHODES, 2004 | 19.51 | -155.5 | 0.0001 |  |  | OCEAN_ISLAND |  |  |  | IGN; TITR; XRF | WHOLE ROCK | IGNEOUS:VOLCANIC:MAFIC | THOLEIITE |  | 50.53 | 2.33 | 12.99 |  | 12.25 |  | 9.47 |  |  | 0.18 | 8.44 | 10.72 |  | 2.07 | 0.29 | 0.22 |  | 0.32 | [64 empty] | 151 |  |  |  |  | 111 | [10 empty] | petdb | OCEAN_ISLAND | PETDB-3212-SR0472-1.00 | 10.7195 | 35.8837 | 35.8845 | 2.36 | 12.2881
PETDB-3212-SR0502-4.85 |  | nr | RHODES, 2004 | 19.51 | -155.5 | 0.0001 |  |  | OCEAN_ISLAND |  |  |  | IGN; TITR; XRF | WHOLE ROCK | IGNEOUS:VOLCANIC:MAFIC | THOLEIITE |  | 45.26 | 1.15 | 6.47 |  | 12.75 |  | 9.3 |  |  | 0.18 | 26.46 | 6.3 |  | 0.8 | 0.05 | 0.11 |  | 1.85 | [64 empty] | 1197 |  |  |  |  | 105 | [10 empty] | petdb | OCEAN_ISLAND | PETDB-3212-SR0502-4.85 | 6.2998 | 33.5323 | 33.533 | 0.85 | 5.8824
PETDB-3212-SR0509-4.50 |  | nr | RHODES, 2004 | 19.51 | -155.5 | 0.0001 |  |  | OCEAN_ISLAND |  |  |  | IGN; TITR; XRF | WHOLE ROCK | IGNEOUS:VOLCANIC:MAFIC | THOLEIITE |  | 47.33 | 1.74 | 9.4 |  | 12.44 |  | 9.11 |  |  | 0.17 | 18.83 | 7.92 |  | 1.45 | 0.18 | 0.18 |  | 0.64 | [64 empty] | 937 |  |  |  |  | 108 | [10 empty] | petdb | OCEAN_ISLAND | PETDB-3212-SR0509-4.50 | 7.9196 | 35.6326 | 35.6335 | 1.63 | 11.0429
PETDB-3212-SR0518-0.80 |  | nr | RHODES, 2004 | 19.51 | -155.5 | 0.0001 |  |  | OCEAN_ISLAND |  |  |  | IGN; TITR; XRF | WHOLE ROCK | IGNEOUS:VOLCANIC:MAFIC | THOLEIITE |  | 46.68 | 1.58 | 8.55 |  | 12.51 |  | 9.87 |  |  | 0.17 | 21.06 | 7.27 |  | 1.33 | 0.16 | 0.16 |  | 0.49 | [64 empty] | 1096 |  |  |  |  | 107 | [10 empty] | petdb | OCEAN_ISLAND | PETDB-3212-SR0518-0.80 | 7.2697 | 35.4339 | 35.4348 | 1.49 | 10.7383
PETDB-3212-SR0533-2.60 |  | nr | RHODES, 2004 | 19.51 | -155.5 | 0.0001 |  |  | OCEAN_ISLAND |  |  |  | IGN; TITR; XRF | WHOLE ROCK | IGNEOUS:VOLCANIC:MAFIC | THOLEIITE |  | 47.74 | 1.84 | 10.01 |  | 12.44 |  | 9.62 |  |  | 0.18 | 16.98 | 8.45 |  | 1.69 | 0.21 | 0.19 |  | 0.3 | [64 empty] | 796 |  |  |  |  | 108 | [10 empty] | petdb | OCEAN_ISLAND | PETDB-3212-SR0533-2.60 | 8.4496 | 35.2697 | 35.2706 | 1.9 | 11.0526
PETDB-3212-SR0548-8.00 |  | nr | RHODES, 2004 | 19.51 | -155.5 | 0.0001 |  |  | OCEAN_ISLAND |  |  |  | IGN; TITR; XRF | WHOLE ROCK | IGNEOUS:VOLCANIC:MAFIC | THOLEIITE |  | 47.13 | 1.69 | 9.08 |  | 12.53 |  | 9.99 |  |  | 0.17 | 19.52 | 7.7 |  | 1.48 | 0.21 | 0.17 |  | 0.47 | [64 empty] | 1013 |  |  |  |  | 108 | [10 empty] | petdb | OCEAN_ISLAND | PETDB-3212-SR0548-8.00 | 7.6996 | 35.2729 | 35.2738 | 1.69 | 12.426
PETDB-3212-SR0578-7.90 |  | nr | RHODES, 2004 | 19.51 | -155.5 | 0.0001 |  |  | OCEAN_ISLAND |  |  |  | IGN; TITR; XRF | WHOLE ROCK | IGNEOUS:VOLCANIC:MAFIC | THOLEIITE |  | 47.67 | 1.95 | 9.75 |  | 12.44 |  | 9.2 |  |  | 0.17 | 18.17 | 8.2 |  | 1.6 | 0.22 | 0.2 |  | 0.41 | [64 empty] | 990 |  |  |  |  | 107 | [10 empty] | petdb | OCEAN_ISLAND | PETDB-3212-SR0578-7.90 | 8.1996 | 35.4166 | 35.4175 | 1.82 | 12.0879
PETDB-3212-SR0582-10.00 |  | nr | RHODES, 2004 | 19.51 | -155.5 | 0.0001 |  |  | OCEAN_ISLAND |  |  |  | IGN; TITR; XRF | WHOLE ROCK | IGNEOUS:VOLCANIC:MAFIC | THOLEIITE |  | 47.14 | 1.84 | 9.19 |  | 12.3 |  | 9.16 |  |  | 0.17 | 19.62 | 7.7 |  | 1.45 | 0.24 | 0.18 |  | 0.45 | [64 empty] | 1061 |  |  |  |  | 106 | [10 empty] | petdb | OCEAN_ISLAND | PETDB-3212-SR0582-10.00 | 7.6996 | 35.5715 | 35.5725 | 1.69 | 14.2012
PETDB-3212-SR0582-5.70 |  | nr | RHODES, 2004 | 19.51 | -155.5 | 0.0001 |  |  | OCEAN_ISLAND |  |  |  | IGN; TITR; XRF | WHOLE ROCK | IGNEOUS:VOLCANIC:MAFIC | THOLEIITE |  | 47.41 | 1.93 | 9.63 |  | 12.29 |  | 9.28 |  |  | 0.17 | 18 | 8.14 |  | 1.53 | 0.23 | 0.19 |  | 0.37 | [64 empty] | 936 |  |  |  |  | 107 | [10 empty] | petdb | OCEAN_ISLAND | PETDB-3212-SR0582-5.70 | 8.1396 | 35.4095 | 35.4105 | 1.76 | 13.0682
PETDB-3212-SR0588-2.00 |  | nr | RHODES, 2004 | 19.51 | -155.5 | 0.0001 |  |  | OCEAN_ISLAND |  |  |  | IGN; TITR; XRF | WHOLE ROCK | IGNEOUS:VOLCANIC:MAFIC | THOLEIITE |  | 47.65 | 1.95 | 9.79 |  | 12.27 |  | 9.02 |  |  | 0.18 | 17.94 | 8.26 |  | 1.55 | 0.23 | 0.19 |  | 0.54 | [64 empty] | 970 |  |  |  |  | 107 | [10 empty] | petdb | OCEAN_ISLAND | PETDB-3212-SR0588-2.00 | 8.2596 | 35.4618 | 35.4628 | 1.78 | 12.9213
PETDB-3212-SR0594-8.70 |  | nr | RHODES, 2004 | 19.51 | -155.5 | 0.0001 |  |  | OCEAN_ISLAND |  |  |  | IGN; TITR; XRF | WHOLE ROCK | IGNEOUS:VOLCANIC:MAFIC | THOLEIITE |  | 47.44 | 1.89 | 9.44 |  | 12.25 |  | 9.19 |  |  | 0.17 | 18.73 | 7.97 |  | 1.51 | 0.21 | 0.19 |  | 0.47 | [64 empty] | 1003 |  |  |  |  | 107 | [10 empty] | petdb | OCEAN_ISLAND | PETDB-3212-SR0594-8.70 | 7.9696 | 35.4322 | 35.4332 | 1.72 | 12.2093
PETDB-3212-SR0598-1.40 |  | nr | RHODES, 2004 | 19.51 | -155.5 | 0.0001 |  |  | OCEAN_ISLAND |  |  |  | IGN; TITR; XRF | WHOLE ROCK | IGNEOUS:VOLCANIC:MAFIC | THOLEIITE |  | 47.56 | 1.95 | 9.84 |  | 12.25 |  | 9.29 |  |  | 0.17 | 17.76 | 8.22 |  | 1.44 | 0.24 | 0.19 |  | 0.48 | [64 empty] | 905 |  |  |  |  | 107 | [10 empty] | petdb | OCEAN_ISLAND | PETDB-3212-SR0598-1.40 | 8.2196 | 35.8937 | 35.8946 | 1.68 | 14.2857
PETDB-3212-SR0604-2.50 |  | nr | RHODES, 2004 | 19.51 | -155.5 | 0.0001 |  |  | OCEAN_ISLAND |  |  |  | IGN; TITR; XRF | WHOLE ROCK | IGNEOUS:VOLCANIC:MAFIC | THOLEIITE |  | 49.27 | 2.1 | 11.65 |  | 12.17 |  | 8.46 |  |  | 0.18 | 11.63 | 10.62 |  | 1.77 | 0.29 | 0.2 |  | 0.47 | [64 empty] | 372 |  |  |  |  | 106 | [10 empty] | petdb | OCEAN_ISLAND | PETDB-3212-SR0604-2.50 | 10.6196 | 34.0793 | 34.0801 | 2.06 | 14.0777
PETDB-3212-SR0627-0.80 |  | nr | RHODES, 2004 | 19.51 | -155.5 | 0.0001 |  |  | OCEAN_ISLAND |  |  |  | IGN; TITR; XRF | WHOLE ROCK | IGNEOUS:VOLCANIC:MAFIC | THOLEIITE |  | 47.99 | 1.83 | 10.12 |  | 12.43 |  | 9.49 |  |  | 0.18 | 16.81 | 8.6 |  | 1.54 | 0.18 | 0.18 |  | 0.63 | [64 empty] | 747 |  |  |  |  | 107 | [10 empty] | petdb | OCEAN_ISLAND | PETDB-3212-SR0627-0.80 | 8.5996 | 35.5278 | 35.5286 | 1.72 | 10.4651
PETDB-3212-SR0630-6.20 |  | nr | RHODES, 2004 | 19.51 | -155.5 | 0.0001 |  |  | OCEAN_ISLAND |  |  |  | IGN; TITR; XRF | WHOLE ROCK | IGNEOUS:VOLCANIC:MAFIC | THOLEIITE |  | 47.52 | 1.73 | 9.55 |  | 12.41 |  | 9.77 |  |  | 0.17 | 18.32 | 8.49 |  | 1.34 | 0.15 | 0.17 |  | 0.82 | [64 empty] | 821 |  |  |  |  | 106 | [10 empty] | petdb | OCEAN_ISLAND | PETDB-3212-SR0630-6.20 | 8.4896 | 34.9135 | 34.9144 | 1.49 | 10.0671
PETDB-3212-SR0641-1.00 |  | nr | RHODES, 2004 | 19.51 | -155.5 | 0.0001 |  |  | OCEAN_ISLAND |  |  |  | IGN; TITR; XRF | WHOLE ROCK | IGNEOUS:VOLCANIC:MAFIC | THOLEIITE |  | 47.4 | 1.79 | 9.61 |  | 12.46 |  | 9.21 |  |  | 0.17 | 18.33 | 7.97 |  | 1.47 | 0.19 | 0.17 |  | 0.67 | [64 empty] | 963 |  |  |  |  | 106 | [10 empty] | petdb | OCEAN_ISLAND | PETDB-3212-SR0641-1.00 | 7.9696 | 35.9589 | 35.9597 | 1.66 | 11.4458
PETDB-3212-SR0646-7.90 |  | nr | RHODES, 2004 | 19.51 | -155.5 | 0.0001 |  |  | OCEAN_ISLAND |  |  |  | IGN; TITR; XRF | WHOLE ROCK | IGNEOUS:VOLCANIC:MAFIC | THOLEIITE |  | 48.79 | 2.16 | 11.3 |  | 12.34 |  | 9.14 |  |  | 0.17 | 13.28 | 9.59 |  | 1.78 | 0.25 | 0.21 |  | 0.47 | [64 empty] | 538 |  |  |  |  | 109 | [10 empty] | petdb | OCEAN_ISLAND | PETDB-3212-SR0646-7.90 | 9.5896 | 35.384 | 35.3848 | 2.03 | 12.3153
PETDB-3212-SR0648-2.80 |  | nr | RHODES, 2004 | 19.51 | -155.5 | 0.0001 |  |  | OCEAN_ISLAND |  |  |  | IGN; TITR; XRF | WHOLE ROCK | IGNEOUS:VOLCANIC:MAFIC | THOLEIITE |  | 48.72 | 2.16 | 11.26 |  | 12.31 |  | 9.56 |  |  | 0.17 | 13.3 | 9.6 |  | 1.79 | 0.26 | 0.21 |  | 0.51 | [64 empty] | 529 |  |  |  |  | 109 | [10 empty] | petdb | OCEAN_ISLAND | PETDB-3212-SR0648-2.80 | 9.5996 | 35.2527 | 35.2536 | 2.05 | 12.6829
PETDB-3212-SR0649-5.30 |  | nr | RHODES, 2004 | 19.51 | -155.5 | 0.0001 |  |  | OCEAN_ISLAND |  |  |  | IGN; TITR; XRF | WHOLE ROCK | IGNEOUS:VOLCANIC:MAFIC | THOLEIITE |  | 48.3 | 2.13 | 11.11 |  | 12.31 |  | 9.24 |  |  | 0.17 | 13.76 | 9.54 |  | 1.7 | 0.22 | 0.22 |  | 0.69 | [64 empty] | 606 |  |  |  |  | 110 | [10 empty] | petdb | OCEAN_ISLAND | PETDB-3212-SR0649-5.30 | 9.5395 | 35.2806 | 35.2815 | 1.92 | 11.4583
PETDB-3212-SR0650-7.90 |  | nr | RHODES, 2004 | 19.51 | -155.5 | 0.0001 |  |  | OCEAN_ISLAND |  |  |  | IGN; TITR; XRF | WHOLE ROCK | IGNEOUS:VOLCANIC:MAFIC | THOLEIITE |  | 48.55 | 2.12 | 11.08 |  | 12.28 |  | 8.28 |  |  | 0.17 | 13.83 | 9.43 |  | 1.74 | 0.27 | 0.21 |  | 0.54 | [64 empty] | 585 |  |  |  |  | 107 | [10 empty] | petdb | OCEAN_ISLAND | PETDB-3212-SR0650-7.90 | 9.4296 | 35.3088 | 35.3097 | 2.01 | 13.4328
PETDB-3212-SR0683-5.75 |  | nr | RHODES, 2004 | 19.51 | -155.5 | 0.0001 |  |  | OCEAN_ISLAND |  |  |  | IGN; TITR; XRF | WHOLE ROCK | IGNEOUS:VOLCANIC:MAFIC | THOLEIITE |  | 47.22 | 1.63 | 9.1 |  | 12.4 |  | 9.55 |  |  | 0.17 | 19.55 | 7.85 |  | 1.36 | 0.15 | 0.16 |  | 0.57 | [64 empty] | 951 |  |  |  |  | 106 | [10 empty] | petdb | OCEAN_ISLAND | PETDB-3212-SR0683-5.75 | 7.8497 | 35.3089 | 35.3097 | 1.51 | 9.9338
PETDB-3212-SR0684-4.60 |  | nr | RHODES, 2004 | 19.51 | -155.5 | 0.0001 |  |  | OCEAN_ISLAND |  |  |  | IGN; TITR; XRF | WHOLE ROCK | IGNEOUS:VOLCANIC:MAFIC | THOLEIITE |  | 48.41 | 1.96 | 10.59 |  | 12.37 |  | 9.87 |  |  | 0.18 | 15.13 | 8.96 |  | 1.66 | 0.26 | 0.2 |  | 0.13 | [64 empty] | 686 |  |  |  |  | 109 | [10 empty] | petdb | OCEAN_ISLAND | PETDB-3212-SR0684-4.60 | 8.9596 | 35.426 | 35.4269 | 1.92 | 13.5417
PETDB-3212-SR0690-3.00 |  | nr | RHODES, 2004 | 19.51 | -155.5 | 0.0001 |  |  | OCEAN_ISLAND |  |  |  | IGN; TITR; XRF | WHOLE ROCK | IGNEOUS:VOLCANIC:MAFIC | THOLEIITE |  | 49.26 | 2.2 | 12.05 |  | 12.13 |  | 9.96 |  |  | 0.17 | 11.23 | 10.24 |  | 1.91 | 0.29 | 0.21 |  | 0.16 | [64 empty] | 325 |  |  |  |  | 107 | [10 empty] | petdb | OCEAN_ISLAND | PETDB-3212-SR0690-3.00 | 10.2396 | 35.312 | 35.3128 | 2.2 | 13.1818
PETDB-3212-SR0691-8.80 |  | nr | RHODES, 2004 | 19.51 | -155.5 | 0.0001 |  |  | OCEAN_ISLAND |  |  |  | IGN; TITR; XRF | WHOLE ROCK | IGNEOUS:VOLCANIC:MAFIC | THOLEIITE |  | 49.34 | 2.22 | 12.01 |  | 12.2 |  | 10.03 |  |  | 0.17 | 11.31 | 10.25 |  | 1.94 | 0.27 | 0.21 |  | 0.26 | [64 empty] | 325 |  |  |  |  | 107 | [10 empty] | petdb | OCEAN_ISLAND | PETDB-3212-SR0691-8.80 | 10.2496 | 35.1887 | 35.1896 | 2.21 | 12.2172
PETDB-3212-SR0694-9.00 |  | nr | RHODES, 2004 | 19.51 | -155.5 | 0.0001 |  |  | OCEAN_ISLAND |  |  |  | IGN; TITR; XRF | WHOLE ROCK | IGNEOUS:VOLCANIC:MAFIC | THOLEIITE |  | 49.43 | 2.24 | 12.08 |  | 12.22 |  | 9.92 |  |  | 0.18 | 11.22 | 10.29 |  | 1.9 | 0.3 | 0.21 |  | 0.24 | [64 empty] | 339 |  |  |  |  | 108 | [10 empty] | petdb | OCEAN_ISLAND | PETDB-3212-SR0694-9.00 | 10.2896 | 35.2807 | 35.2816 | 2.2 | 13.6364
PETDB-3212-SR0714-11.55 |  | nr | RHODES, 2004 | 19.51 | -155.5 | 0.0001 |  |  | OCEAN_ISLAND |  |  |  | IGN; TITR; XRF | WHOLE ROCK | IGNEOUS:VOLCANIC:MAFIC | THOLEIITE |  | 49.69 | 2.33 | 12.73 |  | 12.26 |  | 9.39 |  |  | 0.18 | 9.36 | 10.8 |  | 2 | 0.26 | 0.23 |  | 0.18 | [64 empty] | 245 |  |  |  |  | 109 | [10 empty] | petdb | OCEAN_ISLAND | PETDB-3212-SR0714-11.55 | 10.7995 | 35.422 | 35.4228 | 2.26 | 11.5044
PETDB-3212-SR0719-19.50 |  | nr | RHODES, 2004 | 19.51 | -155.5 | 0.0001 |  |  | OCEAN_ISLAND |  |  |  | IGN; TITR; XRF | WHOLE ROCK | IGNEOUS:VOLCANIC:MAFIC | THOLEIITE |  | 49.86 | 2.12 | 11.75 |  | 12.62 |  | 9.35 |  |  | 0.18 | 11.77 | 9.98 |  | 1.76 | 0.18 | 0.19 |  | 0.77 | [64 empty] | 343 |  |  |  |  | 110 | [10 empty] | petdb | OCEAN_ISLAND | PETDB-3212-SR0719-19.50 | 9.9796 | 35.6214 | 35.6222 | 1.94 | 9.2784
PETDB-3212-SR0720-18.25 |  | nr | RHODES, 2004 | 19.51 | -155.5 | 0.0001 |  |  | OCEAN_ISLAND |  |  |  | IGN; TITR; XRF | WHOLE ROCK | IGNEOUS:VOLCANIC:MAFIC | THOLEIITE |  | 46.96 | 1.63 | 8.82 |  | 12.53 |  | 10.19 |  |  | 0.17 | 20.4 | 7.42 |  | 1.47 | 0.21 | 0.17 | [66 empty] | 1168 |  |  |  |  | 105 | [10 empty] | petdb | OCEAN_ISLAND | PETDB-3212-SR0720-18.25 | 7.4196 | 35.3413 | 35.3423 | 1.68 | 12.5
PETDB-3212-SR0734-2.30 |  | nr | RHODES, 2004 | 19.51 | -155.5 | 0.0001 |  |  | OCEAN_ISLAND |  |  |  | IGN; TITR; XRF | WHOLE ROCK | IGNEOUS:VOLCANIC:MAFIC | THOLEIITE |  | 46.82 | 2.06 | 11.09 |  | 12.92 |  | 9.76 |  |  | 0.18 | 15.53 | 9.44 |  | 1.71 | 0.17 | 0.2 |  | 1.12 | [64 empty] | 649 |  |  |  |  | 115 | [10 empty] | petdb | OCEAN_ISLAND | PETDB-3212-SR0734-2.30 | 9.4396 | 35.487 | 35.4878 | 1.88 | 9.0426
PETDB-3212-SR0741-7.90 |  | nr | RHODES, 2004 | 19.51 | -155.5 | 0.0001 |  |  | OCEAN_ISLAND |  |  |  | IGN; TITR; XRF | WHOLE ROCK | IGNEOUS:VOLCANIC:MAFIC | THOLEIITE |  | 46.45 | 2 | 10.66 |  | 12.97 |  | 10.19 |  |  | 0.18 | 16.21 | 9.03 |  | 1.75 | 0.22 | 0.19 |  | 0.17 | [64 empty] | 727 |  |  |  |  | 113 | [10 empty] | petdb | OCEAN_ISLAND | PETDB-3212-SR0741-7.90 | 9.0296 | 35.3034 | 35.3043 | 1.97 | 11.1675
PETDB-3212-SR0743-13.40 |  | nr | RHODES, 2004 | 19.51 | -155.5 | 0.0001 |  |  | OCEAN_ISLAND |  |  |  | IGN; TITR; XRF | WHOLE ROCK | IGNEOUS:VOLCANIC:MAFIC | THOLEIITE |  | 46.87 | 1.97 | 10.62 |  | 12.9 |  | 10.34 |  |  | 0.18 | 16.66 | 8.97 |  | 1.84 | 0.2 | 0.19 |  | 0.43 | [64 empty] | 701 |  |  |  |  | 111 | [10 empty] | petdb | OCEAN_ISLAND | PETDB-3212-SR0743-13.40 | 8.9696 | 35.1974 | 35.1983 | 2.04 | 9.8039
PETDB-3212-SR0750-12.45 |  | nr | RHODES, 2004 | 19.51 | -155.5 | 0.0001 |  |  | OCEAN_ISLAND |  |  |  | IGN; TITR; XRF | WHOLE ROCK | IGNEOUS:VOLCANIC:MAFIC | THOLEIITE |  | 46.63 | 1.89 | 10.31 |  | 12.77 |  | 10.08 |  |  | 0.18 | 17.23 | 8.71 |  | 1.69 | 0.18 | 0.18 |  | 3.84 | [64 empty] | 828 |  |  |  |  | 110 | [10 empty] | petdb | OCEAN_ISLAND | PETDB-3212-SR0750-12.45 | 8.7096 | 35.4033 | 35.4042 | 1.87 | 9.6257
PETDB-3212-SR0756-13.25 |  | nr | RHODES, 2004 | 19.51 | -155.5 | 0.0001 |  |  | OCEAN_ISLAND |  |  |  | TITR; XRF | WHOLE ROCK | IGNEOUS:VOLCANIC:MAFIC | THOLEIITE |  | 46.38 | 1.77 | 9.7 |  | 12.69 |  | 10.33 |  |  | 0.17 | 18.91 | 8.16 |  | 1.54 | 0.21 | 0.17 | [66 empty] | 992 |  |  |  |  | 111 | [10 empty] | petdb | OCEAN_ISLAND | PETDB-3212-SR0756-13.25 | 8.1596 | 35.5347 | 35.5356 | 1.75 | 12
PETDB-3212-SR0762-4.60 |  | nr | RHODES, 2004 | 19.51 | -155.5 | 0.0001 |  |  | OCEAN_ISLAND |  |  |  | IGN; TITR; XRF | WHOLE ROCK | IGNEOUS:VOLCANIC:MAFIC | THOLEIITE |  | 46.69 | 1.82 | 9.98 |  | 12.68 |  | 10.47 |  |  | 0.18 | 17.93 | 8.4 |  | 1.63 | 0.25 | 0.17 | [66 empty] | 928 |  |  |  |  | 112 | [10 empty] | petdb | OCEAN_ISLAND | PETDB-3212-SR0762-4.60 | 8.3996 | 35.3838 | 35.3847 | 1.88 | 13.2979
PETDB-3212-SR0792-6.20 |  | nr | RHODES, 2004 | 19.51 | -155.5 | 0.0001 |  |  | OCEAN_ISLAND |  |  |  | IGN; TITR; XRF | WHOLE ROCK | IGNEOUS:VOLCANIC:MAFIC | THOLEIITE |  | 47.28 | 2.38 | 12.15 |  | 13.16 |  | 6.46 |  |  | 0.18 | 12.27 | 10.11 |  | 1.76 | 0.19 | 0.22 |  | 3.68 | [64 empty] | 432 |  |  |  |  | 120 | [10 empty] | petdb | OCEAN_ISLAND | PETDB-3212-SR0792-6.20 | 10.1095 | 36.1252 | 36.1261 | 1.95 | 9.7436
PETDB-3212-SR0800-13.20 |  | nr | RHODES, 2004 | 19.51 | -155.5 | 0.0001 |  |  | OCEAN_ISLAND |  |  |  | IGN; TITR; XRF | WHOLE ROCK | IGNEOUS:VOLCANIC:MAFIC | THOLEIITE |  | 46.78 | 2.22 | 11.48 |  | 13.28 |  | 7.76 |  |  | 0.18 | 13.8 | 9.86 |  | 1.58 | 0.15 | 0.21 |  | 3.07 | [64 empty] | 497 |  |  |  |  | 122 | [10 empty] | petdb | OCEAN_ISLAND | PETDB-3212-SR0800-13.20 | 9.8596 | 35.6865 | 35.6874 | 1.73 | 8.6705
PETDB-3212-SR0814-14.40 |  | nr | RHODES, 2004 | 19.51 | -155.5 | 0.0001 |  |  | OCEAN_ISLAND |  |  |  | IGN; TITR; XRF | WHOLE ROCK | IGNEOUS:VOLCANIC:MAFIC | THOLEIITE |  | 47.18 | 2.35 | 12.03 |  | 13.17 |  | 7.5 |  |  | 0.18 | 12.6 | 10.13 |  | 1.56 | 0.1 | 0.22 |  | 3.71 | [64 empty] | 458 |  |  |  |  | 120 | [10 empty] | petdb | OCEAN_ISLAND | PETDB-3212-SR0814-14.40 | 10.1295 | 36.3192 | 36.3202 | 1.66 | 6.0241
PETDB-3212-SR0826-20.30 |  | nr | RHODES, 2004 | 19.51 | -155.5 | 0.0001 |  |  | OCEAN_ISLAND |  |  |  | IGN; TITR; XRF | WHOLE ROCK | IGNEOUS:VOLCANIC:MAFIC | THOLEIITE |  | 47.37 | 2.32 | 11.93 |  | 13.14 |  | 6.55 |  |  | 0.18 | 12.69 | 9.92 |  | 1.69 | 0.16 | 0.22 |  | 4.54 | [64 empty] | 458 |  |  |  |  | 116 | [10 empty] | petdb | OCEAN_ISLAND | PETDB-3212-SR0826-20.30 | 9.9195 | 36.2395 | 36.2404 | 1.85 | 8.6486
PETDB-3212-SR0836-5.80 |  | nr | RHODES, 2004 | 19.51 | -155.5 | 0.0001 |  |  | OCEAN_ISLAND |  |  |  | IGN; TITR; XRF | WHOLE ROCK | IGNEOUS:VOLCANIC:MAFIC | THOLEIITE |  | 46.82 | 2.18 | 11.69 |  | 13.05 |  | 7.83 |  |  | 0.18 | 13.66 | 9.98 |  | 1.68 | 0.11 | 0.2 |  | 2.49 | [64 empty] | 489 |  |  |  |  | 113 | [10 empty] | petdb | OCEAN_ISLAND | PETDB-3212-SR0836-5.80 | 9.9796 | 35.7291 | 35.7299 | 1.79 | 6.1453
PETDB-3212-SR0842-19.70 |  | nr | RHODES, 2004 | 19.51 | -155.5 | 0.0001 |  |  | OCEAN_ISLAND |  |  |  | IGN; TITR; XRF | WHOLE ROCK | IGNEOUS:VOLCANIC:MAFIC | THOLEIITE |  | 50.61 | 2.28 | 12.86 |  | 12.02 |  | 9.46 |  |  | 0.17 | 8.71 | 10.77 |  | 2.09 | 0.27 | 0.2 |  | 0.76 | [64 empty] | 191 |  |  |  |  | 110 | [10 empty] | petdb | OCEAN_ISLAND | PETDB-3212-SR0842-19.70 | 10.7696 | 35.5519 | 35.5526 | 2.36 | 11.4407
PETDB-3212-SR0842-2.35 |  | nr | RHODES, 2004 | 19.51 | -155.5 | 0.0001 |  |  | OCEAN_ISLAND |  |  |  | IGN; TITR; XRF | WHOLE ROCK | IGNEOUS:VOLCANIC:MAFIC | THOLEIITE |  | 46.98 | 2.24 | 11.56 |  | 13.17 |  | 7.95 |  |  | 0.18 | 13.67 | 9.57 |  | 1.86 | 0.3 | 0.21 |  | 3.17 | [64 empty] | 475 |  |  |  |  | 116 | [10 empty] | petdb | OCEAN_ISLAND | PETDB-3212-SR0842-2.35 | 9.5696 | 35.74 | 35.7409 | 2.16 | 13.8889
PETDB-3212-SR0843-12.70 |  | nr | RHODES, 2004 | 19.51 | -155.5 | 0.0001 |  |  | OCEAN_ISLAND |  |  |  | IGN; TITR; XRF | WHOLE ROCK | IGNEOUS:VOLCANIC:MAFIC | THOLEIITE |  | 47.61 | 2.04 | 11.02 |  | 12.66 |  | 9.78 |  |  | 0.18 | 15.28 | 9.22 |  | 1.87 | 0.25 | 0.19 |  | 0.16 | [64 empty] | 619 |  |  |  |  | 108 | [10 empty] | petdb | OCEAN_ISLAND | PETDB-3212-SR0843-12.70 | 9.2196 | 35.3991 | 35.4 | 2.12 | 11.7925
PETDB-3212-SR0846-18.60 |  | nr | RHODES, 2004 | 19.51 | -155.5 | 0.0001 |  |  | OCEAN_ISLAND |  |  |  | IGN; TITR; XRF | WHOLE ROCK | IGNEOUS:VOLCANIC:MAFIC | THOLEIITE |  | 47.59 | 2.37 | 12.2 |  | 13.04 |  | 6.86 |  |  | 0.18 | 12.19 | 10.57 |  | 1.92 | 0.08 | 0.22 |  | 2.99 | [64 empty] | 419 |  |  |  |  | 117 | [10 empty] | petdb | OCEAN_ISLAND | PETDB-3212-SR0846-18.60 | 10.5695 | 35.1955 | 35.1964 | 2 | 4
PETDB-3212-SR0856-3.3 |  | nr | RHODES, 2004 | 19.51 | -155.5 | 0.0001 |  |  | OCEAN_ISLAND |  |  |  | IGN; TITR; XRF | WHOLE ROCK | IGNEOUS:VOLCANIC:MAFIC | THOLEIITE |  | 47.27 | 2.26 | 11.77 |  | 13.15 |  | 7.43 |  |  | 0.18 | 13.35 | 10.2 |  | 1.82 | 0.08 | 0.2 |  | 3.99 | [64 empty] | 472 |  |  |  |  | 111 | [10 empty] | petdb | OCEAN_ISLAND | PETDB-3212-SR0856-3.3 | 10.1996 | 35.2434 | 35.2443 | 1.9 | 4.2105
PETDB-3212-SR0857-21.40 |  | nr | RHODES, 2004 | 19.51 | -155.5 | 0.0001 |  |  | OCEAN_ISLAND |  |  |  | IGN; TITR; XRF | WHOLE ROCK | IGNEOUS:VOLCANIC:MAFIC | THOLEIITE |  | 47.95 | 2.38 | 12.19 |  | 13.08 |  | 6.62 |  |  | 0.18 | 12.62 | 9.92 |  | 1.65 | 0.11 | 0.23 |  | 4.36 | [64 empty] | 464 |  |  |  |  | 113 | [10 empty] | petdb | OCEAN_ISLAND | PETDB-3212-SR0857-21.40 | 9.9195 | 36.8724 | 36.8733 | 1.76 | 6.25
PETDB-3212-SR0860-8.10 |  | nr | RHODES, 2004 | 19.51 | -155.5 | 0.0001 |  |  | OCEAN_ISLAND |  |  |  | IGN; TITR; XRF | WHOLE ROCK | IGNEOUS:VOLCANIC:MAFIC | THOLEIITE |  | 49.56 | 2.54 | 13.71 |  | 12.19 |  | 9 |  |  | 0.17 | 7.77 | 11.19 |  | 2.25 | 0.32 | 0.26 |  | 0.41 | [64 empty] | 143 |  |  |  |  | 112 | [10 empty] | petdb | OCEAN_ISLAND | PETDB-3212-SR0860-8.10 | 11.1895 | 35.981 | 35.9819 | 2.57 | 12.4514
PETDB-3212-SR0871-13.00 |  | nr | RHODES, 2004 | 19.51 | -155.5 | 0.0001 |  |  | OCEAN_ISLAND |  |  |  | IGN; TITR; XRF | WHOLE ROCK | IGNEOUS:VOLCANIC:MAFIC | THOLEIITE |  | 46.39 | 1.95 | 10.53 |  | 12.98 |  | 10.23 |  |  | 0.18 | 16.64 | 8.91 |  | 1.67 | 0.2 | 0.18 |  | 0.17 | [64 empty] | 785 |  |  |  |  | 114 | [10 empty] | petdb | OCEAN_ISLAND | PETDB-3212-SR0871-13.00 | 8.9096 | 35.4618 | 35.4626 | 1.87 | 10.6952
PETDB-3212-SR0877-3.80 |  | nr | RHODES, 2004 | 19.51 | -155.5 | 0.0001 |  |  | OCEAN_ISLAND |  |  |  | IGN; TITR; XRF | WHOLE ROCK | IGNEOUS:VOLCANIC:MAFIC | THOLEIITE |  | 50.18 | 2.49 | 12.5 |  | 12.26 |  | 8.81 |  |  | 0.18 | 9.43 | 10.56 |  | 2.15 | 0.26 | 0.24 |  | 1.24 | [64 empty] | 247 |  |  |  |  | 109 | [10 empty] | petdb | OCEAN_ISLAND | PETDB-3212-SR0877-3.80 | 10.5595 | 35.1929 | 35.1938 | 2.41 | 10.7884
PETDB-3212-SR0891-15.10 |  | nr | RHODES, 2004 | 19.51 | -155.5 | 0.0001 |  |  | OCEAN_ISLAND |  |  |  | IGN; TITR; XRF | WHOLE ROCK | IGNEOUS:VOLCANIC:MAFIC | THOLEIITE |  | 46.45 | 1.52 | 8.19 |  | 12.63 |  | 8.47 |  |  | 0.18 | 22.04 | 7.2 |  | 1.24 | 0.09 | 0.15 |  | 1.3 | [64 empty] | 993 |  |  |  |  | 105 | [10 empty] | petdb | OCEAN_ISLAND | PETDB-3212-SR0891-15.10 | 7.1997 | 34.9726 | 34.9734 | 1.33 | 6.7669
PETDB-3212-SR0899-2.45 |  | nr | RHODES, 2004 | 19.51 | -155.5 | 0.0001 |  |  | OCEAN_ISLAND |  |  |  | IGN; TITR; XRF | WHOLE ROCK | IGNEOUS:VOLCANIC:MAFIC | THOLEIITE |  | 49.39 | 1.97 | 11.69 |  | 12.16 |  | 9.09 |  |  | 0.18 | 12.14 | 10.28 |  | 1.77 | 0.21 | 0.19 |  | 0.62 | [64 empty] | 428 |  |  |  |  | 104 | [10 empty] | petdb | OCEAN_ISLAND | PETDB-3212-SR0899-2.45 | 10.2796 | 34.8745 | 34.8753 | 1.98 | 10.6061
PETDB-3212-SR0907-1.65 |  | nr | RHODES, 2004 | 19.51 | -155.5 | 0.0001 |  |  | OCEAN_ISLAND |  |  |  | IGN; TITR; XRF | WHOLE ROCK | IGNEOUS:VOLCANIC:MAFIC | THOLEIITE |  | 50.18 | 2.24 | 12.65 |  | 12.26 |  | 8.81 |  |  | 0.18 | 9.02 | 10.82 |  | 1.91 | 0.27 | 0.22 |  | 0.3 | [64 empty] | 185 |  |  |  |  | 107 | [10 empty] | petdb | OCEAN_ISLAND | PETDB-3212-SR0907-1.65 | 10.8195 | 35.3774 | 35.3783 | 2.18 | 12.3853
PETDB-3212-SR0909-22.10 |  | nr | RHODES, 2004 | 19.51 | -155.5 | 0.0001 |  |  | OCEAN_ISLAND |  |  |  | IGN; TITR; XRF | WHOLE ROCK | IGNEOUS:VOLCANIC:MAFIC | THOLEIITE |  | 46.74 | 1.66 | 8.9 |  | 12.31 |  | 9.2 |  |  | 0.17 | 21.25 | 7.62 |  | 1.4 | 0.14 | 0.15 |  | 0.76 | [64 empty] | 1166 |  |  |  |  | 106 | [10 empty] | petdb | OCEAN_ISLAND | PETDB-3212-SR0909-22.10 | 7.6197 | 35.3044 | 35.3052 | 1.54 | 9.0909
PETDB-3212-SR0913-2.40 |  | nr | RHODES, 2004 | 19.51 | -155.5 | 0.0001 |  |  | OCEAN_ISLAND |  |  |  | IGN; TITR; XRF | WHOLE ROCK | IGNEOUS:VOLCANIC:MAFIC | THOLEIITE |  | 49.21 | 2.06 | 11.41 |  | 12.56 |  | 9.32 |  |  | 0.18 | 12.47 | 9.63 |  | 1.73 | 0.23 | 0.19 |  | 0.07 | [64 empty] | 411 |  |  |  |  | 108 | [10 empty] | petdb | OCEAN_ISLAND | PETDB-3212-SR0913-2.40 | 9.6296 | 35.6404 | 35.6412 | 1.96 | 11.7347
PETDB-3212-SR0914-2.90 |  | nr | RHODES, 2004 | 19.51 | -155.5 | 0.0001 |  |  | OCEAN_ISLAND |  |  |  | IGN; TITR; XRF | WHOLE ROCK | IGNEOUS:VOLCANIC:MAFIC | THOLEIITE |  | 48.32 | 1.91 | 10.42 |  | 12.35 |  | 8.69 |  |  | 0.18 | 16.04 | 9.12 |  | 1.54 | 0.15 | 0.18 |  | 2.13 | [64 empty] | 654 |  |  |  |  | 106 | [10 empty] | petdb | OCEAN_ISLAND | PETDB-3212-SR0914-2.90 | 9.1196 | 35.0868 | 35.0876 | 1.69 | 8.8757
PETDB-3212-SR0915-13.10 |  | nr | RHODES, 2004 | 19.51 | -155.5 | 0.0001 |  |  | OCEAN_ISLAND |  |  |  | IGN; TITR; XRF | WHOLE ROCK | IGNEOUS:VOLCANIC:MAFIC | THOLEIITE |  | 47.57 | 2.33 | 12.02 |  | 13.13 |  | 8.35 |  |  | 0.18 | 12.59 | 10.22 |  | 1.83 | 0.12 | 0.22 |  | 2.61 | [64 empty] | 482 |  |  |  |  | 118 | [10 empty] | petdb | OCEAN_ISLAND | PETDB-3212-SR0915-13.10 | 10.2195 | 35.6228 | 35.6237 | 1.95 | 6.1538
PETDB-3212-SR0915-4.30 |  | nr | RHODES, 2004 | 19.51 | -155.5 | 0.0001 |  |  | OCEAN_ISLAND |  |  |  | IGN; TITR; XRF | WHOLE ROCK | IGNEOUS:VOLCANIC:MAFIC | THOLEIITE |  | 49 | 2.09 | 11.3 |  | 12.54 |  | 7.15 |  |  | 0.18 | 13.31 | 9.84 |  | 1.62 | 0.15 | 0.2 |  | 1.88 | [64 empty] | 428 |  |  |  |  | 106 | [10 empty] | petdb | OCEAN_ISLAND | PETDB-3212-SR0915-4.30 | 9.8396 | 35.2921 | 35.293 | 1.77 | 8.4746
PETDB-3212-SR0916-1.15 |  | nr | RHODES, 2004 | 19.51 | -155.5 | 0.0001 |  |  | OCEAN_ISLAND |  |  |  | IGN; TITR; XRF | WHOLE ROCK | IGNEOUS:VOLCANIC:MAFIC | THOLEIITE |  | 47.74 | 1.83 | 9.93 |  | 12.82 |  | 8.19 |  |  | 0.18 | 16.53 | 8.79 |  | 1.42 | 0.12 | 0.18 |  | 1.54 | [64 empty] | 625 |  |  |  |  | 105 | [10 empty] | petdb | OCEAN_ISLAND | PETDB-3212-SR0916-1.15 | 8.7896 | 34.992 | 34.9929 | 1.54 | 7.7922
PETDB-3212-SR0930-15.85 |  | nr | RHODES, 2004 | 19.51 | -155.5 | 0.0001 |  |  | OCEAN_ISLAND |  |  |  | IGN; TITR; XRF | WHOLE ROCK | IGNEOUS:VOLCANIC:MAFIC | THOLEIITE |  | 46.54 | 1.54 | 8.26 |  | 12.8 |  | 8.84 |  |  | 0.18 | 22.11 | 7.13 |  | 1.05 | 0.11 | 0.15 |  | 1.5 | [64 empty] | 1027 |  |  |  |  | 107 | [10 empty] | petdb | OCEAN_ISLAND | PETDB-3212-SR0930-15.85 | 7.1297 | 35.8038 | 35.8047 | 1.16 | 9.4828
PETDB-3212-SR0935-2.60 |  | nr | RHODES, 2004 | 19.51 | -155.5 | 0.0001 |  |  | OCEAN_ISLAND |  |  |  | IGN; TITR; XRF | WHOLE ROCK | IGNEOUS:VOLCANIC:MAFIC | THOLEIITE |  | 47.43 | 1.68 | 9.38 |  | 12.59 |  | 9.66 |  |  | 0.18 | 19.11 | 8 |  | 1.45 | 0.18 | 0.16 |  | 1.1 | [64 empty] | 817 |  |  |  |  | 105 | [10 empty] | petdb | OCEAN_ISLAND | PETDB-3212-SR0935-2.60 | 7.9997 | 35.3885 | 35.3893 | 1.63 | 11.0429
PETDB-3212-SR0939-18.10 |  | nr | RHODES, 2004 | 19.51 | -155.5 | 0.0001 |  |  | OCEAN_ISLAND |  |  |  | IGN; TITR; XRF | WHOLE ROCK | IGNEOUS:VOLCANIC:MAFIC | THOLEIITE |  | 47.78 | 2.02 | 9.81 |  | 12.37 |  | 8.87 |  |  | 0.17 | 17.5 | 8.09 |  | 1.57 | 0.24 | 0.21 |  | 0.98 | [64 empty] | 764 |  |  |  |  | 103 | [10 empty] | petdb | OCEAN_ISLAND | PETDB-3212-SR0939-18.10 | 8.0896 | 35.8529 | 35.854 | 1.81 | 13.2597
PETDB-3212-SR0940-18.35 |  | nr | RHODES, 2004 | 19.51 | -155.5 | 0.0001 |  |  | OCEAN_ISLAND |  |  |  | IGN; TITR; XRF | WHOLE ROCK | IGNEOUS:VOLCANIC:MAFIC | THOLEIITE |  | 46.99 | 2.22 | 11.61 |  | 13.18 |  | 8 |  |  | 0.18 | 13.59 | 9.71 |  | 1.79 | 0.28 | 0.2 |  | 2.16 | [64 empty] | 491 |  |  |  |  | 110 | [10 empty] | petdb | OCEAN_ISLAND | PETDB-3212-SR0940-18.35 | 9.7096 | 35.7094 | 35.7102 | 2.07 | 13.5266
PETDB-3212-SR0944-10.10 |  | nr | RHODES, 2004 | 19.51 | -155.5 | 0.0001 |  |  | OCEAN_ISLAND |  |  |  | IGN; TITR; XRF | WHOLE ROCK | IGNEOUS:VOLCANIC:MAFIC | THOLEIITE |  | 47.31 | 2.29 | 11.87 |  | 13.12 |  | 9.53 |  |  | 0.2 | 13 | 10 |  | 1.92 | 0.17 | 0.21 |  | 1.9 | [64 empty] | 533 |  |  |  |  | 122 | [10 empty] | petdb | OCEAN_ISLAND | PETDB-3212-SR0944-10.10 | 9.9996 | 35.5447 | 35.5456 | 2.09 | 8.134
PETDB-3212-SR0944-4.90 |  | nr | RHODES, 2004 | 19.51 | -155.5 | 0.0001 |  |  | OCEAN_ISLAND |  |  |  | IGN; TITR; XRF | WHOLE ROCK | IGNEOUS:VOLCANIC:MAFIC | THOLEIITE |  | 47.25 | 1.64 | 9.25 |  | 12.53 |  | 9.34 |  |  | 0.18 | 19.6 | 7.91 |  | 1.37 | 0.2 | 0.16 |  | 1.1 | [64 empty] | 878 |  |  |  |  | 106 | [10 empty] | petdb | OCEAN_ISLAND | PETDB-3212-SR0944-4.90 | 7.9097 | 35.4376 | 35.4385 | 1.57 | 12.7389
PETDB-3212-SR0949-11.20 |  | nr | RHODES, 2004 | 19.51 | -155.5 | 0.0001 |  |  | OCEAN_ISLAND |  |  |  | IGN; TITR; XRF | WHOLE ROCK | IGNEOUS:VOLCANIC:MAFIC | THOLEIITE |  | 48.45 | 2.57 | 13.23 |  | 12.76 |  | 8.09 |  |  | 0.17 | 9.32 | 10.98 |  | 2.22 | 0.34 | 0.24 |  | 2.08 | [64 empty] | 246 |  |  |  |  | 116 | [10 empty] | petdb | OCEAN_ISLAND | PETDB-3212-SR0949-11.20 | 10.9795 | 35.5512 | 35.5521 | 2.56 | 13.2812
PETDB-3212-SR0953-8.00 |  | nr | RHODES, 2004 | 19.51 | -155.5 | 0.0001 |  |  | OCEAN_ISLAND |  |  |  | IGN; TITR; XRF | WHOLE ROCK | IGNEOUS:VOLCANIC:MAFIC | THOLEIITE |  | 46.75 | 1.59 | 8.14 |  | 12.35 |  | 9.96 |  |  | 0.17 | 22.55 | 6.88 |  | 1.24 | 0.28 | 0.17 |  | 1.71 | [64 empty] | 1174 |  |  |  |  | 106 | [10 empty] | petdb | OCEAN_ISLAND | PETDB-3212-SR0953-8.00 | 6.8796 | 35.4033 | 35.4043 | 1.52 | 18.4211
PETDB-3212-SR0954-8.00 |  | nr | RHODES, 2004 | 19.51 | -155.5 | 0.0001 |  |  | OCEAN_ISLAND |  |  |  | IGN; TITR; XRF | WHOLE ROCK | IGNEOUS:VOLCANIC:MAFIC | THOLEIITE |  | 47.67 | 1.97 | 9.64 |  | 12.3 |  | 9.55 |  |  | 0.17 | 18.03 | 8.01 |  | 1.65 | 0.23 | 0.2 |  | 0.85 | [64 empty] | 836 |  |  |  |  | 105 | [10 empty] | petdb | OCEAN_ISLAND | PETDB-3212-SR0954-8.00 | 8.0096 | 35.4841 | 35.4851 | 1.88 | 12.234
PETDB-3212-SR0956-18.35 |  | nr | RHODES, 2004 | 19.51 | -155.5 | 0.0001 |  |  | OCEAN_ISLAND |  |  |  | IGN; TITR; XRF | WHOLE ROCK | IGNEOUS:VOLCANIC:MAFIC | THOLEIITE |  | 49.7 | 2.61 | 13.93 |  | 12.19 |  | 8.7 |  |  | 0.18 | 7.01 | 11.36 |  | 2.25 | 0.35 | 0.26 |  | 0.61 | [64 empty] | 102 |  |  |  |  | 105 | [10 empty] | petdb | OCEAN_ISLAND | PETDB-3212-SR0956-18.35 | 11.3595 | 36.0274 | 36.0283 | 2.6 | 13.4615
PETDB-3212-SR0959-3.00 |  | nr | RHODES, 2004 | 19.51 | -155.5 | 0.0001 |  |  | OCEAN_ISLAND |  |  |  | IGN; TITR; XRF | WHOLE ROCK | IGNEOUS:VOLCANIC:MAFIC | THOLEIITE |  | 45.94 | 1.29 | 7.11 |  | 12.22 |  | 9.26 |  |  | 0.17 | 25.88 | 6.31 |  | 1.02 | 0.14 | 0.13 |  | 1.29 | [64 empty] | 1351 |  |  |  |  | 100 | [10 empty] | petdb | OCEAN_ISLAND | PETDB-3212-SR0959-3.00 | 6.3097 | 34.8318 | 34.8327 | 1.16 | 12.069
PETDB-3212-SR0964-4.30 |  | nr | RHODES, 2004 | 19.51 | -155.5 | 0.0001 |  |  | OCEAN_ISLAND |  |  |  | IGN; TITR; XRF | WHOLE ROCK | IGNEOUS:VOLCANIC:MAFIC | THOLEIITE |  | 44.7 | 1.08 | 5.91 |  | 12.34 |  | 9.19 |  |  | 0.17 | 29.07 | 5.23 |  | 0.8 | 0.08 | 0.11 |  | 1.47 | [64 empty] | 1584 |  |  |  |  | 99 | [10 empty] | petdb | OCEAN_ISLAND | PETDB-3212-SR0964-4.30 | 5.2298 | 35.1329 | 35.1338 | 0.88 | 9.0909
PETDB-3212-SR0967-2.75 |  | nr | RHODES, 2004 | 19.51 | -155.5 | 0.0001 |  |  | OCEAN_ISLAND |  |  |  | IGN; TITR; XRF | WHOLE ROCK | IGNEOUS:VOLCANIC:MAFIC | THOLEIITE |  | 48.56 | 1.97 | 10.53 |  | 12.15 |  | 8.39 |  |  | 0.17 | 15.39 | 8.84 |  | 1.69 | 0.22 | 0.2 |  | 1.21 | [64 empty] | 690 |  |  |  |  | 106 | [10 empty] | petdb | OCEAN_ISLAND | PETDB-3212-SR0967-2.75 | 8.8396 | 35.5489 | 35.5498 | 1.91 | 11.5183
PETDB-3212-SR0971-5.20 |  | nr | RHODES, 2004 | 19.51 | -155.5 | 0.0001 |  |  | OCEAN_ISLAND |  |  |  | IGN; TITR; XRF | WHOLE ROCK | IGNEOUS:VOLCANIC:MAFIC | THOLEIITE |  | 47.71 | 2.35 | 12.34 |  | 12.89 |  | 8.06 |  |  | 0.18 | 11.8 | 10.03 |  | 1.79 | 0.66 | 0.21 |  | 3.98 | [64 empty] | 381 |  |  |  |  | 113 | [10 empty] | petdb | OCEAN_ISLAND | PETDB-3212-SR0971-5.20 | 10.0296 | 36.0443 | 36.0452 | 2.45 | 26.9388
PETDB-3212-SR0978-1.80 |  | nr | RHODES, 2004 | 19.51 | -155.5 | 0.0001 |  |  | OCEAN_ISLAND |  |  |  | IGN; TITR; XRF | WHOLE ROCK | IGNEOUS:VOLCANIC:MAFIC | THOLEIITE |  | 48.97 | 1.87 | 10.7 |  | 11.82 |  | 8.59 |  |  | 0.17 | 15.36 | 9.33 |  | 1.61 | 0.25 | 0.18 |  | 1.17 | [64 empty] | 679 |  |  |  |  | 103 | [10 empty] | petdb | OCEAN_ISLAND | PETDB-3212-SR0978-1.80 | 9.3296 | 34.9868 | 34.9876 | 1.86 | 13.4409
PETDB-3212-SR0979-5.80 |  | nr | RHODES, 2004 | 19.51 | -155.5 | 0.0001 |  |  | OCEAN_ISLAND |  |  |  | IGN; TITR; XRF | WHOLE ROCK | IGNEOUS:VOLCANIC:MAFIC | THOLEIITE |  | 50.54 | 2.56 | 13.11 |  | 12.37 |  | 10.17 |  |  | 0.18 | 7.81 | 10.57 |  | 2.21 | 0.38 | 0.26 |  | 0.8 | [64 empty] | 141 |  |  |  |  | 116 | [10 empty] | petdb | OCEAN_ISLAND | PETDB-3212-SR0979-5.80 | 10.5695 | 36.0409 | 36.0419 | 2.59 | 14.6718
PETDB-3212-SR09865-2.10 |  | nr | RHODES, 2004 | 19.51 | -155.5 | 0.0001 |  |  | OCEAN_ISLAND |  |  |  | IGN; TITR; XRF | WHOLE ROCK | IGNEOUS:VOLCANIC:MAFIC | THOLEIITE |  | 49.16 | 2.25 | 11.29 |  | 12.34 |  | 8.5 |  |  | 0.17 | 12.86 | 9.61 |  | 1.87 | 0.24 | 0.22 |  | 0.98 | [64 empty] | 465 |  |  |  |  | 107 | [10 empty] | petdb | OCEAN_ISLAND | PETDB-3212-SR09865-2.10 | 9.6095 | 35.1725 | 35.1734 | 2.11 | 11.3744
PETDB-3212-SR206-9.20 |  | nr | RHODES, 2004 | 19.51 | -155.5 | 0.0001 |  |  | OCEAN_ISLAND |  |  |  | IGN; TITR; XRF | WHOLE ROCK | IGNEOUS:VOLCANIC:MAFIC | THOLEIITE |  | 45.05 | 1.47 | 7.62 |  | 12.81 |  | 9.5 |  |  | 0.18 | 24.02 | 6.99 |  | 1.15 | 0.08 | 0.14 | [66 empty] | 1086 |  |  |  |  | 102 | [10 empty] | petdb | OCEAN_ISLAND | PETDB-3212-SR206-9.20 | 6.9897 | 34.1587 | 34.1595 | 1.23 | 6.5041
PETDB-3212-SR208-1.70 |  | nr | RHODES, 2004 | 19.51 | -155.5 | 0.0001 |  |  | OCEAN_ISLAND |  |  |  | IGN; TITR; XRF | WHOLE ROCK | IGNEOUS:VOLCANIC:MAFIC | THOLEIITE |  | 47.96 | 2.1 | 10.89 |  | 12.53 |  | 9.26 |  |  | 0.18 | 14.52 | 9.44 |  | 1.64 | 0.33 | 0.21 | [66 empty] | 527 |  |  |  |  | 106 | [10 empty] | petdb | OCEAN_ISLAND | PETDB-3212-SR208-1.70 | 9.4396 | 35.006 | 35.0069 | 1.97 | 16.7513
PETDB-3212-SR224-0.00 |  | nr | RHODES, 2004 | 19.51 | -155.5 | 0.0001 |  |  | OCEAN_ISLAND |  |  |  | IGN; TITR; XRF | WHOLE ROCK | IGNEOUS:VOLCANIC:MAFIC | THOLEIITE |  | 48.3 | 2.18 | 11.26 |  | 12.15 |  | 8.28 |  |  | 0.17 | 13.09 | 9.96 |  | 1.79 | 0.38 | 0.22 | [66 empty] | 396 |  |  |  |  | 101 | [10 empty] | petdb | OCEAN_ISLAND | PETDB-3212-SR224-0.00 | 9.9595 | 34.4077 | 34.4085 | 2.17 | 17.5115
PETDB-3215-SR0008-2.70 |  | nr | RHODES, 2015 | 19.51 | -155.5 | 0.0001 |  |  | OCEAN_ISLAND |  |  |  | XRF | WHOLE ROCK | IGNEOUS:VOLCANIC:MAFIC | THOLEIITE |  | 51.32 | 2.08 | 13.56 |  |  | 11.93 |  |  |  | 0.168 | 7.64 | 10.42 |  | 2.08 | 0.41 | 0.25 | [82 empty] | petdb | OCEAN_ISLAND | PETDB-3215-SR0008-2.70 | 10.4195 | 37.2823 | 37.2832 | 2.49 | 16.4659
PETDB-3215-SR0023-2.90 |  | nr | RHODES, 2015 | 19.51 | -155.5 | 0.0001 |  |  | OCEAN_ISLAND |  |  |  | XRF | WHOLE ROCK | IGNEOUS:VOLCANIC:MAFIC | THOLEIITE |  | 49.79 | 1.78 | 11.41 |  |  | 12.25 |  |  |  | 0.169 | 13.18 | 8.89 |  | 1.76 | 0.32 | 0.2 | [82 empty] | petdb | OCEAN_ISLAND | PETDB-3215-SR0023-2.90 | 8.8896 | 37.0268 | 37.0277 | 2.08 | 15.3846
PETDB-3215-SR0031-0.50 |  | nr | RHODES, 2015 | 19.51 | -155.5 | 0.0001 |  |  | OCEAN_ISLAND |  |  |  | XRF | WHOLE ROCK | IGNEOUS:VOLCANIC:MAFIC | THOLEIITE |  | 45.01 | 0.86 | 5.954 |  |  | 12.591 |  |  |  | 0.173 | 28.681 | 5.293 |  | 0.746 | 0.13 | 0.09 | [82 empty] | petdb | OCEAN_ISLAND | PETDB-3215-SR0031-0.50 | 5.2928 | 35.1358 | 35.1365 | 0.876 | 14.8402
PETDB-3215-SR0036-1.22 |  | nr | RHODES, 2015 | 19.51 | -155.5 | 0.0001 |  |  | OCEAN_ISLAND |  |  |  | XRF | WHOLE ROCK | IGNEOUS:VOLCANIC:MAFIC | THOLEIITE |  | 46.37 | 1.16 | 7.35 |  |  | 12.52 |  |  |  | 0.177 | 24.24 | 6.41 |  | 1.13 | 0.21 | 0.14 | [82 empty] | petdb | OCEAN_ISLAND | PETDB-3215-SR0036-1.22 | 6.4097 | 34.8491 | 34.85 | 1.34 | 15.6716
PETDB-3215-SR0040-1.07 |  | nr | RHODES, 2015 | 19.51 | -155.5 | 0.0001 |  |  | OCEAN_ISLAND |  |  |  | XRF | WHOLE ROCK | IGNEOUS:VOLCANIC:MAFIC | THOLEIITE |  | 45.54 | 1 | 6.306 |  |  | 12.584 |  |  |  | 0.171 | 27.277 | 5.543 |  | 0.966 | 0.2 | 0.12 | [82 empty] | petdb | OCEAN_ISLAND | PETDB-3215-SR0040-1.07 | 5.5427 | 34.6676 | 34.6685 | 1.166 | 17.1527
PETDB-3215-SR0046-1.15 |  | nr | RHODES, 2015 | 19.51 | -155.5 | 0.0001 |  |  | OCEAN_ISLAND |  |  |  | XRF | WHOLE ROCK | IGNEOUS:VOLCANIC:MAFIC | THOLEIITE |  | 50.57 | 2.04 | 13.79 |  |  | 12.04 |  |  |  | 0.177 | 7.723 | 10.82 |  | 2.22 | 0.26 | 0.22 | [82 empty] | petdb | OCEAN_ISLAND | PETDB-3215-SR0046-1.15 | 10.8195 | 36.8752 | 36.876 | 2.48 | 10.4839
PETDB-3215-SR0057-3.00 |  | nr | RHODES, 2015 | 19.51 | -155.5 | 0.0001 |  |  | OCEAN_ISLAND |  |  |  | XRF | WHOLE ROCK | IGNEOUS:VOLCANIC:MAFIC | THOLEIITE |  | 50.51 | 1.96 | 13.01 |  |  | 12.31 |  |  |  | 0.179 | 9.8 | 10.11 |  | 1.84 | 0.21 | 0.19 | [82 empty] | petdb | OCEAN_ISLAND | PETDB-3215-SR0057-3.00 | 10.1096 | 37.551 | 37.5517 | 2.05 | 10.2439
PETDB-3215-SR0061-0.00 |  | nr | RHODES, 2015 | 19.51 | -155.5 | 0.0001 |  |  | OCEAN_ISLAND |  |  |  | XRF | WHOLE ROCK | IGNEOUS:VOLCANIC:MAFIC | THOLEIITE |  | 50.29 | 2.06 | 12.692 |  |  | 12.778 |  |  |  | 0.184 | 9.957 | 9.82 |  | 1.82 | 0.23 | 0.2 | [82 empty] | petdb | OCEAN_ISLAND | PETDB-3215-SR0061-0.00 | 9.8196 | 37.5617 | 37.5626 | 2.05 | 11.2195
PETDB-3215-SR0066-0.00 |  | nr | RHODES, 2015 | 19.51 | -155.5 | 0.0001 |  |  | OCEAN_ISLAND |  |  |  | XRF | WHOLE ROCK | IGNEOUS:VOLCANIC:MAFIC | THOLEIITE |  | 44.35 | 1.02 | 6.46 |  |  | 12.84 |  |  |  | 0.174 | 28.99 | 4.92 |  | 0.81 | 0.08 | 0.1 | [82 empty] | petdb | OCEAN_ISLAND | PETDB-3215-SR0066-0.00 | 4.9198 | 38.396 | 38.3969 | 0.89 | 8.9888
PETDB-3215-SR0080-0.35 |  | nr | RHODES, 2015 | 19.51 | -155.5 | 0.0001 |  |  | OCEAN_ISLAND |  |  |  | XRF | WHOLE ROCK | IGNEOUS:VOLCANIC:MAFIC | THOLEIITE |  | 51.1 | 2.02 | 13.6 |  |  | 12.135 |  |  |  | 0.176 | 8.081 | 10.551 |  | 1.961 | 0.26 | 0.19 | [82 empty] | petdb | OCEAN_ISLAND | PETDB-3215-SR0080-0.35 | 10.5506 | 37.4746 | 37.4753 | 2.221 | 11.7064
PETDB-3215-SR0083-7.85 |  | nr | RHODES, 2015 | 19.51 | -155.5 | 0.0001 |  |  | OCEAN_ISLAND |  |  |  | XRF | WHOLE ROCK | IGNEOUS:VOLCANIC:MAFIC | THOLEIITE |  | 49.91 | 2.12 | 13.028 |  |  | 12.599 |  |  |  | 0.182 | 9.18 | 10.261 |  | 1.97 | 0.19 | 0.2 | [82 empty] | petdb | OCEAN_ISLAND | PETDB-3215-SR0083-7.85 | 10.2606 | 37.084 | 37.0849 | 2.16 | 8.7963
PETDB-3215-SR0089-1.15 |  | nr | RHODES, 2015 | 19.51 | -155.5 | 0.0001 |  |  | OCEAN_ISLAND |  |  |  | XRF | WHOLE ROCK | IGNEOUS:VOLCANIC:MAFIC | THOLEIITE |  | 49.91 | 1.88 | 14.58 |  |  | 11.61 |  |  |  | 0.172 | 8.88 | 10.77 |  | 1.98 | 0.13 | 0.17 | [82 empty] | petdb | OCEAN_ISLAND | PETDB-3215-SR0089-1.15 | 10.7696 | 38.8179 | 38.8186 | 2.11 | 6.1611
PETDB-3215-SR0093-6.55 |  | nr | RHODES, 2015 | 19.51 | -155.5 | 0.0001 |  |  | OCEAN_ISLAND |  |  |  | XRF | WHOLE ROCK | IGNEOUS:VOLCANIC:MAFIC | THOLEIITE |  | 49.85 | 2.23 | 13.6 |  |  | 12.95 |  |  |  | 0.187 | 8.78 | 10.21 |  | 1.74 | 0.11 | 0.19 | [82 empty] | petdb | OCEAN_ISLAND | PETDB-3215-SR0093-6.55 | 10.2096 | 38.6965 | 38.6973 | 1.85 | 5.9459
PETDB-3215-SR0098-2.00 |  | nr | RHODES, 2015 | 19.51 | -155.5 | 0.0001 |  |  | OCEAN_ISLAND |  |  |  | XRF | WHOLE ROCK | IGNEOUS:VOLCANIC:MAFIC | THOLEIITE |  | 47.21 | 1.46 | 9.02 |  |  | 12.33 |  |  |  | 0.17 | 20.77 | 7.2 |  | 1.31 | 0.23 | 0.14 | [82 empty] | petdb | OCEAN_ISLAND | PETDB-3215-SR0098-2.00 | 7.1997 | 36.7937 | 36.7945 | 1.54 | 14.9351
PETDB-3215-SR0104-4.95 |  | nr | RHODES, 2015 | 19.51 | -155.5 | 0.0001 |  |  | OCEAN_ISLAND |  |  |  | XRF | WHOLE ROCK | IGNEOUS:VOLCANIC:MAFIC | THOLEIITE |  | 46.87 | 1.52 | 10.21 |  |  | 12.26 |  |  |  | 0.175 | 19.41 | 7.81 |  | 1.35 | 0.1 | 0.15 | [82 empty] | petdb | OCEAN_ISLAND | PETDB-3215-SR0104-4.95 | 7.8097 | 38.1836 | 38.1844 | 1.45 | 6.8966
PETDB-3215-SR0109-0.65 |  | nr | RHODES, 2015 | 19.51 | -155.5 | 0.0001 |  |  | OCEAN_ISLAND |  |  |  | XRF | WHOLE ROCK | IGNEOUS:VOLCANIC:MAFIC | THOLEIITE |  | 50.31 | 2.07 | 12.78 |  |  | 12.28 |  |  |  | 0.176 | 10.25 | 9.9 |  | 1.89 | 0.31 | 0.22 | [82 empty] | petdb | OCEAN_ISLAND | PETDB-3215-SR0109-0.65 | 9.8995 | 37.3412 | 37.3421 | 2.2 | 14.0909
PETDB-3215-SR0113-6.20 |  | nr | RHODES, 2015 | 19.51 | -155.5 | 0.0001 |  |  | OCEAN_ISLAND |  |  |  | XRF | WHOLE ROCK | IGNEOUS:VOLCANIC:MAFIC | THOLEIITE |  | 47.65 | 1.54 | 10.07 |  |  | 12.5 |  |  |  | 0.174 | 18.72 | 7.77 |  | 1.353 | 0.09 | 0.15 | [82 empty] | petdb | OCEAN_ISLAND | PETDB-3215-SR0113-6.20 | 7.7697 | 37.9704 | 37.9713 | 1.443 | 6.237
PETDB-3215-SR0117-4.00 |  | nr | RHODES, 2015 | 19.51 | -155.5 | 0.0001 |  |  | OCEAN_ISLAND |  |  |  | XRF | WHOLE ROCK | IGNEOUS:VOLCANIC:MAFIC | THOLEIITE |  | 46.7 | 1.69 | 9.85 |  |  | 13.05 |  |  |  | 0.18 | 19.42 | 7.41 |  | 1.44 | 0.08 | 0.18 | [82 empty] | petdb | OCEAN_ISLAND | PETDB-3215-SR0117-4.00 | 7.4096 | 38.2103 | 38.2114 | 1.52 | 5.2632
PETDB-3215-SR0120-1.00 |  | nr | RHODES, 2015 | 19.51 | -155.5 | 0.0001 |  |  | OCEAN_ISLAND |  |  |  | XRF | WHOLE ROCK | IGNEOUS:VOLCANIC:MAFIC | THOLEIITE |  | 48.15 | 1.69 | 10.26 |  |  | 12.58 |  |  |  | 0.177 | 16.84 | 8.21 |  | 1.42 | 0.22 | 0.17 | [82 empty] | petdb | OCEAN_ISLAND | PETDB-3215-SR0120-1.00 | 8.2096 | 36.9576 | 36.9584 | 1.64 | 13.4146
PETDB-3214-SR0166-1.3 |  | nr | HUANG, 2016 | 19.51 | -155.5 | 0.0001 |  |  | OCEAN_ISLAND |  |  |  | ICPMS; IGN; XRF | WHOLE ROCK | IGNEOUS:VOLCANIC:MAFIC | THOLEIITE |  | 46.64 | 2.98 | 13.83 |  |  | 13.96 |  |  |  | 0.19 | 10.14 | 9.91 |  | 1.77 | 0.13 | 0.27 |  | 2.16 | [64 empty] | 269 |  |  |  |  | 132 | [10 empty] | petdb | OCEAN_ISLAND | PETDB-3214-SR0166-1.3 | 9.9094 | 39.6265 | 39.6277 | 1.9 | 6.8421
PETDB-3214-SR0166-6.2 |  | nr | HUANG, 2016 | 19.51 | -155.5 | 0.0001 |  |  | OCEAN_ISLAND |  |  |  | ICPMS; IGN; XRF | WHOLE ROCK | IGNEOUS:VOLCANIC:MAFIC | THOLEIITE |  | 46.8 | 2.91 | 13.43 |  |  | 13.51 |  |  |  | 0.18 | 10.05 | 10.5 |  | 1.93 | 0.13 | 0.32 |  | 0.45 | [64 empty] | 248 |  |  |  |  | 117 | [10 empty] | petdb | OCEAN_ISLAND | PETDB-3214-SR0166-6.2 | 10.4993 | 37.4754 | 37.4767 | 2.06 | 6.3107
PETDB-3214-SR0166-6.8 |  | nr | HUANG, 2016 | 19.51 | -155.5 | 0.0001 |  |  | OCEAN_ISLAND |  |  |  | ICPMS; IGN; XRF | WHOLE ROCK | IGNEOUS:VOLCANIC:MAFIC | THOLEIITE |  | 46.96 | 2.9 | 13.48 |  |  | 13.39 |  |  |  | 0.18 | 9.95 | 10.53 |  | 1.93 | 0.13 | 0.32 |  | 0.46 | [64 empty] | 252 |  |  |  |  | 120 | [10 empty] | petdb | OCEAN_ISLAND | PETDB-3214-SR0166-6.8 | 10.5293 | 37.5055 | 37.5068 | 2.06 | 6.3107
PETDB-3214-SR0167-1.6 |  | nr | HUANG, 2016 | 19.51 | -155.5 | 0.0001 |  |  | OCEAN_ISLAND |  |  |  | ICPMS; IGN; XRF | WHOLE ROCK | IGNEOUS:VOLCANIC:MAFIC | THOLEIITE |  | 46.83 | 3.19 | 13.88 |  |  | 14.16 |  |  |  | 0.19 | 9.17 | 9.9 |  | 1.84 | 0.17 | 0.34 |  | 2.09 | [64 empty] | 225 |  |  |  |  | 140 | [10 empty] | petdb | OCEAN_ISLAND | PETDB-3214-SR0167-1.6 | 9.8993 | 39.5541 | 39.5556 | 2.01 | 8.4577
PETDB-3214-SR0167-5.9 |  | nr | HUANG, 2016 | 19.51 | -155.5 | 0.0001 |  |  | OCEAN_ISLAND |  |  |  | ICPMS; IGN; XRF | WHOLE ROCK | IGNEOUS:VOLCANIC:MAFIC | THOLEIITE |  | 47.85 | 3 | 13.46 |  |  | 13.39 |  |  |  | 0.18 | 8.94 | 10.39 |  | 2.11 | 0.22 | 0.33 |  | 0.23 | [64 empty] | 201 |  |  |  |  | 124 | [10 empty] | petdb | OCEAN_ISLAND | PETDB-3214-SR0167-5.9 | 10.3893 | 37.3263 | 37.3276 | 2.33 | 9.4421
PETDB-3214-SR0168-2.9 |  | nr | HUANG, 2016 | 19.51 | -155.5 | 0.0001 |  |  | OCEAN_ISLAND |  |  |  | ICPMS; IGN; XRF | WHOLE ROCK | IGNEOUS:VOLCANIC:MAFIC | THOLEIITE |  | 47.32 | 3.05 | 13.49 |  |  | 13.75 |  |  |  | 0.18 | 9.11 | 10.23 |  | 1.9 | 0.16 | 0.32 |  | 1 | [64 empty] | 213 |  |  |  |  | 132 | [10 empty] | petdb | OCEAN_ISLAND | PETDB-3214-SR0168-2.9 | 10.2293 | 38.1192 | 38.1205 | 2.06 | 7.767
PETDB-3214-SR0754-11.0 |  | nr | HUANG, 2016 | 19.51 | -155.5 | 0.0001 |  |  | OCEAN_ISLAND |  |  |  | ICPMS; IGN; XRF | WHOLE ROCK | IGNEOUS:VOLCANIC:MAFIC | THOLEIITE |  | 46.7 | 1.83 | 10.02 |  |  | 12.68 |  |  |  | 0.17 | 17.84 | 8.44 |  | 1.46 | 0.24 | 0.17 |  | 0.31 | [64 empty] | 983 |  |  |  |  | 112 | [10 empty] | petdb | OCEAN_ISLAND | PETDB-3214-SR0754-11.0 | 8.4396 | 35.751 | 35.7518 | 1.7 | 14.1176
PETDB-3214-SR0756-1.0 |  | nr | HUANG, 2016 | 19.51 | -155.5 | 0.0001 |  |  | OCEAN_ISLAND |  |  |  | ICPMS; IGN; XRF | WHOLE ROCK | IGNEOUS:VOLCANIC:MAFIC | THOLEIITE |  | 46.9 | 1.85 | 10.05 |  |  | 12.79 |  |  |  | 0.18 | 17.9 | 8.48 |  | 1.38 | 0.21 | 0.17 |  | 0.38 | [64 empty] | 972 |  |  |  |  | 112 | [10 empty] | petdb | OCEAN_ISLAND | PETDB-3214-SR0756-1.0 | 8.4796 | 35.9367 | 35.9375 | 1.59 | 13.2075
PETDB-3214-SR0756-13.25 |  | nr | HUANG, 2016 | 19.51 | -155.5 | 0.0001 |  |  | OCEAN_ISLAND |  |  |  | ICPMS; XRF | WHOLE ROCK | IGNEOUS:VOLCANIC:MAFIC | THOLEIITE |  | 46.38 | 1.77 | 9.69 |  |  | 12.69 |  |  |  | 0.17 | 18.91 | 8.16 |  | 1.54 | 0.21 | 0.17 | [66 empty] | 992 |  |  |  |  | 111 | [10 empty] | petdb | OCEAN_ISLAND | PETDB-3214-SR0756-13.25 | 8.1596 | 35.5111 | 35.512 | 1.75 | 12
PETDB-3214-SR0757-17.1 |  | nr | HUANG, 2016 | 19.51 | -155.5 | 0.0001 |  |  | OCEAN_ISLAND |  |  |  | ICPMS; IGN; XRF | WHOLE ROCK | IGNEOUS:VOLCANIC:MAFIC | THOLEIITE |  | 46.17 | 1.7 | 9.19 |  |  | 12.7 |  |  |  | 0.17 | 20.11 | 7.81 |  | 1.26 | 0.2 | 0.16 |  | 0.28 | [64 empty] | 1151 |  |  |  |  | 111 | [10 empty] | petdb | OCEAN_ISLAND | PETDB-3214-SR0757-17.1 | 7.8097 | 35.7874 | 35.7883 | 1.46 | 13.6986
PETDB-3214-SR0759-9.2 |  | nr | HUANG, 2016 | 19.51 | -155.5 | 0.0001 |  |  | OCEAN_ISLAND |  |  |  | ICPMS; IGN; XRF | WHOLE ROCK | IGNEOUS:VOLCANIC:MAFIC | THOLEIITE |  | 46.01 | 1.66 | 9.06 |  |  | 12.84 |  |  |  | 0.18 | 20.69 | 7.73 |  | 1.1 | 0.17 | 0.15 |  | 0.57 | [64 empty] | 1164 |  |  |  |  | 109 | [10 empty] | petdb | OCEAN_ISLAND | PETDB-3214-SR0759-9.2 | 7.7297 | 36.0837 | 36.0845 | 1.27 | 13.3858
PETDB-3214-SR0762-4.6 |  | nr | HUANG, 2016 | 19.51 | -155.5 | 0.0001 |  |  | OCEAN_ISLAND |  |  |  | ICPMS; XRF | WHOLE ROCK | IGNEOUS:VOLCANIC:MAFIC | THOLEIITE |  | 46.69 | 1.82 | 9.98 |  |  | 12.67 |  |  |  | 0.18 | 17.93 | 8.4 |  | 1.63 | 0.25 | 0.17 | [66 empty] | 928 |  |  |  |  | 112 | [10 empty] | petdb | OCEAN_ISLAND | PETDB-3214-SR0762-4.6 | 8.3996 | 35.3838 | 35.3847 | 1.88 | 13.2979
PETDB-3214-SR0764-2.3 |  | nr | HUANG, 2016 | 19.51 | -155.5 | 0.0001 |  |  | OCEAN_ISLAND |  |  |  | ICPMS; IGN; XRF | WHOLE ROCK | IGNEOUS:VOLCANIC:MAFIC | THOLEIITE |  | 46.51 | 1.81 | 9.75 |  |  | 12.73 |  |  |  | 0.17 | 18.85 | 8.06 |  | 1.31 | 0.3 | 0.16 |  | 1.19 | [64 empty] | 963 |  |  |  |  | 112 | [10 empty] | petdb | OCEAN_ISLAND | PETDB-3214-SR0764-2.3 | 8.0597 | 36.2663 | 36.2671 | 1.61 | 18.6335
PETDB-3214-SR0801-17.6 |  | nr | HUANG, 2016 | 19.51 | -155.5 | 0.0001 |  |  | OCEAN_ISLAND |  |  |  | ICPMS; IGN; XRF | WHOLE ROCK | IGNEOUS:VOLCANIC:MAFIC | THOLEIITE |  | 47.01 | 2.35 | 11.9 |  |  | 13.21 |  |  |  | 0.18 | 12.44 | 10.46 |  | 1.54 | 0.29 | 0.21 |  | 3.72 | [64 empty] | 469 |  |  |  |  | 122 | [10 empty] | petdb | OCEAN_ISLAND | PETDB-3214-SR0801-17.6 | 10.4596 | 35.2429 | 35.2437 | 1.83 | 15.847
PETDB-3214-SR0803-0.0 |  | nr | HUANG, 2016 | 19.51 | -155.5 | 0.0001 |  |  | OCEAN_ISLAND |  |  |  | ICPMS; IGN; XRF | WHOLE ROCK | IGNEOUS:VOLCANIC:MAFIC | THOLEIITE |  | 47.48 | 2.38 | 12.16 |  |  | 13.1 |  |  |  | 0.18 | 12.42 | 10.13 |  | 1.28 | 0.14 | 0.22 |  | 4.84 | [64 empty] | 455 |  |  |  |  | 117 | [10 empty] | petdb | OCEAN_ISLAND | PETDB-3214-SR0803-0.0 | 10.1295 | 37.033 | 37.0339 | 1.42 | 9.8592
PETDB-3214-SR0806-0.5 |  | nr | HUANG, 2016 | 19.51 | -155.5 | 0.0001 |  |  | OCEAN_ISLAND |  |  |  | ICPMS; IGN; XRF | WHOLE ROCK | IGNEOUS:VOLCANIC:MAFIC | THOLEIITE |  | 46.89 | 2.33 | 11.9 |  |  | 13.15 |  |  |  | 0.18 | 12.41 | 9.93 |  | 1.73 | 0.38 | 0.21 |  | 0.98 | [64 empty] | 459 |  |  |  |  | 122 | [10 empty] | petdb | OCEAN_ISLAND | PETDB-3214-SR0806-0.5 | 9.9296 | 35.8304 | 35.8313 | 2.11 | 18.0095
PETDB-3214-SR0808-8.8 |  | nr | HUANG, 2016 | 19.51 | -155.5 | 0.0001 |  |  | OCEAN_ISLAND |  |  |  | ICPMS; IGN; XRF | WHOLE ROCK | IGNEOUS:VOLCANIC:MAFIC | THOLEIITE |  | 47.21 | 2.3 | 11.89 |  |  | 13.24 |  |  |  | 0.18 | 12.86 | 9.89 |  | 1.56 | 0.38 | 0.21 |  | 1.14 | [64 empty] | 501 |  |  |  |  | 123 | [10 empty] | petdb | OCEAN_ISLAND | PETDB-3214-SR0808-8.8 | 9.8896 | 36.1952 | 36.1961 | 1.94 | 19.5876
PETDB-3215-KS87-08 |  | nr | RHODES, 2015 | 19.3 | -155.5 | 0.1 |  |  | OCEAN_ISLAND |  |  |  | XRF | WHOLE ROCK | IGNEOUS:VOLCANIC:MAFIC | BASALT |  | 51.06 | 2.09 | 13.99 |  |  | 12.15 |  |  |  | 0.18 | 7.59 | 10.19 |  | 2.33 | 0.39 | 0.43 | [82 empty] | petdb | OCEAN_ISLAND | PETDB-3215-KS87-08 | 10.1891 | 38.0446 | 38.0463 | 2.72 | 14.3382
PETDB-3214-SR0810-0.8 |  | nr | HUANG, 2016 | 19.51 | -155.5 | 0.0001 |  |  | OCEAN_ISLAND |  |  |  | ICPMS; IGN; XRF | WHOLE ROCK | IGNEOUS:VOLCANIC:MAFIC | THOLEIITE |  | 47.07 | 2.37 | 12.06 |  |  | 13.31 |  |  |  | 0.18 | 12.73 | 10.27 |  | 1.39 | 0.1 | 0.22 |  | 4.32 | [64 empty] | 471 |  |  |  |  | 121 | [10 empty] | petdb | OCEAN_ISLAND | PETDB-3214-SR0810-0.8 | 10.2695 | 36.4044 | 36.4054 | 1.49 | 6.7114
PETDB-3214-SR0814-14.4 |  | nr | HUANG, 2016 | 19.51 | -155.5 | 0.0001 |  |  | OCEAN_ISLAND |  |  |  | ICPMS; IGN; XRF | WHOLE ROCK | IGNEOUS:VOLCANIC:MAFIC | THOLEIITE |  | 47.18 | 2.35 | 12.03 |  |  | 13.17 |  |  |  | 0.18 | 12.6 | 10.13 |  | 1.56 | 0.1 | 0.22 |  | 3.71 | [64 empty] | 458 |  |  |  |  | 120 | [10 empty] | petdb | OCEAN_ISLAND | PETDB-3214-SR0814-14.4 | 10.1295 | 36.3192 | 36.3202 | 1.66 | 6.0241
PETDB-3214-SR0820-2.8 |  | nr | HUANG, 2016 | 19.51 | -155.5 | 0.0001 |  |  | OCEAN_ISLAND |  |  |  | ICPMS; IGN; XRF | WHOLE ROCK | IGNEOUS:VOLCANIC:MAFIC | THOLEIITE |  | 47.14 | 2.31 | 11.97 |  |  | 13.23 |  |  |  | 0.18 | 12.55 | 9.68 |  | 1.56 | 0.61 | 0.21 |  | 3.59 | [64 empty] | 448 |  |  |  |  | 121 | [10 empty] | petdb | OCEAN_ISLAND | PETDB-3214-SR0820-2.8 | 9.6796 | 36.4975 | 36.4984 | 2.17 | 28.1106
PETDB-3214-SR0820-8.1 |  | nr | HUANG, 2016 | 19.51 | -155.5 | 0.0001 |  |  | OCEAN_ISLAND |  |  |  | ICPMS; IGN; XRF | WHOLE ROCK | IGNEOUS:VOLCANIC:MAFIC | THOLEIITE |  | 47.35 | 2.32 | 11.76 |  |  | 13.34 |  |  |  | 0.19 | 13.39 | 9.74 |  | 1.25 | 0.08 | 0.22 |  | 5.18 | [64 empty] | 517 |  |  |  |  | 122 | [10 empty] | petdb | OCEAN_ISLAND | PETDB-3214-SR0820-8.1 | 9.7395 | 37.2008 | 37.2018 | 1.33 | 6.015
PETDB-3214-SR0823-10.80 |  | nr | HUANG, 2016 | 19.51 | -155.5 | 0.0001 |  |  | OCEAN_ISLAND |  |  |  | ICPMS; IGN; XRF | WHOLE ROCK | IGNEOUS:VOLCANIC:MAFIC | THOLEIITE |  | 47.54 | 2.39 | 12.06 |  |  | 13.2 |  |  |  | 0.18 | 12.3 | 10.23 |  | 1.38 | 0.1 | 0.22 |  | 4.78 | [64 empty] | 485 |  |  |  |  | 125 | [10 empty] | petdb | OCEAN_ISLAND | PETDB-3214-SR0823-10.80 | 10.2295 | 36.5027 | 36.5036 | 1.48 | 6.7568
PETDB-3214-SR0826-20.6 |  | nr | HUANG, 2016 | 19.51 | -155.5 | 0.0001 |  |  | OCEAN_ISLAND |  |  |  | ICPMS; IGN; XRF | WHOLE ROCK | IGNEOUS:VOLCANIC:MAFIC | THOLEIITE |  | 47.37 | 2.32 | 11.93 |  |  | 13.14 |  |  |  | 0.18 | 12.69 | 9.92 |  | 1.69 | 0.16 | 0.22 |  | 4.54 | [64 empty] | 458 |  |  |  |  | 116 | [10 empty] | petdb | OCEAN_ISLAND | PETDB-3214-SR0826-20.6 | 9.9195 | 36.2395 | 36.2404 | 1.85 | 8.6486
PETDB-3214-SR0829-12.70 |  | nr | HUANG, 2016 | 19.51 | -155.5 | 0.0001 |  |  | OCEAN_ISLAND |  |  |  | ICPMS; IGN; XRF | WHOLE ROCK | IGNEOUS:VOLCANIC:MAFIC | THOLEIITE |  | 47.09 | 2.32 | 12.01 |  |  | 13.09 |  |  |  | 0.18 | 12.23 | 9.9 |  | 1.92 | 0.51 | 0.21 |  | 1.6 | [64 empty] | 440 |  |  |  |  | 120 | [10 empty] | petdb | OCEAN_ISLAND | PETDB-3214-SR0829-12.70 | 9.8996 | 35.6161 | 35.6169 | 2.43 | 20.9877
PETDB-3214-SR0832-2.40 |  | nr | HUANG, 2016 | 19.51 | -155.5 | 0.0001 |  |  | OCEAN_ISLAND |  |  |  | ICPMS; IGN; XRF | WHOLE ROCK | IGNEOUS:VOLCANIC:MAFIC | THOLEIITE |  | 47.24 | 2.36 | 12.06 |  |  | 13.12 |  |  |  | 0.18 | 12.24 | 10.31 |  | 1.74 | 0.14 | 0.22 |  | 6.89 | [64 empty] | 462 |  |  |  |  | 123 | [10 empty] | petdb | OCEAN_ISLAND | PETDB-3214-SR0832-2.40 | 10.3095 | 35.6598 | 35.6607 | 1.88 | 7.4468
PETDB-3214-SR0834-7.50 |  | nr | HUANG, 2016 | 19.51 | -155.5 | 0.0001 |  |  | OCEAN_ISLAND |  |  |  | ICPMS; IGN; XRF | WHOLE ROCK | IGNEOUS:VOLCANIC:MAFIC | THOLEIITE |  | 47.58 | 2.35 | 11.94 |  |  | 13.34 |  |  |  | 0.18 | 12.91 | 9.72 |  | 1.09 | 0.09 | 0.22 |  | 1.75 | [64 empty] | 522 |  |  |  |  | 117 | [10 empty] | petdb | OCEAN_ISLAND | PETDB-3214-SR0834-7.50 | 9.7195 | 37.9006 | 37.9016 | 1.18 | 7.6271
PETDB-3215-HA82-05 |  | nr | RHODES, 2015 | 19.3 | -155.5 | 0.1 |  |  | OCEAN_ISLAND |  |  |  | XRF | WHOLE ROCK | IGNEOUS:VOLCANIC:MAFIC | BASALT |  | 48.93 | 1.65 | 10.83 |  |  | 12.16 |  |  |  | 0.17 | 15.59 | 8.33 |  | 1.78 | 0.27 | 0.18 | [82 empty] | petdb | OCEAN_ISLAND | PETDB-3215-HA82-05 | 8.3296 | 37.094 | 37.0949 | 2.05 | 13.1707
PETDB-3215-HAW-4 |  | nr | RHODES, 2015 | 19.3 | -155.5 | 0.1 |  |  | OCEAN_ISLAND |  |  |  | XRF | WHOLE ROCK | IGNEOUS:VOLCANIC:MAFIC | BASALT |  | 51.75 | 2.07 | 13.81 |  |  | 11.76 |  |  |  | 0.17 | 7.25 | 10.57 |  | 2.31 | 0.42 | 0.27 | [82 empty] | petdb | OCEAN_ISLAND | PETDB-3215-HAW-4 | 10.5694 | 37.0409 | 37.0419 | 2.73 | 15.3846
PETDB-3215-HAW-5 |  | nr | RHODES, 2015 | 19.3 | -155.5 | 0.1 |  |  | OCEAN_ISLAND |  |  |  | XRF | WHOLE ROCK | IGNEOUS:VOLCANIC:MAFIC | BASALT |  | 47.68 | 1.4 | 8.95 |  |  | 12.45 |  |  |  | 0.16 | 21.02 | 6.99 |  | 1.48 | 0.27 | 0.17 | [82 empty] | petdb | OCEAN_ISLAND | PETDB-3215-HAW-5 | 6.9896 | 36.7011 | 36.7021 | 1.75 | 15.4286
PETDB-3215-HAW-8 |  | nr | RHODES, 2015 | 19.3 | -155.5 | 0.1 |  |  | OCEAN_ISLAND |  |  |  | XRF | WHOLE ROCK | IGNEOUS:VOLCANIC:MAFIC | BASALT |  | 51.94 | 2.1 | 13.81 |  |  | 12.04 |  |  |  | 0.17 | 7.14 | 10.64 |  | 2.31 | 0.38 | 0.23 | [82 empty] | petdb | OCEAN_ISLAND | PETDB-3215-HAW-8 | 10.6395 | 36.9577 | 36.9585 | 2.69 | 14.1264
PETDB-3215-HAW-9 |  | nr | RHODES, 2015 | 19.3 | -155.5 | 0.1 |  |  | OCEAN_ISLAND |  |  |  | XRF | WHOLE ROCK | IGNEOUS:VOLCANIC:MAFIC | BASALT |  | 51.69 | 2.04 | 13.48 |  |  | 11.47 |  |  |  | 0.17 | 7.81 | 10.49 |  | 2.25 | 0.35 | 0.24 | [82 empty] | petdb | OCEAN_ISLAND | PETDB-3215-HAW-9 | 10.4895 | 36.7972 | 36.7982 | 2.6 | 13.4615
PETDB-3215-KS87-01 |  | nr | RHODES, 2015 | 19.3 | -155.5 | 0.1 |  |  | OCEAN_ISLAND |  |  |  | XRF | WHOLE ROCK | IGNEOUS:VOLCANIC:MAFIC | BASALT |  | 50.05 | 1.7 | 11.55 |  |  | 11.33 |  |  |  | 0.17 | 12.66 | 10.11 |  | 1.89 | 0.28 | 0.17 | [82 empty] | petdb | OCEAN_ISLAND | PETDB-3215-KS87-01 | 10.1096 | 34.6386 | 34.6393 | 2.17 | 12.9032
PETDB-3215-KS87-02 |  | nr | RHODES, 2015 | 19.3 | -155.5 | 0.1 |  |  | OCEAN_ISLAND |  |  |  | XRF | WHOLE ROCK | IGNEOUS:VOLCANIC:MAFIC | BASALT |  | 48.87 | 1.66 | 11.01 |  |  | 12.23 |  |  |  | 0.17 | 15.46 | 8.4 |  | 1.84 | 0.26 | 0.15 | [82 empty] | petdb | OCEAN_ISLAND | PETDB-3215-KS87-02 | 8.3997 | 37.2069 | 37.2077 | 2.1 | 12.381
PETDB-3215-KS87-05 |  | nr | RHODES, 2015 | 19.3 | -155.5 | 0.1 |  |  | OCEAN_ISLAND |  |  |  | XRF | WHOLE ROCK | IGNEOUS:VOLCANIC:MAFIC | BASALT |  | 50.75 | 1.91 | 12.77 |  |  | 11.96 |  |  |  | 0.17 | 10.04 | 9.65 |  | 2.24 | 0.38 | 0.23 | [82 empty] | petdb | OCEAN_ISLAND | PETDB-3215-KS87-05 | 9.6495 | 37.1092 | 37.1102 | 2.62 | 14.5038
PETDB-3215-KS87-07 |  | nr | RHODES, 2015 | 19.3 | -155.5 | 0.1 |  |  | OCEAN_ISLAND |  |  |  | XRF | WHOLE ROCK | IGNEOUS:VOLCANIC:MAFIC | BASALT |  | 49.75 | 1.81 | 12.08 |  |  | 11.94 |  |  |  | 0.17 | 12.44 | 9.25 |  | 1.97 | 0.29 | 0.24 | [82 empty] | petdb | OCEAN_ISLAND | PETDB-3215-KS87-07 | 9.2495 | 37.223 | 37.2241 | 2.26 | 12.8319
PETDB-3215-KS87-13 |  | nr | RHODES, 2015 | 19.3 | -155.5 | 0.1 |  |  | OCEAN_ISLAND |  |  |  | XRF | WHOLE ROCK | IGNEOUS:VOLCANIC:MAFIC | BASALT |  | 48.69 | 1.69 | 10.62 |  |  | 12.03 |  |  |  | 0.17 | 16.04 | 8 |  | 1.77 | 0.27 | 0.21 | [82 empty] | petdb | OCEAN_ISLAND | PETDB-3215-KS87-13 | 7.9996 | 37.4344 | 37.4355 | 2.04 | 13.2353
PETDB-3215-KTE85-28 |  | nr | RHODES, 2015 | 19.3 | -155.5 | 0.1 |  |  | OCEAN_ISLAND |  |  |  | XRF | WHOLE ROCK | IGNEOUS:VOLCANIC:MAFIC | BASALT |  | 50.69 | 1.81 | 13.3 |  |  | 11.79 |  |  |  | 0.17 | 9.45 | 10.15 |  | 2.22 | 0.36 | 0.21 | [82 empty] | petdb | OCEAN_ISLAND | PETDB-3215-KTE85-28 | 10.1496 | 37.1545 | 37.1553 | 2.58 | 13.9535
PETDB-3215-KTE85-32 |  | nr | RHODES, 2015 | 19.3 | -155.5 | 0.1 |  |  | OCEAN_ISLAND |  |  |  | XRF | WHOLE ROCK | IGNEOUS:VOLCANIC:MAFIC | BASALT |  | 51.28 | 2.05 | 13.53 |  |  | 11.87 |  |  |  | 0.18 | 7.57 | 10.43 |  | 2.3 | 0.37 | 0.22 | [82 empty] | petdb | OCEAN_ISLAND | PETDB-3215-KTE85-32 | 10.4295 | 36.8886 | 36.8895 | 2.67 | 13.8577
PETDB-3215-KUA-117 |  | nr | RHODES, 2015 | 19.3 | -155.5 | 0.1 |  |  | OCEAN_ISLAND |  |  |  | XRF | WHOLE ROCK | IGNEOUS:VOLCANIC:MAFIC | BASALT |  | 51.65 | 2.08 | 13.56 |  |  | 11.94 |  |  |  | 0.17 | 7.64 | 10.36 |  | 2.18 | 0.4 | 0.24 | [82 empty] | petdb | OCEAN_ISLAND | PETDB-3215-KUA-117 | 10.3595 | 37.2366 | 37.2375 | 2.58 | 15.5039
PETDB-3215-KUC-101 |  | nr | RHODES, 2015 | 19.3 | -155.5 | 0.1 |  |  | OCEAN_ISLAND |  |  |  | XRF | WHOLE ROCK | IGNEOUS:VOLCANIC:MAFIC | BASALT |  | 51.57 | 2.11 | 13.7 |  |  | 11.99 |  |  |  | 0.17 | 6.91 | 10.48 |  | 2.26 | 0.42 | 0.24 | [82 empty] | petdb | OCEAN_ISLAND | PETDB-3215-KUC-101 | 10.4795 | 37.1 | 37.1009 | 2.68 | 15.6716
PETDB-3215-KUC-176 |  | nr | RHODES, 2015 | 19.3 | -155.5 | 0.1 |  |  | OCEAN_ISLAND |  |  |  | XRF | WHOLE ROCK | IGNEOUS:VOLCANIC:MAFIC | BASALT |  | 50.88 | 2.15 | 13.1 |  |  | 12.25 |  |  |  | 0.18 | 8.96 | 9.81 |  | 2.21 | 0.4 | 0.25 | [82 empty] | petdb | OCEAN_ISLAND | PETDB-3215-KUC-176 | 9.8095 | 37.4231 | 37.4241 | 2.61 | 15.3257
PETDB-3215-KUD-117 |  | nr | RHODES, 2015 | 19.3 | -155.5 | 0.1 |  |  | OCEAN_ISLAND |  |  |  | XRF | WHOLE ROCK | IGNEOUS:VOLCANIC:MAFIC | BASALT |  | 51.71 | 2.14 | 13.67 |  |  | 12.04 |  |  |  | 0.17 | 7.05 | 10.33 |  | 1.86 | 0.42 | 0.25 | [82 empty] | petdb | OCEAN_ISLAND | PETDB-3215-KUD-117 | 10.3295 | 38.0076 | 38.0086 | 2.28 | 18.4211
PETDB-3215-L00-001 |  | nr | RHODES, 2015 | 19.3 | -155.5 | 0.1 |  |  | OCEAN_ISLAND |  |  |  | XRF | WHOLE ROCK | IGNEOUS:VOLCANIC:MAFIC | BASALT |  | 52.16 | 2.19 | 13.95 |  |  | 11.65 |  |  |  | 0.17 | 6.92 | 10.32 |  | 2.35 | 0.44 | 0.27 | [82 empty] | petdb | OCEAN_ISLAND | PETDB-3215-L00-001 | 10.3194 | 37.6457 | 37.6468 | 2.79 | 15.7706
PETDB-3215-L00-002 |  | nr | RHODES, 2015 | 19.3 | -155.5 | 0.1 |  |  | OCEAN_ISLAND |  |  |  | XRF | WHOLE ROCK | IGNEOUS:VOLCANIC:MAFIC | BASALT |  | 51.79 | 2.16 | 13.79 |  |  | 11.97 |  |  |  | 0.17 | 6.91 | 10.48 |  | 2.28 | 0.42 | 0.25 | [82 empty] | petdb | OCEAN_ISLAND | PETDB-3215-L00-002 | 10.4795 | 37.2199 | 37.2208 | 2.7 | 15.5556
PETDB-3215-L00-003 |  | nr | RHODES, 2015 | 19.3 | -155.5 | 0.1 |  |  | OCEAN_ISLAND |  |  |  | XRF | WHOLE ROCK | IGNEOUS:VOLCANIC:MAFIC | BASALT |  | 49.76 | 2.17 | 13.94 |  |  | 12.59 |  |  |  | 0.19 | 9.29 | 9.81 |  | 1.92 | 0.29 | 0.21 | [82 empty] | petdb | OCEAN_ISLAND | PETDB-3215-L00-003 | 9.8096 | 39.5472 | 39.5481 | 2.21 | 13.1222
PETDB-3215-L00-004 |  | nr | RHODES, 2015 | 19.3 | -155.5 | 0.1 |  |  | OCEAN_ISLAND |  |  |  | XRF | WHOLE ROCK | IGNEOUS:VOLCANIC:MAFIC | BASALT |  | 50.55 | 1.93 | 11.82 |  |  | 11.44 |  |  |  | 0.16 | 12.72 | 9.14 |  | 1.91 | 0.32 | 0.2 | [82 empty] | petdb | OCEAN_ISLAND | PETDB-3215-L00-004 | 9.1396 | 37.0222 | 37.0231 | 2.23 | 14.3498
PETDB-3215-L00-006 |  | nr | RHODES, 2015 | 19.3 | -155.5 | 0.1 |  |  | OCEAN_ISLAND |  |  |  | XRF | WHOLE ROCK | IGNEOUS:VOLCANIC:MAFIC | BASALT |  | 49.99 | 1.83 | 11.58 |  |  | 12.43 |  |  |  | 0.18 | 12.63 | 9.21 |  | 1.89 | 0.3 | 0.2 | [82 empty] | petdb | OCEAN_ISLAND | PETDB-3215-L00-006 | 9.2096 | 36.4615 | 36.4624 | 2.19 | 13.6986
PETDB-3215-L00-007 |  | nr | RHODES, 2015 | 19.3 | -155.5 | 0.1 |  |  | OCEAN_ISLAND |  |  |  | XRF | WHOLE ROCK | IGNEOUS:VOLCANIC:MAFIC | BASALT |  | 52.31 | 2.14 | 13.86 |  |  | 11.55 |  |  |  | 0.17 | 6.65 | 10.55 |  | 2.32 | 0.46 | 0.27 | [82 empty] | petdb | OCEAN_ISLAND | PETDB-3215-L00-007 | 10.5494 | 37.102 | 37.103 | 2.78 | 16.5468
PETDB-3215-L00-008 |  | nr | RHODES, 2015 | 19.3 | -155.5 | 0.1 |  |  | OCEAN_ISLAND |  |  |  | XRF | WHOLE ROCK | IGNEOUS:VOLCANIC:MAFIC | BASALT |  | 49.54 | 1.65 | 10.66 |  |  | 11.85 |  |  |  | 0.17 | 15.88 | 8.32 |  | 1.71 | 0.28 | 0.17 | [82 empty] | petdb | OCEAN_ISLAND | PETDB-3215-L00-008 | 8.3196 | 36.8812 | 36.8821 | 1.99 | 14.0704
PETDB-3215-L00-009 |  | nr | RHODES, 2015 | 19.3 | -155.5 | 0.1 |  |  | OCEAN_ISLAND |  |  |  | XRF | WHOLE ROCK | IGNEOUS:VOLCANIC:MAFIC | BASALT |  | 52.17 | 2.15 | 13.65 |  |  | 11.66 |  |  |  | 0.17 | 7.12 | 10.32 |  | 2.3 | 0.46 | 0.27 | [82 empty] | petdb | OCEAN_ISLAND | PETDB-3215-L00-009 | 10.3194 | 37.1981 | 37.1992 | 2.76 | 16.6667
PETDB-3215-L00-010 |  | nr | RHODES, 2015 | 19.3 | -155.5 | 0.1 |  |  | OCEAN_ISLAND |  |  |  | XRF | WHOLE ROCK | IGNEOUS:VOLCANIC:MAFIC | BASALT |  | 52.27 | 2.13 | 13.81 |  |  | 11.57 |  |  |  | 0.17 | 6.88 | 10.42 |  | 2.26 | 0.47 | 0.27 | [82 empty] | petdb | OCEAN_ISLAND | PETDB-3215-L00-010 | 10.4194 | 37.3422 | 37.3433 | 2.73 | 17.2161
PETDB-3215-L00-012 |  | nr | RHODES, 2015 | 19.3 | -155.5 | 0.1 |  |  | OCEAN_ISLAND |  |  |  | XRF | WHOLE ROCK | IGNEOUS:VOLCANIC:MAFIC | BASALT |  | 51.91 | 2.16 | 13.46 |  |  | 11.84 |  |  |  | 0.17 | 7.04 | 10.33 |  | 2.28 | 0.46 | 0.27 | [82 empty] | petdb | OCEAN_ISLAND | PETDB-3215-L00-012 | 10.3294 | 36.8861 | 36.8872 | 2.74 | 16.7883
PETDB-3215-L00-013 |  | nr | RHODES, 2015 | 19.3 | -155.5 | 0.1 |  |  | OCEAN_ISLAND |  |  |  | XRF | WHOLE ROCK | IGNEOUS:VOLCANIC:MAFIC | BASALT |  | 47.12 | 1.37 | 8.96 |  |  | 12.29 |  |  |  | 0.17 | 21.55 | 6.94 |  | 1.39 | 0.21 | 0.15 | [82 empty] | petdb | OCEAN_ISLAND | PETDB-3215-L00-013 | 6.9397 | 37.1903 | 37.1912 | 1.6 | 13.125
PETDB-3215-L00-014 |  | nr | RHODES, 2015 | 19.3 | -155.5 | 0.1 |  |  | OCEAN_ISLAND |  |  |  | XRF | WHOLE ROCK | IGNEOUS:VOLCANIC:MAFIC | BASALT |  | 50.39 | 1.88 | 11.59 |  |  | 11.47 |  |  |  | 0.16 | 13.01 | 9.08 |  | 1.93 | 0.3 | 0.19 | [82 empty] | petdb | OCEAN_ISLAND | PETDB-3215-L00-014 | 9.0796 | 36.6784 | 36.6792 | 2.23 | 13.4529
PETDB-3215-L00-015 |  | nr | RHODES, 2015 | 19.3 | -155.5 | 0.1 |  |  | OCEAN_ISLAND |  |  |  | XRF | WHOLE ROCK | IGNEOUS:VOLCANIC:MAFIC | BASALT |  | 49.56 | 1.69 | 10.77 |  |  | 11.99 |  |  |  | 0.17 | 14.99 | 8.61 |  | 1.83 | 0.34 | 0.21 | [82 empty] | petdb | OCEAN_ISLAND | PETDB-3215-L00-015 | 8.6096 | 36.137 | 36.138 | 2.17 | 15.6682
PETDB-3215-L00-05 |  | nr | RHODES, 2015 | 19.3 | -155.5 | 0.1 |  |  | OCEAN_ISLAND |  |  |  | XRF | WHOLE ROCK | IGNEOUS:VOLCANIC:MAFIC | BASALT |  | 50.54 | 1.92 | 11.98 |  |  | 12.01 |  |  |  | 0.17 | 11.8 | 9.46 |  | 1.93 | 0.3 | 0.2 | [82 empty] | petdb | OCEAN_ISLAND | PETDB-3215-L00-05 | 9.4596 | 36.6586 | 36.6595 | 2.23 | 13.4529
PETDB-3215-L00-503 |  | nr | RHODES, 2015 | 19.3 | -155.5 | 0.1 |  |  | OCEAN_ISLAND |  |  |  | XRF | WHOLE ROCK | IGNEOUS:VOLCANIC:MAFIC | BASALT |  | 50.57 | 2.03 | 12.66 |  |  | 12.23 |  |  |  | 0.18 | 9.88 | 9.93 |  | 2.05 | 0.32 | 0.21 | [82 empty] | petdb | OCEAN_ISLAND | PETDB-3215-L00-503 | 9.9296 | 36.7665 | 36.7674 | 2.37 | 13.5021
PETDB-3215-L00-504 |  | nr | RHODES, 2015 | 19.3 | -155.5 | 0.1 |  |  | OCEAN_ISLAND |  |  |  | XRF | WHOLE ROCK | IGNEOUS:VOLCANIC:MAFIC | BASALT |  | 51.52 | 2.02 | 13.27 |  |  | 12.08 |  |  |  | 0.18 | 8.27 | 10.02 |  | 2.12 | 0.35 | 0.21 | [82 empty] | petdb | OCEAN_ISLAND | PETDB-3215-L00-504 | 10.0196 | 37.5338 | 37.5347 | 2.47 | 14.17
PETDB-3215-L00-505 |  | nr | RHODES, 2015 | 19.3 | -155.5 | 0.1 |  |  | OCEAN_ISLAND |  |  |  | XRF | WHOLE ROCK | IGNEOUS:VOLCANIC:MAFIC | BASALT |  | 50.42 | 2.04 | 12.9 |  |  | 12.1 |  |  |  | 0.18 | 10.04 | 9.94 |  | 2.05 | 0.24 | 0.21 | [82 empty] | petdb | OCEAN_ISLAND | PETDB-3215-L00-505 | 9.9396 | 37.2777 | 37.2786 | 2.29 | 10.4803
PETDB-3215-L00-506 |  | nr | RHODES, 2015 | 19.3 | -155.5 | 0.1 |  |  | OCEAN_ISLAND |  |  |  | XRF | WHOLE ROCK | IGNEOUS:VOLCANIC:MAFIC | BASALT |  | 51.95 | 2.15 | 13.2 |  |  | 11.89 |  |  |  | 0.17 | 7.87 | 10.36 |  | 2.03 | 0.33 | 0.2 | [82 empty] | petdb | OCEAN_ISLAND | PETDB-3215-L00-506 | 10.3596 | 36.9404 | 36.9412 | 2.36 | 13.9831
PETDB-3215-L00-508 |  | nr | RHODES, 2015 | 19.3 | -155.5 | 0.1 |  |  | OCEAN_ISLAND |  |  |  | XRF | WHOLE ROCK | IGNEOUS:VOLCANIC:MAFIC | BASALT |  | 50.61 | 1.97 | 12.09 |  |  | 12.01 |  |  |  | 0.17 | 11.18 | 9.35 |  | 2 | 0.28 | 0.2 | [82 empty] | petdb | OCEAN_ISLAND | PETDB-3215-L00-508 | 9.3496 | 36.9913 | 36.9921 | 2.28 | 12.2807
PETDB-3215-L00-511 |  | nr | RHODES, 2015 | 19.3 | -155.5 | 0.1 |  |  | OCEAN_ISLAND |  |  |  | XRF | WHOLE ROCK | IGNEOUS:VOLCANIC:MAFIC | BASALT |  | 50.45 | 2.26 | 13.75 |  |  | 12.47 |  |  |  | 0.19 | 7.27 | 11.21 |  | 2.22 | 0.26 | 0.28 | [82 empty] | petdb | OCEAN_ISLAND | PETDB-3215-L00-511 | 11.2094 | 36.1219 | 36.1229 | 2.48 | 10.4839
PETDB-3215-L00-512 |  | nr | RHODES, 2015 | 19.3 | -155.5 | 0.1 |  |  | OCEAN_ISLAND |  |  |  | XRF | WHOLE ROCK | IGNEOUS:VOLCANIC:MAFIC | BASALT |  | 50.47 | 2.06 | 12.27 |  |  | 12 |  |  |  | 0.17 | 10.69 | 9.74 |  | 2.08 | 0.38 | 0.23 | [82 empty] | petdb | OCEAN_ISLAND | PETDB-3215-L00-512 | 9.7395 | 36.2885 | 36.2895 | 2.46 | 15.4472
PETDB-3215-L00-515 |  | nr | RHODES, 2015 | 19.3 | -155.5 | 0.1 |  |  | OCEAN_ISLAND |  |  |  | XRF | WHOLE ROCK | IGNEOUS:VOLCANIC:MAFIC | BASALT |  | 51.89 | 2.34 | 13.43 |  |  | 12.15 |  |  |  | 0.18 | 6.59 | 10.73 |  | 2.24 | 0.43 | 0.25 | [82 empty] | petdb | OCEAN_ISLAND | PETDB-3215-L00-515 | 10.7295 | 36.2095 | 36.2105 | 2.67 | 16.1049
PETDB-3215-L00-519 |  | nr | RHODES, 2015 | 19.3 | -155.5 | 0.1 |  |  | OCEAN_ISLAND |  |  |  | XRF | WHOLE ROCK | IGNEOUS:VOLCANIC:MAFIC | BASALT |  | 52.02 | 2.05 | 13.78 |  |  | 11.73 |  |  |  | 0.17 | 6.89 | 10.55 |  | 2.26 | 0.41 | 0.25 | [82 empty] | petdb | OCEAN_ISLAND | PETDB-3215-L00-519 | 10.5495 | 37.1192 | 37.1201 | 2.67 | 15.3558
PETDB-3215-L00-520 |  | nr | RHODES, 2015 | 19.3 | -155.5 | 0.1 |  |  | OCEAN_ISLAND |  |  |  | XRF | WHOLE ROCK | IGNEOUS:VOLCANIC:MAFIC | BASALT |  | 51.89 | 2.05 | 13.74 |  |  | 11.99 |  |  |  | 0.18 | 6.85 | 10.55 |  | 2.29 | 0.38 | 0.23 | [82 empty] | petdb | OCEAN_ISLAND | PETDB-3215-L00-520 | 10.5495 | 37.0345 | 37.0354 | 2.67 | 14.2322
PETDB-3215-L00-521 |  | nr | RHODES, 2015 | 19.3 | -155.5 | 0.1 |  |  | OCEAN_ISLAND |  |  |  | XRF | WHOLE ROCK | IGNEOUS:VOLCANIC:MAFIC | BASALT |  | 51.89 | 2.04 | 13.7 |  |  | 11.95 |  |  |  | 0.17 | 6.95 | 10.41 |  | 2.35 | 0.4 | 0.24 | [82 empty] | petdb | OCEAN_ISLAND | PETDB-3215-L00-521 | 10.4095 | 37.1009 | 37.1018 | 2.75 | 14.5455
PETDB-3215-L00-522 |  | nr | RHODES, 2015 | 19.3 | -155.5 | 0.1 |  |  | OCEAN_ISLAND |  |  |  | XRF | WHOLE ROCK | IGNEOUS:VOLCANIC:MAFIC | BASALT |  | 50.39 | 2.08 | 13.77 |  |  | 12.8 |  |  |  | 0.17 | 8.59 | 10.25 |  | 2.03 | 0.08 | 0.17 | [82 empty] | petdb | OCEAN_ISLAND | PETDB-3215-L00-522 | 10.2496 | 38.4286 | 38.4293 | 2.11 | 3.7915
PETDB-3215-L00-523 |  | nr | RHODES, 2015 | 19.3 | -155.5 | 0.1 |  |  | OCEAN_ISLAND |  |  |  | XRF | WHOLE ROCK | IGNEOUS:VOLCANIC:MAFIC | BASALT |  | 51.77 | 2.1 | 14.01 |  |  | 11.87 |  |  |  | 0.17 | 6.89 | 10.57 |  | 2.28 | 0.41 | 0.25 | [82 empty] | petdb | OCEAN_ISLAND | PETDB-3215-L00-523 | 10.5695 | 37.4369 | 37.4379 | 2.69 | 15.2416
PETDB-3215-L00-524 |  | nr | RHODES, 2015 | 19.3 | -155.5 | 0.1 |  |  | OCEAN_ISLAND |  |  |  | XRF | WHOLE ROCK | IGNEOUS:VOLCANIC:MAFIC | BASALT |  | 50.51 | 2.06 | 12.66 |  |  | 12.34 |  |  |  | 0.18 | 9.94 | 9.97 |  | 2.03 | 0.31 | 0.21 | [82 empty] | petdb | OCEAN_ISLAND | PETDB-3215-L00-524 | 9.9696 | 36.7356 | 36.7364 | 2.34 | 13.2479
PETDB-3215-L00-525 |  | nr | RHODES, 2015 | 19.3 | -155.5 | 0.1 |  |  | OCEAN_ISLAND |  |  |  | XRF | WHOLE ROCK | IGNEOUS:VOLCANIC:MAFIC | BASALT |  | 51.39 | 2.1 | 13.44 |  |  | 11.97 |  |  |  | 0.17 | 7.78 | 10.68 |  | 2.17 | 0.31 | 0.2 | [82 empty] | petdb | OCEAN_ISLAND | PETDB-3215-L00-525 | 10.6796 | 36.5578 | 36.5585 | 2.48 | 12.5
PETDB-3215-L00-527 |  | nr | RHODES, 2015 | 19.3 | -155.5 | 0.1 |  |  | OCEAN_ISLAND |  |  |  | XRF | WHOLE ROCK | IGNEOUS:VOLCANIC:MAFIC | BASALT |  | 49.31 | 1.74 | 11.2 |  |  | 12.32 |  |  |  | 0.18 | 14.29 | 8.77 |  | 1.8 | 0.31 | 0.19 | [82 empty] | petdb | OCEAN_ISLAND | PETDB-3215-L00-527 | 8.7696 | 36.7909 | 36.7918 | 2.11 | 14.6919
PETDB-3215-L00526 |  | nr | RHODES, 2015 | 19.3 | -155.5 | 0.1 |  |  | OCEAN_ISLAND |  |  |  | XRF | WHOLE ROCK | IGNEOUS:VOLCANIC:MAFIC | BASALT |  | 50.35 | 1.95 | 13.48 |  |  | 12.32 |  |  |  | 0.18 | 8.85 | 10.43 |  | 2.05 | 0.24 | 0.18 | [82 empty] | petdb | OCEAN_ISLAND | PETDB-3215-L00526 | 10.4296 | 37.3655 | 37.3663 | 2.29 | 10.4803
PETDB-3215-L77-44 |  | nr | RHODES, 2015 | 19.3 | -155.5 | 0.1 |  |  | OCEAN_ISLAND |  |  |  | XRF | WHOLE ROCK | IGNEOUS:VOLCANIC:MAFIC | BASALT |  | 52.09 | 2.31 | 13.71 |  |  | 11.81 |  |  |  | 0.17 | 6.75 | 10.64 |  | 2.17 | 0.37 | 0.24 | [82 empty] | petdb | OCEAN_ISLAND | PETDB-3215-L77-44 | 10.6395 | 37.0281 | 37.029 | 2.54 | 14.5669
PETDB-3215-L78-02 |  | nr | RHODES, 2015 | 19.3 | -155.5 | 0.1 |  |  | OCEAN_ISLAND |  |  |  | XRF | WHOLE ROCK | IGNEOUS:VOLCANIC:MAFIC | BASALT |  | 51.74 | 2.15 | 13.62 |  |  | 12.06 |  |  |  | 0.17 | 7.02 | 10.41 |  | 2.29 | 0.42 | 0.25 | [82 empty] | petdb | OCEAN_ISLAND | PETDB-3215-L78-02 | 10.4095 | 37.0418 | 37.0427 | 2.71 | 15.4982
PETDB-3215-L80-90 |  | nr | RHODES, 2015 | 19.3 | -155.5 | 0.1 |  |  | OCEAN_ISLAND |  |  |  | XRF | WHOLE ROCK | IGNEOUS:VOLCANIC:MAFIC | BASALT |  | 51.52 | 2.01 | 13.12 |  |  | 11.72 |  |  |  | 0.17 | 8.51 | 10.26 |  | 2.1 | 0.45 | 0.26 | [82 empty] | petdb | OCEAN_ISLAND | PETDB-3215-L80-90 | 10.2595 | 36.7337 | 36.7348 | 2.55 | 17.6471
PETDB-3215-L81-02 |  | nr | RHODES, 2015 | 19.3 | -155.5 | 0.1 |  |  | OCEAN_ISLAND |  |  |  | XRF | WHOLE ROCK | IGNEOUS:VOLCANIC:MAFIC | BASALT |  | 50.61 | 1.91 | 12.73 |  |  | 12.05 |  |  |  | 0.17 | 10.2 | 9.56 |  | 2.2 | 0.32 | 0.2 | [82 empty] | petdb | OCEAN_ISLAND | PETDB-3215-L81-02 | 9.5596 | 37.356 | 37.3568 | 2.52 | 12.6984
PETDB-3215-L81-18 |  | nr | RHODES, 2015 | 19.3 | -155.5 | 0.1 |  |  | OCEAN_ISLAND |  |  |  | XRF | WHOLE ROCK | IGNEOUS:VOLCANIC:MAFIC | BASALT |  | 51.36 | 2.11 | 13.67 |  |  | 11.77 |  |  |  | 0.17 | 6.67 | 10.53 |  | 2.7 | 0.43 | 0.25 | [82 empty] | petdb | OCEAN_ISLAND | PETDB-3215-L81-18 | 10.5295 | 36.238 | 36.239 | 3.13 | 13.738
PETDB-3215-L81-34 |  | nr | RHODES, 2015 | 19.3 | -155.5 | 0.1 |  |  | OCEAN_ISLAND |  |  |  | XRF | WHOLE ROCK | IGNEOUS:VOLCANIC:MAFIC | BASALT |  | 51.48 | 2.17 | 13.79 |  |  | 12.08 |  |  |  | 0.18 | 6.87 | 10.34 |  | 2.06 | 0.44 | 0.26 | [82 empty] | petdb | OCEAN_ISLAND | PETDB-3215-L81-34 | 10.3395 | 37.8271 | 37.8282 | 2.5 | 17.6
PETDB-3215-L81-58 |  | nr | RHODES, 2015 | 19.3 | -155.5 | 0.1 |  |  | OCEAN_ISLAND |  |  |  | XRF | WHOLE ROCK | IGNEOUS:VOLCANIC:MAFIC | BASALT |  | 51.69 | 2.07 | 13.76 |  |  | 11.76 |  |  |  | 0.17 | 7.06 | 10.44 |  | 2.36 | 0.43 | 0.25 | [82 empty] | petdb | OCEAN_ISLAND | PETDB-3215-L81-58 | 10.4395 | 37.0991 | 37.1001 | 2.79 | 15.4122
PETDB-3215-L84-02 |  | nr | RHODES, 2015 | 19.3 | -155.5 | 0.1 |  |  | OCEAN_ISLAND |  |  |  | XRF | WHOLE ROCK | IGNEOUS:VOLCANIC:MAFIC | BASALT |  | 50.75 | 2.09 | 12.41 |  |  | 11.84 |  |  |  | 0.17 | 10.28 | 9.78 |  | 1.98 | 0.36 | 0.22 | [82 empty] | petdb | OCEAN_ISLAND | PETDB-3215-L84-02 | 9.7795 | 36.6738 | 36.6747 | 2.34 | 15.3846
PETDB-3215-L84-06A |  | nr | RHODES, 2015 | 19.3 | -155.5 | 0.1 |  |  | OCEAN_ISLAND |  |  |  | XRF | WHOLE ROCK | IGNEOUS:VOLCANIC:MAFIC | BASALT |  | 51.09 | 2.25 | 13.15 |  |  | 11.73 |  |  |  | 0.17 | 8.21 | 10.32 |  | 1.99 | 0.4 | 0.24 | [82 empty] | petdb | OCEAN_ISLAND | PETDB-3215-L84-06A | 10.3195 | 36.917 | 36.9179 | 2.39 | 16.7364
PETDB-3215-L84-102 |  | nr | RHODES, 2015 | 19.3 | -155.5 | 0.1 |  |  | OCEAN_ISLAND |  |  |  | XRF | WHOLE ROCK | IGNEOUS:VOLCANIC:MAFIC | BASALT |  | 48.98 | 1.77 | 10.88 |  |  | 12.76 |  |  |  | 0.18 | 13.98 | 8.71 |  | 1.9 | 0.28 | 0.18 | [82 empty] | petdb | OCEAN_ISLAND | PETDB-3215-L84-102 | 8.7096 | 36.0919 | 36.0928 | 2.18 | 12.844
PETDB-3215-L84-106 |  | nr | RHODES, 2015 | 19.3 | -155.5 | 0.1 |  |  | OCEAN_ISLAND |  |  |  | XRF | WHOLE ROCK | IGNEOUS:VOLCANIC:MAFIC | BASALT |  | 51.98 | 2.15 | 13.76 |  |  | 11.71 |  |  |  | 0.17 | 6.72 | 10.37 |  | 2.35 | 0.46 | 0.26 | [82 empty] | petdb | OCEAN_ISLAND | PETDB-3215-L84-106 | 10.3695 | 37.2107 | 37.2117 | 2.81 | 16.3701
PETDB-3215-L84-124 |  | nr | RHODES, 2015 | 19.3 | -155.5 | 0.1 |  |  | OCEAN_ISLAND |  |  |  | XRF | WHOLE ROCK | IGNEOUS:VOLCANIC:MAFIC | BASALT |  | 51.7 | 2.13 | 13.81 |  |  | 12.12 |  |  |  | 0.17 | 6.73 | 10.55 |  | 1.61 | 0.44 | 0.26 | [82 empty] | petdb | OCEAN_ISLAND | PETDB-3215-L84-124 | 10.5495 | 38.237 | 38.2381 | 2.05 | 21.4634
PETDB-3215-L84-89 |  | nr | RHODES, 2015 | 19.3 | -155.5 | 0.1 |  |  | OCEAN_ISLAND |  |  |  | XRF | WHOLE ROCK | IGNEOUS:VOLCANIC:MAFIC | BASALT |  | 51.72 | 2.36 | 13.97 |  |  | 11.78 |  |  |  | 0.17 | 6.59 | 10.44 |  | 2.3 | 0.48 | 0.28 | [82 empty] | petdb | OCEAN_ISLAND | PETDB-3215-L84-89 | 10.4394 | 37.4981 | 37.4992 | 2.78 | 17.2662
PETDB-3215-L86-156 |  | nr | RHODES, 2015 | 19.3 | -155.5 | 0.1 |  |  | OCEAN_ISLAND |  |  |  | XRF | WHOLE ROCK | IGNEOUS:VOLCANIC:MAFIC | BASALT |  | 51.71 | 2.2 | 13.6 |  |  | 12.67 |  |  |  | 0.18 | 6.49 | 10.47 |  | 2.18 | 0.42 | 0.25 | [82 empty] | petdb | OCEAN_ISLAND | PETDB-3215-L86-156 | 10.4695 | 37.08 | 37.081 | 2.6 | 16.1538
PETDB-3215-L86-234 |  | nr | RHODES, 2015 | 19.3 | -155.5 | 0.1 |  |  | OCEAN_ISLAND |  |  |  | XRF | WHOLE ROCK | IGNEOUS:VOLCANIC:MAFIC | BASALT |  | 51.09 | 2.05 | 13.41 |  |  | 11.45 |  |  |  | 0.17 | 8.04 | 10.31 |  | 2.42 | 0.38 | 0.23 | [82 empty] | petdb | OCEAN_ISLAND | PETDB-3215-L86-234 | 10.3095 | 36.6914 | 36.6923 | 2.8 | 13.5714
PETDB-3215-L86-269 |  | nr | RHODES, 2015 | 19.3 | -155.5 | 0.1 |  |  | OCEAN_ISLAND |  |  |  | XRF | WHOLE ROCK | IGNEOUS:VOLCANIC:MAFIC | BASALT |  | 50.76 | 2.18 | 13.33 |  |  | 12.12 |  |  |  | 0.17 | 7.77 | 10.19 |  | 2.27 | 0.36 | 0.23 | [82 empty] | petdb | OCEAN_ISLAND | PETDB-3215-L86-269 | 10.1895 | 37.0469 | 37.0478 | 2.63 | 13.6882
PETDB-3215-L86-273 |  | nr | RHODES, 2015 | 19.3 | -155.5 | 0.1 |  |  | OCEAN_ISLAND |  |  |  | XRF | WHOLE ROCK | IGNEOUS:VOLCANIC:MAFIC | BASALT |  | 51.66 | 2.32 | 13.4 |  |  | 12.41 |  |  |  | 0.18 | 6.62 | 10.66 |  | 2.08 | 0.42 | 0.26 | [82 empty] | petdb | OCEAN_ISLAND | PETDB-3215-L86-273 | 10.6595 | 36.5537 | 36.5547 | 2.5 | 16.8
PETDB-3215-L86-288 |  | nr | RHODES, 2015 | 19.3 | -155.5 | 0.1 |  |  | OCEAN_ISLAND |  |  |  | XRF | WHOLE ROCK | IGNEOUS:VOLCANIC:MAFIC | BASALT |  | 51.75 | 2.03 | 13.83 |  |  | 11.73 |  |  |  | 0.17 | 6.84 | 10.57 |  | 2.4 | 0.42 | 0.25 | [82 empty] | petdb | OCEAN_ISLAND | PETDB-3215-L86-288 | 10.5695 | 36.9281 | 36.929 | 2.82 | 14.8936
PETDB-3215-L86-330 |  | nr | RHODES, 2015 | 19.3 | -155.5 | 0.1 |  |  | OCEAN_ISLAND |  |  |  | XRF | WHOLE ROCK | IGNEOUS:VOLCANIC:MAFIC | BASALT |  | 51.73 | 2.07 | 13.73 |  |  | 12.31 |  |  |  | 0.17 | 6.91 | 10.48 |  | 2.17 | 0.38 | 0.23 | [82 empty] | petdb | OCEAN_ISLAND | PETDB-3215-L86-330 | 10.4795 | 37.3444 | 37.3453 | 2.55 | 14.902
PETDB-3215-L86-37D |  | nr | RHODES, 2015 | 19.3 | -155.5 | 0.1 |  |  | OCEAN_ISLAND |  |  |  | XRF | WHOLE ROCK | IGNEOUS:VOLCANIC:MAFIC | BASALT |  | 50.37 | 2.08 | 12.34 |  |  | 12.17 |  |  |  | 0.17 | 10.47 | 9.77 |  | 1.88 | 0.39 | 0.23 | [82 empty] | petdb | OCEAN_ISLAND | PETDB-3215-L86-37D | 9.7695 | 36.7058 | 36.7067 | 2.27 | 17.1806
PETDB-3215-L86-55 |  | nr | RHODES, 2015 | 19.3 | -155.5 | 0.1 |  |  | OCEAN_ISLAND |  |  |  | XRF | WHOLE ROCK | IGNEOUS:VOLCANIC:MAFIC | BASALT |  | 49.08 | 1.85 | 10.6 |  |  | 12.58 |  |  |  | 0.18 | 15.24 | 8.35 |  | 1.81 | 0.31 | 0.19 | [82 empty] | petdb | OCEAN_ISLAND | PETDB-3215-L86-55 | 8.3496 | 36.4322 | 36.4332 | 2.12 | 14.6226
PETDB-3215-L87-235 |  | nr | RHODES, 2015 | 19.3 | -155.5 | 0.1 |  |  | OCEAN_ISLAND |  |  |  | XRF | WHOLE ROCK | IGNEOUS:VOLCANIC:MAFIC | BASALT |  | 50.97 | 1.97 | 13.77 |  |  | 11.98 |  |  |  | 0.17 | 8.25 | 10.19 |  | 2.19 | 0.3 | 0.2 | [82 empty] | petdb | OCEAN_ISLAND | PETDB-3215-L87-235 | 10.1896 | 38.0125 | 38.0133 | 2.49 | 12.0482
PETDB-3215-L87-236 |  | nr | RHODES, 2015 | 19.3 | -155.5 | 0.1 |  |  | OCEAN_ISLAND |  |  |  | XRF | WHOLE ROCK | IGNEOUS:VOLCANIC:MAFIC | BASALT |  | 51.57 | 2.22 | 13.64 |  |  | 11.59 |  |  |  | 0.17 | 6.63 | 10.4 |  | 2.66 | 0.47 | 0.27 | [82 empty] | petdb | OCEAN_ISLAND | PETDB-3215-L87-236 | 10.3994 | 36.4375 | 36.4386 | 3.13 | 15.016
PETDB-3215-L87-261 |  | nr | RHODES, 2015 | 19.3 | -155.5 | 0.1 |  |  | OCEAN_ISLAND |  |  |  | XRF | WHOLE ROCK | IGNEOUS:VOLCANIC:MAFIC | BASALT |  | 51.67 | 2.15 | 13.76 |  |  | 12.22 |  |  |  | 0.17 | 6.69 | 10.55 |  | 2.32 | 0.43 | 0.25 | [82 empty] | petdb | OCEAN_ISLAND | PETDB-3215-L87-261 | 10.5495 | 36.9654 | 36.9663 | 2.75 | 15.6364
PETDB-3215-L87-273 |  | nr | RHODES, 2015 | 19.3 | -155.5 | 0.1 |  |  | OCEAN_ISLAND |  |  |  | XRF | WHOLE ROCK | IGNEOUS:VOLCANIC:MAFIC | BASALT |  | 50.6 | 2.14 | 12.63 |  |  | 12.19 |  |  |  | 0.17 | 9.7 | 9.8 |  | 2.23 | 0.39 | 0.24 | [82 empty] | petdb | OCEAN_ISLAND | PETDB-3215-L87-273 | 9.7995 | 36.5673 | 36.5683 | 2.62 | 14.8855
PETDB-3215-L87-274 |  | nr | RHODES, 2015 | 19.3 | -155.5 | 0.1 |  |  | OCEAN_ISLAND |  |  |  | XRF | WHOLE ROCK | IGNEOUS:VOLCANIC:MAFIC | BASALT |  | 50.79 | 2.16 | 12.85 |  |  | 12.16 |  |  |  | 0.17 | 9.44 | 9.91 |  | 2.26 | 0.39 | 0.25 | [82 empty] | petdb | OCEAN_ISLAND | PETDB-3215-L87-274 | 9.9095 | 36.7055 | 36.7065 | 2.65 | 14.717
PETDB-3215-L87-278B |  | nr | RHODES, 2015 | 19.3 | -155.5 | 0.1 |  |  | OCEAN_ISLAND |  |  |  | XRF | WHOLE ROCK | IGNEOUS:VOLCANIC:MAFIC | BASALT |  | 50.97 | 2.26 | 14.21 |  |  | 12.25 |  |  |  | 0.18 | 7.27 | 10.25 |  | 1.94 | 0.38 | 0.27 | [82 empty] | petdb | OCEAN_ISLAND | PETDB-3215-L87-278B | 10.2494 | 38.9856 | 38.9868 | 2.32 | 16.3793
PETDB-3215-L87-280 |  | nr | RHODES, 2015 | 19.3 | -155.5 | 0.1 |  |  | OCEAN_ISLAND |  |  |  | XRF | WHOLE ROCK | IGNEOUS:VOLCANIC:MAFIC | BASALT |  | 50.86 | 2.04 | 12.92 |  |  | 11.79 |  |  |  | 0.17 | 8.86 | 10.09 |  | 2.04 | 0.43 | 0.24 | [82 empty] | petdb | OCEAN_ISLAND | PETDB-3215-L87-280 | 10.0895 | 36.8227 | 36.8237 | 2.47 | 17.4089
PETDB-3215-L87-55 |  | nr | RHODES, 2015 | 19.3 | -155.5 | 0.1 |  |  | OCEAN_ISLAND |  |  |  | XRF | WHOLE ROCK | IGNEOUS:VOLCANIC:MAFIC | BASALT |  | 49.89 | 2.04 | 11.87 |  |  | 11.76 |  |  |  | 0.17 | 11.27 | 9.49 |  | 3.36 | 0.33 | 0.2 | [82 empty] | petdb | OCEAN_ISLAND | PETDB-3215-L87-55 | 9.4896 | 33.9052 | 33.906 | 3.69 | 8.9431
PETDB-3215-L87-93A |  | nr | RHODES, 2015 | 19.3 | -155.5 | 0.1 |  |  | OCEAN_ISLAND |  |  |  | XRF | WHOLE ROCK | IGNEOUS:VOLCANIC:MAFIC | BASALT |  | 51.51 | 2.05 | 13.74 |  |  | 12.21 |  |  |  | 0.17 | 7.05 | 10.28 |  | 2.18 | 0.4 | 0.25 | [82 empty] | petdb | OCEAN_ISLAND | PETDB-3215-L87-93A | 10.2795 | 37.6951 | 37.6961 | 2.58 | 15.5039
PETDB-3215-L88-16 |  | nr | RHODES, 2015 | 19.3 | -155.5 | 0.1 |  |  | OCEAN_ISLAND |  |  |  | XRF | WHOLE ROCK | IGNEOUS:VOLCANIC:MAFIC | BASALT |  | 51 | 2.06 | 13.52 |  |  | 12.19 |  |  |  | 0.18 | 7.35 | 10.41 |  | 2.85 | 0.34 | 0.22 | [82 empty] | petdb | OCEAN_ISLAND | PETDB-3215-L88-16 | 10.4095 | 36.0495 | 36.0503 | 3.19 | 10.6583
PETDB-3215-L88-23 |  | nr | RHODES, 2015 | 19.3 | -155.5 | 0.1 |  |  | OCEAN_ISLAND |  |  |  | XRF | WHOLE ROCK | IGNEOUS:VOLCANIC:MAFIC | BASALT |  | 52.15 | 2.17 | 13.79 |  |  | 11.71 |  |  |  | 0.17 | 6.67 | 10.47 |  | 2.32 | 0.46 | 0.25 | [82 empty] | petdb | OCEAN_ISLAND | PETDB-3215-L88-23 | 10.4695 | 37.1287 | 37.1297 | 2.78 | 16.5468
PETDB-3215-L88-29 |  | nr | RHODES, 2015 | 19.3 | -155.5 | 0.1 |  |  | OCEAN_ISLAND |  |  |  | XRF | WHOLE ROCK | IGNEOUS:VOLCANIC:MAFIC | BASALT |  | 50.35 | 1.98 | 12.08 |  |  | 12.03 |  |  |  | 0.17 | 11.26 | 9.59 |  | 2.09 | 0.3 | 0.19 | [82 empty] | petdb | OCEAN_ISLAND | PETDB-3215-L88-29 | 9.5896 | 36.2987 | 36.2994 | 2.39 | 12.5523
PETDB-3215-L89-01 |  | nr | RHODES, 2015 | 19.3 | -155.5 | 0.1 |  |  | OCEAN_ISLAND |  |  |  | XRF | WHOLE ROCK | IGNEOUS:VOLCANIC:MAFIC | BASALT |  | 50.25 | 1.81 | 13.07 |  |  | 11.9 |  |  |  | 0.17 | 9.91 | 10.05 |  | 2.25 | 0.34 | 0.21 | [82 empty] | petdb | OCEAN_ISLAND | PETDB-3215-L89-01 | 10.0496 | 36.908 | 36.9089 | 2.59 | 13.1274
PETDB-3215-L89-06A |  | nr | RHODES, 2015 | 19.3 | -155.5 | 0.1 |  |  | OCEAN_ISLAND |  |  |  | XRF | WHOLE ROCK | IGNEOUS:VOLCANIC:MAFIC | BASALT |  | 49.49 | 1.75 | 11.23 |  |  | 12.22 |  |  |  | 0.17 | 14.29 | 8.73 |  | 1.95 | 0.28 | 0.19 | [82 empty] | petdb | OCEAN_ISLAND | PETDB-3215-L89-06A | 8.7296 | 36.6827 | 36.6836 | 2.23 | 12.5561
PETDB-3215-L89-09B |  | nr | RHODES, 2015 | 19.3 | -155.5 | 0.1 |  |  | OCEAN_ISLAND |  |  |  | XRF | WHOLE ROCK | IGNEOUS:VOLCANIC:MAFIC | BASALT |  | 51.41 | 2.11 | 13.69 |  |  | 12.18 |  |  |  | 0.17 | 7.09 | 10.56 |  | 2.06 | 0.38 | 0.23 | [82 empty] | petdb | OCEAN_ISLAND | PETDB-3215-L89-09B | 10.5595 | 37.3122 | 37.3131 | 2.44 | 15.5738
PETDB-3215-L89-14A |  | nr | RHODES, 2015 | 19.3 | -155.5 | 0.1 |  |  | OCEAN_ISLAND |  |  |  | XRF | WHOLE ROCK | IGNEOUS:VOLCANIC:MAFIC | BASALT |  | 51.51 | 2.18 | 13.68 |  |  | 12.03 |  |  |  | 0.17 | 6.46 | 10.33 |  | 2.61 | 0.46 | 0.26 | [82 empty] | petdb | OCEAN_ISLAND | PETDB-3215-L89-14A | 10.3295 | 36.7213 | 36.7223 | 3.07 | 14.9837
PETDB-3215-L89-17A |  | nr | RHODES, 2015 | 19.3 | -155.5 | 0.1 |  |  | OCEAN_ISLAND |  |  |  | XRF | WHOLE ROCK | IGNEOUS:VOLCANIC:MAFIC | BASALT |  | 50.42 | 1.88 | 11.51 |  |  | 11.68 |  |  |  | 0.17 | 13.4 | 9.02 |  | 1.56 | 0.31 | 0.18 | [82 empty] | petdb | OCEAN_ISLAND | PETDB-3215-L89-17A | 9.0196 | 37.3555 | 37.3564 | 1.87 | 16.5775
PETDB-3215-L89-21 |  | nr | RHODES, 2015 | 19.3 | -155.5 | 0.1 |  |  | OCEAN_ISLAND |  |  |  | XRF | WHOLE ROCK | IGNEOUS:VOLCANIC:MAFIC | BASALT |  | 51.82 | 2.17 | 13.44 |  |  | 11.84 |  |  |  | 0.17 | 7.28 | 10.42 |  | 2.41 | 0.46 | 0.27 | [82 empty] | petdb | OCEAN_ISLAND | PETDB-3215-L89-21 | 10.4194 | 36.474 | 36.475 | 2.87 | 16.0279
PETDB-3215-L90-115 |  | nr | RHODES, 2015 | 19.3 | -155.5 | 0.1 |  |  | OCEAN_ISLAND |  |  |  | XRF | WHOLE ROCK | IGNEOUS:VOLCANIC:MAFIC | BASALT |  | 52.05 | 2.18 | 13.82 |  |  | 11.78 |  |  |  | 0.17 | 6.65 | 10.37 |  | 1.99 | 0.46 | 0.27 | [82 empty] | petdb | OCEAN_ISLAND | PETDB-3215-L90-115 | 10.3694 | 37.9188 | 37.9198 | 2.45 | 18.7755
PETDB-3215-L90-118 |  | nr | RHODES, 2015 | 19.3 | -155.5 | 0.1 |  |  | OCEAN_ISLAND |  |  |  | XRF | WHOLE ROCK | IGNEOUS:VOLCANIC:MAFIC | BASALT |  | 49.64 | 1.85 | 11.63 |  |  | 12.58 |  |  |  | 0.18 | 12.35 | 9.26 |  | 1.57 | 0.29 | 0.19 | [82 empty] | petdb | OCEAN_ISLAND | PETDB-3215-L90-118 | 9.2596 | 37.0817 | 37.0825 | 1.86 | 15.5914
PETDB-3215-L90-119 |  | nr | RHODES, 2015 | 19.3 | -155.5 | 0.1 |  |  | OCEAN_ISLAND |  |  |  | XRF | WHOLE ROCK | IGNEOUS:VOLCANIC:MAFIC | BASALT |  | 50.01 | 1.88 | 11.66 |  |  | 12.26 |  |  |  | 0.17 | 12.64 | 9.23 |  | 1.73 | 0.29 | 0.19 | [82 empty] | petdb | OCEAN_ISLAND | PETDB-3215-L90-119 | 9.2296 | 36.8966 | 36.8974 | 2.02 | 14.3564
PETDB-3215-L90-14 |  | nr | RHODES, 2015 | 19.3 | -155.5 | 0.1 |  |  | OCEAN_ISLAND |  |  |  | XRF | WHOLE ROCK | IGNEOUS:VOLCANIC:MAFIC | BASALT |  | 51.48 | 2.17 | 13.69 |  |  | 11.98 |  |  |  | 0.17 | 6.84 | 10.46 |  | 2.52 | 0.43 | 0.25 | [82 empty] | petdb | OCEAN_ISLAND | PETDB-3215-L90-14 | 10.4595 | 36.6833 | 36.6843 | 2.95 | 14.5763
PETDB-3215-L90-16 |  | nr | RHODES, 2015 | 19.3 | -155.5 | 0.1 |  |  | OCEAN_ISLAND |  |  |  | XRF | WHOLE ROCK | IGNEOUS:VOLCANIC:MAFIC | BASALT |  | 51.62 | 3.04 | 13.07 |  |  | 12.86 |  |  |  | 0.18 | 6.05 | 9.39 |  | 2.88 | 0.7 | 0.47 | [82 empty] | petdb | OCEAN_ISLAND | PETDB-3215-L90-16 | 9.389 | 36.6739 | 36.6758 | 3.58 | 19.5531
PETDB-3215-L90-20A |  | nr | RHODES, 2015 | 19.3 | -155.5 | 0.1 |  |  | OCEAN_ISLAND |  |  |  | XRF | WHOLE ROCK | IGNEOUS:VOLCANIC:MAFIC | BASALT |  | 51.78 | 2.03 | 13.33 |  |  | 11.89 |  |  |  | 0.17 | 7.79 | 10.09 |  | 2.27 | 0.44 | 0.26 | [82 empty] | petdb | OCEAN_ISLAND | PETDB-3215-L90-20A | 10.0895 | 37.1452 | 37.1462 | 2.71 | 16.2362
PETDB-3215-L90-21 |  | nr | RHODES, 2015 | 19.3 | -155.5 | 0.1 |  |  | OCEAN_ISLAND |  |  |  | XRF | WHOLE ROCK | IGNEOUS:VOLCANIC:MAFIC | BASALT |  | 51.6 | 2.12 | 13.69 |  |  | 11.93 |  |  |  | 0.17 | 7.18 | 10.37 |  | 2.37 | 0.41 | 0.25 | [82 empty] | petdb | OCEAN_ISLAND | PETDB-3215-L90-21 | 10.3695 | 37.113 | 37.114 | 2.78 | 14.7482
PETDB-3215-L90-35A |  | nr | RHODES, 2015 | 19.3 | -155.5 | 0.1 |  |  | OCEAN_ISLAND |  |  |  | XRF | WHOLE ROCK | IGNEOUS:VOLCANIC:MAFIC | BASALT |  | 48.17 | 1.43 | 8.77 |  |  | 12.75 |  |  |  | 0.17 | 20.1 | 7.04 |  | 1.27 | 0.23 | 0.14 | [82 empty] | petdb | OCEAN_ISLAND | PETDB-3215-L90-35A | 7.0397 | 36.6818 | 36.6826 | 1.5 | 15.3333
PETDB-3215-L90-77 |  | nr | RHODES, 2015 | 19.3 | -155.5 | 0.1 |  |  | OCEAN_ISLAND |  |  |  | XRF | WHOLE ROCK | IGNEOUS:VOLCANIC:MAFIC | BASALT |  | 51.57 | 2.14 | 13.79 |  |  | 12.22 |  |  |  | 0.17 | 6.77 | 10.52 |  | 2.05 | 0.44 | 0.27 | [82 empty] | petdb | OCEAN_ISLAND | PETDB-3215-L90-77 | 10.5194 | 37.5073 | 37.5084 | 2.49 | 17.6707
PETDB-3215-L90-88 |  | nr | RHODES, 2015 | 19.3 | -155.5 | 0.1 |  |  | OCEAN_ISLAND |  |  |  | XRF | WHOLE ROCK | IGNEOUS:VOLCANIC:MAFIC | BASALT |  | 51.35 | 2.23 | 14.61 |  |  | 11.39 |  |  |  | 0.16 | 6.68 | 10.76 |  | 2.46 | 0.4 | 0.24 | [82 empty] | petdb | OCEAN_ISLAND | PETDB-3215-L90-88 | 10.7595 | 37.7972 | 37.7981 | 2.86 | 13.986
PETDB-3215-L91-105 |  | nr | RHODES, 2015 | 19.3 | -155.5 | 0.1 |  |  | OCEAN_ISLAND |  |  |  | XRF | WHOLE ROCK | IGNEOUS:VOLCANIC:MAFIC | BASALT |  | 51.61 | 2.13 | 13.75 |  |  | 11.99 |  |  |  | 0.17 | 6.81 | 10.47 |  | 2.28 | 0.43 | 0.25 | [82 empty] | petdb | OCEAN_ISLAND | PETDB-3215-L91-105 | 10.4695 | 37.1594 | 37.1604 | 2.71 | 15.8672
PETDB-3215-L91-127A |  | nr | RHODES, 2015 | 19.3 | -155.5 | 0.1 |  |  | OCEAN_ISLAND |  |  |  | XRF | WHOLE ROCK | IGNEOUS:VOLCANIC:MAFIC | BASALT |  | 50.19 | 1.93 | 11.67 |  |  | 11.81 |  |  |  | 0.17 | 13.07 | 8.9 |  | 1.88 | 0.32 | 0.19 | [82 empty] | petdb | OCEAN_ISLAND | PETDB-3215-L91-127A | 8.8996 | 37.295 | 37.2958 | 2.2 | 14.5455
PETDB-3215-L91-134A |  | nr | RHODES, 2015 | 19.3 | -155.5 | 0.1 |  |  | OCEAN_ISLAND |  |  |  | XRF | WHOLE ROCK | IGNEOUS:VOLCANIC:MAFIC | BASALT |  | 51.83 | 2.42 | 13.51 |  |  | 12.33 |  |  |  | 0.18 | 6.52 | 10.66 |  | 2.31 | 0.42 | 0.25 | [82 empty] | petdb | OCEAN_ISLAND | PETDB-3215-L91-134A | 10.6595 | 36.3693 | 36.3702 | 2.73 | 15.3846
PETDB-3215-L91-148 |  | nr | RHODES, 2015 | 19.3 | -155.5 | 0.1 |  |  | OCEAN_ISLAND |  |  |  | XRF | WHOLE ROCK | IGNEOUS:VOLCANIC:MAFIC | BASALT |  | 51.52 | 2.43 | 13.4 |  |  | 11.7 |  |  |  | 0.17 | 6.48 | 10.48 |  | 1.86 | 0.43 | 0.26 | [82 empty] | petdb | OCEAN_ISLAND | PETDB-3215-L91-148 | 10.4795 | 37.2429 | 37.2439 | 2.29 | 18.7773
PETDB-3215-L91-157 |  | nr | RHODES, 2015 | 19.3 | -155.5 | 0.1 |  |  | OCEAN_ISLAND |  |  |  | XRF | WHOLE ROCK | IGNEOUS:VOLCANIC:MAFIC | BASALT |  | 51.68 | 2.14 | 13.67 |  |  | 12.28 |  |  |  | 0.18 | 6.66 | 10.56 |  | 2.15 | 0.38 | 0.24 | [82 empty] | petdb | OCEAN_ISLAND | PETDB-3215-L91-157 | 10.5595 | 37.1282 | 37.1291 | 2.53 | 15.0198
PETDB-3215-L91-17 |  | nr | RHODES, 2015 | 19.3 | -155.5 | 0.1 |  |  | OCEAN_ISLAND |  |  |  | XRF | WHOLE ROCK | IGNEOUS:VOLCANIC:MAFIC | BASALT |  | 48.46 | 1.55 | 9.81 |  |  | 12.32 |  |  |  | 0.17 | 17.8 | 7.81 |  | 1.32 | 0.31 | 0.19 | [82 empty] | petdb | OCEAN_ISLAND | PETDB-3215-L91-17 | 7.8096 | 36.9949 | 36.9959 | 1.63 | 19.0184
PETDB-3215-L91-186 |  | nr | RHODES, 2015 | 19.3 | -155.5 | 0.1 |  |  | OCEAN_ISLAND |  |  |  | XRF | WHOLE ROCK | IGNEOUS:VOLCANIC:MAFIC | BASALT |  | 51.5 | 2.08 | 13.67 |  |  | 11.99 |  |  |  | 0.17 | 6.88 | 10.34 |  | 2.71 | 0.39 | 0.24 | [82 empty] | petdb | OCEAN_ISLAND | PETDB-3215-L91-186 | 10.3395 | 36.5993 | 36.6002 | 3.1 | 12.5806
PETDB-3215-L91-191 |  | nr | RHODES, 2015 | 19.3 | -155.5 | 0.1 |  |  | OCEAN_ISLAND |  |  |  | XRF | WHOLE ROCK | IGNEOUS:VOLCANIC:MAFIC | BASALT |  | 50.67 | 2.06 | 12.68 |  |  | 11.78 |  |  |  | 0.17 | 9.69 | 9.99 |  | 1.95 | 0.37 | 0.22 | [82 empty] | petdb | OCEAN_ISLAND | PETDB-3215-L91-191 | 9.9895 | 36.8046 | 36.8055 | 2.32 | 15.9483
PETDB-3215-L91-46 |  | nr | RHODES, 2015 | 19.3 | -155.5 | 0.1 |  |  | OCEAN_ISLAND |  |  |  | XRF | WHOLE ROCK | IGNEOUS:VOLCANIC:MAFIC | BASALT |  | 50.18 | 1.84 | 12.52 |  |  | 12.36 |  |  |  | 0.18 | 10.75 | 9.63 |  | 2.06 | 0.27 | 0.18 | [82 empty] | petdb | OCEAN_ISLAND | PETDB-3215-L91-46 | 9.6296 | 37.1399 | 37.1407 | 2.33 | 11.588
PETDB-3215-L91-50 |  | nr | RHODES, 2015 | 19.3 | -155.5 | 0.1 |  |  | OCEAN_ISLAND |  |  |  | XRF | WHOLE ROCK | IGNEOUS:VOLCANIC:MAFIC | BASALT |  | 51.28 | 2.05 | 13.62 |  |  | 11.9 |  |  |  | 0.17 | 7.8 | 10.47 |  | 2.16 | 0.3 | 0.2 | [82 empty] | petdb | OCEAN_ISLAND | PETDB-3215-L91-50 | 10.4696 | 37.2797 | 37.2805 | 2.46 | 12.1951
PETDB-3215-L91-55 |  | nr | RHODES, 2015 | 19.3 | -155.5 | 0.1 |  |  | OCEAN_ISLAND |  |  |  | XRF | WHOLE ROCK | IGNEOUS:VOLCANIC:MAFIC | BASALT |  | 51.65 | 2.08 | 13.56 |  |  | 12.14 |  |  |  | 0.18 | 7.4 | 10.41 |  | 2.3 | 0.3 | 0.2 | [82 empty] | petdb | OCEAN_ISLAND | PETDB-3215-L91-55 | 10.4096 | 37.0534 | 37.0541 | 2.6 | 11.5385
PETDB-3215-L91-564 |  | nr | RHODES, 2015 | 19.3 | -155.5 | 0.1 |  |  | OCEAN_ISLAND |  |  |  | XRF | WHOLE ROCK | IGNEOUS:VOLCANIC:MAFIC | BASALT |  | 51.09 | 2.23 | 13.48 |  |  | 12.07 |  |  |  | 0.17 | 7.76 | 10.37 |  | 2.33 | 0.35 | 0.23 | [82 empty] | petdb | OCEAN_ISLAND | PETDB-3215-L91-564 | 10.3695 | 36.8844 | 36.8853 | 2.68 | 13.0597
PETDB-3215-L92-125 |  | nr | RHODES, 2015 | 19.3 | -155.5 | 0.1 |  |  | OCEAN_ISLAND |  |  |  | XRF | WHOLE ROCK | IGNEOUS:VOLCANIC:MAFIC | BASALT |  | 51.07 | 2.1 | 13.68 |  |  | 12.06 |  |  |  | 0.17 | 7.72 | 10.33 |  | 2.26 | 0.33 | 0.23 | [82 empty] | petdb | OCEAN_ISLAND | PETDB-3215-L92-125 | 10.3295 | 37.4414 | 37.4423 | 2.59 | 12.7413
PETDB-3215-L92-129 |  | nr | RHODES, 2015 | 19.3 | -155.5 | 0.1 |  |  | OCEAN_ISLAND |  |  |  | XRF | WHOLE ROCK | IGNEOUS:VOLCANIC:MAFIC | BASALT |  | 51.67 | 2.37 | 13.63 |  |  | 11.97 |  |  |  | 0.17 | 6.65 | 10.71 |  | 2.21 | 0.44 | 0.25 | [82 empty] | petdb | OCEAN_ISLAND | PETDB-3215-L92-129 | 10.7095 | 36.6252 | 36.6262 | 2.65 | 16.6038
PETDB-3215-L92-137 |  | nr | RHODES, 2015 | 19.3 | -155.5 | 0.1 |  |  | OCEAN_ISLAND |  |  |  | XRF | WHOLE ROCK | IGNEOUS:VOLCANIC:MAFIC | BASALT |  | 50.15 | 1.96 | 11.3 |  |  | 11.89 |  |  |  | 0.17 | 13.7 | 8.69 |  | 1.68 | 0.32 | 0.2 | [82 empty] | petdb | OCEAN_ISLAND | PETDB-3215-L92-137 | 8.6896 | 37.4045 | 37.4055 | 2 | 16
PETDB-3215-L92-159 |  | nr | RHODES, 2015 | 19.3 | -155.5 | 0.1 |  |  | OCEAN_ISLAND |  |  |  | XRF | WHOLE ROCK | IGNEOUS:VOLCANIC:MAFIC | BASALT |  | 50.62 | 2.23 | 12.87 |  |  | 11.93 |  |  |  | 0.17 | 8.89 | 10.07 |  | 2.57 | 0.34 | 0.21 | [82 empty] | petdb | OCEAN_ISLAND | PETDB-3215-L92-159 | 10.0696 | 35.9747 | 35.9755 | 2.91 | 11.6838
PETDB-3215-L92-181 |  | nr | RHODES, 2015 | 19.3 | -155.5 | 0.1 |  |  | OCEAN_ISLAND |  |  |  | XRF | WHOLE ROCK | IGNEOUS:VOLCANIC:MAFIC | BASALT |  | 49.68 | 2 | 11.41 |  |  | 11.94 |  |  |  | 0.17 | 13.68 | 8.71 |  | 1.86 | 0.36 | 0.21 | [82 empty] | petdb | OCEAN_ISLAND | PETDB-3215-L92-181 | 8.7096 | 37.1709 | 37.1719 | 2.22 | 16.2162
PETDB-3215-L92-606 |  | nr | RHODES, 2015 | 19.3 | -155.5 | 0.1 |  |  | OCEAN_ISLAND |  |  |  | XRF | WHOLE ROCK | IGNEOUS:VOLCANIC:MAFIC | BASALT |  | 51.16 | 2.21 | 13.77 |  |  | 12.3 |  |  |  | 0.18 | 7.24 | 10.39 |  | 2.26 | 0.28 | 0.21 | [82 empty] | petdb | OCEAN_ISLAND | PETDB-3215-L92-606 | 10.3896 | 37.5388 | 37.5396 | 2.54 | 11.0236
PETDB-3215-L92-654A |  | nr | RHODES, 2015 | 19.3 | -155.5 | 0.1 |  |  | OCEAN_ISLAND |  |  |  | XRF | WHOLE ROCK | IGNEOUS:VOLCANIC:MAFIC | BASALT |  | 51.12 | 2.21 | 12.95 |  |  | 12.04 |  |  |  | 0.17 | 8.81 | 10.09 |  | 2.18 | 0.36 | 0.23 | [82 empty] | petdb | OCEAN_ISLAND | PETDB-3215-L92-654A | 10.0895 | 36.7151 | 36.716 | 2.54 | 14.1732
PETDB-3215-L93-1011 |  | nr | RHODES, 2015 | 19.3 | -155.5 | 0.1 |  |  | OCEAN_ISLAND |  |  |  | XRF | WHOLE ROCK | IGNEOUS:VOLCANIC:MAFIC | BASALT |  | 51.5 | 2.1 | 13.58 |  |  | 12.05 |  |  |  | 0.17 | 7.55 | 10.5 |  | 2 | 0.38 | 0.24 | [82 empty] | petdb | OCEAN_ISLAND | PETDB-3215-L93-1011 | 10.4995 | 37.3358 | 37.3368 | 2.38 | 15.9664
PETDB-3215-L93-183A |  | nr | RHODES, 2015 | 19.3 | -155.5 | 0.1 |  |  | OCEAN_ISLAND |  |  |  | XRF | WHOLE ROCK | IGNEOUS:VOLCANIC:MAFIC | BASALT |  | 47.87 | 1.44 | 9.92 |  |  | 12.26 |  |  |  | 0.17 | 18.6 | 7.49 |  | 1.72 | 0.27 | 0.16 | [82 empty] | petdb | OCEAN_ISLAND | PETDB-3215-L93-183A | 7.4897 | 37.2092 | 37.21 | 1.99 | 13.5678
PETDB-3215-L93-199 |  | nr | RHODES, 2015 | 19.3 | -155.5 | 0.1 |  |  | OCEAN_ISLAND |  |  |  | XRF | WHOLE ROCK | IGNEOUS:VOLCANIC:MAFIC | BASALT |  | 50.09 | 2.04 | 11.59 |  |  | 11.78 |  |  |  | 0.17 | 12.76 | 9.12 |  | 2.03 | 0.35 | 0.21 | [82 empty] | petdb | OCEAN_ISLAND | PETDB-3215-L93-199 | 9.1196 | 36.3433 | 36.3442 | 2.38 | 14.7059
PETDB-3215-L93-212 |  | nr | RHODES, 2015 | 19.3 | -155.5 | 0.1 |  |  | OCEAN_ISLAND |  |  |  | XRF | WHOLE ROCK | IGNEOUS:VOLCANIC:MAFIC | BASALT |  | 48.21 | 1.52 | 10.34 |  |  | 12.39 |  |  |  | 0.17 | 17.74 | 7.61 |  | 1.68 | 0.27 | 0.18 | [82 empty] | petdb | OCEAN_ISLAND | PETDB-3215-L93-212 | 7.6096 | 37.9694 | 37.9703 | 1.95 | 13.8462
PETDB-3215-L93-231 |  | nr | RHODES, 2015 | 19.3 | -155.5 | 0.1 |  |  | OCEAN_ISLAND |  |  |  | XRF | WHOLE ROCK | IGNEOUS:VOLCANIC:MAFIC | BASALT |  | 51.2 | 2.17 | 12.85 |  |  | 12.05 |  |  |  | 0.17 | 9.04 | 9.75 |  | 2.11 | 0.48 | 0.29 | [82 empty] | petdb | OCEAN_ISLAND | PETDB-3215-L93-231 | 9.7494 | 37.173 | 37.1742 | 2.59 | 18.5328
PETDB-3215-L93-245A |  | nr | RHODES, 2015 | 19.3 | -155.5 | 0.1 |  |  | OCEAN_ISLAND |  |  |  | XRF | WHOLE ROCK | IGNEOUS:VOLCANIC:MAFIC | BASALT |  | 51.48 | 2.15 | 13.74 |  |  | 12.21 |  |  |  | 0.18 | 6.86 | 10.45 |  | 2.28 | 0.41 | 0.25 | [82 empty] | petdb | OCEAN_ISLAND | PETDB-3215-L93-245A | 10.4495 | 37.2007 | 37.2017 | 2.69 | 15.2416
PETDB-3215-L93-250A |  | nr | RHODES, 2015 | 19.3 | -155.5 | 0.1 |  |  | OCEAN_ISLAND |  |  |  | XRF | WHOLE ROCK | IGNEOUS:VOLCANIC:MAFIC | BASALT |  | 47.51 | 1.34 | 8.89 |  |  | 12.41 |  |  |  | 0.17 | 20.76 | 6.79 |  | 1.37 | 0.26 | 0.16 | [82 empty] | petdb | OCEAN_ISLAND | PETDB-3215-L93-250A | 6.7897 | 37.3989 | 37.3999 | 1.63 | 15.9509
PETDB-3215-L93-330 |  | nr | RHODES, 2015 | 19.3 | -155.5 | 0.1 |  |  | OCEAN_ISLAND |  |  |  | XRF | WHOLE ROCK | IGNEOUS:VOLCANIC:MAFIC | BASALT |  | 51.56 | 2.14 | 13.79 |  |  | 12.26 |  |  |  | 0.17 | 6.85 | 10.41 |  | 1.75 | 0.41 | 0.25 | [82 empty] | petdb | OCEAN_ISLAND | PETDB-3215-L93-330 | 10.4095 | 38.2629 | 38.2639 | 2.16 | 18.9815
PETDB-3215-L93-343 |  | nr | RHODES, 2015 | 19.3 | -155.5 | 0.1 |  |  | OCEAN_ISLAND |  |  |  | XRF | WHOLE ROCK | IGNEOUS:VOLCANIC:MAFIC | BASALT |  | 51.36 | 2.14 | 13.74 |  |  | 12.24 |  |  |  | 0.18 | 6.75 | 10.46 |  | 2.07 | 0.39 | 0.25 | [82 empty] | petdb | OCEAN_ISLAND | PETDB-3215-L93-343 | 10.4595 | 37.5555 | 37.5565 | 2.46 | 15.8537
PETDB-3215-L93-359 |  | nr | RHODES, 2015 | 19.3 | -155.5 | 0.1 |  |  | OCEAN_ISLAND |  |  |  | XRF | WHOLE ROCK | IGNEOUS:VOLCANIC:MAFIC | BASALT |  | 51.18 | 2.16 | 13.41 |  |  | 12.21 |  |  |  | 0.18 | 7.45 | 10.88 |  | 2.18 | 0.36 | 0.21 | [82 empty] | petdb | OCEAN_ISLAND | PETDB-3215-L93-359 | 10.8796 | 36.0795 | 36.0803 | 2.54 | 14.1732
PETDB-3215-L93-556A |  | nr | RHODES, 2015 | 19.3 | -155.5 | 0.1 |  |  | OCEAN_ISLAND |  |  |  | XRF | WHOLE ROCK | IGNEOUS:VOLCANIC:MAFIC | BASALT |  | 51.47 | 2.2 | 13.89 |  |  | 12.08 |  |  |  | 0.17 | 6.67 | 10.57 |  | 1.8 | 0.44 | 0.27 | [82 empty] | petdb | OCEAN_ISLAND | PETDB-3215-L93-556A | 10.5694 | 38.0071 | 38.0082 | 2.24 | 19.6429
PETDB-3215-L93-605 |  | nr | RHODES, 2015 | 19.3 | -155.5 | 0.1 |  |  | OCEAN_ISLAND |  |  |  | XRF | WHOLE ROCK | IGNEOUS:VOLCANIC:MAFIC | BASALT |  | 51.52 | 2.24 | 13.97 |  |  | 12.36 |  |  |  | 0.18 | 6.49 | 10.39 |  | 2.42 | 0.41 | 0.26 | [82 empty] | petdb | OCEAN_ISLAND | PETDB-3215-L93-605 | 10.3895 | 37.4672 | 37.4682 | 2.83 | 14.4876
PETDB-3215-L93-626A |  | nr | RHODES, 2015 | 19.3 | -155.5 | 0.1 |  |  | OCEAN_ISLAND |  |  |  | XRF | WHOLE ROCK | IGNEOUS:VOLCANIC:MAFIC | BASALT |  | 51.01 | 2.04 | 13.52 |  |  | 11.93 |  |  |  | 0.17 | 7.48 | 10.31 |  | 2.33 | 0.4 | 0.24 | [82 empty] | petdb | OCEAN_ISLAND | PETDB-3215-L93-626A | 10.3095 | 37.009 | 37.01 | 2.73 | 14.652
PETDB-3215-L93-733A |  | nr | RHODES, 2015 | 19.3 | -155.5 | 0.1 |  |  | OCEAN_ISLAND |  |  |  | XRF | WHOLE ROCK | IGNEOUS:VOLCANIC:MAFIC | BASALT |  | 51.63 | 2.18 | 13.8 |  |  | 11.95 |  |  |  | 0.17 | 6.85 | 10.47 |  | 1.88 | 0.46 | 0.27 | [82 empty] | petdb | OCEAN_ISLAND | PETDB-3215-L93-733A | 10.4694 | 37.8838 | 37.8849 | 2.34 | 19.6581
PETDB-3215-L93-739A |  | nr | RHODES, 2015 | 19.3 | -155.5 | 0.1 |  |  | OCEAN_ISLAND |  |  |  | XRF | WHOLE ROCK | IGNEOUS:VOLCANIC:MAFIC | BASALT |  | 49.83 | 2.72 | 14.65 |  |  | 13.33 |  |  |  | 0.19 | 5.9 | 10.41 |  | 2.35 | 0.38 | 0.31 | [82 empty] | petdb | OCEAN_ISLAND | PETDB-3215-L93-739A | 10.4093 | 38.7006 | 38.7018 | 2.73 | 13.9194
PETDB-3215-L93-753 |  | nr | RHODES, 2015 | 19.3 | -155.5 | 0.1 |  |  | OCEAN_ISLAND |  |  |  | XRF | WHOLE ROCK | IGNEOUS:VOLCANIC:MAFIC | BASALT |  | 48.21 | 2.34 | 13.29 |  |  | 12.69 |  |  |  | 0.17 | 10.44 | 9.62 |  | 2.43 | 0.49 | 0.3 | [82 empty] | petdb | OCEAN_ISLAND | PETDB-3215-L93-753 | 9.6194 | 37.6391 | 37.6404 | 2.92 | 16.7808
PETDB-3215-L93-946A |  | nr | RHODES, 2015 | 19.3 | -155.5 | 0.1 |  |  | OCEAN_ISLAND |  |  |  | XRF | WHOLE ROCK | IGNEOUS:VOLCANIC:MAFIC | BASALT |  | 43.48 | 0.74 | 5.03 |  |  | 13.2 |  |  |  | 0.18 | 31.91 | 3.91 |  | 0.91 | 0.13 | 0.09 | [82 empty] | petdb | OCEAN_ISLAND | PETDB-3215-L93-946A | 3.9098 | 36.5104 | 36.5113 | 1.04 | 12.5
PETDB-3215-L94-12A |  | nr | RHODES, 2015 | 19.3 | -155.5 | 0.1 |  |  | OCEAN_ISLAND |  |  |  | XRF | WHOLE ROCK | IGNEOUS:VOLCANIC:MAFIC | BASALT |  | 50.95 | 2.11 | 12.77 |  |  | 11.87 |  |  |  | 0.17 | 9.02 | 9.79 |  | 2.08 | 0.47 | 0.28 | [82 empty] | petdb | OCEAN_ISLAND | PETDB-3215-L94-12A | 9.7894 | 37.0138 | 37.0149 | 2.55 | 18.4314
PETDB-3215-L94-161 |  | nr | RHODES, 2015 | 19.3 | -155.5 | 0.1 |  |  | OCEAN_ISLAND |  |  |  | XRF | WHOLE ROCK | IGNEOUS:VOLCANIC:MAFIC | BASALT |  | 51.71 | 2.04 | 13.66 |  |  | 11.94 |  |  |  | 0.17 | 6.95 | 10.31 |  | 2.17 | 0.39 | 0.24 | [82 empty] | petdb | OCEAN_ISLAND | PETDB-3215-L94-161 | 10.3095 | 37.5299 | 37.5309 | 2.56 | 15.2344
PETDB-3215-L94-583 |  | nr | RHODES, 2015 | 19.3 | -155.5 | 0.1 |  |  | OCEAN_ISLAND |  |  |  | XRF | WHOLE ROCK | IGNEOUS:VOLCANIC:MAFIC | BASALT |  | 51.61 | 2.12 | 13.87 |  |  | 11.83 |  |  |  | 0.17 | 6.76 | 10.56 |  | 2.5 | 0.42 | 0.25 | [82 empty] | petdb | OCEAN_ISLAND | PETDB-3215-L94-583 | 10.5595 | 36.8516 | 36.8525 | 2.92 | 14.3836
PETDB-3215-ML-10 |  | nr | RHODES, 2015 | 19.3 | -155.5 | 0.1 |  |  | OCEAN_ISLAND |  |  |  | XRF | WHOLE ROCK | IGNEOUS:VOLCANIC:MAFIC | BASALT |  | 51.63 | 2.08 | 13.59 |  |  | 11.99 |  |  |  | 0.17 | 7 | 10.56 |  | 2.17 | 0.37 | 0.24 | [82 empty] | petdb | OCEAN_ISLAND | PETDB-3215-ML-10 | 10.5595 | 36.969 | 36.97 | 2.54 | 14.5669
PETDB-3215-ML-100 |  | nr | RHODES, 2015 | 19.3 | -155.5 | 0.1 |  |  | OCEAN_ISLAND |  |  |  | XRF | WHOLE ROCK | IGNEOUS:VOLCANIC:MAFIC | BASALT |  | 51.88 | 2.39 | 13.69 |  |  | 12.36 |  |  |  | 0.18 | 6.19 | 10.21 |  | 2.47 | 0.49 | 0.29 | [82 empty] | petdb | OCEAN_ISLAND | PETDB-3215-ML-100 | 10.2094 | 37.1531 | 37.1542 | 2.96 | 16.5541
PETDB-3215-ML-104 |  | nr | RHODES, 2015 | 19.3 | -155.5 | 0.1 |  |  | OCEAN_ISLAND |  |  |  | XRF | WHOLE ROCK | IGNEOUS:VOLCANIC:MAFIC | BASALT |  | 51.75 | 2.11 | 13.75 |  |  | 12.12 |  |  |  | 0.17 | 6.88 | 10.52 |  | 2.35 | 0.38 | 0.23 | [82 empty] | petdb | OCEAN_ISLAND | PETDB-3215-ML-104 | 10.5195 | 37.0074 | 37.0083 | 2.73 | 13.9194
PETDB-3215-ML-105 |  | nr | RHODES, 2015 | 19.3 | -155.5 | 0.1 |  |  | OCEAN_ISLAND |  |  |  | XRF | WHOLE ROCK | IGNEOUS:VOLCANIC:MAFIC | BASALT |  | 51.1 | 2.08 | 13.69 |  |  | 12.18 |  |  |  | 0.17 | 6.65 | 10.6 |  | 2.45 | 0.39 | 0.23 | [82 empty] | petdb | OCEAN_ISLAND | PETDB-3215-ML-105 | 10.5995 | 36.5891 | 36.59 | 2.84 | 13.7324
PETDB-3215-ML-108 |  | nr | RHODES, 2015 | 19.3 | -155.5 | 0.1 |  |  | OCEAN_ISLAND |  |  |  | XRF | WHOLE ROCK | IGNEOUS:VOLCANIC:MAFIC | BASALT |  | 51.72 | 2.18 | 13.77 |  |  | 11.95 |  |  |  | 0.17 | 6.78 | 10.52 |  | 2.26 | 0.47 | 0.27 | [82 empty] | petdb | OCEAN_ISLAND | PETDB-3215-ML-108 | 10.5194 | 37.0918 | 37.0929 | 2.73 | 17.2161
PETDB-3215-ML-11 |  | nr | RHODES, 2015 | 19.3 | -155.5 | 0.1 |  |  | OCEAN_ISLAND |  |  |  | XRF | WHOLE ROCK | IGNEOUS:VOLCANIC:MAFIC | BASALT |  | 51.79 | 2.06 | 13.63 |  |  | 12.07 |  |  |  | 0.16 | 7.05 | 10.52 |  | 2.25 | 0.37 | 0.25 | [82 empty] | petdb | OCEAN_ISLAND | PETDB-3215-ML-11 | 10.5195 | 36.9784 | 36.9793 | 2.62 | 14.1221
PETDB-3215-ML-110 |  | nr | RHODES, 2015 | 19.3 | -155.5 | 0.1 |  |  | OCEAN_ISLAND |  |  |  | XRF | WHOLE ROCK | IGNEOUS:VOLCANIC:MAFIC | BASALT |  | 51.64 | 1.97 | 13.37 |  |  | 12.14 |  |  |  | 0.17 | 7.83 | 10.18 |  | 2.21 | 0.33 | 0.21 | [82 empty] | petdb | OCEAN_ISLAND | PETDB-3215-ML-110 | 10.1796 | 37.2713 | 37.2722 | 2.54 | 12.9921
PETDB-3215-ML-111 |  | nr | RHODES, 2015 | 19.3 | -155.5 | 0.1 |  |  | OCEAN_ISLAND |  |  |  | XRF | WHOLE ROCK | IGNEOUS:VOLCANIC:MAFIC | BASALT |  | 51.45 | 1.96 | 13.3 |  |  | 12.06 |  |  |  | 0.16 | 7.89 | 10.19 |  | 2.1 | 0.32 | 0.2 | [82 empty] | petdb | OCEAN_ISLAND | PETDB-3215-ML-111 | 10.1896 | 37.3297 | 37.3305 | 2.42 | 13.2231
PETDB-3215-ML-112 |  | nr | RHODES, 2015 | 19.3 | -155.5 | 0.1 |  |  | OCEAN_ISLAND |  |  |  | XRF | WHOLE ROCK | IGNEOUS:VOLCANIC:MAFIC | BASALT |  | 51.6 | 1.97 | 13.27 |  |  | 12.05 |  |  |  | 0.16 | 7.91 | 10.19 |  | 2.22 | 0.33 | 0.21 | [82 empty] | petdb | OCEAN_ISLAND | PETDB-3215-ML-112 | 10.1896 | 37.0601 | 37.0609 | 2.55 | 12.9412
PETDB-3215-ML-113 |  | nr | RHODES, 2015 | 19.3 | -155.5 | 0.1 |  |  | OCEAN_ISLAND |  |  |  | XRF | WHOLE ROCK | IGNEOUS:VOLCANIC:MAFIC | BASALT |  | 51.59 | 1.96 | 13.34 |  |  | 12.06 |  |  |  | 0.16 | 7.82 | 10.21 |  | 2.11 | 0.32 | 0.21 | [82 empty] | petdb | OCEAN_ISLAND | PETDB-3215-ML-113 | 10.2096 | 37.3447 | 37.3455 | 2.43 | 13.1687
PETDB-3215-ML-114 |  | nr | RHODES, 2015 | 19.3 | -155.5 | 0.1 |  |  | OCEAN_ISLAND |  |  |  | XRF | WHOLE ROCK | IGNEOUS:VOLCANIC:MAFIC | BASALT |  | 51.58 | 1.98 | 13.37 |  |  | 12.1 |  |  |  | 0.16 | 7.76 | 10.23 |  | 2.02 | 0.33 | 0.22 | [82 empty] | petdb | OCEAN_ISLAND | PETDB-3215-ML-114 | 10.2295 | 37.503 | 37.5039 | 2.35 | 14.0426
PETDB-3215-ML-115 |  | nr | RHODES, 2015 | 19.3 | -155.5 | 0.1 |  |  | OCEAN_ISLAND |  |  |  | XRF | WHOLE ROCK | IGNEOUS:VOLCANIC:MAFIC | BASALT |  | 51.54 | 2.06 | 13.41 |  |  | 12.11 |  |  |  | 0.17 | 7.5 | 10.53 |  | 1.98 | 0.34 | 0.23 | [82 empty] | petdb | OCEAN_ISLAND | PETDB-3215-ML-115 | 10.5295 | 37.0637 | 37.0646 | 2.32 | 14.6552
PETDB-3215-ML-116 |  | nr | RHODES, 2015 | 19.3 | -155.5 | 0.1 |  |  | OCEAN_ISLAND |  |  |  | XRF | WHOLE ROCK | IGNEOUS:VOLCANIC:MAFIC | BASALT |  | 51.54 | 2.04 | 13.52 |  |  | 12.03 |  |  |  | 0.16 | 7.59 | 10.56 |  | 2.17 | 0.35 | 0.22 | [82 empty] | petdb | OCEAN_ISLAND | PETDB-3215-ML-116 | 10.5595 | 36.8705 | 36.8714 | 2.52 | 13.8889
PETDB-3215-ML-117 |  | nr | RHODES, 2015 | 19.3 | -155.5 | 0.1 |  |  | OCEAN_ISLAND |  |  |  | XRF | WHOLE ROCK | IGNEOUS:VOLCANIC:MAFIC | BASALT |  | 51.48 | 2.06 | 13.56 |  |  | 12.08 |  |  |  | 0.17 | 7.51 | 10.54 |  | 2.34 | 0.36 | 0.21 | [82 empty] | petdb | OCEAN_ISLAND | PETDB-3215-ML-117 | 10.5396 | 36.6854 | 36.6862 | 2.7 | 13.3333
PETDB-3215-ML-118 |  | nr | RHODES, 2015 | 19.3 | -155.5 | 0.1 |  |  | OCEAN_ISLAND |  |  |  | XRF | WHOLE ROCK | IGNEOUS:VOLCANIC:MAFIC | BASALT |  | 51.25 | 2.06 | 13.51 |  |  | 12.03 |  |  |  | 0.16 | 7.49 | 10.54 |  | 2.2 | 0.36 | 0.22 | [82 empty] | petdb | OCEAN_ISLAND | PETDB-3215-ML-118 | 10.5395 | 36.8294 | 36.8302 | 2.56 | 14.0625
PETDB-3215-ML-119 |  | nr | RHODES, 2015 | 19.3 | -155.5 | 0.1 |  |  | OCEAN_ISLAND |  |  |  | XRF | WHOLE ROCK | IGNEOUS:VOLCANIC:MAFIC | BASALT |  | 51.45 | 2.04 | 13.46 |  |  | 12.13 |  |  |  | 0.17 | 7.53 | 10.42 |  | 2.12 | 0.35 | 0.22 | [82 empty] | petdb | OCEAN_ISLAND | PETDB-3215-ML-119 | 10.4195 | 37.1085 | 37.1093 | 2.47 | 14.17
PETDB-3215-ML-12 |  | nr | RHODES, 2015 | 19.3 | -155.5 | 0.1 |  |  | OCEAN_ISLAND |  |  |  | XRF | WHOLE ROCK | IGNEOUS:VOLCANIC:MAFIC | BASALT |  | 51.65 | 2.06 | 13.62 |  |  | 11.98 |  |  |  | 0.17 | 7.09 | 10.49 |  | 2.1 | 0.37 | 0.23 | [82 empty] | petdb | OCEAN_ISLAND | PETDB-3215-ML-12 | 10.4895 | 37.266 | 37.2669 | 2.47 | 14.9798
PETDB-3215-ML-120 |  | nr | RHODES, 2015 | 19.3 | -155.5 | 0.1 |  |  | OCEAN_ISLAND |  |  |  | XRF | WHOLE ROCK | IGNEOUS:VOLCANIC:MAFIC | BASALT |  | 46.95 | 1.3 | 8.4 |  |  | 12.43 |  |  |  | 0.17 | 22.2 | 6.58 |  | 1.48 | 0.25 | 0.15 | [82 empty] | petdb | OCEAN_ISLAND | PETDB-3215-ML-120 | 6.5797 | 36.4124 | 36.4133 | 1.73 | 14.4509
PETDB-3215-ML-121 |  | nr | RHODES, 2015 | 19.3 | -155.5 | 0.1 |  |  | OCEAN_ISLAND |  |  |  | XRF | WHOLE ROCK | IGNEOUS:VOLCANIC:MAFIC | BASALT |  | 51.65 | 2.07 | 13.49 |  |  | 12.05 |  |  |  | 0.16 | 7.47 | 10.49 |  | 2.17 | 0.36 | 0.23 | [82 empty] | petdb | OCEAN_ISLAND | PETDB-3215-ML-121 | 10.4895 | 36.9362 | 36.9371 | 2.53 | 14.2292
PETDB-3215-ML-122 |  | nr | RHODES, 2015 | 19.3 | -155.5 | 0.1 |  |  | OCEAN_ISLAND |  |  |  | XRF | WHOLE ROCK | IGNEOUS:VOLCANIC:MAFIC | BASALT |  | 50.68 | 1.93 | 13.03 |  |  | 12.2 |  |  |  | 0.18 | 8.62 | 10.13 |  | 2.09 | 0.35 | 0.22 | [82 empty] | petdb | OCEAN_ISLAND | PETDB-3215-ML-122 | 10.1295 | 36.9484 | 36.9493 | 2.44 | 14.3443
PETDB-3215-ML-123 |  | nr | RHODES, 2015 | 19.3 | -155.5 | 0.1 |  |  | OCEAN_ISLAND |  |  |  | XRF | WHOLE ROCK | IGNEOUS:VOLCANIC:MAFIC | BASALT |  | 51.7 | 2.01 | 13.34 |  |  | 11.84 |  |  |  | 0.17 | 7.83 | 10.24 |  | 2.54 | 0.36 | 0.21 | [82 empty] | petdb | OCEAN_ISLAND | PETDB-3215-ML-123 | 10.2396 | 36.5214 | 36.5222 | 2.9 | 12.4138
PETDB-3215-ML-124 |  | nr | RHODES, 2015 | 19.3 | -155.5 | 0.1 |  |  | OCEAN_ISLAND |  |  |  | XRF | WHOLE ROCK | IGNEOUS:VOLCANIC:MAFIC | BASALT |  | 51.35 | 1.97 | 13.19 |  |  | 12.17 |  |  |  | 0.17 | 8.04 | 10.06 |  | 2.17 | 0.34 | 0.21 | [82 empty] | petdb | OCEAN_ISLAND | PETDB-3215-ML-124 | 10.0596 | 37.24 | 37.2408 | 2.51 | 13.5458
PETDB-3215-ML-125 |  | nr | RHODES, 2015 | 19.3 | -155.5 | 0.1 |  |  | OCEAN_ISLAND |  |  |  | XRF | WHOLE ROCK | IGNEOUS:VOLCANIC:MAFIC | BASALT |  | 51.47 | 1.98 | 13.35 |  |  | 11.9 |  |  |  | 0.16 | 7.5 | 10.28 |  | 2 | 0.34 | 0.21 | [82 empty] | petdb | OCEAN_ISLAND | PETDB-3215-ML-125 | 10.2796 | 37.3957 | 37.3966 | 2.34 | 14.5299
PETDB-3215-ML-126 |  | nr | RHODES, 2015 | 19.3 | -155.5 | 0.1 |  |  | OCEAN_ISLAND |  |  |  | XRF | WHOLE ROCK | IGNEOUS:VOLCANIC:MAFIC | BASALT |  | 51.87 | 2.11 | 13.72 |  |  | 12.38 |  |  |  | 0.18 | 6.5 | 10.53 |  | 2.19 | 0.39 | 0.24 | [82 empty] | petdb | OCEAN_ISLAND | PETDB-3215-ML-126 | 10.5295 | 37.1911 | 37.1921 | 2.58 | 15.1163
PETDB-3215-ML-127 |  | nr | RHODES, 2015 | 19.3 | -155.5 | 0.1 |  |  | OCEAN_ISLAND |  |  |  | XRF | WHOLE ROCK | IGNEOUS:VOLCANIC:MAFIC | BASALT |  | 51.58 | 2.1 | 13.77 |  |  | 12.34 |  |  |  | 0.17 | 6.56 | 10.61 |  | 2.29 | 0.39 | 0.23 | [82 empty] | petdb | OCEAN_ISLAND | PETDB-3215-ML-127 | 10.6095 | 36.966 | 36.9669 | 2.68 | 14.5522
PETDB-3215-ML-128 |  | nr | RHODES, 2015 | 19.3 | -155.5 | 0.1 |  |  | OCEAN_ISLAND |  |  |  | XRF | WHOLE ROCK | IGNEOUS:VOLCANIC:MAFIC | BASALT |  | 51.58 | 2.1 | 13.69 |  |  | 12.3 |  |  |  | 0.17 | 6.6 | 10.53 |  | 2.2 | 0.39 | 0.23 | [82 empty] | petdb | OCEAN_ISLAND | PETDB-3215-ML-128 | 10.5295 | 37.1235 | 37.1243 | 2.59 | 15.0579
PETDB-3215-ML-129 |  | nr | RHODES, 2015 | 19.3 | -155.5 | 0.1 |  |  | OCEAN_ISLAND |  |  |  | XRF | WHOLE ROCK | IGNEOUS:VOLCANIC:MAFIC | BASALT |  | 51.73 | 2.05 | 13.7 |  |  | 12.06 |  |  |  | 0.17 | 7.03 | 10.59 |  | 2.17 | 0.37 | 0.23 | [82 empty] | petdb | OCEAN_ISLAND | PETDB-3215-ML-129 | 10.5895 | 37.1022 | 37.1031 | 2.54 | 14.5669
PETDB-3215-ML-13 |  | nr | RHODES, 2015 | 19.3 | -155.5 | 0.1 |  |  | OCEAN_ISLAND |  |  |  | XRF | WHOLE ROCK | IGNEOUS:VOLCANIC:MAFIC | BASALT |  | 51.73 | 2.08 | 13.59 |  |  | 11.96 |  |  |  | 0.17 | 7.12 | 10.53 |  | 2.23 | 0.36 | 0.25 | [82 empty] | petdb | OCEAN_ISLAND | PETDB-3215-ML-13 | 10.5295 | 36.9355 | 36.9365 | 2.59 | 13.8996
PETDB-3215-ML-130 |  | nr | RHODES, 2015 | 19.3 | -155.5 | 0.1 |  |  | OCEAN_ISLAND |  |  |  | XRF | WHOLE ROCK | IGNEOUS:VOLCANIC:MAFIC | BASALT |  | 51.23 | 2.06 | 13.68 |  |  | 12.14 |  |  |  | 0.17 | 6.96 | 10.64 |  | 2.19 | 0.37 | 0.23 | [82 empty] | petdb | OCEAN_ISLAND | PETDB-3215-ML-130 | 10.6395 | 36.9442 | 36.945 | 2.56 | 14.4531
PETDB-3215-ML-132 |  | nr | RHODES, 2015 | 19.3 | -155.5 | 0.1 |  |  | OCEAN_ISLAND |  |  |  | XRF | WHOLE ROCK | IGNEOUS:VOLCANIC:MAFIC | BASALT |  | 52.05 | 1.99 | 13.35 |  |  | 11.89 |  |  |  | 0.17 | 7.38 | 10.26 |  | 2.13 | 0.34 | 0.21 | [82 empty] | petdb | OCEAN_ISLAND | PETDB-3215-ML-132 | 10.2596 | 37.2107 | 37.2115 | 2.47 | 13.7652
PETDB-3215-ML-14 |  | nr | RHODES, 2015 | 19.3 | -155.5 | 0.1 |  |  | OCEAN_ISLAND |  |  |  | XRF | WHOLE ROCK | IGNEOUS:VOLCANIC:MAFIC | BASALT |  | 48.63 | 1.6 | 10.3 |  |  | 12.03 |  |  |  | 0.16 | 16.93 | 7.91 |  | 1.75 | 0.34 | 0.2 | [82 empty] | petdb | OCEAN_ISLAND | PETDB-3215-ML-14 | 7.9096 | 36.8794 | 36.8804 | 2.09 | 16.2679
PETDB-3215-ML-15 |  | nr | RHODES, 2015 | 19.3 | -155.5 | 0.1 |  |  | OCEAN_ISLAND |  |  |  | XRF | WHOLE ROCK | IGNEOUS:VOLCANIC:MAFIC | BASALT |  | 51.38 | 2.15 | 13.8 |  |  | 11.66 |  |  |  | 0.17 | 6.82 | 10.55 |  | 2.32 | 0.44 | 0.26 | [82 empty] | petdb | OCEAN_ISLAND | PETDB-3215-ML-15 | 10.5495 | 37.0223 | 37.0233 | 2.76 | 15.942
PETDB-3215-ML-16 |  | nr | RHODES, 2015 | 19.3 | -155.5 | 0.1 |  |  | OCEAN_ISLAND |  |  |  | XRF | WHOLE ROCK | IGNEOUS:VOLCANIC:MAFIC | BASALT |  | 51.75 | 2.14 | 13.77 |  |  | 11.83 |  |  |  | 0.17 | 6.79 | 10.48 |  | 2.36 | 0.46 | 0.3 | [82 empty] | petdb | OCEAN_ISLAND | PETDB-3215-ML-16 | 10.4794 | 37.0111 | 37.0123 | 2.82 | 16.3121
PETDB-3215-ML-164 |  | nr | RHODES, 2015 | 19.3 | -155.5 | 0.1 |  |  | OCEAN_ISLAND |  |  |  | XRF | WHOLE ROCK | IGNEOUS:VOLCANIC:MAFIC | BASALT |  | 51.76 | 2.18 | 13.57 |  |  | 12.24 |  |  |  | 0.17 | 6.42 | 10.42 |  | 2.32 | 0.44 | 0.27 | [82 empty] | petdb | OCEAN_ISLAND | PETDB-3215-ML-164 | 10.4194 | 36.8665 | 36.8675 | 2.76 | 15.942
PETDB-3215-ML-17 |  | nr | RHODES, 2015 | 19.3 | -155.5 | 0.1 |  |  | OCEAN_ISLAND |  |  |  | XRF | WHOLE ROCK | IGNEOUS:VOLCANIC:MAFIC | BASALT |  | 51.7 | 2.18 | 13.73 |  |  | 11.99 |  |  |  | 0.16 | 6.58 | 10.39 |  | 2.2 | 0.46 | 0.28 | [82 empty] | petdb | OCEAN_ISLAND | PETDB-3215-ML-17 | 10.3894 | 37.3726 | 37.3737 | 2.66 | 17.2932
PETDB-3215-ML-19 |  | nr | RHODES, 2015 | 19.3 | -155.5 | 0.1 |  |  | OCEAN_ISLAND |  |  |  | XRF | WHOLE ROCK | IGNEOUS:VOLCANIC:MAFIC | BASALT |  | 49.01 | 1.7 | 10.78 |  |  | 12.06 |  |  |  | 0.17 | 15.45 | 8.37 |  | 1.74 | 0.35 | 0.21 | [82 empty] | petdb | OCEAN_ISLAND | PETDB-3215-ML-19 | 8.3696 | 36.8678 | 36.8688 | 2.09 | 16.7464
PETDB-3215-ML-20 |  | nr | RHODES, 2015 | 19.3 | -155.5 | 0.1 |  |  | OCEAN_ISLAND |  |  |  | XRF | WHOLE ROCK | IGNEOUS:VOLCANIC:MAFIC | BASALT |  | 51.6 | 2.15 | 13.9 |  |  | 11.91 |  |  |  | 0.17 | 6.7 | 10.5 |  | 2.04 | 0.47 | 0.26 | [82 empty] | petdb | OCEAN_ISLAND | PETDB-3215-ML-20 | 10.4995 | 37.7146 | 37.7156 | 2.51 | 18.7251
PETDB-3215-ML-21 |  | nr | RHODES, 2015 | 19.3 | -155.5 | 0.1 |  |  | OCEAN_ISLAND |  |  |  | XRF | WHOLE ROCK | IGNEOUS:VOLCANIC:MAFIC | BASALT |  | 51.76 | 2.12 | 13.63 |  |  | 12.01 |  |  |  | 0.17 | 6.9 | 10.59 |  | 2 | 0.38 | 0.23 | [82 empty] | petdb | OCEAN_ISLAND | PETDB-3215-ML-21 | 10.5895 | 37.2545 | 37.2554 | 2.38 | 15.9664
PETDB-3215-ML-217 |  | nr | RHODES, 2015 | 19.3 | -155.5 | 0.1 |  |  | OCEAN_ISLAND |  |  |  | XRF | WHOLE ROCK | IGNEOUS:VOLCANIC:MAFIC | BASALT |  | 51.81 | 2.24 | 13.8 |  |  | 12.06 |  |  |  | 0.17 | 6.42 | 10.4 |  | 2.25 | 0.43 | 0.26 | [82 empty] | petdb | OCEAN_ISLAND | PETDB-3215-ML-217 | 10.3995 | 37.4226 | 37.4236 | 2.68 | 16.0448
PETDB-3215-ML-219 |  | nr | RHODES, 2015 | 19.3 | -155.5 | 0.1 |  |  | OCEAN_ISLAND |  |  |  | XRF | WHOLE ROCK | IGNEOUS:VOLCANIC:MAFIC | BASALT |  | 51 | 1.75 | 12.17 |  |  | 12.25 |  |  |  | 0.17 | 10.76 | 9.18 |  | 2.03 | 0.29 | 0.18 | [82 empty] | petdb | OCEAN_ISLAND | PETDB-3215-ML-219 | 9.1796 | 37.4295 | 37.4303 | 2.32 | 12.5
PETDB-3215-ML-22 |  | nr | RHODES, 2015 | 19.3 | -155.5 | 0.1 |  |  | OCEAN_ISLAND |  |  |  | XRF | WHOLE ROCK | IGNEOUS:VOLCANIC:MAFIC | BASALT |  | 51.22 | 2.05 | 13.49 |  |  | 11.99 |  |  |  | 0.17 | 7.2 | 10.48 |  | 1.92 | 0.37 | 0.23 | [82 empty] | petdb | OCEAN_ISLAND | PETDB-3215-ML-22 | 10.4795 | 37.3645 | 37.3654 | 2.29 | 16.1572
PETDB-3215-ML-220 |  | nr | RHODES, 2015 | 19.3 | -155.5 | 0.1 |  |  | OCEAN_ISLAND |  |  |  | XRF | WHOLE ROCK | IGNEOUS:VOLCANIC:MAFIC | BASALT |  | 51 | 1.75 | 12.19 |  |  | 12.24 |  |  |  | 0.17 | 10.74 | 9.2 |  | 2.09 | 0.29 | 0.18 | [82 empty] | petdb | OCEAN_ISLAND | PETDB-3215-ML-220 | 9.1996 | 37.313 | 37.3138 | 2.38 | 12.1849
PETDB-3215-ML-221 |  | nr | RHODES, 2015 | 19.3 | -155.5 | 0.1 |  |  | OCEAN_ISLAND |  |  |  | XRF | WHOLE ROCK | IGNEOUS:VOLCANIC:MAFIC | BASALT |  | 50.88 | 1.74 | 12.18 |  |  | 12.19 |  |  |  | 0.17 | 10.72 | 9.19 |  | 2.09 | 0.29 | 0.18 | [82 empty] | petdb | OCEAN_ISLAND | PETDB-3215-ML-221 | 9.1896 | 37.3146 | 37.3154 | 2.38 | 12.1849
PETDB-3215-ML-222 |  | nr | RHODES, 2015 | 19.3 | -155.5 | 0.1 |  |  | OCEAN_ISLAND |  |  |  | XRF | WHOLE ROCK | IGNEOUS:VOLCANIC:MAFIC | BASALT |  | 51.83 | 2.03 | 13.73 |  |  | 11.92 |  |  |  | 0.17 | 7.11 | 10.53 |  | 2.39 | 0.37 | 0.22 | [82 empty] | petdb | OCEAN_ISLAND | PETDB-3215-ML-222 | 10.5295 | 36.9008 | 36.9016 | 2.76 | 13.4058
PETDB-3215-ML-223 |  | nr | RHODES, 2015 | 19.3 | -155.5 | 0.1 |  |  | OCEAN_ISLAND |  |  |  | XRF | WHOLE ROCK | IGNEOUS:VOLCANIC:MAFIC | BASALT |  | 51.43 | 2.13 | 13.75 |  |  | 11.74 |  |  |  | 0.17 | 7.12 | 10.52 |  | 2.34 | 0.44 | 0.25 | [82 empty] | petdb | OCEAN_ISLAND | PETDB-3215-ML-223 | 10.5195 | 36.9592 | 36.9601 | 2.78 | 15.8273
PETDB-3215-ML-224 |  | nr | RHODES, 2015 | 19.3 | -155.5 | 0.1 |  |  | OCEAN_ISLAND |  |  |  | XRF | WHOLE ROCK | IGNEOUS:VOLCANIC:MAFIC | BASALT |  | 51.57 | 2.12 | 13.71 |  |  | 11.84 |  |  |  | 0.17 | 7.33 | 10.51 |  | 2.33 | 0.43 | 0.25 | [82 empty] | petdb | OCEAN_ISLAND | PETDB-3215-ML-224 | 10.5095 | 36.9365 | 36.9375 | 2.76 | 15.5797
PETDB-3215-ML-225 |  | nr | RHODES, 2015 | 19.3 | -155.5 | 0.1 |  |  | OCEAN_ISLAND |  |  |  | XRF | WHOLE ROCK | IGNEOUS:VOLCANIC:MAFIC | BASALT |  | 50.73 | 1.96 | 12.89 |  |  | 12.11 |  |  |  | 0.17 | 9.48 | 9.97 |  | 2.06 | 0.38 | 0.23 | [82 empty] | petdb | OCEAN_ISLAND | PETDB-3215-ML-225 | 9.9695 | 37.0215 | 37.0224 | 2.44 | 15.5738
PETDB-3215-ML-23 |  | nr | RHODES, 2015 | 19.3 | -155.5 | 0.1 |  |  | OCEAN_ISLAND |  |  |  | XRF | WHOLE ROCK | IGNEOUS:VOLCANIC:MAFIC | BASALT |  | 51.95 | 2.01 | 13.46 |  |  | 11.98 |  |  |  | 0.16 | 7.28 | 10.3 |  | 2.14 | 0.35 | 0.21 | [82 empty] | petdb | OCEAN_ISLAND | PETDB-3215-ML-23 | 10.2996 | 37.299 | 37.2998 | 2.49 | 14.0562
PETDB-3215-ML-24 |  | nr | RHODES, 2015 | 19.3 | -155.5 | 0.1 |  |  | OCEAN_ISLAND |  |  |  | XRF | WHOLE ROCK | IGNEOUS:VOLCANIC:MAFIC | BASALT |  | 51.17 | 2.15 | 13.55 |  |  | 12.02 |  |  |  | 0.16 | 7.37 | 10.42 |  | 2.12 | 0.43 | 0.26 | [82 empty] | petdb | OCEAN_ISLAND | PETDB-3215-ML-24 | 10.4195 | 37.1756 | 37.1766 | 2.55 | 16.8627
PETDB-3215-ML-25 |  | nr | RHODES, 2015 | 19.3 | -155.5 | 0.1 |  |  | OCEAN_ISLAND |  |  |  | XRF | WHOLE ROCK | IGNEOUS:VOLCANIC:MAFIC | BASALT |  | 50.82 | 2.1 | 13.28 |  |  | 12.1 |  |  |  | 0.17 | 8.24 | 10.22 |  | 2.07 | 0.42 | 0.24 | [82 empty] | petdb | OCEAN_ISLAND | PETDB-3215-ML-25 | 10.2195 | 37.1761 | 37.177 | 2.49 | 16.8675
PETDB-3215-ML-250 |  | nr | RHODES, 2015 | 19.3 | -155.5 | 0.1 |  |  | OCEAN_ISLAND |  |  |  | XRF | WHOLE ROCK | IGNEOUS:VOLCANIC:MAFIC | BASALT |  | 51.54 | 2.29 | 13.69 |  |  | 11.95 |  |  |  | 0.17 | 6.39 | 10.23 |  | 2.48 | 0.47 | 0.29 | [82 empty] | petdb | OCEAN_ISLAND | PETDB-3215-ML-250 | 10.2294 | 37.1217 | 37.1228 | 2.95 | 15.9322
PETDB-3215-ML-251 |  | nr | RHODES, 2015 | 19.3 | -155.5 | 0.1 |  |  | OCEAN_ISLAND |  |  |  | XRF | WHOLE ROCK | IGNEOUS:VOLCANIC:MAFIC | BASALT |  | 51.74 | 2.35 | 13.68 |  |  | 12.25 |  |  |  | 0.17 | 6.27 | 10.17 |  | 2.45 | 0.48 | 0.3 | [82 empty] | petdb | OCEAN_ISLAND | PETDB-3215-ML-251 | 10.1694 | 37.2538 | 37.255 | 2.93 | 16.3823
PETDB-3215-ML-252 |  | nr | RHODES, 2015 | 19.3 | -155.5 | 0.1 |  |  | OCEAN_ISLAND |  |  |  | XRF | WHOLE ROCK | IGNEOUS:VOLCANIC:MAFIC | BASALT |  | 51.75 | 2.09 | 13.75 |  |  | 11.83 |  |  |  | 0.17 | 6.73 | 10.45 |  | 2.33 | 0.38 | 0.23 | [82 empty] | petdb | OCEAN_ISLAND | PETDB-3215-ML-252 | 10.4495 | 37.1677 | 37.1685 | 2.71 | 14.0221
PETDB-3215-ML-253 |  | nr | RHODES, 2015 | 19.3 | -155.5 | 0.1 |  |  | OCEAN_ISLAND |  |  |  | XRF | WHOLE ROCK | IGNEOUS:VOLCANIC:MAFIC | BASALT |  | 51.35 | 2.14 | 13.77 |  |  | 11.94 |  |  |  | 0.17 | 6.62 | 10.47 |  | 2.39 | 0.41 | 0.25 | [82 empty] | petdb | OCEAN_ISLAND | PETDB-3215-ML-253 | 10.4695 | 37.034 | 37.0349 | 2.8 | 14.6429
PETDB-3215-ML-254 |  | nr | RHODES, 2015 | 19.3 | -155.5 | 0.1 |  |  | OCEAN_ISLAND |  |  |  | XRF | WHOLE ROCK | IGNEOUS:VOLCANIC:MAFIC | BASALT |  | 51.67 | 2.12 | 13.83 |  |  | 11.97 |  |  |  | 0.17 | 6.69 | 10.54 |  | 2.23 | 0.4 | 0.24 | [82 empty] | petdb | OCEAN_ISLAND | PETDB-3215-ML-254 | 10.5395 | 37.2823 | 37.2833 | 2.63 | 15.2091
PETDB-3215-ML-255 |  | nr | RHODES, 2015 | 19.3 | -155.5 | 0.1 |  |  | OCEAN_ISLAND |  |  |  | XRF | WHOLE ROCK | IGNEOUS:VOLCANIC:MAFIC | BASALT |  | 51.54 | 2.11 | 13.82 |  |  | 11.94 |  |  |  | 0.17 | 6.7 | 10.52 |  | 2.38 | 0.39 | 0.24 | [82 empty] | petdb | OCEAN_ISLAND | PETDB-3215-ML-255 | 10.5195 | 37.066 | 37.0669 | 2.77 | 14.0794
PETDB-3215-ML-256 |  | nr | RHODES, 2015 | 19.3 | -155.5 | 0.1 |  |  | OCEAN_ISLAND |  |  |  | XRF | WHOLE ROCK | IGNEOUS:VOLCANIC:MAFIC | BASALT |  | 51.7 | 2.12 | 13.87 |  |  | 11.94 |  |  |  | 0.17 | 6.77 | 10.56 |  | 2.37 | 0.39 | 0.24 | [82 empty] | petdb | OCEAN_ISLAND | PETDB-3215-ML-256 | 10.5595 | 37.0943 | 37.0952 | 2.76 | 14.1304
PETDB-3215-ML-257 |  | nr | RHODES, 2015 | 19.3 | -155.5 | 0.1 |  |  | OCEAN_ISLAND |  |  |  | XRF | WHOLE ROCK | IGNEOUS:VOLCANIC:MAFIC | BASALT |  | 51.55 | 2.12 | 13.81 |  |  | 11.89 |  |  |  | 0.17 | 6.74 | 10.52 |  | 2.35 | 0.4 | 0.24 | [82 empty] | petdb | OCEAN_ISLAND | PETDB-3215-ML-257 | 10.5195 | 37.0874 | 37.0883 | 2.75 | 14.5455
PETDB-3215-ML-258 |  | nr | RHODES, 2015 | 19.3 | -155.5 | 0.1 |  |  | OCEAN_ISLAND |  |  |  | XRF | WHOLE ROCK | IGNEOUS:VOLCANIC:MAFIC | BASALT |  | 51.47 | 2.09 | 13.82 |  |  | 11.88 |  |  |  | 0.17 | 6.79 | 10.49 |  | 2.38 | 0.39 | 0.24 | [82 empty] | petdb | OCEAN_ISLAND | PETDB-3215-ML-258 | 10.4895 | 37.1203 | 37.1212 | 2.77 | 14.0794
PETDB-3215-ML-259 |  | nr | RHODES, 2015 | 19.3 | -155.5 | 0.1 |  |  | OCEAN_ISLAND |  |  |  | XRF | WHOLE ROCK | IGNEOUS:VOLCANIC:MAFIC | BASALT |  | 51.68 | 2.08 | 13.83 |  |  | 11.93 |  |  |  | 0.17 | 6.88 | 10.52 |  | 2.38 | 0.38 | 0.23 | [82 empty] | petdb | OCEAN_ISLAND | PETDB-3215-ML-259 | 10.5195 | 37.0936 | 37.0945 | 2.76 | 13.7681
PETDB-3215-ML-260 |  | nr | RHODES, 2015 | 19.3 | -155.5 | 0.1 |  |  | OCEAN_ISLAND |  |  |  | XRF | WHOLE ROCK | IGNEOUS:VOLCANIC:MAFIC | BASALT |  | 51.39 | 2.06 | 13.71 |  |  | 11.9 |  |  |  | 0.17 | 6.91 | 10.48 |  | 2.26 | 0.38 | 0.23 | [82 empty] | petdb | OCEAN_ISLAND | PETDB-3215-ML-260 | 10.4795 | 37.1606 | 37.1615 | 2.64 | 14.3939
PETDB-3215-ML-261 |  | nr | RHODES, 2015 | 19.3 | -155.5 | 0.1 |  |  | OCEAN_ISLAND |  |  |  | XRF | WHOLE ROCK | IGNEOUS:VOLCANIC:MAFIC | BASALT |  | 51.62 | 2.07 | 13.8 |  |  | 11.93 |  |  |  | 0.17 | 6.92 | 10.51 |  | 2.35 | 0.38 | 0.23 | [82 empty] | petdb | OCEAN_ISLAND | PETDB-3215-ML-261 | 10.5095 | 37.1102 | 37.1111 | 2.73 | 13.9194
PETDB-3215-ML-262 |  | nr | RHODES, 2015 | 19.3 | -155.5 | 0.1 |  |  | OCEAN_ISLAND |  |  |  | XRF | WHOLE ROCK | IGNEOUS:VOLCANIC:MAFIC | BASALT |  | 51.55 | 2.08 | 13.81 |  |  | 11.92 |  |  |  | 0.17 | 6.89 | 10.52 |  | 2.41 | 0.38 | 0.23 | [82 empty] | petdb | OCEAN_ISLAND | PETDB-3215-ML-262 | 10.5195 | 37.0108 | 37.0117 | 2.79 | 13.6201
PETDB-3215-ML-263 |  | nr | RHODES, 2015 | 19.3 | -155.5 | 0.1 |  |  | OCEAN_ISLAND |  |  |  | XRF | WHOLE ROCK | IGNEOUS:VOLCANIC:MAFIC | BASALT |  | 51.35 | 1.99 | 13.43 |  |  | 11.96 |  |  |  | 0.17 | 7.9 | 10.31 |  | 2.3 | 0.37 | 0.22 | [82 empty] | petdb | OCEAN_ISLAND | PETDB-3215-ML-263 | 10.3095 | 36.9364 | 36.9372 | 2.67 | 13.8577
PETDB-3215-ML-264 |  | nr | RHODES, 2015 | 19.3 | -155.5 | 0.1 |  |  | OCEAN_ISLAND |  |  |  | XRF | WHOLE ROCK | IGNEOUS:VOLCANIC:MAFIC | BASALT |  | 51.49 | 2.03 | 13.58 |  |  | 11.97 |  |  |  | 0.17 | 7.48 | 10.41 |  | 2.35 | 0.38 | 0.23 | [82 empty] | petdb | OCEAN_ISLAND | PETDB-3215-ML-264 | 10.4095 | 36.9175 | 36.9184 | 2.73 | 13.9194
PETDB-3215-ML-265 |  | nr | RHODES, 2015 | 19.3 | -155.5 | 0.1 |  |  | OCEAN_ISLAND |  |  |  | XRF | WHOLE ROCK | IGNEOUS:VOLCANIC:MAFIC | BASALT |  | 51.49 | 2.01 | 13.5 |  |  | 12.03 |  |  |  | 0.17 | 7.8 | 10.34 |  | 2.3 | 0.36 | 0.22 | [82 empty] | petdb | OCEAN_ISLAND | PETDB-3215-ML-265 | 10.3395 | 37.0131 | 37.014 | 2.66 | 13.5338
PETDB-3215-ML-266 |  | nr | RHODES, 2015 | 19.3 | -155.5 | 0.1 |  |  | OCEAN_ISLAND |  |  |  | XRF | WHOLE ROCK | IGNEOUS:VOLCANIC:MAFIC | BASALT |  | 51.44 | 2.02 | 13.59 |  |  | 11.95 |  |  |  | 0.17 | 7.5 | 10.38 |  | 2.39 | 0.37 | 0.23 | [82 empty] | petdb | OCEAN_ISLAND | PETDB-3215-ML-266 | 10.3795 | 36.9342 | 36.9351 | 2.76 | 13.4058
PETDB-3215-ML-267 |  | nr | RHODES, 2015 | 19.3 | -155.5 | 0.1 |  |  | OCEAN_ISLAND |  |  |  | XRF | WHOLE ROCK | IGNEOUS:VOLCANIC:MAFIC | BASALT |  | 51.37 | 2 | 13.43 |  |  | 11.94 |  |  |  | 0.17 | 7.88 | 10.27 |  | 2.32 | 0.36 | 0.22 | [82 empty] | petdb | OCEAN_ISLAND | PETDB-3215-ML-267 | 10.2695 | 36.9879 | 36.9888 | 2.68 | 13.4328
PETDB-3215-ML-268 |  | nr | RHODES, 2015 | 19.3 | -155.5 | 0.1 |  |  | OCEAN_ISLAND |  |  |  | XRF | WHOLE ROCK | IGNEOUS:VOLCANIC:MAFIC | BASALT |  | 51.48 | 2.03 | 13.31 |  |  | 12.01 |  |  |  | 0.17 | 8.25 | 10.18 |  | 2.43 | 0.37 | 0.23 | [82 empty] | petdb | OCEAN_ISLAND | PETDB-3215-ML-268 | 10.1795 | 36.7504 | 36.7513 | 2.8 | 13.2143
PETDB-3215-ML-269 |  | nr | RHODES, 2015 | 19.3 | -155.5 | 0.1 |  |  | OCEAN_ISLAND |  |  |  | XRF | WHOLE ROCK | IGNEOUS:VOLCANIC:MAFIC | BASALT |  | 51.32 | 2.05 | 13.59 |  |  | 11.95 |  |  |  | 0.17 | 7.14 | 10.44 |  | 2.35 | 0.37 | 0.23 | [82 empty] | petdb | OCEAN_ISLAND | PETDB-3215-ML-269 | 10.4395 | 36.8908 | 36.8917 | 2.72 | 13.6029
PETDB-3215-ML-27 |  | nr | RHODES, 2015 | 19.3 | -155.5 | 0.1 |  |  | OCEAN_ISLAND |  |  |  | XRF | WHOLE ROCK | IGNEOUS:VOLCANIC:MAFIC | BASALT |  | 51.56 | 2.08 | 13.73 |  |  | 12.04 |  |  |  | 0.18 | 7.03 | 10.5 |  | 2.37 | 0.38 | 0.22 | [82 empty] | petdb | OCEAN_ISLAND | PETDB-3215-ML-27 | 10.4995 | 36.9769 | 36.9778 | 2.75 | 13.8182
PETDB-3215-ML-270 |  | nr | RHODES, 2015 | 19.3 | -155.5 | 0.1 |  |  | OCEAN_ISLAND |  |  |  | XRF | WHOLE ROCK | IGNEOUS:VOLCANIC:MAFIC | BASALT |  | 50.87 | 1.91 | 12.99 |  |  | 11.95 |  |  |  | 0.17 | 8.93 | 10 |  | 2.19 | 0.35 | 0.21 | [82 empty] | petdb | OCEAN_ISLAND | PETDB-3215-ML-270 | 9.9996 | 36.9522 | 36.953 | 2.54 | 13.7795
PETDB-3215-ML-271 |  | nr | RHODES, 2015 | 19.3 | -155.5 | 0.1 |  |  | OCEAN_ISLAND |  |  |  | XRF | WHOLE ROCK | IGNEOUS:VOLCANIC:MAFIC | BASALT |  | 51.16 | 1.93 | 13.12 |  |  | 11.96 |  |  |  | 0.17 | 8.8 | 10.09 |  | 2.25 | 0.35 | 0.21 | [82 empty] | petdb | OCEAN_ISLAND | PETDB-3215-ML-271 | 10.0896 | 36.91 | 36.9109 | 2.6 | 13.4615
PETDB-3215-ML-272 |  | nr | RHODES, 2015 | 19.3 | -155.5 | 0.1 |  |  | OCEAN_ISLAND |  |  |  | XRF | WHOLE ROCK | IGNEOUS:VOLCANIC:MAFIC | BASALT |  | 50.75 | 1.91 | 12.98 |  |  | 11.87 |  |  |  | 0.17 | 8.8 | 9.97 |  | 2.25 | 0.35 | 0.21 | [82 empty] | petdb | OCEAN_ISLAND | PETDB-3215-ML-272 | 9.9696 | 36.8879 | 36.8887 | 2.6 | 13.4615
PETDB-3215-ML-273 |  | nr | RHODES, 2015 | 19.3 | -155.5 | 0.1 |  |  | OCEAN_ISLAND |  |  |  | XRF | WHOLE ROCK | IGNEOUS:VOLCANIC:MAFIC | BASALT |  | 50.95 | 1.93 | 13.04 |  |  | 11.95 |  |  |  | 0.17 | 8.83 | 10.03 |  | 2.18 | 0.35 | 0.21 | [82 empty] | petdb | OCEAN_ISLAND | PETDB-3215-ML-273 | 10.0296 | 37.0017 | 37.0025 | 2.53 | 13.834
PETDB-3215-ML-274 |  | nr | RHODES, 2015 | 19.3 | -155.5 | 0.1 |  |  | OCEAN_ISLAND |  |  |  | XRF | WHOLE ROCK | IGNEOUS:VOLCANIC:MAFIC | BASALT |  | 51.12 | 1.94 | 13.15 |  |  | 11.95 |  |  |  | 0.17 | 8.61 | 10.1 |  | 2.24 | 0.35 | 0.22 | [82 empty] | petdb | OCEAN_ISLAND | PETDB-3215-ML-274 | 10.0995 | 36.9614 | 36.9623 | 2.59 | 13.5135
PETDB-3215-ML-275 |  | nr | RHODES, 2015 | 19.3 | -155.5 | 0.1 |  |  | OCEAN_ISLAND |  |  |  | XRF | WHOLE ROCK | IGNEOUS:VOLCANIC:MAFIC | BASALT |  | 50.95 | 1.93 | 12.95 |  |  | 11.99 |  |  |  | 0.17 | 9.01 | 10 |  | 2.24 | 0.35 | 0.21 | [82 empty] | petdb | OCEAN_ISLAND | PETDB-3215-ML-275 | 9.9996 | 36.7941 | 36.795 | 2.59 | 13.5135
PETDB-3215-ML-276 |  | nr | RHODES, 2015 | 19.3 | -155.5 | 0.1 |  |  | OCEAN_ISLAND |  |  |  | XRF | WHOLE ROCK | IGNEOUS:VOLCANIC:MAFIC | BASALT |  | 51 | 1.91 | 12.97 |  |  | 11.97 |  |  |  | 0.17 | 9.21 | 9.97 |  | 2.27 | 0.35 | 0.21 | [82 empty] | petdb | OCEAN_ISLAND | PETDB-3215-ML-276 | 9.9696 | 36.8355 | 36.8363 | 2.62 | 13.3588
PETDB-3215-ML-277 |  | nr | RHODES, 2015 | 19.3 | -155.5 | 0.1 |  |  | OCEAN_ISLAND |  |  |  | XRF | WHOLE ROCK | IGNEOUS:VOLCANIC:MAFIC | BASALT |  | 51.26 | 1.95 | 13.15 |  |  | 12.01 |  |  |  | 0.17 | 8.76 | 10.09 |  | 2.39 | 0.35 | 0.22 | [82 empty] | petdb | OCEAN_ISLAND | PETDB-3215-ML-277 | 10.0895 | 36.7255 | 36.7263 | 2.74 | 12.7737
PETDB-3215-ML-278 |  | nr | RHODES, 2015 | 19.3 | -155.5 | 0.1 |  |  | OCEAN_ISLAND |  |  |  | XRF | WHOLE ROCK | IGNEOUS:VOLCANIC:MAFIC | BASALT |  | 51.09 | 1.92 | 12.99 |  |  | 12.02 |  |  |  | 0.17 | 9.14 | 9.97 |  | 2.44 | 0.35 | 0.21 | [82 empty] | petdb | OCEAN_ISLAND | PETDB-3215-ML-278 | 9.9696 | 36.581 | 36.5818 | 2.79 | 12.5448
PETDB-3215-ML-279 |  | nr | RHODES, 2015 | 19.3 | -155.5 | 0.1 |  |  | OCEAN_ISLAND |  |  |  | XRF | WHOLE ROCK | IGNEOUS:VOLCANIC:MAFIC | BASALT |  | 51.39 | 2.02 | 13.52 |  |  | 11.99 |  |  |  | 0.17 | 7.83 | 10.39 |  | 2.45 | 0.36 | 0.22 | [82 empty] | petdb | OCEAN_ISLAND | PETDB-3215-ML-279 | 10.3895 | 36.708 | 36.7088 | 2.81 | 12.8114
PETDB-3215-ML-281 |  | nr | RHODES, 2015 | 19.3 | -155.5 | 0.1 |  |  | OCEAN_ISLAND |  |  |  | XRF | WHOLE ROCK | IGNEOUS:VOLCANIC:MAFIC | BASALT |  | 50.78 | 1.82 | 12.56 |  |  | 11.83 |  |  |  | 0.16 | 10.77 | 9.65 |  | 2.12 | 0.34 | 0.21 | [82 empty] | petdb | OCEAN_ISLAND | PETDB-3215-ML-281 | 9.6496 | 36.9834 | 36.9842 | 2.46 | 13.8211
PETDB-3215-ML-282 |  | nr | RHODES, 2015 | 19.3 | -155.5 | 0.1 |  |  | OCEAN_ISLAND |  |  |  | XRF | WHOLE ROCK | IGNEOUS:VOLCANIC:MAFIC | BASALT |  | 50.84 | 1.9 | 12.91 |  |  | 11.93 |  |  |  | 0.17 | 9.26 | 10.01 |  | 2.21 | 0.36 | 0.21 | [82 empty] | petdb | OCEAN_ISLAND | PETDB-3215-ML-282 | 10.0096 | 36.7435 | 36.7443 | 2.57 | 14.0078
PETDB-3215-ML-29 |  | nr | RHODES, 2015 | 19.3 | -155.5 | 0.1 |  |  | OCEAN_ISLAND |  |  |  | XRF | WHOLE ROCK | IGNEOUS:VOLCANIC:MAFIC | BASALT |  | 50.46 | 2.03 | 12.86 |  |  | 12.19 |  |  |  | 0.16 | 9.08 | 9.94 |  | 1.99 | 0.4 | 0.24 | [82 empty] | petdb | OCEAN_ISLAND | PETDB-3215-ML-29 | 9.9395 | 37.1252 | 37.1262 | 2.39 | 16.7364
PETDB-3215-ML-3 |  | nr | RHODES, 2015 | 19.3 | -155.5 | 0.1 |  |  | OCEAN_ISLAND |  |  |  | XRF | WHOLE ROCK | IGNEOUS:VOLCANIC:MAFIC | BASALT |  | 51.39 | 2.06 | 13.63 |  |  | 12.15 |  |  |  | 0.16 | 6.98 | 10.57 |  | 2.09 | 0.37 | 0.23 | [82 empty] | petdb | OCEAN_ISLAND | PETDB-3215-ML-3 | 10.5695 | 37.152 | 37.1529 | 2.46 | 15.0407
PETDB-3215-ML-30 |  | nr | RHODES, 2015 | 19.3 | -155.5 | 0.1 |  |  | OCEAN_ISLAND |  |  |  | XRF | WHOLE ROCK | IGNEOUS:VOLCANIC:MAFIC | BASALT |  | 52.09 | 2 | 13.48 |  |  | 11.94 |  |  |  | 0.17 | 7.55 | 10.23 |  | 2.17 | 0.37 | 0.22 | [82 empty] | petdb | OCEAN_ISLAND | PETDB-3215-ML-30 | 10.2295 | 37.392 | 37.3929 | 2.54 | 14.5669
PETDB-3215-ML-31 |  | nr | RHODES, 2015 | 19.3 | -155.5 | 0.1 |  |  | OCEAN_ISLAND |  |  |  | XRF | WHOLE ROCK | IGNEOUS:VOLCANIC:MAFIC | BASALT |  | 48.68 | 1.66 | 10.64 |  |  | 12.25 |  |  |  | 0.15 | 16.06 | 8.17 |  | 1.7 | 0.34 | 0.2 | [82 empty] | petdb | OCEAN_ISLAND | PETDB-3215-ML-31 | 8.1696 | 37.1258 | 37.1268 | 2.04 | 16.6667
PETDB-3215-ML-32 |  | nr | RHODES, 2015 | 19.3 | -155.5 | 0.1 |  |  | OCEAN_ISLAND |  |  |  | XRF | WHOLE ROCK | IGNEOUS:VOLCANIC:MAFIC | BASALT |  | 51.57 | 2.05 | 13.62 |  |  | 12.18 |  |  |  | 0.17 | 7.24 | 10.52 |  | 2.16 | 0.37 | 0.23 | [82 empty] | petdb | OCEAN_ISLAND | PETDB-3215-ML-32 | 10.5195 | 37.1104 | 37.1113 | 2.53 | 14.6245
PETDB-3215-ML-33 |  | nr | RHODES, 2015 | 19.3 | -155.5 | 0.1 |  |  | OCEAN_ISLAND |  |  |  | XRF | WHOLE ROCK | IGNEOUS:VOLCANIC:MAFIC | BASALT |  | 51.84 | 1.99 | 13.52 |  |  | 11.87 |  |  |  | 0.17 | 7.5 | 10.38 |  | 2.4 | 0.35 | 0.21 | [82 empty] | petdb | OCEAN_ISLAND | PETDB-3215-ML-33 | 10.3796 | 36.8192 | 36.82 | 2.75 | 12.7273
PETDB-3215-ML-34 |  | nr | RHODES, 2015 | 19.3 | -155.5 | 0.1 |  |  | OCEAN_ISLAND |  |  |  | XRF | WHOLE ROCK | IGNEOUS:VOLCANIC:MAFIC | BASALT |  | 51.3 | 2.06 | 13.54 |  |  | 12.05 |  |  |  | 0.17 | 6.99 | 10.62 |  | 2.23 | 0.36 | 0.22 | [82 empty] | petdb | OCEAN_ISLAND | PETDB-3215-ML-34 | 10.6195 | 36.6863 | 36.6872 | 2.59 | 13.8996
PETDB-3215-ML-35 |  | nr | RHODES, 2015 | 19.3 | -155.5 | 0.1 |  |  | OCEAN_ISLAND |  |  |  | XRF | WHOLE ROCK | IGNEOUS:VOLCANIC:MAFIC | BASALT |  | 51.38 | 2.07 | 13.58 |  |  | 12.13 |  |  |  | 0.17 | 7.06 | 10.59 |  | 2.19 | 0.36 | 0.22 | [82 empty] | petdb | OCEAN_ISLAND | PETDB-3215-ML-35 | 10.5895 | 36.875 | 36.8758 | 2.55 | 14.1176
PETDB-3215-ML-36 |  | nr | RHODES, 2015 | 19.3 | -155.5 | 0.1 |  |  | OCEAN_ISLAND |  |  |  | XRF | WHOLE ROCK | IGNEOUS:VOLCANIC:MAFIC | BASALT |  | 51.76 | 2.06 | 13.64 |  |  | 12.1 |  |  |  | 0.17 | 7.03 | 10.59 |  | 2.41 | 0.38 | 0.22 | [82 empty] | petdb | OCEAN_ISLAND | PETDB-3215-ML-36 | 10.5895 | 36.5971 | 36.598 | 2.79 | 13.6201
PETDB-3215-ML-37 |  | nr | RHODES, 2015 | 19.3 | -155.5 | 0.1 |  |  | OCEAN_ISLAND |  |  |  | XRF | WHOLE ROCK | IGNEOUS:VOLCANIC:MAFIC | BASALT |  | 51.34 | 2.05 | 13.58 |  |  | 12.13 |  |  |  | 0.17 | 7.07 | 10.52 |  | 2.18 | 0.36 | 0.22 | [82 empty] | petdb | OCEAN_ISLAND | PETDB-3215-ML-37 | 10.5195 | 37.0195 | 37.0203 | 2.54 | 14.1732
PETDB-3215-ML-38 |  | nr | RHODES, 2015 | 19.3 | -155.5 | 0.1 |  |  | OCEAN_ISLAND |  |  |  | XRF | WHOLE ROCK | IGNEOUS:VOLCANIC:MAFIC | BASALT |  | 51.61 | 2.09 | 13.61 |  |  | 12.1 |  |  |  | 0.17 | 6.93 | 10.54 |  | 2.14 | 0.35 | 0.23 | [82 empty] | petdb | OCEAN_ISLAND | PETDB-3215-ML-38 | 10.5395 | 37.1116 | 37.1125 | 2.49 | 14.0562
PETDB-3215-ML-39 |  | nr | RHODES, 2015 | 19.3 | -155.5 | 0.1 |  |  | OCEAN_ISLAND |  |  |  | XRF | WHOLE ROCK | IGNEOUS:VOLCANIC:MAFIC | BASALT |  | 51.59 | 2.06 | 13.68 |  |  | 12.09 |  |  |  | 0.17 | 6.97 | 10.53 |  | 2.17 | 0.37 | 0.23 | [82 empty] | petdb | OCEAN_ISLAND | PETDB-3215-ML-39 | 10.5295 | 37.178 | 37.1789 | 2.54 | 14.5669
PETDB-3215-ML-4 |  | nr | RHODES, 2015 | 19.3 | -155.5 | 0.1 |  |  | OCEAN_ISLAND |  |  |  | XRF | WHOLE ROCK | IGNEOUS:VOLCANIC:MAFIC | BASALT |  | 51.76 | 2.11 | 13.72 |  |  | 12.18 |  |  |  | 0.16 | 6.53 | 10.55 |  | 2.33 | 0.39 | 0.26 | [82 empty] | petdb | OCEAN_ISLAND | PETDB-3215-ML-4 | 10.5495 | 36.9242 | 36.9252 | 2.72 | 14.3382
PETDB-3215-ML-41 |  | nr | RHODES, 2015 | 19.3 | -155.5 | 0.1 |  |  | OCEAN_ISLAND |  |  |  | XRF | WHOLE ROCK | IGNEOUS:VOLCANIC:MAFIC | BASALT |  | 50.54 | 1.75 | 12.02 |  |  | 12.43 |  |  |  | 0.17 | 10.75 | 9.17 |  | 1.85 | 0.29 | 0.17 | [82 empty] | petdb | OCEAN_ISLAND | PETDB-3215-ML-41 | 9.1696 | 37.5037 | 37.5044 | 2.14 | 13.5514
PETDB-3215-ML-43 |  | nr | RHODES, 2015 | 19.3 | -155.5 | 0.1 |  |  | OCEAN_ISLAND |  |  |  | XRF | WHOLE ROCK | IGNEOUS:VOLCANIC:MAFIC | BASALT |  | 51.55 | 2.06 | 13.58 |  |  | 12.13 |  |  |  | 0.16 | 6.99 | 10.51 |  | 2.18 | 0.37 | 0.23 | [82 empty] | petdb | OCEAN_ISLAND | PETDB-3215-ML-43 | 10.5095 | 37.0269 | 37.0278 | 2.55 | 14.5098
PETDB-3215-ML-44 |  | nr | RHODES, 2015 | 19.3 | -155.5 | 0.1 |  |  | OCEAN_ISLAND |  |  |  | XRF | WHOLE ROCK | IGNEOUS:VOLCANIC:MAFIC | BASALT |  | 51.65 | 2.04 | 13.67 |  |  | 12 |  |  |  | 0.17 | 6.91 | 10.5 |  | 2.03 | 0.37 | 0.22 | [82 empty] | petdb | OCEAN_ISLAND | PETDB-3215-ML-44 | 10.4995 | 37.4509 | 37.4518 | 2.4 | 15.4167
PETDB-3215-ML-45 |  | nr | RHODES, 2015 | 19.3 | -155.5 | 0.1 |  |  | OCEAN_ISLAND |  |  |  | XRF | WHOLE ROCK | IGNEOUS:VOLCANIC:MAFIC | BASALT |  | 51.94 | 1.96 | 13.26 |  |  | 12 |  |  |  | 0.17 | 7.75 | 10.13 |  | 2.13 | 0.34 | 0.21 | [82 empty] | petdb | OCEAN_ISLAND | PETDB-3215-ML-45 | 10.1296 | 37.2992 | 37.3 | 2.47 | 13.7652
PETDB-3215-ML-46 |  | nr | RHODES, 2015 | 19.3 | -155.5 | 0.1 |  |  | OCEAN_ISLAND |  |  |  | XRF | WHOLE ROCK | IGNEOUS:VOLCANIC:MAFIC | BASALT |  | 50.98 | 2.07 | 13.3 |  |  | 12.1 |  |  |  | 0.17 | 8.27 | 10.21 |  | 2.28 | 0.41 | 0.25 | [82 empty] | petdb | OCEAN_ISLAND | PETDB-3215-ML-46 | 10.2095 | 36.8846 | 36.8856 | 2.69 | 15.2416
PETDB-3215-ML-47 |  | nr | RHODES, 2015 | 19.3 | -155.5 | 0.1 |  |  | OCEAN_ISLAND |  |  |  | XRF | WHOLE ROCK | IGNEOUS:VOLCANIC:MAFIC | BASALT |  | 51.65 | 2.1 | 13.56 |  |  | 12.13 |  |  |  | 0.16 | 6.89 | 10.54 |  | 2.13 | 0.36 | 0.22 | [82 empty] | petdb | OCEAN_ISLAND | PETDB-3215-ML-47 | 10.5395 | 37.0315 | 37.0323 | 2.49 | 14.4578
PETDB-3215-ML-48 |  | nr | RHODES, 2015 | 19.3 | -155.5 | 0.1 |  |  | OCEAN_ISLAND |  |  |  | XRF | WHOLE ROCK | IGNEOUS:VOLCANIC:MAFIC | BASALT |  | 51.87 | 1.96 | 13.21 |  |  | 11.97 |  |  |  | 0.17 | 7.79 | 10.14 |  | 2.14 | 0.35 | 0.21 | [82 empty] | petdb | OCEAN_ISLAND | PETDB-3215-ML-48 | 10.1396 | 37.1633 | 37.1641 | 2.49 | 14.0562
PETDB-3215-ML-49 |  | nr | RHODES, 2015 | 19.3 | -155.5 | 0.1 |  |  | OCEAN_ISLAND |  |  |  | XRF | WHOLE ROCK | IGNEOUS:VOLCANIC:MAFIC | BASALT |  | 51.79 | 1.98 | 13.37 |  |  | 11.91 |  |  |  | 0.17 | 7.62 | 10.2 |  | 2.13 | 0.34 | 0.2 | [82 empty] | petdb | OCEAN_ISLAND | PETDB-3215-ML-49 | 10.1996 | 37.3592 | 37.36 | 2.47 | 13.7652
PETDB-3215-ML-5 |  | nr | RHODES, 2015 | 19.3 | -155.5 | 0.1 |  |  | OCEAN_ISLAND |  |  |  | XRF | WHOLE ROCK | IGNEOUS:VOLCANIC:MAFIC | BASALT |  | 51.64 | 2.11 | 13.76 |  |  | 12.24 |  |  |  | 0.16 | 6.61 | 10.53 |  | 2.09 | 0.39 | 0.24 | [82 empty] | petdb | OCEAN_ISLAND | PETDB-3215-ML-5 | 10.5295 | 37.4259 | 37.4268 | 2.48 | 15.7258
PETDB-3215-ML-50 |  | nr | RHODES, 2015 | 19.3 | -155.5 | 0.1 |  |  | OCEAN_ISLAND |  |  |  | XRF | WHOLE ROCK | IGNEOUS:VOLCANIC:MAFIC | BASALT |  | 52.15 | 2 | 13.5 |  |  | 11.95 |  |  |  | 0.17 | 7.55 | 10.26 |  | 1.85 | 0.35 | 0.22 | [82 empty] | petdb | OCEAN_ISLAND | PETDB-3215-ML-50 | 10.2595 | 37.9459 | 37.9468 | 2.2 | 15.9091
PETDB-3215-ML-51 |  | nr | RHODES, 2015 | 19.3 | -155.5 | 0.1 |  |  | OCEAN_ISLAND |  |  |  | XRF | WHOLE ROCK | IGNEOUS:VOLCANIC:MAFIC | BASALT |  | 51.45 | 2.11 | 13.77 |  |  | 11.69 |  |  |  | 0.16 | 7.28 | 10.48 |  | 2.05 | 0.43 | 0.26 | [82 empty] | petdb | OCEAN_ISLAND | PETDB-3215-ML-51 | 10.4795 | 37.5587 | 37.5598 | 2.48 | 17.3387
PETDB-3215-ML-52 |  | nr | RHODES, 2015 | 19.3 | -155.5 | 0.1 |  |  | OCEAN_ISLAND |  |  |  | XRF | WHOLE ROCK | IGNEOUS:VOLCANIC:MAFIC | BASALT |  | 51.34 | 2.11 | 13.72 |  |  | 11.82 |  |  |  | 0.16 | 7.33 | 10.24 |  | 2.12 | 0.44 | 0.26 | [82 empty] | petdb | OCEAN_ISLAND | PETDB-3215-ML-52 | 10.2395 | 37.7939 | 37.7949 | 2.56 | 17.1875
PETDB-3215-ML-53 |  | nr | RHODES, 2015 | 19.3 | -155.5 | 0.1 |  |  | OCEAN_ISLAND |  |  |  | XRF | WHOLE ROCK | IGNEOUS:VOLCANIC:MAFIC | BASALT |  | 51.84 | 1.97 | 13.38 |  |  | 12.02 |  |  |  | 0.16 | 7.82 | 10.21 |  | 2.13 | 0.34 | 0.21 | [82 empty] | petdb | OCEAN_ISLAND | PETDB-3215-ML-53 | 10.2096 | 37.3578 | 37.3586 | 2.47 | 13.7652
PETDB-3215-ML-54 |  | nr | RHODES, 2015 | 19.3 | -155.5 | 0.1 |  |  | OCEAN_ISLAND |  |  |  | XRF | WHOLE ROCK | IGNEOUS:VOLCANIC:MAFIC | BASALT |  | 51.81 | 2.06 | 13.68 |  |  | 12.12 |  |  |  | 0.17 | 7.13 | 10.51 |  | 2.48 | 0.37 | 0.22 | [82 empty] | petdb | OCEAN_ISLAND | PETDB-3215-ML-54 | 10.5095 | 36.7056 | 36.7064 | 2.85 | 12.9825
PETDB-3215-ML-55 |  | nr | RHODES, 2015 | 19.3 | -155.5 | 0.1 |  |  | OCEAN_ISLAND |  |  |  | XRF | WHOLE ROCK | IGNEOUS:VOLCANIC:MAFIC | BASALT |  | 50.91 | 1.94 | 13.11 |  |  | 12.2 |  |  |  | 0.16 | 8.65 | 10.17 |  | 1.83 | 0.35 | 0.21 | [82 empty] | petdb | OCEAN_ISLAND | PETDB-3215-ML-55 | 10.1696 | 37.4674 | 37.4683 | 2.18 | 16.055
PETDB-3215-ML-56 |  | nr | RHODES, 2015 | 19.3 | -155.5 | 0.1 |  |  | OCEAN_ISLAND |  |  |  | XRF | WHOLE ROCK | IGNEOUS:VOLCANIC:MAFIC | BASALT |  | 51.21 | 1.97 | 13.14 |  |  | 12.06 |  |  |  | 0.17 | 8.38 | 10.21 |  | 2.17 | 0.37 | 0.22 | [82 empty] | petdb | OCEAN_ISLAND | PETDB-3215-ML-56 | 10.2095 | 36.8334 | 36.8343 | 2.54 | 14.5669
PETDB-3215-ML-57 |  | nr | RHODES, 2015 | 19.3 | -155.5 | 0.1 |  |  | OCEAN_ISLAND |  |  |  | XRF | WHOLE ROCK | IGNEOUS:VOLCANIC:MAFIC | BASALT |  | 50.56 | 2.06 | 13.03 |  |  | 12.19 |  |  |  | 0.16 | 8.46 | 10.24 |  | 2.04 | 0.39 | 0.24 | [82 empty] | petdb | OCEAN_ISLAND | PETDB-3215-ML-57 | 10.2395 | 36.7804 | 36.7814 | 2.43 | 16.0494
PETDB-3215-ML-58 |  | nr | RHODES, 2015 | 19.3 | -155.5 | 0.1 |  |  | OCEAN_ISLAND |  |  |  | XRF | WHOLE ROCK | IGNEOUS:VOLCANIC:MAFIC | BASALT |  | 50.63 | 1.98 | 12.67 |  |  | 12.45 |  |  |  | 0.18 | 9.77 | 9.95 |  | 2.22 | 0.37 | 0.22 | [82 empty] | petdb | OCEAN_ISLAND | PETDB-3215-ML-58 | 9.9495 | 36.3938 | 36.3947 | 2.59 | 14.2857
PETDB-3215-ML-59 |  | nr | RHODES, 2015 | 19.3 | -155.5 | 0.1 |  |  | OCEAN_ISLAND |  |  |  | XRF | WHOLE ROCK | IGNEOUS:VOLCANIC:MAFIC | BASALT |  | 50.37 | 2 | 12.64 |  |  | 12.44 |  |  |  | 0.17 | 9.53 | 9.92 |  | 1.91 | 0.37 | 0.22 | [82 empty] | petdb | OCEAN_ISLAND | PETDB-3215-ML-59 | 9.9195 | 36.9384 | 36.9393 | 2.28 | 16.2281
PETDB-3215-ML-60 |  | nr | RHODES, 2015 | 19.3 | -155.5 | 0.1 |  |  | OCEAN_ISLAND |  |  |  | XRF | WHOLE ROCK | IGNEOUS:VOLCANIC:MAFIC | BASALT |  | 51.05 | 2.14 | 13.58 |  |  | 11.96 |  |  |  | 0.16 | 7.42 | 10.55 |  | 2.17 | 0.43 | 0.26 | [82 empty] | petdb | OCEAN_ISLAND | PETDB-3215-ML-60 | 10.5495 | 36.9049 | 36.9059 | 2.6 | 16.5385
PETDB-3215-ML-61 |  | nr | RHODES, 2015 | 19.3 | -155.5 | 0.1 |  |  | OCEAN_ISLAND |  |  |  | XRF | WHOLE ROCK | IGNEOUS:VOLCANIC:MAFIC | BASALT |  | 51.74 | 1.95 | 13.21 |  |  | 12.01 |  |  |  | 0.16 | 7.88 | 10.11 |  | 2.03 | 0.33 | 0.2 | [82 empty] | petdb | OCEAN_ISLAND | PETDB-3215-ML-61 | 10.1096 | 37.4341 | 37.4349 | 2.36 | 13.9831
PETDB-3215-ML-62A |  | nr | RHODES, 2015 | 19.3 | -155.5 | 0.1 |  |  | OCEAN_ISLAND |  |  |  | XRF | WHOLE ROCK | IGNEOUS:VOLCANIC:MAFIC | BASALT |  | 51.4 | 2.05 | 13.25 |  |  | 11.93 |  |  |  | 0.16 | 7.63 | 10.42 |  | 2.09 | 0.36 | 0.22 | [82 empty] | petdb | OCEAN_ISLAND | PETDB-3215-ML-62A | 10.4195 | 36.7815 | 36.7824 | 2.45 | 14.6939
PETDB-3215-ML-62C |  | nr | RHODES, 2015 | 19.3 | -155.5 | 0.1 |  |  | OCEAN_ISLAND |  |  |  | XRF | WHOLE ROCK | IGNEOUS:VOLCANIC:MAFIC | BASALT |  | 50.95 | 2.03 | 13.34 |  |  | 12.05 |  |  |  | 0.16 | 8.03 | 10.42 |  | 2.03 | 0.35 | 0.23 | [82 empty] | petdb | OCEAN_ISLAND | PETDB-3215-ML-62C | 10.4195 | 37.0514 | 37.0524 | 2.38 | 14.7059
PETDB-3215-ML-63 |  | nr | RHODES, 2015 | 19.3 | -155.5 | 0.1 |  |  | OCEAN_ISLAND |  |  |  | XRF | WHOLE ROCK | IGNEOUS:VOLCANIC:MAFIC | BASALT |  | 51.64 | 2.07 | 13.61 |  |  | 12.07 |  |  |  | 0.18 | 7.32 | 10.48 |  | 2.2 | 0.37 | 0.23 | [82 empty] | petdb | OCEAN_ISLAND | PETDB-3215-ML-63 | 10.4795 | 37.1002 | 37.1011 | 2.57 | 14.3969
PETDB-3215-ML-64A |  | nr | RHODES, 2015 | 19.3 | -155.5 | 0.1 |  |  | OCEAN_ISLAND |  |  |  | XRF | WHOLE ROCK | IGNEOUS:VOLCANIC:MAFIC | BASALT |  | 51.06 | 2.02 | 13.22 |  |  | 12 |  |  |  | 0.17 | 7.83 | 10.41 |  | 2.02 | 0.35 | 0.22 | [82 empty] | petdb | OCEAN_ISLAND | PETDB-3215-ML-64A | 10.4095 | 36.8765 | 36.8774 | 2.37 | 14.7679
PETDB-3215-ML-64C |  | nr | RHODES, 2015 | 19.3 | -155.5 | 0.1 |  |  | OCEAN_ISLAND |  |  |  | XRF | WHOLE ROCK | IGNEOUS:VOLCANIC:MAFIC | BASALT |  | 51.41 | 2.03 | 13.31 |  |  | 12.04 |  |  |  | 0.16 | 7.55 | 10.4 |  | 2.23 | 0.36 | 0.22 | [82 empty] | petdb | OCEAN_ISLAND | PETDB-3215-ML-64C | 10.3995 | 36.6894 | 36.6903 | 2.59 | 13.8996
PETDB-3215-ML-65 |  | nr | RHODES, 2015 | 19.3 | -155.5 | 0.1 |  |  | OCEAN_ISLAND |  |  |  | XRF | WHOLE ROCK | IGNEOUS:VOLCANIC:MAFIC | BASALT |  | 51.18 | 1.94 | 13.08 |  |  | 12.14 |  |  |  | 0.17 | 8.71 | 10.08 |  | 2 | 0.36 | 0.22 | [82 empty] | petdb | OCEAN_ISLAND | PETDB-3215-ML-65 | 10.0795 | 37.2785 | 37.2794 | 2.36 | 15.2542
PETDB-3215-ML-66 |  | nr | RHODES, 2015 | 19.3 | -155.5 | 0.1 |  |  | OCEAN_ISLAND |  |  |  | XRF | WHOLE ROCK | IGNEOUS:VOLCANIC:MAFIC | BASALT |  | 50.31 | 1.71 | 11.99 |  |  | 11.9 |  |  |  | 0.17 | 12.1 | 9.34 |  | 2.15 | 0.32 | 0.18 | [82 empty] | petdb | OCEAN_ISLAND | PETDB-3215-ML-66 | 9.3396 | 36.4934 | 36.4941 | 2.47 | 12.9555
PETDB-3215-ML-67 |  | nr | RHODES, 2015 | 19.3 | -155.5 | 0.1 |  |  | OCEAN_ISLAND |  |  |  | XRF | WHOLE ROCK | IGNEOUS:VOLCANIC:MAFIC | BASALT |  | 50.74 | 1.89 | 12.87 |  |  | 12.1 |  |  |  | 0.16 | 9.41 | 9.98 |  | 2.01 | 0.34 | 0.21 | [82 empty] | petdb | OCEAN_ISLAND | PETDB-3215-ML-67 | 9.9796 | 37.0998 | 37.1006 | 2.35 | 14.4681
PETDB-3215-ML-68A |  | nr | RHODES, 2015 | 19.3 | -155.5 | 0.1 |  |  | OCEAN_ISLAND |  |  |  | XRF | WHOLE ROCK | IGNEOUS:VOLCANIC:MAFIC | BASALT |  | 51.61 | 2.11 | 13.88 |  |  | 12.06 |  |  |  | 0.17 | 6.66 | 10.57 |  | 2.19 | 0.39 | 0.24 | [82 empty] | petdb | OCEAN_ISLAND | PETDB-3215-ML-68A | 10.5695 | 37.389 | 37.3899 | 2.58 | 15.1163
PETDB-3215-ML-69 |  | nr | RHODES, 2015 | 19.3 | -155.5 | 0.1 |  |  | OCEAN_ISLAND |  |  |  | XRF | WHOLE ROCK | IGNEOUS:VOLCANIC:MAFIC | BASALT |  | 51.56 | 2.05 | 13.63 |  |  | 12.13 |  |  |  | 0.17 | 6.92 | 10.52 |  | 2.21 | 0.39 | 0.23 | [82 empty] | petdb | OCEAN_ISLAND | PETDB-3215-ML-69 | 10.5195 | 37.0227 | 37.0236 | 2.6 | 15
PETDB-3215-ML-7 |  | nr | RHODES, 2015 | 19.3 | -155.5 | 0.1 |  |  | OCEAN_ISLAND |  |  |  | XRF | WHOLE ROCK | IGNEOUS:VOLCANIC:MAFIC | BASALT |  | 51.61 | 2.1 | 13.63 |  |  | 12.04 |  |  |  | 0.16 | 6.92 | 10.52 |  | 2.11 | 0.35 | 0.24 | [82 empty] | petdb | OCEAN_ISLAND | PETDB-3215-ML-7 | 10.5195 | 37.2329 | 37.2338 | 2.46 | 14.2276
PETDB-3215-ML-70 |  | nr | RHODES, 2015 | 19.3 | -155.5 | 0.1 |  |  | OCEAN_ISLAND |  |  |  | XRF | WHOLE ROCK | IGNEOUS:VOLCANIC:MAFIC | BASALT |  | 51.36 | 2.14 | 13.73 |  |  | 11.79 |  |  |  | 0.16 | 6.94 | 10.55 |  | 2.21 | 0.45 | 0.26 | [82 empty] | petdb | OCEAN_ISLAND | PETDB-3215-ML-70 | 10.5495 | 37.0733 | 37.0743 | 2.66 | 16.9173
PETDB-3215-ML-71 |  | nr | RHODES, 2015 | 19.3 | -155.5 | 0.1 |  |  | OCEAN_ISLAND |  |  |  | XRF | WHOLE ROCK | IGNEOUS:VOLCANIC:MAFIC | BASALT |  | 50.1 | 1.98 | 12.57 |  |  | 12.36 |  |  |  | 0.16 | 9.64 | 9.81 |  | 1.95 | 0.37 | 0.22 | [82 empty] | petdb | OCEAN_ISLAND | PETDB-3215-ML-71 | 9.8095 | 36.9544 | 36.9553 | 2.32 | 15.9483
PETDB-3215-ML-72 |  | nr | RHODES, 2015 | 19.3 | -155.5 | 0.1 |  |  | OCEAN_ISLAND |  |  |  | XRF | WHOLE ROCK | IGNEOUS:VOLCANIC:MAFIC | BASALT |  | 51.78 | 2.3 | 13.72 |  |  | 12.27 |  |  |  | 0.16 | 6.33 | 10.33 |  | 2.54 | 0.46 | 0.27 | [82 empty] | petdb | OCEAN_ISLAND | PETDB-3215-ML-72 | 10.3294 | 36.9031 | 36.9042 | 3 | 15.3333
PETDB-3215-ML-73 |  | nr | RHODES, 2015 | 19.3 | -155.5 | 0.1 |  |  | OCEAN_ISLAND |  |  |  | XRF | WHOLE ROCK | IGNEOUS:VOLCANIC:MAFIC | BASALT |  | 51.71 | 2.2 | 13.67 |  |  | 12.09 |  |  |  | 0.16 | 6.42 | 10.49 |  | 2.14 | 0.4 | 0.25 | [82 empty] | petdb | OCEAN_ISLAND | PETDB-3215-ML-73 | 10.4895 | 37.2517 | 37.2526 | 2.54 | 15.748
PETDB-3215-ML-74 |  | nr | RHODES, 2015 | 19.3 | -155.5 | 0.1 |  |  | OCEAN_ISLAND |  |  |  | XRF | WHOLE ROCK | IGNEOUS:VOLCANIC:MAFIC | BASALT |  | 51.58 | 2.14 | 13.7 |  |  | 11.83 |  |  |  | 0.16 | 7.03 | 10.47 |  | 2.22 | 0.46 | 0.26 | [82 empty] | petdb | OCEAN_ISLAND | PETDB-3215-ML-74 | 10.4695 | 37.1409 | 37.1419 | 2.68 | 17.1642
PETDB-3215-ML-75 |  | nr | RHODES, 2015 | 19.3 | -155.5 | 0.1 |  |  | OCEAN_ISLAND |  |  |  | XRF | WHOLE ROCK | IGNEOUS:VOLCANIC:MAFIC | BASALT |  | 51.48 | 2.04 | 13.7 |  |  | 12.08 |  |  |  | 0.16 | 6.99 | 10.53 |  | 2.24 | 0.37 | 0.23 | [82 empty] | petdb | OCEAN_ISLAND | PETDB-3215-ML-75 | 10.5295 | 37.0961 | 37.097 | 2.61 | 14.1762
PETDB-3215-ML-76 |  | nr | RHODES, 2015 | 19.3 | -155.5 | 0.1 |  |  | OCEAN_ISLAND |  |  |  | XRF | WHOLE ROCK | IGNEOUS:VOLCANIC:MAFIC | BASALT |  | 51.81 | 2.1 | 13.72 |  |  | 12.3 |  |  |  | 0.17 | 6.55 | 10.48 |  | 2.11 | 0.38 | 0.23 | [82 empty] | petdb | OCEAN_ISLAND | PETDB-3215-ML-76 | 10.4795 | 37.4279 | 37.4288 | 2.49 | 15.261
PETDB-3215-ML-77 |  | nr | RHODES, 2015 | 19.3 | -155.5 | 0.1 |  |  | OCEAN_ISLAND |  |  |  | XRF | WHOLE ROCK | IGNEOUS:VOLCANIC:MAFIC | BASALT |  | 51.42 | 2.08 | 13.77 |  |  | 12.04 |  |  |  | 0.15 | 6.75 | 10.56 |  | 2.11 | 0.39 | 0.23 | [82 empty] | petdb | OCEAN_ISLAND | PETDB-3215-ML-77 | 10.5595 | 37.3541 | 37.355 | 2.5 | 15.6
PETDB-3215-ML-78 |  | nr | RHODES, 2015 | 19.3 | -155.5 | 0.1 |  |  | OCEAN_ISLAND |  |  |  | XRF | WHOLE ROCK | IGNEOUS:VOLCANIC:MAFIC | BASALT |  | 51.54 | 2.09 | 13.73 |  |  | 12.22 |  |  |  | 0.16 | 6.5 | 10.49 |  | 2.19 | 0.39 | 0.22 | [82 empty] | petdb | OCEAN_ISLAND | PETDB-3215-ML-78 | 10.4895 | 37.2816 | 37.2825 | 2.58 | 15.1163
PETDB-3215-ML-79 |  | nr | RHODES, 2015 | 19.3 | -155.5 | 0.1 |  |  | OCEAN_ISLAND |  |  |  | XRF | WHOLE ROCK | IGNEOUS:VOLCANIC:MAFIC | BASALT |  | 51.6 | 2.06 | 13.86 |  |  | 12.13 |  |  |  | 0.18 | 6.97 | 10.63 |  | 2.19 | 0.37 | 0.23 | [82 empty] | petdb | OCEAN_ISLAND | PETDB-3215-ML-79 | 10.6295 | 37.2674 | 37.2683 | 2.56 | 14.4531
PETDB-3215-ML-80 |  | nr | RHODES, 2015 | 19.3 | -155.5 | 0.1 |  |  | OCEAN_ISLAND |  |  |  | XRF | WHOLE ROCK | IGNEOUS:VOLCANIC:MAFIC | BASALT |  | 51.61 | 2.14 | 13.75 |  |  | 11.83 |  |  |  | 0.16 | 6.85 | 10.15 |  | 2.15 | 0.45 | 0.26 | [82 empty] | petdb | OCEAN_ISLAND | PETDB-3215-ML-80 | 10.1495 | 37.9533 | 37.9544 | 2.6 | 17.3077
PETDB-3215-ML-81 |  | nr | RHODES, 2015 | 19.3 | -155.5 | 0.1 |  |  | OCEAN_ISLAND |  |  |  | XRF | WHOLE ROCK | IGNEOUS:VOLCANIC:MAFIC | BASALT |  | 51.55 | 2.05 | 13.62 |  |  | 12.1 |  |  |  | 0.16 | 6.99 | 10.51 |  | 2.08 | 0.37 | 0.22 | [82 empty] | petdb | OCEAN_ISLAND | PETDB-3215-ML-81 | 10.5095 | 37.2625 | 37.2633 | 2.45 | 15.102
PETDB-3215-ML-82 |  | nr | RHODES, 2015 | 19.3 | -155.5 | 0.1 |  |  | OCEAN_ISLAND |  |  |  | XRF | WHOLE ROCK | IGNEOUS:VOLCANIC:MAFIC | BASALT |  | 51.49 | 1.93 | 13.1 |  |  | 12.08 |  |  |  | 0.17 | 8.53 | 10.05 |  | 2.11 | 0.33 | 0.21 | [82 empty] | petdb | OCEAN_ISLAND | PETDB-3215-ML-82 | 10.0496 | 37.2146 | 37.2155 | 2.44 | 13.5246
PETDB-3215-ML-83 |  | nr | RHODES, 2015 | 19.3 | -155.5 | 0.1 |  |  | OCEAN_ISLAND |  |  |  | XRF | WHOLE ROCK | IGNEOUS:VOLCANIC:MAFIC | BASALT |  | 50.97 | 2.04 | 12.71 |  |  | 12.08 |  |  |  | 0.16 | 9.18 | 9.96 |  | 2.09 | 0.4 | 0.24 | [82 empty] | petdb | OCEAN_ISLAND | PETDB-3215-ML-83 | 9.9595 | 36.6383 | 36.6393 | 2.49 | 16.0643
PETDB-3215-ML-84 |  | nr | RHODES, 2015 | 19.3 | -155.5 | 0.1 |  |  | OCEAN_ISLAND |  |  |  | XRF | WHOLE ROCK | IGNEOUS:VOLCANIC:MAFIC | BASALT |  | 46.9 | 1.3 | 8.29 |  |  | 12.57 |  |  |  | 0.16 | 22.21 | 6.58 |  | 1.16 | 0.25 | 0.15 | [82 empty] | petdb | OCEAN_ISLAND | PETDB-3215-ML-84 | 6.5797 | 36.9551 | 36.956 | 1.41 | 17.7305
PETDB-3215-ML-85 |  | nr | RHODES, 2015 | 19.3 | -155.5 | 0.1 |  |  | OCEAN_ISLAND |  |  |  | XRF | WHOLE ROCK | IGNEOUS:VOLCANIC:MAFIC | BASALT |  | 46.88 | 1.32 | 8.55 |  |  | 12.53 |  |  |  | 0.16 | 21.91 | 6.66 |  | 1.21 | 0.26 | 0.15 | [82 empty] | petdb | OCEAN_ISLAND | PETDB-3215-ML-85 | 6.6597 | 37.2855 | 37.2864 | 1.47 | 17.6871
PETDB-3215-ML-86 |  | nr | RHODES, 2015 | 19.3 | -155.5 | 0.1 |  |  | OCEAN_ISLAND |  |  |  | XRF | WHOLE ROCK | IGNEOUS:VOLCANIC:MAFIC | BASALT |  | 50.74 | 2.04 | 12.82 |  |  | 12.13 |  |  |  | 0.17 | 8.97 | 10.05 |  | 2.07 | 0.4 | 0.23 | [82 empty] | petdb | OCEAN_ISLAND | PETDB-3215-ML-86 | 10.0495 | 36.7007 | 36.7017 | 2.47 | 16.1943
PETDB-3215-ML-87 |  | nr | RHODES, 2015 | 19.3 | -155.5 | 0.1 |  |  | OCEAN_ISLAND |  |  |  | XRF | WHOLE ROCK | IGNEOUS:VOLCANIC:MAFIC | BASALT |  | 47.38 | 1.49 | 9.4 |  |  | 12.55 |  |  |  | 0.15 | 19.02 | 7.46 |  | 1.49 | 0.28 | 0.18 | [82 empty] | petdb | OCEAN_ISLAND | PETDB-3215-ML-87 | 7.4596 | 36.5503 | 36.5512 | 1.77 | 15.8192
PETDB-3215-ML-88 |  | nr | RHODES, 2015 | 19.3 | -155.5 | 0.1 |  |  | OCEAN_ISLAND |  |  |  | XRF | WHOLE ROCK | IGNEOUS:VOLCANIC:MAFIC | BASALT |  | 48.32 | 1.58 | 10.1 |  |  | 12.28 |  |  |  | 0.16 | 17.01 | 7.91 |  | 1.53 | 0.33 | 0.19 | [82 empty] | petdb | OCEAN_ISLAND | PETDB-3215-ML-88 | 7.9096 | 36.9204 | 36.9214 | 1.86 | 17.7419
PETDB-3215-ML-89 |  | nr | RHODES, 2015 | 19.3 | -155.5 | 0.1 |  |  | OCEAN_ISLAND |  |  |  | XRF | WHOLE ROCK | IGNEOUS:VOLCANIC:MAFIC | BASALT |  | 51.6 | 2.06 | 13.43 |  |  | 12.04 |  |  |  | 0.17 | 7.62 | 10.45 |  | 2.23 | 0.36 | 0.22 | [82 empty] | petdb | OCEAN_ISLAND | PETDB-3215-ML-89 | 10.4495 | 36.8062 | 36.8071 | 2.59 | 13.8996
PETDB-3215-ML-9 |  | nr | RHODES, 2015 | 19.3 | -155.5 | 0.1 |  |  | OCEAN_ISLAND |  |  |  | XRF | WHOLE ROCK | IGNEOUS:VOLCANIC:MAFIC | BASALT |  | 51.35 | 2.09 | 13.53 |  |  | 11.97 |  |  |  | 0.16 | 7.03 | 10.51 |  | 2.08 | 0.36 | 0.23 | [82 empty] | petdb | OCEAN_ISLAND | PETDB-3215-ML-9 | 10.5095 | 37.1186 | 37.1195 | 2.44 | 14.7541
PETDB-3215-ML-90 |  | nr | RHODES, 2015 | 19.3 | -155.5 | 0.1 |  |  | OCEAN_ISLAND |  |  |  | XRF | WHOLE ROCK | IGNEOUS:VOLCANIC:MAFIC | BASALT |  | 51.28 | 2.02 | 13.4 |  |  | 12.07 |  |  |  | 0.16 | 7.79 | 10.49 |  | 2.15 | 0.35 | 0.23 | [82 empty] | petdb | OCEAN_ISLAND | PETDB-3215-ML-90 | 10.4895 | 36.8246 | 36.8255 | 2.5 | 14
PETDB-3215-ML-91 |  | nr | RHODES, 2015 | 19.3 | -155.5 | 0.1 |  |  | OCEAN_ISLAND |  |  |  | XRF | WHOLE ROCK | IGNEOUS:VOLCANIC:MAFIC | BASALT |  | 51.76 | 2.04 | 13.51 |  |  | 11.97 |  |  |  | 0.17 | 7.51 | 10.43 |  | 1.84 | 0.36 | 0.22 | [82 empty] | petdb | OCEAN_ISLAND | PETDB-3215-ML-91 | 10.4295 | 37.6423 | 37.6432 | 2.2 | 16.3636
PETDB-3215-ML-93 |  | nr | RHODES, 2015 | 19.3 | -155.5 | 0.1 |  |  | OCEAN_ISLAND |  |  |  | XRF | WHOLE ROCK | IGNEOUS:VOLCANIC:MAFIC | BASALT |  | 51.71 | 1.98 | 13.35 |  |  | 12 |  |  |  | 0.16 | 7.5 | 10.07 |  | 2.13 | 0.33 | 0.21 | [82 empty] | petdb | OCEAN_ISLAND | PETDB-3215-ML-93 | 10.0696 | 37.5839 | 37.5848 | 2.46 | 13.4146
PETDB-3215-ML-95 |  | nr | RHODES, 2015 | 19.3 | -155.5 | 0.1 |  |  | OCEAN_ISLAND |  |  |  | XRF | WHOLE ROCK | IGNEOUS:VOLCANIC:MAFIC | BASALT |  | 51.93 | 1.99 | 13.29 |  |  | 12.16 |  |  |  | 0.17 | 7.55 | 10.15 |  | 2.02 | 0.33 | 0.21 | [82 empty] | petdb | OCEAN_ISLAND | PETDB-3215-ML-95 | 10.1496 | 37.5159 | 37.5168 | 2.35 | 14.0426
PETDB-3215-ML-96 |  | nr | RHODES, 2015 | 19.3 | -155.5 | 0.1 |  |  | OCEAN_ISLAND |  |  |  | XRF | WHOLE ROCK | IGNEOUS:VOLCANIC:MAFIC | BASALT |  | 51.55 | 2.07 | 13.63 |  |  | 12.1 |  |  |  | 0.17 | 7.17 | 10.59 |  | 2.09 | 0.36 | 0.23 | [82 empty] | petdb | OCEAN_ISLAND | PETDB-3215-ML-96 | 10.5895 | 37.1262 | 37.1271 | 2.45 | 14.6939
PETDB-3215-ML-97 |  | nr | RHODES, 2015 | 19.3 | -155.5 | 0.1 |  |  | OCEAN_ISLAND |  |  |  | XRF | WHOLE ROCK | IGNEOUS:VOLCANIC:MAFIC | BASALT |  | 51.31 | 1.92 | 13.07 |  |  | 12.01 |  |  |  | 0.17 | 8.37 | 10.05 |  | 1.98 | 0.32 | 0.2 | [82 empty] | petdb | OCEAN_ISLAND | PETDB-3215-ML-97 | 10.0496 | 37.4 | 37.4008 | 2.3 | 13.913
PETDB-3215-ML-98 |  | nr | RHODES, 2015 | 19.3 | -155.5 | 0.1 |  |  | OCEAN_ISLAND |  |  |  | XRF | WHOLE ROCK | IGNEOUS:VOLCANIC:MAFIC | BASALT |  | 51.7 | 1.93 | 13.06 |  |  | 12.12 |  |  |  | 0.17 | 8.82 | 9.97 |  | 2.03 | 0.31 | 0.19 | [82 empty] | petdb | OCEAN_ISLAND | PETDB-3215-ML-98 | 9.9696 | 37.4614 | 37.4622 | 2.34 | 13.2479
PETDB-3215-Ml-160 |  | nr | RHODES, 2015 | 19.3 | -155.5 | 0.1 |  |  | OCEAN_ISLAND |  |  |  | XRF | WHOLE ROCK | IGNEOUS:VOLCANIC:MAFIC | BASALT |  | 51.38 | 2.08 | 13.64 |  |  | 12.04 |  |  |  | 0.18 | 6.67 | 10.53 |  | 2.53 | 0.38 | 0.26 | [82 empty] | petdb | OCEAN_ISLAND | PETDB-3215-Ml-160 | 10.5295 | 36.5106 | 36.5116 | 2.91 | 13.0584
PETDB-3215-Ml-191 |  | nr | RHODES, 2015 | 19.3 | -155.5 | 0.1 |  |  | OCEAN_ISLAND |  |  |  | XRF | WHOLE ROCK | IGNEOUS:VOLCANIC:MAFIC | BASALT |  | 51.55 | 2.08 | 13.67 |  |  | 12.14 |  |  |  | 0.18 | 6.75 | 10.57 |  | 2.51 | 0.4 | 0.26 | [82 empty] | petdb | OCEAN_ISLAND | PETDB-3215-Ml-191 | 10.5695 | 36.5015 | 36.5025 | 2.91 | 13.7457
PETDB-3215-Ml-193 |  | nr | RHODES, 2015 | 19.3 | -155.5 | 0.1 |  |  | OCEAN_ISLAND |  |  |  | XRF | WHOLE ROCK | IGNEOUS:VOLCANIC:MAFIC | BASALT |  | 51.26 | 2.07 | 13.56 |  |  | 12.05 |  |  |  | 0.19 | 6.72 | 10.45 |  | 2.47 | 0.38 | 0.25 | [82 empty] | petdb | OCEAN_ISLAND | PETDB-3215-Ml-193 | 10.4495 | 36.6142 | 36.6151 | 2.85 | 13.3333
PETDB-3215-NE-1 |  | nr | RHODES, 2015 | 19.3 | -155.5 | 0.1 |  |  | OCEAN_ISLAND |  |  |  | XRF | WHOLE ROCK | IGNEOUS:VOLCANIC:MAFIC | BASALT |  | 52.29 | 2.07 | 13.92 |  |  | 11.76 |  |  |  | 0.16 | 7 | 10.63 |  | 2.3 | 0.43 | 0.28 | [82 empty] | petdb | OCEAN_ISLAND | PETDB-3215-NE-1 | 10.6294 | 37.1234 | 37.1245 | 2.73 | 15.7509
PETDB-3215-NE-14 |  | nr | RHODES, 2015 | 19.3 | -155.5 | 0.1 |  |  | OCEAN_ISLAND |  |  |  | XRF | WHOLE ROCK | IGNEOUS:VOLCANIC:MAFIC | BASALT |  | 52.41 | 2.08 | 13.71 |  |  | 11.98 |  |  |  | 0.17 | 6.97 | 10.64 |  | 2.26 | 0.37 | 0.24 | [82 empty] | petdb | OCEAN_ISLAND | PETDB-3215-NE-14 | 10.6395 | 36.8806 | 36.8815 | 2.63 | 14.0684
PETDB-3215-NE-15 |  | nr | RHODES, 2015 | 19.3 | -155.5 | 0.1 |  |  | OCEAN_ISLAND |  |  |  | XRF | WHOLE ROCK | IGNEOUS:VOLCANIC:MAFIC | BASALT |  | 52.2 | 2.23 | 13.83 |  |  | 11.91 |  |  |  | 0.17 | 6.51 | 10.45 |  | 2.46 | 0.47 | 0.27 | [82 empty] | petdb | OCEAN_ISLAND | PETDB-3215-NE-15 | 10.4494 | 36.9926 | 36.9937 | 2.93 | 16.041
PETDB-3215-NE-150 |  | nr | RHODES, 2015 | 19.3 | -155.5 | 0.1 |  |  | OCEAN_ISLAND |  |  |  | XRF | WHOLE ROCK | IGNEOUS:VOLCANIC:MAFIC | BASALT |  | 48.78 | 1.55 | 10.32 |  |  | 11.9 |  |  |  | 0.16 | 16.76 | 8.01 |  | 1.7 | 0.35 | 0.2 | [82 empty] | petdb | OCEAN_ISLAND | PETDB-3215-NE-150 | 8.0096 | 36.7793 | 36.7803 | 2.05 | 17.0732
PETDB-3215-NE-151 |  | nr | RHODES, 2015 | 19.3 | -155.5 | 0.1 |  |  | OCEAN_ISLAND |  |  |  | XRF | WHOLE ROCK | IGNEOUS:VOLCANIC:MAFIC | BASALT |  | 49.22 | 1.61 | 10.71 |  |  | 11.9 |  |  |  | 0.16 | 15.9 | 8.29 |  | 1.76 | 0.36 | 0.2 | [82 empty] | petdb | OCEAN_ISLAND | PETDB-3215-NE-151 | 8.2896 | 36.8448 | 36.8458 | 2.12 | 16.9811
PETDB-3215-NE-152 |  | nr | RHODES, 2015 | 19.3 | -155.5 | 0.1 |  |  | OCEAN_ISLAND |  |  |  | XRF | WHOLE ROCK | IGNEOUS:VOLCANIC:MAFIC | BASALT |  | 48.58 | 1.52 | 10.1 |  |  | 12.04 |  |  |  | 0.16 | 17.57 | 7.85 |  | 1.65 | 0.34 | 0.19 | [82 empty] | petdb | OCEAN_ISLAND | PETDB-3215-NE-152 | 7.8496 | 36.7871 | 36.7881 | 1.99 | 17.0854
PETDB-3215-NE-153 |  | nr | RHODES, 2015 | 19.3 | -155.5 | 0.1 |  |  | OCEAN_ISLAND |  |  |  | XRF | WHOLE ROCK | IGNEOUS:VOLCANIC:MAFIC | BASALT |  | 48.57 | 1.48 | 10.05 |  |  | 11.89 |  |  |  | 0.16 | 17.75 | 7.88 |  | 1.69 | 0.34 | 0.19 | [82 empty] | petdb | OCEAN_ISLAND | PETDB-3215-NE-153 | 7.8796 | 36.5114 | 36.5124 | 2.03 | 16.7488
PETDB-3215-NE-16 |  | nr | RHODES, 2015 | 19.3 | -155.5 | 0.1 |  |  | OCEAN_ISLAND |  |  |  | XRF | WHOLE ROCK | IGNEOUS:VOLCANIC:MAFIC | BASALT |  | 51.57 | 2.41 | 13.14 |  |  | 12.54 |  |  |  | 0.19 | 6.95 | 10.07 |  | 2.44 | 0.53 | 0.32 | [82 empty] | petdb | OCEAN_ISLAND | PETDB-3215-NE-16 | 10.0693 | 36.4626 | 36.4638 | 2.97 | 17.8451
PETDB-3215-NE-17 |  | nr | RHODES, 2015 | 19.3 | -155.5 | 0.1 |  |  | OCEAN_ISLAND |  |  |  | XRF | WHOLE ROCK | IGNEOUS:VOLCANIC:MAFIC | BASALT |  | 51.91 | 2.04 | 13.67 |  |  | 11.56 |  |  |  | 0.17 | 6.94 | 10.55 |  | 2.34 | 0.43 | 0.25 | [82 empty] | petdb | OCEAN_ISLAND | PETDB-3215-NE-17 | 10.5495 | 36.78 | 36.781 | 2.77 | 15.5235
PETDB-3215-NE-18 |  | nr | RHODES, 2015 | 19.3 | -155.5 | 0.1 |  |  | OCEAN_ISLAND |  |  |  | XRF | WHOLE ROCK | IGNEOUS:VOLCANIC:MAFIC | BASALT |  | 52.28 | 2.12 | 13.91 |  |  | 11.7 |  |  |  | 0.18 | 6.62 | 10.55 |  | 2.42 | 0.45 | 0.27 | [82 empty] | petdb | OCEAN_ISLAND | PETDB-3215-NE-18 | 10.5494 | 37.0339 | 37.0349 | 2.87 | 15.6794
PETDB-3215-NE-19 |  | nr | RHODES, 2015 | 19.3 | -155.5 | 0.1 |  |  | OCEAN_ISLAND |  |  |  | XRF | WHOLE ROCK | IGNEOUS:VOLCANIC:MAFIC | BASALT |  | 52.31 | 2.14 | 14.09 |  |  | 11.45 |  |  |  | 0.17 | 6.96 | 10.67 |  | 2.18 | 0.44 | 0.28 | [82 empty] | petdb | OCEAN_ISLAND | PETDB-3215-NE-19 | 10.6694 | 37.5206 | 37.5217 | 2.62 | 16.7939
PETDB-3215-NE-21 |  | nr | RHODES, 2015 | 19.3 | -155.5 | 0.1 |  |  | OCEAN_ISLAND |  |  |  | XRF | WHOLE ROCK | IGNEOUS:VOLCANIC:MAFIC | BASALT |  | 50.94 | 1.92 | 12.72 |  |  | 12.17 |  |  |  | 0.17 | 10.25 | 9.61 |  | 1.92 | 0.32 | 0.22 | [82 empty] | petdb | OCEAN_ISLAND | PETDB-3215-NE-21 | 9.6095 | 37.7472 | 37.7482 | 2.24 | 14.2857
PETDB-3215-NE-23 |  | nr | RHODES, 2015 | 19.3 | -155.5 | 0.1 |  |  | OCEAN_ISLAND |  |  |  | XRF | WHOLE ROCK | IGNEOUS:VOLCANIC:MAFIC | BASALT |  | 51.08 | 2.2 | 13.83 |  |  | 12.15 |  |  |  | 0.17 | 7.81 | 10.28 |  | 1.97 | 0.29 | 0.26 | [82 empty] | petdb | OCEAN_ISLAND | PETDB-3215-NE-23 | 10.2795 | 38.3359 | 38.337 | 2.26 | 12.8319
PETDB-3215-NE-24 |  | nr | RHODES, 2015 | 19.3 | -155.5 | 0.1 |  |  | OCEAN_ISLAND |  |  |  | XRF | WHOLE ROCK | IGNEOUS:VOLCANIC:MAFIC | BASALT |  | 51.67 | 2.04 | 13.91 |  |  | 11.67 |  |  |  | 0.17 | 7.29 | 10.62 |  | 2.06 | 0.36 | 0.23 | [82 empty] | petdb | OCEAN_ISLAND | PETDB-3215-NE-24 | 10.6195 | 37.5968 | 37.5977 | 2.42 | 14.876
PETDB-3215-NE-25 |  | nr | RHODES, 2015 | 19.3 | -155.5 | 0.1 |  |  | OCEAN_ISLAND |  |  |  | XRF | WHOLE ROCK | IGNEOUS:VOLCANIC:MAFIC | BASALT |  | 51.88 | 2.1 | 13.78 |  |  | 11.92 |  |  |  | 0.18 | 7.18 | 10.46 |  | 1.98 | 0.4 | 0.26 | [82 empty] | petdb | OCEAN_ISLAND | PETDB-3215-NE-25 | 10.4595 | 37.7652 | 37.7663 | 2.38 | 16.8067
PETDB-3215-NE-26 |  | nr | RHODES, 2015 | 19.3 | -155.5 | 0.1 |  |  | OCEAN_ISLAND |  |  |  | XRF | WHOLE ROCK | IGNEOUS:VOLCANIC:MAFIC | BASALT |  | 51.79 | 2.06 | 13.85 |  |  | 11.84 |  |  |  | 0.17 | 7.08 | 10.58 |  | 2.06 | 0.41 | 0.26 | [82 empty] | petdb | OCEAN_ISLAND | PETDB-3215-NE-26 | 10.5795 | 37.5144 | 37.5154 | 2.47 | 16.5992
PETDB-3215-NE-29 |  | nr | RHODES, 2015 | 19.3 | -155.5 | 0.1 |  |  | OCEAN_ISLAND |  |  |  | XRF | WHOLE ROCK | IGNEOUS:VOLCANIC:MAFIC | BASALT |  | 51.68 | 2.05 | 13.77 |  |  | 11.75 |  |  |  | 0.17 | 6.88 | 10.55 |  | 1.98 | 0.4 | 0.26 | [82 empty] | petdb | OCEAN_ISLAND | PETDB-3215-NE-29 | 10.5495 | 37.5796 | 37.5806 | 2.38 | 16.8067
PETDB-3215-NE-30 |  | nr | RHODES, 2015 | 19.3 | -155.5 | 0.1 |  |  | OCEAN_ISLAND |  |  |  | XRF | WHOLE ROCK | IGNEOUS:VOLCANIC:MAFIC | BASALT |  | 51.66 | 2.1 | 13.21 |  |  | 11.93 |  |  |  | 0.17 | 8.04 | 9.82 |  | 1.97 | 0.44 | 0.27 | [82 empty] | petdb | OCEAN_ISLAND | PETDB-3215-NE-30 | 9.8194 | 37.9797 | 37.9808 | 2.41 | 18.2573
PETDB-3215-NE-32A |  | nr | RHODES, 2015 | 19.3 | -155.5 | 0.1 |  |  | OCEAN_ISLAND |  |  |  | XRF | WHOLE ROCK | IGNEOUS:VOLCANIC:MAFIC | BASALT |  | 51.76 | 2.24 | 13.09 |  |  | 12.25 |  |  |  | 0.18 | 7.51 | 9.99 |  | 2.01 | 0.49 | 0.3 | [82 empty] | petdb | OCEAN_ISLAND | PETDB-3215-NE-32A | 9.9894 | 37.3032 | 37.3045 | 2.5 | 19.6
PETDB-3215-NE-33 |  | nr | RHODES, 2015 | 19.3 | -155.5 | 0.1 |  |  | OCEAN_ISLAND |  |  |  | XRF | WHOLE ROCK | IGNEOUS:VOLCANIC:MAFIC | BASALT |  | 51.95 | 2.06 | 13.79 |  |  | 11.8 |  |  |  | 0.17 | 7.07 | 10.53 |  | 1.99 | 0.42 | 0.26 | [82 empty] | petdb | OCEAN_ISLAND | PETDB-3215-NE-33 | 10.5295 | 37.6119 | 37.6129 | 2.41 | 17.4274
PETDB-3215-NE-34 |  | nr | RHODES, 2015 | 19.3 | -155.5 | 0.1 |  |  | OCEAN_ISLAND |  |  |  | XRF | WHOLE ROCK | IGNEOUS:VOLCANIC:MAFIC | BASALT |  | 51.89 | 2.08 | 13.87 |  |  | 11.85 |  |  |  | 0.17 | 6.97 | 10.4 |  | 2.01 | 0.43 | 0.28 | [82 empty] | petdb | OCEAN_ISLAND | PETDB-3215-NE-34 | 10.3994 | 37.9466 | 37.9478 | 2.44 | 17.623
PETDB-3215-NE-39 |  | nr | RHODES, 2015 | 19.3 | -155.5 | 0.1 |  |  | OCEAN_ISLAND |  |  |  | XRF | WHOLE ROCK | IGNEOUS:VOLCANIC:MAFIC | BASALT |  | 52.04 | 2.39 | 13.49 |  |  | 12.46 |  |  |  | 0.17 | 6.03 | 9.95 |  | 2.49 | 0.49 | 0.31 | [82 empty] | petdb | OCEAN_ISLAND | PETDB-3215-NE-39 | 9.9493 | 37.2573 | 37.2585 | 2.98 | 16.443
PETDB-3215-NE-4 |  | nr | RHODES, 2015 | 19.3 | -155.5 | 0.1 |  |  | OCEAN_ISLAND |  |  |  | XRF | WHOLE ROCK | IGNEOUS:VOLCANIC:MAFIC | BASALT |  | 50.86 | 1.92 | 12.93 |  |  | 11.76 |  |  |  | 0.18 | 9.66 | 9.93 |  | 2.14 | 0.37 | 0.23 | [82 empty] | petdb | OCEAN_ISLAND | PETDB-3215-NE-4 | 9.9295 | 37.0427 | 37.0436 | 2.51 | 14.741
PETDB-3215-NE-41 |  | nr | RHODES, 2015 | 19.3 | -155.5 | 0.1 |  |  | OCEAN_ISLAND |  |  |  | XRF | WHOLE ROCK | IGNEOUS:VOLCANIC:MAFIC | BASALT |  | 51.56 | 2.05 | 13.69 |  |  | 11.64 |  |  |  | 0.16 | 6.87 | 10.55 |  | 2.42 | 0.4 | 0.25 | [82 empty] | petdb | OCEAN_ISLAND | PETDB-3215-NE-41 | 10.5495 | 36.7161 | 36.7171 | 2.82 | 14.1844
PETDB-3215-NE-42 |  | nr | RHODES, 2015 | 19.3 | -155.5 | 0.1 |  |  | OCEAN_ISLAND |  |  |  | XRF | WHOLE ROCK | IGNEOUS:VOLCANIC:MAFIC | BASALT |  | 48.67 | 1.58 | 10.31 |  |  | 11.91 |  |  |  | 0.17 | 16.69 | 8.11 |  | 1.83 | 0.35 | 0.23 | [82 empty] | petdb | OCEAN_ISLAND | PETDB-3215-NE-42 | 8.1095 | 36.2455 | 36.2466 | 2.18 | 16.055
PETDB-3215-NE-44 |  | nr | RHODES, 2015 | 19.3 | -155.5 | 0.1 |  |  | OCEAN_ISLAND |  |  |  | XRF | WHOLE ROCK | IGNEOUS:VOLCANIC:MAFIC | BASALT |  | 51.73 | 2.38 | 13.58 |  |  | 12.42 |  |  |  | 0.18 | 5.99 | 9.95 |  | 2.64 | 0.49 | 0.33 | [82 empty] | petdb | OCEAN_ISLAND | PETDB-3215-NE-44 | 9.9493 | 37.1602 | 37.1615 | 3.13 | 15.655
PETDB-3215-NE-45 |  | nr | RHODES, 2015 | 19.3 | -155.5 | 0.1 |  |  | OCEAN_ISLAND |  |  |  | XRF | WHOLE ROCK | IGNEOUS:VOLCANIC:MAFIC | BASALT |  | 51.88 | 2.23 | 13.68 |  |  | 12.06 |  |  |  | 0.17 | 6.31 | 10.37 |  | 2.57 | 0.47 | 0.27 | [82 empty] | petdb | OCEAN_ISLAND | PETDB-3215-NE-45 | 10.3694 | 36.7038 | 36.7049 | 3.04 | 15.4605
PETDB-3215-NE-46 |  | nr | RHODES, 2015 | 19.3 | -155.5 | 0.1 |  |  | OCEAN_ISLAND |  |  |  | XRF | WHOLE ROCK | IGNEOUS:VOLCANIC:MAFIC | BASALT |  | 51.95 | 2.09 | 13.78 |  |  | 11.73 |  |  |  | 0.16 | 6.82 | 10.57 |  | 2.48 | 0.44 | 0.29 | [82 empty] | petdb | OCEAN_ISLAND | PETDB-3215-NE-46 | 10.5694 | 36.6934 | 36.6945 | 2.92 | 15.0685
PETDB-3215-NE-5 |  | nr | RHODES, 2015 | 19.3 | -155.5 | 0.1 |  |  | OCEAN_ISLAND |  |  |  | XRF | WHOLE ROCK | IGNEOUS:VOLCANIC:MAFIC | BASALT |  | 50.41 | 1.89 | 12.83 |  |  | 11.7 |  |  |  | 0.17 | 9.79 | 9.23 |  | 2.1 | 0.37 | 0.23 | [82 empty] | petdb | OCEAN_ISLAND | PETDB-3215-NE-5 | 9.2295 | 38.3361 | 38.3371 | 2.47 | 14.9798
PETDB-3215-NE-52 |  | nr | RHODES, 2015 | 19.3 | -155.5 | 0.1 |  |  | OCEAN_ISLAND |  |  |  | XRF | WHOLE ROCK | IGNEOUS:VOLCANIC:MAFIC | BASALT |  | 47.21 | 1.33 | 9.64 |  |  | 12.37 |  |  |  | 0.16 | 19.76 | 7.53 |  | 1.51 | 0.22 | 0.17 | [82 empty] | petdb | OCEAN_ISLAND | PETDB-3215-NE-52 | 7.5296 | 37.0012 | 37.0021 | 1.73 | 12.7168
PETDB-3215-NE-53 |  | nr | RHODES, 2015 | 19.3 | -155.5 | 0.1 |  |  | OCEAN_ISLAND |  |  |  | XRF | WHOLE ROCK | IGNEOUS:VOLCANIC:MAFIC | BASALT |  | 51.84 | 2.02 | 13.72 |  |  | 11.76 |  |  |  | 0.16 | 6.95 | 10.56 |  | 2.45 | 0.4 | 0.24 | [82 empty] | petdb | OCEAN_ISLAND | PETDB-3215-NE-53 | 10.5595 | 36.7006 | 36.7015 | 2.85 | 14.0351
PETDB-3215-NE-54 |  | nr | RHODES, 2015 | 19.3 | -155.5 | 0.1 |  |  | OCEAN_ISLAND |  |  |  | XRF | WHOLE ROCK | IGNEOUS:VOLCANIC:MAFIC | BASALT |  | 51.64 | 2.28 | 13.24 |  |  | 12.32 |  |  |  | 0.16 | 7.48 | 10.18 |  | 2.39 | 0.5 | 0.32 | [82 empty] | petdb | OCEAN_ISLAND | PETDB-3215-NE-54 | 10.1793 | 36.5522 | 36.5534 | 2.89 | 17.301
PETDB-3215-NE-55 |  | nr | RHODES, 2015 | 19.3 | -155.5 | 0.1 |  |  | OCEAN_ISLAND |  |  |  | XRF | WHOLE ROCK | IGNEOUS:VOLCANIC:MAFIC | BASALT |  | 51.43 | 2.09 | 13.38 |  |  | 11.69 |  |  |  | 0.17 | 7.72 | 10.28 |  | 2.5 | 0.44 | 0.28 | [82 empty] | petdb | OCEAN_ISLAND | PETDB-3215-NE-55 | 10.2794 | 36.4975 | 36.4986 | 2.94 | 14.966
PETDB-3215-NE-56 |  | nr | RHODES, 2015 | 19.3 | -155.5 | 0.1 |  |  | OCEAN_ISLAND |  |  |  | XRF | WHOLE ROCK | IGNEOUS:VOLCANIC:MAFIC | BASALT |  | 51.47 | 2.23 | 13.75 |  |  | 12.2 |  |  |  | 0.19 | 6.9 | 10.04 |  | 2.61 | 0.42 | 0.3 | [82 empty] | petdb | OCEAN_ISLAND | PETDB-3215-NE-56 | 10.0394 | 37.4119 | 37.4131 | 3.03 | 13.8614
PETDB-3215-NE-57 |  | nr | RHODES, 2015 | 19.3 | -155.5 | 0.1 |  |  | OCEAN_ISLAND |  |  |  | XRF | WHOLE ROCK | IGNEOUS:VOLCANIC:MAFIC | BASALT |  | 50.21 | 1.94 | 12.6 |  |  | 12.26 |  |  |  | 0.17 | 10.67 | 9.72 |  | 2.24 | 0.28 | 0.21 | [82 empty] | petdb | OCEAN_ISLAND | PETDB-3215-NE-57 | 9.7196 | 36.7766 | 36.7774 | 2.52 | 11.1111
PETDB-3215-NE-58 |  | nr | RHODES, 2015 | 19.3 | -155.5 | 0.1 |  |  | OCEAN_ISLAND |  |  |  | XRF | WHOLE ROCK | IGNEOUS:VOLCANIC:MAFIC | BASALT |  | 51.43 | 2.14 | 13.99 |  |  | 12.18 |  |  |  | 0.17 | 7.12 | 10.29 |  | 2.39 | 0.38 | 0.24 | [82 empty] | petdb | OCEAN_ISLAND | PETDB-3215-NE-58 | 10.2895 | 37.7676 | 37.7685 | 2.77 | 13.7184
PETDB-3215-NE-59 |  | nr | RHODES, 2015 | 19.3 | -155.5 | 0.1 |  |  | OCEAN_ISLAND |  |  |  | XRF | WHOLE ROCK | IGNEOUS:VOLCANIC:MAFIC | BASALT |  | 50.97 | 2.15 | 13.96 |  |  | 12.22 |  |  |  | 0.19 | 7.01 | 10.2 |  | 2.4 | 0.34 | 0.26 | [82 empty] | petdb | OCEAN_ISLAND | PETDB-3215-NE-59 | 10.1995 | 37.9123 | 37.9133 | 2.74 | 12.4088
PETDB-3215-NE-6 |  | nr | RHODES, 2015 | 19.3 | -155.5 | 0.1 |  |  | OCEAN_ISLAND |  |  |  | XRF | WHOLE ROCK | IGNEOUS:VOLCANIC:MAFIC | BASALT |  | 50.72 | 1.89 | 12.46 |  |  | 11.85 |  |  |  | 0.17 | 10.87 | 9.46 |  | 2.1 | 0.41 | 0.25 | [82 empty] | petdb | OCEAN_ISLAND | PETDB-3215-NE-6 | 9.4595 | 37.1291 | 37.1301 | 2.51 | 16.3347
PETDB-3215-NE-60 |  | nr | RHODES, 2015 | 19.3 | -155.5 | 0.1 |  |  | OCEAN_ISLAND |  |  |  | XRF | WHOLE ROCK | IGNEOUS:VOLCANIC:MAFIC | BASALT |  | 50.35 | 2.16 | 13.96 |  |  | 12 |  |  |  | 0.18 | 8.06 | 10.12 |  | 2.39 | 0.33 | 0.25 | [82 empty] | petdb | OCEAN_ISLAND | PETDB-3215-NE-60 | 10.1195 | 38.091 | 38.092 | 2.72 | 12.1324
PETDB-3215-NE-7 |  | nr | RHODES, 2015 | 19.3 | -155.5 | 0.1 |  |  | OCEAN_ISLAND |  |  |  | XRF | WHOLE ROCK | IGNEOUS:VOLCANIC:MAFIC | BASALT |  | 52.27 | 2.05 | 13.71 |  |  | 11.85 |  |  |  | 0.17 | 7.16 | 10.54 |  | 2.38 | 0.39 | 0.24 | [82 empty] | petdb | OCEAN_ISLAND | PETDB-3215-NE-7 | 10.5395 | 36.8437 | 36.8446 | 2.77 | 14.0794
PETDB-3215-NE-9 |  | nr | RHODES, 2015 | 19.3 | -155.5 | 0.1 |  |  | OCEAN_ISLAND |  |  |  | XRF | WHOLE ROCK | IGNEOUS:VOLCANIC:MAFIC | BASALT |  | 50.48 | 1.81 | 12.49 |  |  | 11.61 |  |  |  | 0.18 | 10.64 | 9.67 |  | 2.1 | 0.35 | 0.23 | [82 empty] | petdb | OCEAN_ISLAND | PETDB-3215-NE-9 | 9.6695 | 36.8377 | 36.8386 | 2.45 | 14.2857
PETDB-3215-SW-19 |  | nr | RHODES, 2015 | 19.3 | -155.5 | 0.1 |  |  | OCEAN_ISLAND |  |  |  | XRF | WHOLE ROCK | IGNEOUS:VOLCANIC:MAFIC | BASALT |  | 50.91 | 1.86 | 12.54 |  |  | 11.85 |  |  |  | 0.17 | 10.25 | 9.45 |  | 2.21 | 0.4 | 0.23 | [82 empty] | petdb | OCEAN_ISLAND | PETDB-3215-SW-19 | 9.4495 | 37.1109 | 37.1119 | 2.61 | 15.3257
PETDB-3215-TLW 67-66 |  | nr | RHODES, 2015 | 19.3 | -155.5 | 0.1 |  |  | OCEAN_ISLAND |  |  |  | XRF | WHOLE ROCK | IGNEOUS:VOLCANIC:MAFIC | BASALT |  | 51.7 | 2.22 | 13.63 |  |  | 12.27 |  |  |  | 0.18 | 6.54 | 10.37 |  | 2.28 | 0.48 | 0.29 | [82 empty] | petdb | OCEAN_ISLAND | PETDB-3215-TLW 67-66 | 10.3694 | 37.0833 | 37.0845 | 2.76 | 17.3913
PETDB-3215-WA-24 |  | nr | RHODES, 2015 | 19.3 | -155.5 | 0.1 |  |  | OCEAN_ISLAND |  |  |  | XRF | WHOLE ROCK | IGNEOUS:VOLCANIC:MAFIC | BASALT |  | 51.63 | 1.99 | 13.28 |  |  | 12.11 |  |  |  | 0.16 | 7.57 | 10.29 |  | 2.2 | 0.34 | 0.21 | [82 empty] | petdb | OCEAN_ISLAND | PETDB-3215-WA-24 | 10.2896 | 36.913 | 36.9138 | 2.54 | 13.3858
PETDB-3379-514HUD3 |  | nr | VALER, 2017 | -21.2547 | 55.6955 | 1e-06 | 2190 | 2190 | OCEAN_ISLAND |  |  |  | ICPAES; ICPMS; IGN | WHOLE ROCK | IGNEOUS:VOLCANIC:MAFIC | BASALT |  | 47.64 | 3.05 | 13.37 |  |  |  |  | 12.26 |  | 0.18 | 9.09 | 9.78 |  | 2.63 | 0.86 | 0.39 | [82 empty] | petdb | OCEAN_ISLAND | PETDB-3379-514HUD3 | 9.7792 | 36.7213 | 36.7228 | 3.49 | 24.6418
PETDB-3379-514PC15 |  | nr | VALER, 2017 | -21.2182 | 55.5413 | 1e-06 | 1272 | 1272 | OCEAN_ISLAND |  |  |  | ICPAES; ICPMS; IGN | WHOLE ROCK | IGNEOUS:VOLCANIC:MAFIC | BASALT |  | 47.35 | 2.72 | 13.85 |  |  |  |  | 11.73 |  | 0.18 | 9.21 | 9.43 |  | 2.82 | 0.85 | 0.47 | [82 empty] | petdb | OCEAN_ISLAND | PETDB-3379-514PC15 | 9.429 | 37.8883 | 37.8902 | 3.67 | 23.1608
PETDB-3379-514PC18 |  | nr | VALER, 2017 | -21.1894 | 55.6524 | 1e-06 | 2163 | 2163 | OCEAN_ISLAND |  |  |  | ICPAES; ICPMS; IGN | WHOLE ROCK | IGNEOUS:VOLCANIC:MAFIC | BASALT |  | 43.77 | 2.53 | 12.83 |  |  |  |  | 12.29 |  | 0.18 | 13.57 | 9.5 |  | 2.08 | 0.26 | 0.34 |  | 1.27 | [80 empty] | petdb | OCEAN_ISLAND | PETDB-3379-514PC18 | 9.4993 | 37.9517 | 37.9532 | 2.34 | 11.1111
PETDB-3379-514PR10 |  | nr | VALER, 2017 | -21.2147 | 55.6435 | 1e-06 | 2324 | 2324 | OCEAN_ISLAND |  |  |  | ICPAES; ICPMS; IGN | WHOLE ROCK | IGNEOUS:VOLCANIC:MAFIC | BASALT |  | 43.84 | 2.9 | 14.12 |  |  |  |  | 10.12 |  | 0.2 | 11.54 | 10.92 |  | 2.11 | 0.42 | 0.25 |  | 2.32 | [80 empty] | petdb | OCEAN_ISLAND | PETDB-3379-514PR10 | 10.9195 | 37.2555 | 37.2564 | 2.53 | 16.6008
PETDB-3379-514PR12 |  | nr | VALER, 2017 | -21.1936 | 55.6376 | 1e-06 | 2159 | 2159 | OCEAN_ISLAND |  |  |  | ICPAES; ICPMS; IGN | WHOLE ROCK | IGNEOUS:VOLCANIC:MAFIC | BASALT |  | 46.27 | 2.98 | 13.69 |  |  |  |  | 11.83 |  | 0.18 | 9.98 | 9.49 |  | 2.83 | 0.83 | 0.45 | [82 empty] | petdb | OCEAN_ISLAND | PETDB-3379-514PR12 | 9.489 | 37.5082 | 37.51 | 3.66 | 22.6776
PETDB-3379-514PR5 |  | nr | VALER, 2017 | -21.2073 | 55.6427 | 1e-06 | 2319 | 2319 | OCEAN_ISLAND |  |  |  | ICPAES; ICPMS; IGN | WHOLE ROCK | IGNEOUS:VOLCANIC:MAFIC | BASALT |  | 46.24 | 2.77 | 13.67 |  |  |  |  | 12 |  | 0.18 | 9.79 | 9.63 |  | 2.77 | 0.84 | 0.38 | [82 empty] | petdb | OCEAN_ISLAND | PETDB-3379-514PR5 | 9.6292 | 37.3035 | 37.305 | 3.61 | 23.2687
PETDB-3379-514PR8 |  | nr | VALER, 2017 | -21.2278 | 55.6489 | 1e-06 | 2370 | 2370 | OCEAN_ISLAND |  |  |  | ICPAES; ICPMS; IGN | WHOLE ROCK | IGNEOUS:VOLCANIC:MAFIC | BASALT |  | 46.59 | 2.64 | 13.16 |  |  |  |  | 11.79 |  | 0.17 | 11.68 | 9.06 |  | 2.63 | 0.81 | 0.36 | [82 empty] | petdb | OCEAN_ISLAND | PETDB-3379-514PR8 | 9.0592 | 37.7768 | 37.7783 | 3.44 | 23.5465
PETDB-3379-514PS17 |  | nr | VALER, 2017 | -21.2401 | 55.6714 | 1e-06 | 2375 | 2375 | OCEAN_ISLAND |  |  |  | ICPAES; ICPMS; IGN | WHOLE ROCK | IGNEOUS:VOLCANIC:MAFIC | BASALT |  | 47.46 | 2.84 | 14.43 |  |  |  |  | 11.51 |  | 0.18 | 8.4 | 10.01 |  | 2.97 | 0.96 | 0.44 | [82 empty] | petdb | OCEAN_ISLAND | PETDB-3379-514PS17 | 10.0091 | 37.4269 | 37.4285 | 3.93 | 24.4275
PETDB-3379-514PS26 |  | nr | VALER, 2017 | -21.25 | 55.6773 | 1e-06 | 2354 | 2354 | OCEAN_ISLAND |  |  |  | ICPAES; ICPMS; IGN | WHOLE ROCK | IGNEOUS:VOLCANIC:MAFIC | BASALT |  | 47.3 | 2.91 | 14.3 |  |  |  |  | 11.89 |  | 0.18 | 8.55 | 9.7 |  | 2.82 | 0.86 | 0.36 | [82 empty] | petdb | OCEAN_ISLAND | PETDB-3379-514PS26 | 9.6992 | 38.1267 | 38.1281 | 3.68 | 23.3696
PETDB-3379-514PS28 |  | nr | VALER, 2017 | -21.2625 | 55.6708 | 1e-06 | 2251 | 2251 | OCEAN_ISLAND |  |  |  | ICPAES; ICPMS; IGN | WHOLE ROCK | IGNEOUS:VOLCANIC:MAFIC | BASALT |  | 46.54 | 2.83 | 14 |  |  |  |  | 11.65 |  | 0.18 | 9.47 | 9.67 |  | 2.84 | 1.02 | 0.4 | [82 empty] | petdb | OCEAN_ISLAND | PETDB-3379-514PS28 | 9.6692 | 37.4752 | 37.4767 | 3.86 | 26.4249
PETDB-3379-514PS6 |  | nr | VALER, 2017 | -21.2217 | 55.6775 | 1e-06 | 2311 | 2311 | OCEAN_ISLAND |  |  |  | ICPAES; ICPMS; IGN | WHOLE ROCK | IGNEOUS:VOLCANIC:MAFIC | BASALT |  | 47.18 | 2.81 | 13.79 |  |  |  |  | 11.96 |  | 0.18 | 9.47 | 9.63 |  | 2.85 | 0.89 | 0.4 | [82 empty] | petdb | OCEAN_ISLAND | PETDB-3379-514PS6 | 9.6292 | 37.3196 | 37.3212 | 3.74 | 23.7968
PETDB-3379-514SF1 |  | nr | VALER, 2017 | -21.362 | 55.5771 | 1e-06 | 220 | 220 | OCEAN_ISLAND |  |  |  | ICPAES; ICPMS; IGN | WHOLE ROCK | IGNEOUS:VOLCANIC:MAFIC | BASALT |  | 42.6 | 1.72 | 8.94 |  |  |  |  | 12.82 |  | 0.19 | 22.52 | 7.03 |  | 1.33 | 0.23 | 0.2 |  | 0.97 | [80 empty] | petdb | OCEAN_ISLAND | PETDB-3379-514SF1 | 7.0296 | 37.0051 | 37.0062 | 1.56 | 14.7436
PETDB-3379-514SF5 |  | nr | VALER, 2017 | -21.3785 | 55.6511 | 1e-06 | 69 | 69 | OCEAN_ISLAND |  |  |  | ICPAES; ICPMS; IGN | WHOLE ROCK | IGNEOUS:VOLCANIC:MAFIC | BASALT |  | 46.44 | 2.88 | 13.89 |  |  |  |  | 11.82 |  | 0.17 | 9.39 | 10.03 |  | 2.8 | 0.86 | 0.37 | [82 empty] | petdb | OCEAN_ISLAND | PETDB-3379-514SF5 | 10.0292 | 36.8791 | 36.8805 | 3.66 | 23.4973
PETDB-3379-ADC11 |  | nr | VALER, 2017 | -21.3796 | 55.6557 | 1e-06 | 71 | 71 | OCEAN_ISLAND |  |  |  | ICPAES; ICPMS; IGN | WHOLE ROCK | IGNEOUS:VOLCANIC:MAFIC | BASALT |  | 47.37 | 2.42 | 13.53 |  |  |  |  | 11.8 |  | 0.18 | 10.65 | 9.97 |  | 2.23 | 0.54 | 0.25 | [82 empty] | petdb | OCEAN_ISLAND | PETDB-3379-ADC11 | 9.9695 | 37.677 | 37.678 | 2.77 | 19.4946
PETDB-3379-ADC27 |  | nr | VALER, 2017 | -21.228 | 55.5912 | 1e-06 | 1697 | 1697 | OCEAN_ISLAND |  |  |  | ICPAES; ICPMS; IGN | WHOLE ROCK | IGNEOUS:VOLCANIC:MAFIC | BASALT |  | 47.09 | 2.56 | 13.17 |  |  |  |  | 11.95 |  | 0.18 | 10.78 | 10.27 |  | 2.07 | 0.66 | 0.29 | [82 empty] | petdb | OCEAN_ISLAND | PETDB-3379-ADC27 | 10.2694 | 36.6214 | 36.6225 | 2.73 | 24.1758
PETDB-613-DOM615 |  | nr | WHITE, 1986 | 15.45 | -61.35 | 0.1 |  |  | VOLCANIC_ARC |  |  |  | EMP; MS-ID; TIMS; Unknown | WHOLE ROCK | IGNEOUS:VOLCANIC:MAFIC | BASALT |  | 50.1 | [97 empty] | petdb | VOLCANIC_ARC | PETDB-613-DOM615
PETDB-613-GUAD509 |  | nr | WHITE, 1986 | 16.25 | -61.2 | 0.1 |  |  | VOLCANIC_ARC |  |  |  | EMP; MS-ID; TIMS; Unknown | WHOLE ROCK | IGNEOUS:VOLCANIC:MAFIC | BASALT |  | 47.4 | [97 empty] | petdb | VOLCANIC_ARC | PETDB-613-GUAD509
PETDB-613-IR |  | nr | WHITE, 1986 | 14.5 | -61 | 0.1 |  |  | VOLCANIC_ARC |  |  |  | MS-ID; TIMS; Unknown | WHOLE ROCK | IGNEOUS:VOLCANIC:MAFIC | BASALT |  | 47.8 | [97 empty] | petdb | VOLCANIC_ARC | PETDB-613-IR
PETDB-613-STK104 |  | nr | WHITE, 1986 | 17.25 | -62.6 | 0.01 |  |  | VOLCANIC_ARC |  |  |  | MS-ID; TIMS; Unknown | WHOLE ROCK | IGNEOUS:VOLCANIC:MAFIC | BASALT |  | 49.3 | [97 empty] | petdb | VOLCANIC_ARC | PETDB-613-STK104
PETDB-613-STL209 |  | nr | WHITE, 1986 | 13.8 | -60.9 | 0.1 |  |  | VOLCANIC_ARC |  |  |  | MS-ID; TIMS; Unknown | WHOLE ROCK | IGNEOUS:VOLCANIC:MAFIC | BASALT |  | 59.7 | [97 empty] | petdb | VOLCANIC_ARC | PETDB-613-STL209
PETDB-613-STV 79-70 |  | nr | WHITE, 1986 | 13.3 | -61.16 | 0.1 |  |  | VOLCANIC_ARC |  |  |  | TIMS; Unknown | WHOLE ROCK | IGNEOUS:VOLCANIC:MAFIC | BASALT |  | 55.1 | [97 empty] | petdb | VOLCANIC_ARC | PETDB-613-STV 79-70
PETDB-613-WIC018 |  | nr | WHITE, 1986 | 12.124 | -61.625 | 0.001 |  |  | VOLCANIC_ARC |  |  |  | TIMS; Unknown | WHOLE ROCK | IGNEOUS:VOLCANIC:MAFIC | BASALT |  | 59.5 | [97 empty] | petdb | VOLCANIC_ARC | PETDB-613-WIC018
PETDB-613-WIC020 |  | nr | WHITE, 1986 | 12.124 | -61.625 | 0.001 |  |  | VOLCANIC_ARC |  |  |  | TIMS; Unknown | WHOLE ROCK | IGNEOUS:VOLCANIC:MAFIC | BASALT |  | 48.1 | [97 empty] | petdb | VOLCANIC_ARC | PETDB-613-WIC020
PETDB-807-102-2 |  | nr | BARRAT, 1993 | 12 | 43 | 0.1 |  |  | SPREADING_CENTER |  |  |  | IGN; INAA; MS-ID; XRF | WHOLE ROCK | IGNEOUS:VOLCANIC:MAFIC | BASALT |  | 45.25 | 3.58 | 14.38 |  | 15.1 |  |  |  |  | 0.21 | 7.87 | 10.42 |  | 2.41 | 0.24 | 0.28 | [60 empty] | 56.6 | [5 empty] | 172 | [15 empty] | petdb | SPREADING_CENTER | PETDB-807-102-2 | 10.4194 | 38.2955 | 38.2966 | 2.65 | 9.0566
PETDB-807-110-4 |  | nr | BARRAT, 1993 | 12 | 43 | 0.1 |  |  | SPREADING_CENTER |  |  |  | IGN; INAA; XRF | WHOLE ROCK | IGNEOUS:VOLCANIC:MAFIC | BASALT |  | 49.93 | 1.35 | 14.53 |  | 12.23 |  |  |  |  | 0.2 | 7.6 | 11.37 |  | 2.33 | 0.18 | 0.14 | [60 empty] | 47.8 | [5 empty] | 119 | [15 empty] | petdb | SPREADING_CENTER | PETDB-807-110-4 | 11.3697 | 37.0372 | 37.0377 | 2.51 | 7.1713
PETDB-807-114-5 |  | nr | BARRAT, 1993 | 12 | 43 | 0.1 |  |  | SPREADING_CENTER |  |  |  | IGN; INAA; XRF | WHOLE ROCK | IGNEOUS:VOLCANIC:MAFIC | TRACHYBASALT |  | 45.47 | 2.73 | 14.77 |  | 14.16 |  |  |  |  | 0.25 | 7.76 | 11.1 |  | 2.46 | 0.34 | 0.51 | [60 empty] | 51.1 | [5 empty] | 137 | [15 empty] | petdb | SPREADING_CENTER | PETDB-807-114-5 | 11.0989 | 37.5188 | 37.5207 | 2.8 | 12.1429
PETDB-807-115-10 |  | nr | BARRAT, 1993 | 12 | 42.5 | 0.1 |  |  | SPREADING_CENTER |  |  |  | IGN; INAA; XRF | WHOLE ROCK | IGNEOUS:VOLCANIC:MAFIC | BASALT |  | 50.06 | 3.31 | 14.05 |  | 12.83 |  |  |  |  | 0.18 | 4.19 | 8.47 |  | 3.55 | 1.21 | 0.54 |  | 0.59 | [58 empty] | 35.2 | [5 empty] | 20 | [15 empty] | petdb | SPREADING_CENTER | PETDB-807-115-10 | 8.4689 | 38.3881 | 38.3903 | 4.76 | 25.4202
PETDB-807-116-5 |  | nr | BARRAT, 1993 | 12 | 43 | 0.1 |  |  | SPREADING_CENTER |  |  |  | IGN; INAA; XRF | WHOLE ROCK | IGNEOUS:VOLCANIC:MAFIC | TRACHYBASALT |  | 45.48 | 3.08 | 14.31 |  | 14.8 |  |  |  |  | 0.21 | 7.9 | 10.22 |  | 2.47 | 0.32 | 0.42 | [60 empty] | 55.2 | [5 empty] | 156 | [15 empty] | petdb | SPREADING_CENTER | PETDB-807-116-5 | 10.2191 | 38.3628 | 38.3645 | 2.79 | 11.4695
PETDB-807-124-1 |  | nr | BARRAT, 1993 | 12 | 43 | 0.1 |  |  | SPREADING_CENTER |  |  |  | IGN; INAA; XRF | WHOLE ROCK | IGNEOUS:VOLCANIC:MAFIC | BASALT |  | 45.49 | 3.42 | 13.88 |  | 14.91 |  |  |  |  | 0.2 | 8.55 | 10.23 |  | 2.48 | 0.34 | 0.41 |  | 0.61 | [58 empty] | 52.5 | [5 empty] | 155 | [15 empty] | petdb | SPREADING_CENTER | PETDB-807-124-1 | 10.2291 | 37.5867 | 37.5883 | 2.82 | 12.0567
PETDB-807-6883 |  | nr | BARRAT, 1993 | 12 | 42.5 | 0.1 |  |  | SPREADING_CENTER |  |  |  | IGN; INAA; XRF | WHOLE ROCK | IGNEOUS:VOLCANIC:MAFIC | BASALT |  | 49.8 | 2.06 | 14.35 |  | 13.02 |  |  |  |  | 0.21 | 6.4 | 10.1 |  | 2.9 | 0.85 | 0.26 |  | 0.75 | [58 empty] | 44.9 | [5 empty] | 68 | [15 empty] | petdb | SPREADING_CENTER | PETDB-807-6883 | 10.0995 | 37.3653 | 37.3663 | 3.75 | 22.6667
PETDB-807-6890 |  | nr | BARRAT, 1993 | 12 | 42.5 | 0.1 |  |  | SPREADING_CENTER |  |  |  | IGN; INAA; XRF | WHOLE ROCK | IGNEOUS:VOLCANIC:MAFIC | TRACHYBASALT |  | 47.6 | 1.92 | 14.8 |  | 11.16 |  |  |  |  | 0.19 | 8.3 | 12.45 |  | 2.45 | 0.35 | 0.19 |  | 0.4 | [58 empty] | 47.3 | [5 empty] | 97 | [15 empty] | petdb | SPREADING_CENTER | PETDB-807-6890 | 12.4496 | 35.3679 | 35.3685 | 2.8 | 12.5
PETDB-807-7047 |  | nr | BARRAT, 1993 | 12 | 42.5 | 0.1 |  |  | SPREADING_CENTER |  |  |  | IGN; INAA; MS-ID; XRF | WHOLE ROCK | IGNEOUS:VOLCANIC:MAFIC | BASALT |  | 44.3 | 3.02 | 15 |  | 15.05 |  |  |  |  | 0.24 | 8 | 11.25 |  | 2.6 | 0.45 | 0.79 |  | 0.55 | [58 empty] | 52.6 | [5 empty] | 118 | [15 empty] | petdb | SPREADING_CENTER | PETDB-807-7047 | 11.2483 | 37.2958 | 37.2986 | 3.05 | 14.7541
PETDB-807-A3D3 |  | nr | BARRAT, 1993 | 12 | 43 | 0.1 |  |  | SPREADING_CENTER |  |  |  | IGN; INAA; MS-ID; XRF | WHOLE ROCK | IGNEOUS:VOLCANIC:MAFIC | BASALT |  | 48.4 | 0.83 | 15.5 |  | 9.19 |  |  |  |  | 0.13 | 8.83 | 12.9 |  | 2.06 | 0.09 | 0.05 |  | 2.47 | [58 empty] | 47.7 | [5 empty] | 139 | [15 empty] | petdb | SPREADING_CENTER | PETDB-807-A3D3 | 12.8999 | 36.5212 | 36.5214 | 2.15 | 4.186
PETDB-807-B11-234 |  | nr | BARRAT, 1993 | 12 | 43 | 0.1 |  |  | SPREADING_CENTER |  |  |  | IGN; INAA; MS-ID; XRF | WHOLE ROCK | IGNEOUS:VOLCANIC:MAFIC | BASALT |  | 46.98 | 3.15 | 14.28 |  | 15.02 |  |  |  |  | 0.21 | 6.22 | 10.97 |  | 2.93 | 0.48 | 0.33 | [60 empty] | 50.8 | [5 empty] | 69 | [15 empty] | petdb | SPREADING_CENTER | PETDB-807-B11-234 | 10.9693 | 36.0922 | 36.0934 | 3.41 | 14.0762
PETDB-807-B16-250 |  | nr | BARRAT, 1993 | 12 | 43 | 0.1 |  |  | SPREADING_CENTER |  |  |  | IGN; INAA; MS-ID; XRF | WHOLE ROCK | IGNEOUS:VOLCANIC:MAFIC | BASALT |  | 46.22 | 3.47 | 13.34 |  | 15.57 |  |  |  |  | 0.19 | 5.62 | 9.91 |  | 2.64 | 0.51 | 0.42 |  | 1.4 | [58 empty] | 48.5 | [5 empty] | 52 | [15 empty] | petdb | SPREADING_CENTER | PETDB-807-B16-250 | 9.9091 | 36.7966 | 36.7982 | 3.15 | 16.1905
PETDB-807-B36-167 |  | nr | BARRAT, 1993 | 12 | 42.5 | 0.1 |  |  | SPREADING_CENTER |  |  |  | IGN; INAA; MS-ID; XRF | WHOLE ROCK | IGNEOUS:VOLCANIC:MAFIC | BASALT |  | 51.11 | 3.19 | 14.05 |  | 13.48 |  |  |  |  | 0.24 | 3.95 | 7.92 |  | 3.41 | 0.96 | 0.55 |  | 0.81 | [58 empty] | 36.5 | [5 empty] | 2.8 | [15 empty] | petdb | SPREADING_CENTER | PETDB-807-B36-167 | 7.9188 | 40.0297 | 40.0321 | 4.37 | 21.968
PETDB-807-B6-214 |  | nr | BARRAT, 1993 | 12 | 43 | 0.1 |  |  | SPREADING_CENTER |  |  |  | IGN; INAA; MS-ID; XRF | WHOLE ROCK | IGNEOUS:VOLCANIC:MAFIC | BASALT |  | 47.88 | 3.56 | 13.71 |  | 16.23 |  |  |  |  | 0.25 | 4.91 | 9.58 |  | 3.41 | 0.75 | 0.63 | [60 empty] | 45.4 | [5 empty] | 11.3 | [15 empty] | petdb | SPREADING_CENTER | PETDB-807-B6-214 | 9.5787 | 36.5115 | 36.5138 | 4.16 | 18.0288
PETDB-807-GH3 |  | nr | BARRAT, 1993 | 12 | 42.5 | 0.1 |  |  | SPREADING_CENTER |  |  |  | IGN; INAA; XRF | WHOLE ROCK | IGNEOUS:VOLCANIC:MAFIC | BASALT |  | 46.24 | 2.92 | 14.46 |  | 13.24 |  |  |  |  | 0.19 | 7.83 | 10.69 |  | 2.45 | 0.5 | 0.35 |  | 0.65 | [58 empty] | 51 | [5 empty] | 163 | [15 empty] | petdb | SPREADING_CENTER | PETDB-807-GH3 | 10.6893 | 37.5895 | 37.5908 | 2.95 | 16.9492
PETDB-807-S108 |  | nr | BARRAT, 1993 | 12 | 42.5 | 0.1 |  |  | SPREADING_CENTER |  |  |  | IGN; INAA; XRF | WHOLE ROCK | IGNEOUS:VOLCANIC:MAFIC | BASALT |  | 46.2 | 3.65 | 13.6 |  | 14.44 |  |  |  |  | 0.21 | 8.8 | 10.5 |  | 2.45 | 0.4 | 0.42 |  | 0.3 | [58 empty] | 58 | [5 empty] | 248 | [15 empty] | petdb | SPREADING_CENTER | PETDB-807-S108 | 10.4991 | 36.6039 | 36.6055 | 2.85 | 14.0351
PETDB-807-S314 |  | nr | BARRAT, 1993 | 12 | 42.5 | 0.1 |  |  | SPREADING_CENTER |  |  |  | IGN; INAA; XRF | WHOLE ROCK | IGNEOUS:VOLCANIC:MAFIC | BASALT |  | 47.1 | 2.98 | 13.7 |  | 15.09 |  |  |  |  | 0.25 | 6.3 | 9.8 |  | 3.4 | 0.7 | 0.58 |  | 1.25 | [58 empty] | 45.5 | [5 empty] | 54 | [15 empty] | petdb | SPREADING_CENTER | PETDB-807-S314 | 9.7988 | 36.1771 | 36.1792 | 4.1 | 17.0732
PETDB-807-TF 727 |  | nr | BARRAT, 1993 | 12 | 42.5 | 0.1 |  |  | SPREADING_CENTER |  |  |  | IGN; INAA; XRF | WHOLE ROCK | IGNEOUS:VOLCANIC:MAFIC | BASALT |  | 46.07 | 2.81 | 14.07 |  | 15.48 |  |  |  |  | 0.03 | 7.81 | 10.22 |  | 2.71 | 0.52 | 0.4 |  | 0.97 | [58 empty] | 58.3 | [5 empty] | 150 | [15 empty] | petdb | SPREADING_CENTER | PETDB-807-TF 727 | 10.2192 | 37.3477 | 37.3492 | 3.23 | 16.0991
PETDB2458-MAGB-25 |  | nr | HERZBERG, 2014 | -21.93 | -157.93 | 0.01 |  |  | OCEAN_ISLAND |  |  |  | XRF | WHOLE ROCK | IGNEOUS:VOLCANIC:MAFIC | BASALT |  | 44.23 | 2.13 | 8.54 |  |  | 14.2 |  |  |  | 0.21 | 12.26 | 17.92 |  | 1.32 | 0.35 | [83 empty] | petdb | OCEAN_ISLAND | PETDB2458-MAGB-25 |  | 19.5546 |  | 1.67 | 20.9581
PETDB2458-MG1001 |  | nr | HERZBERG, 2014 | -21.95 | -157.921 | 0.001 |  |  | OCEAN_ISLAND |  |  |  | CALC; TITR; XRF | WHOLE ROCK | IGNEOUS:VOLCANIC:MAFIC | BASALT |  | 43.57 | 2.22 | 9.5 |  | 4.88 | 13.73 | 7.96 |  |  | 0.19 | 13.81 | 14.15 |  | 1.86 | 0.52 | 0.28 |  | 8.8 | [58 empty] | 71 | 103 |  |  |  |  | 320 |  |  |  |  | 127 | [10 empty] | petdb | OCEAN_ISLAND | PETDB2458-MG1001 | 14.1494 | 24.4529 | 24.4536 | 2.38 | 21.8487
PETDB2458-MG1002 |  | nr | HERZBERG, 2014 | -21.9381 | -157.919 | 0.001 |  |  | OCEAN_ISLAND |  |  |  | CALC; TITR; XRF | WHOLE ROCK | IGNEOUS:VOLCANIC:MAFIC | BASALT |  | 43.35 | 2.61 | 11.57 |  | 4.52 | 14.4 | 8.89 |  |  | 0.22 | 10.26 | 14.24 |  | 2.29 | 0.68 | 0.37 |  | 6.78 | [58 empty] | 60 | 107 |  |  |  |  | 190 |  |  |  |  | 179 | [10 empty] | petdb | OCEAN_ISLAND | PETDB2458-MG1002 | 14.2392 | 27.571 | 27.5719 | 2.97 | 22.8956
PETDB2458-MG1006 |  | nr | HERZBERG, 2014 | -21.9351 | -157.93 | 0.001 |  |  | OCEAN_ISLAND |  |  |  | CALC; TITR; XRF | WHOLE ROCK | IGNEOUS:VOLCANIC:MAFIC | BASALT |  | 43.23 | 2.92 | 11.76 |  | 4.86 | 14.8 | 8.94 |  |  | 0.2 | 11.7 | 12.22 |  | 2.23 | 0.71 | 0.41 |  | 2.29 | [58 empty] | 67 | 148 |  |  |  |  | 217 |  |  |  |  | 101 | [10 empty] | petdb | OCEAN_ISLAND | PETDB2458-MG1006 | 12.2191 | 30.6127 | 30.614 | 2.94 | 24.1497
PIL6702-036 |  | PIL6702 | FUNKHOUSER, 1968; SCHEIDEGGER, 1981 | -8.183 | -108.733 | 0.001 | -3145 | -3145 | SPREADING_CENTER |  |  |  | Unknown | WHOLE ROCK | IGNEOUS:VOLCANIC:MAFIC | BASALT |  | 50.34 | 1.08 | 14.93 |  |  |  |  | 8.88 |  | 0.16 | 8.23 | 12.11 |  | 2.51 | 0.06 | [5 empty] | 0.53 | [73 empty] | 0.53 |  | 0.53 |  | petdb | SPREADING_CENTER | PIL6702-036 |  | 36.2885 |  | 2.57 | 2.3346
PIL6702-010 |  | PIL6702 | SCHEIDEGGER, 1981 | -2.5 | -103.017 | 0.001 | -3101 | -3101 | SPREADING_CENTER |  |  |  | Unknown | WHOLE ROCK | IGNEOUS:VOLCANIC:MAFIC | BASALT |  | 50.4 | 1.2 | 15.39 |  |  |  |  | 8.47 |  | 0.16 | 9.92 | 11.7 |  | 2.91 | 0.2 | [83 empty] | petdb | SPREADING_CENTER | PIL6702-010 |  | 36.9361 |  | 3.11 | 6.4309
PIL6702-027 |  | PIL6702 | FUNKHOUSER, 1968; SCHEIDEGGER, 1981 | -12.767 | -110.867 | 0.001 | -2993 | -2993 | SPREADING_CENTER |  | 0 |  | Unknown | WHOLE ROCK | IGNEOUS:VOLCANIC:MAFIC | BASALT |  | 50.93 | 1.47 | 13.95 |  |  |  |  | 10.11 |  | 0.19 | 6.57 | 11.9 |  | 2.72 | 0.2 | [5 empty] | 0.4 | [73 empty] | 0.4 |  | 0.4 |  | petdb | SPREADING_CENTER | PIL6702-027 |  | 34.6346 |  | 2.92 | 6.8493
PIL6702-029 |  | PIL6702 | FUNKHOUSER, 1968; SCHEIDEGGER, 1981 | -12.283 | -110.733 | 0.001 | -3000 | -3000 | SPREADING_CENTER |  | 0 |  | Unknown | WHOLE ROCK | IGNEOUS:VOLCANIC:MAFIC | BASALT |  | 49.25 | 1.5 | 15.2 |  |  |  |  | 8.58 |  | 0.17 | 8.18 | 12.37 |  | 3.18 | 0.3 | [5 empty] | 0.27 | [73 empty] | 0.27 |  | 0.27 |  | petdb | SPREADING_CENTER | PIL6702-029 |  | 35.1468 |  | 3.48 | 8.6207
PIL6702-032 |  | PIL6702 | FUNKHOUSER, 1968; SCHEIDEGGER, 1981 | -10.017 | -110.1 | 0.001 | -2800 | -2800 | SPREADING_CENTER |  |  |  | Unknown | WHOLE ROCK | IGNEOUS:VOLCANIC:MAFIC | BASALT |  | 48.75 | 2.45 | 15.1 |  |  |  |  | 11.44 |  | 0.23 | 6.63 | 11.07 |  | 2.93 | 0.3 | [5 empty] | 0.66 | [73 empty] | 0.66 |  | 0.66 |  | petdb | SPREADING_CENTER | PIL6702-032 |  | 37.4019 |  | 3.23 | 9.2879
PIL6702-032A |  | PIL6702 | SCHEIDEGGER, 1981 | -10.017 | -110.1 | 0.001 | -2800 | -2800 | SPREADING_CENTER |  |  |  | Unknown | WHOLE ROCK | IGNEOUS:VOLCANIC:MAFIC | BASALT |  | 51 | 2.31 | 13.1 |  |  |  |  | 12.91 |  | 0.21 | 5.4 | 9.55 |  | 2.71 | 0.32 | [83 empty] | petdb | SPREADING_CENTER | PIL6702-032A |  | 37.1438 |  | 3.03 | 10.5611
PIL6702-039 |  | PIL6702 | FUNKHOUSER, 1968; SCHEIDEGGER, 1981 | -9.033 | -109.317 | 0.001 | -2766 | -2766 | SPREADING_CENTER |  | 0.8 |  | Unknown | WHOLE ROCK | IGNEOUS:VOLCANIC:MAFIC | BASALT |  | 49.57 | 1.8 | 15.44 |  |  |  |  | 9.58 |  | 0.17 | 7.56 | 11.49 |  | 3.1 | 0.23 | [5 empty] | 1.25 | [73 empty] | 1.25 |  | 1.25 |  | petdb | SPREADING_CENTER | PIL6702-039 |  | 37.0443 |  | 3.33 | 6.9069
PIL6702-040A |  | PIL6702 | SCHEIDEGGER, 1981 | -8.267 | -108.833 | 0.001 | -3353 | -3353 | SPREADING_CENTER |  |  |  | Unknown | WHOLE ROCK | IGNEOUS:VOLCANIC:MAFIC | BASALT |  | 48.7 | 1.44 | 16.8 |  |  |  |  | 8.99 |  | 0.16 | 9.6 | 10.58 |  | 3.03 | 0.09 | [83 empty] | petdb | SPREADING_CENTER | PIL6702-040A |  | 40.8575 |  | 3.12 | 2.8846
PIL6702-042 |  | PIL6702 | FUNKHOUSER, 1968; SCHEIDEGGER, 1981 | -7.133 | -107.5 | 0.001 | -2857 | -2857 | SPREADING_CENTER |  | 0 |  | Unknown | WHOLE ROCK | IGNEOUS:VOLCANIC:MAFIC | BASALT |  | 49.18 | 2.73 | 12.44 |  |  |  |  | 15.08 |  | 0.27 | 5.19 | 9.03 |  | 3.54 | 0.33 | [5 empty] | 0.95 | [73 empty] | 0.95 |  | 0.95 |  | petdb | SPREADING_CENTER | PIL6702-042 |  | 35.5032 |  | 3.87 | 8.5271
PIL6702-042A |  | PIL6702 | SCHEIDEGGER, 1981 | -7.133 | -107.5 | 0.001 | -2857 | -2857 | SPREADING_CENTER |  |  |  | Unknown | WHOLE ROCK | IGNEOUS:VOLCANIC:MAFIC | BASALT |  | 50.8 | 3.45 | 12.1 |  |  |  |  | 15.25 |  | 0.24 | 5.2 | 8.75 |  | 2.73 | 0.24 | [83 empty] | petdb | SPREADING_CENTER | PIL6702-042A |  | 36.9352 |  | 2.97 | 8.0808
PIL6702-044 |  | PIL6702 | FUNKHOUSER, 1968; KAY, 1970; SCHEIDEGGER, 1981 | -6.35 | -107.417 | 0.001 | -2938 | -2938 | SPREADING_CENTER |  |  |  | MS-ID; Unknown | WHOLE ROCK | IGNEOUS:VOLCANIC:MAFIC | BASALT |  | 47.68 | 1.73 | 15.23 |  |  |  |  | 9.72 |  | 0.17 | 8.02 | 12.61 |  | 2.79 | 0.06 | [5 empty] | 0.26 | [73 empty] | 0.26 |  | 0.26 |  | petdb | SPREADING_CENTER | PIL6702-044 |  | 35.574 |  | 2.85 | 2.1053
PIL6702-044A |  | PIL6702 | SCHEIDEGGER, 1981 | -6.35 | -107.417 | 0.001 | -2938 | -2938 | SPREADING_CENTER |  |  |  | Unknown | WHOLE ROCK | IGNEOUS:VOLCANIC:MAFIC | BASALT |  | 51.5 | 1.28 | 14.6 |  |  |  |  | 9.89 |  | 0.17 | 8 | 12 |  | 2.28 | 0.07 | [83 empty] | petdb | SPREADING_CENTER | PIL6702-044A |  | 36.2778 |  | 2.35 | 2.9787
PIL6702-044B |  | PIL6702 | SCHEIDEGGER, 1981 | -6.35 | -107.417 | 0.001 | -2938 | -2938 | SPREADING_CENTER |  |  |  | Unknown | WHOLE ROCK | IGNEOUS:VOLCANIC:MAFIC | BASALT |  | 53.99 | 1.24 | 12.83 |  |  |  |  | 8.58 |  | 0.16 | 6.9 | 10.6 |  | 2.29 | 0.04 | [83 empty] | petdb | SPREADING_CENTER | PIL6702-044B |  | 35.7248 |  | 2.33 | 1.7167
PIL7002-090-A |  | PIL7002 | PRINZ, 1976 | 11.478 | -43.63 | 0.001 | -3400 | -3600 | SPREADING_CENTER |  |  |  | Unknown | WHOLE ROCK | IGNEOUS:VOLCANIC:MAFIC | THOLEIITE |  | 48.84 | 1.38 | 16.55 |  | 2.33 |  | 7.1 |  |  | 0.17 | 7.6 | 12.75 |  | 2.83 | 0.03 | 0.15 |  |  |  |  | 1.27 | [73 empty] | 1.27 |  | 1.27 |  | petdb | SPREADING_CENTER | PIL7002-090-A | 12.7497 | 37.2579 | 37.2584 | 2.86 | 1.049
PIS1979-023-002B |  | PIS1979 | EISSEN, 1989 | 18.0216 | 40.0338 | 0.0001 | -1490 | -1533 | SPREADING_CENTER |  |  |  | XRF | WHOLE ROCK | IGNEOUS:VOLCANIC:MAFIC | PICRITE |  | 45.42 | 2.12 | 11.1 |  | 3.34 |  | 7.54 |  |  | 0.17 | 13.1 | 11.4 |  | 2.73 | 1.05 | 0.4 | [82 empty] | petdb | SPREADING_CENTER | PIS1979-023-002B | 11.3992 | 29.6355 | 29.6367 | 3.78 | 27.7778
PIS1979-059-001 |  | PIS1979 | EISSEN, 1989 | 17.973 | 40.0508 | 0.0001 | -1460 | -1460 | SPREADING_CENTER |  |  |  | INAA; XRF | WHOLE ROCK | IGNEOUS:VOLCANIC:MAFIC | BASALT |  | 50.69 | 0.84 | 14.3 |  | 1.64 |  | 8.8 |  |  | 0.18 | 8.3 | 12.7 |  | 1.82 | 0.08 | 0.04 | [60 empty] | 52.2 | [5 empty] | 89 | [15 empty] | petdb | SPREADING_CENTER | PIS1979-059-001 | 12.6999 | 35.3333 | 35.3334 | 1.9 | 4.2105
PIS1979-072-005 |  | PIS1979 | EISSEN, 1989 | 17.9334 | 40.0933 | 0.0001 | -1630 | -1630 | SPREADING_CENTER |  |  |  | XRF | WHOLE ROCK | IGNEOUS:VOLCANIC:MAFIC | BASALT |  | 51.67 | 1.14 | 13.8 |  | 1.15 |  | 9.69 |  |  | 0.19 | 7.6 | 11.7 |  | 2.02 | 0.12 | 0.06 | [82 empty] | petdb | SPREADING_CENTER | PIS1979-072-005 | 11.6999 | 35.8201 | 35.8203 | 2.14 | 5.6075
PIS1979-066-002 |  | PIS1979 | EISSEN, 1989 | 17.9792 | 40.0667 | 0.0001 | -1500 | -1500 | SPREADING_CENTER |  |  |  | XRF | WHOLE ROCK | IGNEOUS:VOLCANIC:MAFIC | BASALT |  | 51.26 | 1.2 | 13.4 |  | 2.86 |  | 8.62 |  |  | 0.17 | 7.6 | 11.9 |  | 2.22 | 0.19 | 0.08 | [82 empty] | petdb | SPREADING_CENTER | PIS1979-066-002 | 11.8998 | 34.4523 | 34.4526 | 2.41 | 7.8838
PIS1979-072-006 |  | PIS1979 | EISSEN, 1989 | 17.9334 | 40.0933 | 0.0001 | -1630 | -1630 | SPREADING_CENTER |  |  |  | XRF | WHOLE ROCK | IGNEOUS:VOLCANIC:MAFIC | BASALT |  | 51.74 | 1.05 | 14 |  | 1.54 |  | 9.34 |  |  | 0.19 | 7.5 | 11.95 |  | 2.09 | 0.13 | 0.07 | [82 empty] | petdb | SPREADING_CENTER | PIS1979-072-006 | 11.9499 | 35.6176 | 35.6178 | 2.22 | 5.8559
PIS1979-070-004 |  | PIS1979 | EISSEN, 1989 | 17.9327 | 40.0958 | 0.0001 | -1670 | -1670 | SPREADING_CENTER |  |  |  | INAA; XRF | WHOLE ROCK | IGNEOUS:VOLCANIC:MAFIC | BASALT |  | 51.95 | 0.89 | 13.7 |  | 2.33 |  | 8.89 |  |  | 0.17 | 7.5 | 12.1 |  | 1.95 | 0.11 | 0.05 | [60 empty] | 49.8 | [5 empty] | 79 | [15 empty] | petdb | SPREADING_CENTER | PIS1979-070-004 | 12.0999 | 35.1037 | 35.1039 | 2.06 | 5.3398
PIS1979-071-004 |  | PIS1979 | EISSEN, 1989 | 17.9459 | 40.0867 | 0.0001 | -1500 | -1500 | SPREADING_CENTER |  |  |  | XRF | WHOLE ROCK | IGNEOUS:VOLCANIC:MAFIC | BASALT |  | 51.77 | 1.1 | 14.2 |  | 3.52 |  | 7.9 |  |  | 0.18 | 7.22 | 12.22 |  | 2.02 | 0.17 | 0.08 | [82 empty] | petdb | SPREADING_CENTER | PIS1979-071-004 | 12.2198 | 35.5663 | 35.5665 | 2.19 | 7.7626
PIS1979-072-002 |  | PIS1979 | EISSEN, 1989 | 17.9334 | 40.0933 | 0.0001 | -1630 | -1630 | SPREADING_CENTER |  |  |  | INAA; XRF | WHOLE ROCK | IGNEOUS:VOLCANIC:MAFIC | BASALT |  | 51.12 | 0.99 | 14.55 |  | 2.09 |  | 9.61 |  |  | 0.2 | 7.5 | 11.8 |  | 2.06 | 0.13 | 0.06 | [60 empty] | 50.7 | [5 empty] | 68 | [15 empty] | petdb | SPREADING_CENTER | PIS1979-072-002 | 11.7999 | 36.8034 | 36.8037 | 2.19 | 5.9361
PIS1979-072-003 |  | PIS1979 | EISSEN, 1989 | 17.9334 | 40.0933 | 0.0001 | -1630 | -1630 | SPREADING_CENTER |  |  |  | XRF | WHOLE ROCK | IGNEOUS:VOLCANIC:MAFIC | BASALT |  | 51.99 | 1.04 | 13.7 |  | 1.35 |  | 9.33 |  |  | 0.18 | 7.6 | 11.9 |  | 2.02 | 0.16 | 0.12 | [82 empty] | petdb | SPREADING_CENTER | PIS1979-072-003 | 11.8997 | 35.2794 | 35.2798 | 2.18 | 7.3394
PIS1979-072-004 |  | PIS1979 | EISSEN, 1989 | 17.9334 | 40.0933 | 0.0001 | -1630 | -1630 | SPREADING_CENTER |  |  |  | INAA; XRF | WHOLE ROCK | IGNEOUS:VOLCANIC:MAFIC | BASALT |  | 51.45 | 1.05 | 13.9 |  | 2.36 |  | 8.98 |  |  | 0.19 | 7.5 | 11.6 |  | 2.09 | 0.14 | 0.08 | [60 empty] | 51.9 | [5 empty] | 67 | [15 empty] | petdb | SPREADING_CENTER | PIS1979-072-004 | 11.5998 | 36.0282 | 36.0285 | 2.23 | 6.278
PIS1991-184-001 |  | PIS1991-184-001 | RHODES, 2015 | 18.8519 | -155.618 | 0.0001 | -1790 | -1790 | OCEAN_ISLAND |  |  |  | XRF | WHOLE ROCK | IGNEOUS:VOLCANIC:MAFIC | BASALT |  | 49.87 | 1.75 | 12.09 |  |  | 11.85 |  |  |  | 0.17 | 11.67 | 9.44 |  | 2.09 | 0.28 | 0.16 | [82 empty] | petdb | OCEAN_ISLAND | PIS1991-184-001 | 9.4397 | 36.6418 | 36.6425 | 2.37 | 11.8143
PIS1991-184-002 |  | PIS1991-184-002 | RHODES, 2015 | 18.8519 | -155.625 | 0.0001 | -1735 | -1735 | OCEAN_ISLAND |  |  |  | XRF | WHOLE ROCK | IGNEOUS:VOLCANIC:MAFIC | PICRITE |  | 48.99 | 1.68 | 10.96 |  |  | 11.88 |  |  |  | 0.17 | 14.92 | 8.77 |  | 1.96 | 0.3 | 0.16 | [82 empty] | petdb | OCEAN_ISLAND | PIS1991-184-002 | 8.7697 | 35.9879 | 35.9886 | 2.26 | 13.2743
PIS1991-182-001 |  | PIS1991-182-001 | RHODES, 2015 | 18.8829 | -155.724 | 0.0001 | -1420 | -1420 | OCEAN_ISLAND |  |  |  | XRF | WHOLE ROCK | IGNEOUS:VOLCANIC:MAFIC | PICRITE |  | 46.69 | 1.43 | 8.58 |  |  | 12.34 |  |  |  | 0.17 | 21.84 | 6.62 |  | 1.66 | 0.26 | 0.16 | [82 empty] | petdb | OCEAN_ISLAND | PIS1991-182-001 | 6.6197 | 36.3117 | 36.3127 | 1.92 | 13.5417
PIS1991-182-002 |  | PIS1991-182-002 | RHODES, 2015 | 18.8829 | -155.722 | 0.0001 | -1405 | -1405 | OCEAN_ISLAND |  |  |  | XRF | WHOLE ROCK | IGNEOUS:VOLCANIC:MAFIC | PICRITE |  | 48.36 | 1.62 | 10.57 |  |  | 12.2 |  |  |  | 0.18 | 16.11 | 8.5 |  | 1.94 | 0.27 | 0.16 | [82 empty] | petdb | OCEAN_ISLAND | PIS1991-182-002 | 8.4997 | 35.8203 | 35.8211 | 2.21 | 12.2172
PIS1991-182-003A |  | PIS1991-182-003A | RHODES, 2015 | 18.8829 | -155.72 | 0.0001 | -1395 | -1395 | OCEAN_ISLAND |  |  |  | XRF | WHOLE ROCK | IGNEOUS:VOLCANIC:MAFIC | PICRITE |  | 47.99 | 1.65 | 10.62 |  |  | 12.33 |  |  |  | 0.21 | 16.54 | 8.25 |  | 2.03 | 0.25 | 0.16 | [82 empty] | petdb | OCEAN_ISLAND | PIS1991-182-003A | 8.2497 | 36.3322 | 36.333 | 2.28 | 10.9649
PIS1991-182-004 |  | PIS1991-182-004 | RHODES, 2015 | 18.8829 | -155.718 | 0.0001 | -1375 | -1375 | OCEAN_ISLAND |  |  |  | XRF | WHOLE ROCK | IGNEOUS:VOLCANIC:MAFIC | PICRITE |  | 43.49 | 0.79 | 4.96 |  |  | 12.51 |  |  |  | 0.17 | 32.28 | 4.07 |  | 0.94 | 0.13 | 0.08 | [82 empty] | petdb | OCEAN_ISLAND | PIS1991-182-004 | 4.0698 | 35.3096 | 35.3104 | 1.07 | 12.1495
PIS1991-182-005 |  | PIS1991-182-005 | RHODES, 2015 | 18.8829 | -155.716 | 0.0001 | -1335 | -1335 | OCEAN_ISLAND |  |  |  | XRF | WHOLE ROCK | IGNEOUS:VOLCANIC:MAFIC | BASALT |  | 49.88 | 2.02 | 12.52 |  |  | 12.25 |  |  |  | 0.19 | 9.87 | 10.51 |  | 2.21 | 0.42 | 0.18 | [82 empty] | petdb | OCEAN_ISLAND | PIS1991-182-005 | 10.5096 | 35.0509 | 35.0515 | 2.63 | 15.9696
PIS1991-182-006A |  | PIS1991-182-006A | RHODES, 2015 | 18.8829 | -155.714 | 0.0001 | -1310 | -1310 | OCEAN_ISLAND |  |  |  | XRF | WHOLE ROCK | IGNEOUS:VOLCANIC:MAFIC | PICRITE |  | 44.94 | 1.06 | 6.49 |  |  | 12.33 |  |  |  | 0.17 | 27.93 | 5.25 |  | 1.19 | 0.19 | 0.11 | [82 empty] | petdb | OCEAN_ISLAND | PIS1991-182-006A | 5.2498 | 35.6616 | 35.6624 | 1.38 | 13.7681
PIS1991-182-006B |  | PIS1991-182-006B | RHODES, 2015 | 18.8829 | -155.712 | 0.0001 | -1310 | -1310 | OCEAN_ISLAND |  |  |  | XRF | WHOLE ROCK | IGNEOUS:VOLCANIC:MAFIC | PICRITE |  | 45.01 | 1.06 | 6.5 |  |  | 12.31 |  |  |  | 0.17 | 28.19 | 5.25 |  | 1.21 | 0.17 | 0.1 | [82 empty] | petdb | OCEAN_ISLAND | PIS1991-182-006B | 5.2498 | 35.6749 | 35.6756 | 1.38 | 12.3188
PIS1991-182-007 |  | PIS1991-182-007 | RHODES, 2015 | 18.8829 | -155.71 | 0.0001 | -1265 | -1265 | OCEAN_ISLAND |  |  |  | XRF | WHOLE ROCK | IGNEOUS:VOLCANIC:MAFIC | PICRITE |  | 43.59 | 0.8 | 4.92 |  |  | 12.16 |  |  |  | 0.17 | 32.81 | 4.02 |  | 0.93 | 0.13 | 0.08 | [82 empty] | petdb | OCEAN_ISLAND | PIS1991-182-007 | 4.0198 | 35.3962 | 35.397 | 1.06 | 12.2642
PIS1991-182-008 |  | PIS1991-182-008 | RHODES, 2015 | 18.8829 | -155.708 | 0.0001 | -1235 | -1235 | OCEAN_ISLAND |  |  |  | XRF | WHOLE ROCK | IGNEOUS:VOLCANIC:MAFIC | PICRITE |  | 46.23 | 1.34 | 8.14 |  |  | 12.21 |  |  |  | 0.17 | 23.28 | 6.53 |  | 1.48 | 0.23 | 0.13 | [82 empty] | petdb | OCEAN_ISLAND | PIS1991-182-008 | 6.5297 | 35.8645 | 35.8653 | 1.71 | 13.4503
PIS1991-183-001A |  | PIS1991-183-001A | RHODES, 2015 | 18.8826 | -155.707 | 0.0001 | -1200 | -1200 | OCEAN_ISLAND |  |  |  | XRF | WHOLE ROCK | IGNEOUS:VOLCANIC:MAFIC | PICRITE |  | 44.18 | 0.89 | 5.62 |  |  | 12.27 |  |  |  | 0.17 | 30.84 | 4.57 |  | 1.04 | 0.14 | 0.09 | [82 empty] | petdb | OCEAN_ISLAND | PIS1991-183-001A | 4.5698 | 35.5886 | 35.5893 | 1.18 | 11.8644
PIS1991-183-001B |  | PIS1991-183-001B | RHODES, 2015 | 18.8823 | -155.706 | 0.0001 | -1200 | -1200 | OCEAN_ISLAND |  |  |  | XRF | WHOLE ROCK | IGNEOUS:VOLCANIC:MAFIC | PICRITE |  | 44.53 | 0.91 | 5.87 |  |  | 12.16 |  |  |  | 0.17 | 29.82 | 4.68 |  | 1.21 | 0.18 | 0.1 | [82 empty] | petdb | OCEAN_ISLAND | PIS1991-183-001B | 4.6798 | 35.4371 | 35.4379 | 1.39 | 12.9496
PIS1991-183-002 |  | PIS1991-183-002 | RHODES, 2015 | 18.882 | -155.705 | 0.0001 | -1135 | -1135 | OCEAN_ISLAND |  |  |  | XRF | WHOLE ROCK | IGNEOUS:VOLCANIC:MAFIC | PICRITE |  | 47.23 | 1.33 | 8.63 |  |  | 11.86 |  |  |  | 0.17 | 21.99 | 6.89 |  | 1.64 | 0.22 | 0.13 | [82 empty] | petdb | OCEAN_ISLAND | PIS1991-183-002 | 6.8897 | 35.8189 | 35.8196 | 1.86 | 11.828
PIS1991-183-003 |  | PIS1991-183-003 | RHODES, 2015 | 18.8817 | -155.704 | 0.0001 | -1100 | -1100 | OCEAN_ISLAND |  |  |  | XRF | WHOLE ROCK | IGNEOUS:VOLCANIC:MAFIC | PICRITE |  | 47.15 | 1.33 | 8.62 |  |  | 11.97 |  |  |  | 0.17 | 21.83 | 6.81 |  | 1.65 | 0.21 | 0.13 | [82 empty] | petdb | OCEAN_ISLAND | PIS1991-183-003 | 6.8097 | 36.0012 | 36.002 | 1.86 | 11.2903
PIS1991-183-004 |  | PIS1991-183-004 | RHODES, 2015 | 18.8814 | -155.702 | 0.0001 | -1075 | -1075 | OCEAN_ISLAND |  |  |  | XRF | WHOLE ROCK | IGNEOUS:VOLCANIC:MAFIC | BASALT |  | 51.13 | 2.43 | 13.75 |  |  | 12.06 |  |  |  | 0.18 | 6.33 | 10.27 |  | 2.81 | 0.43 | 0.25 | [82 empty] | petdb | OCEAN_ISLAND | PIS1991-183-004 | 10.2695 | 36.6559 | 36.6568 | 3.24 | 13.2716
PIS1991-183-005 |  | PIS1991-183-005 | RHODES, 2015 | 18.8811 | -155.701 | 0.0001 | -1030 | -1030 | OCEAN_ISLAND |  |  |  | XRF | WHOLE ROCK | IGNEOUS:VOLCANIC:MAFIC | PICRITE |  | 48.89 | 1.77 | 10.87 |  |  | 12.02 |  |  |  | 0.17 | 15.18 | 8.88 |  | 2.05 | 0.28 | 0.17 | [82 empty] | petdb | OCEAN_ISLAND | PIS1991-183-005 | 8.8796 | 35.4174 | 35.4182 | 2.33 | 12.0172
PIS1991-183-006 |  | PIS1991-183-006 | RHODES, 2015 | 18.8808 | -155.7 | 0.0001 | -1015 | -1015 | OCEAN_ISLAND |  |  |  | XRF | WHOLE ROCK | IGNEOUS:VOLCANIC:MAFIC | BASALT |  | 50.24 | 1.86 | 12.1 |  |  | 11.93 |  |  |  | 0.17 | 11.97 | 9.43 |  | 2.3 | 0.29 | 0.17 | [82 empty] | petdb | OCEAN_ISLAND | PIS1991-183-006 | 9.4296 | 36.2893 | 36.29 | 2.59 | 11.1969
PIS1991-183-007 |  | PIS1991-183-007 | RHODES, 2015 | 18.8805 | -155.699 | 0.0001 | -960 | -960 | OCEAN_ISLAND |  |  |  | XRF | WHOLE ROCK | IGNEOUS:VOLCANIC:MAFIC | PICRITE |  | 50.12 | 1.85 | 12.01 |  |  | 11.93 |  |  |  | 0.17 | 12.19 | 9.36 |  | 2.24 | 0.28 | 0.17 | [82 empty] | petdb | OCEAN_ISLAND | PIS1991-183-007 | 9.3596 | 36.3759 | 36.3766 | 2.52 | 11.1111
PIS1991-183-008 |  | PIS1991-183-008 | RHODES, 2015 | 18.8802 | -155.698 | 0.0001 | -920 | -920 | OCEAN_ISLAND |  |  |  | XRF | WHOLE ROCK | IGNEOUS:VOLCANIC:MAFIC | PICRITE |  | 48.07 | 1.45 | 9.67 |  |  | 11.68 |  |  |  | 0.17 | 19.36 | 7.59 |  | 1.89 | 0.25 | 0.14 | [82 empty] | petdb | OCEAN_ISLAND | PIS1991-183-008 | 7.5897 | 36.015 | 36.0157 | 2.14 | 11.6822
PIS1991-183-009 |  | PIS1991-183-009 | RHODES, 2015 | 18.8799 | -155.697 | 0.0001 | -875 | -875 | OCEAN_ISLAND |  |  |  | XRF | WHOLE ROCK | IGNEOUS:VOLCANIC:MAFIC | BASALT |  | 51.75 | 2.71 | 13.33 |  |  | 12.72 |  |  |  | 0.18 | 6.21 | 9.92 |  | 2.99 | 0.51 | 0.29 | [82 empty] | petdb | OCEAN_ISLAND | PIS1991-183-009 | 9.9194 | 36.1861 | 36.1872 | 3.5 | 14.5714
PIS1991-183-010 |  | PIS1991-183-010 | RHODES, 2015 | 18.8796 | -155.695 | 0.0001 | -830 | -830 | OCEAN_ISLAND |  |  |  | XRF | WHOLE ROCK | IGNEOUS:VOLCANIC:MAFIC | BASALT |  | 50.88 | 2.06 | 12.97 |  |  | 11.86 |  |  |  | 0.17 | 9.16 | 10.06 |  | 2.48 | 0.34 | 0.2 | [82 empty] | petdb | OCEAN_ISLAND | PIS1991-183-010 | 10.0596 | 36.3215 | 36.3223 | 2.82 | 12.0567
PIS1991-183-011 |  | PIS1991-183-011 | RHODES, 2015 | 18.8793 | -155.694 | 0.0001 | -790 | -790 | OCEAN_ISLAND |  |  |  | XRF | WHOLE ROCK | IGNEOUS:VOLCANIC:MAFIC | PICRITE |  | 49.21 | 1.62 | 11.05 |  |  | 11.89 |  |  |  | 0.17 | 15.13 | 8.65 |  | 2.24 | 0.26 | 0.15 | [82 empty] | petdb | OCEAN_ISLAND | PIS1991-183-011 | 8.6497 | 35.9422 | 35.9428 | 2.5 | 10.4
PIS1991-183-012 |  | PIS1991-183-012 | RHODES, 2015 | 18.879 | -155.693 | 0.0001 | -750 | -750 | OCEAN_ISLAND |  |  |  | XRF | WHOLE ROCK | IGNEOUS:VOLCANIC:MAFIC | PICRITE |  | 49.2 | 1.61 | 11.02 |  |  | 11.79 |  |  |  | 0.17 | 15.2 | 8.63 |  | 2.19 | 0.26 | 0.15 | [82 empty] | petdb | OCEAN_ISLAND | PIS1991-183-012 | 8.6297 | 36.0187 | 36.0194 | 2.45 | 10.6122
PIS1991-183-013 |  | PIS1991-183-013 | RHODES, 2015 | 18.8787 | -155.692 | 0.0001 | -695 | -695 | OCEAN_ISLAND |  |  |  | XRF | WHOLE ROCK | IGNEOUS:VOLCANIC:MAFIC | PICRITE |  | 49.23 | 1.81 | 11.38 |  |  | 12.12 |  |  |  | 0.17 | 14.11 | 8.97 |  | 2.23 | 0.29 | 0.17 | [82 empty] | petdb | OCEAN_ISLAND | PIS1991-183-013 | 8.9696 | 35.9312 | 35.9319 | 2.52 | 11.5079
PIS1991-183-014 |  | PIS1991-183-014 | RHODES, 2015 | 18.8784 | -155.691 | 0.0001 | -650 | -650 | OCEAN_ISLAND |  |  |  | XRF | WHOLE ROCK | IGNEOUS:VOLCANIC:MAFIC | PICRITE |  | 49.52 | 1.85 | 11.68 |  |  | 12.03 |  |  |  | 0.17 | 13.34 | 9.15 |  | 2.28 | 0.3 | 0.18 | [82 empty] | petdb | OCEAN_ISLAND | PIS1991-183-014 | 9.1496 | 36.0583 | 36.059 | 2.58 | 11.6279
PIS1991-183-015 |  | PIS1991-183-015 | RHODES, 2015 | 18.8783 | -155.69 | 0.0001 | -630 | -630 | OCEAN_ISLAND |  |  |  | XRF | WHOLE ROCK | IGNEOUS:VOLCANIC:MAFIC | PICRITE |  | 48.07 | 1.62 | 10.05 |  |  | 12.4 |  |  |  | 0.17 | 17.41 | 8 |  | 1.95 | 0.26 | 0.16 | [82 empty] | petdb | OCEAN_ISLAND | PIS1991-183-015 | 7.9997 | 35.7843 | 35.7851 | 2.21 | 11.7647
PIS1991-184-003 |  | PIS1991-184-003 | RHODES, 2015 | 18.8519 | -155.632 | 0.0001 | -1680 | -1680 | OCEAN_ISLAND |  |  |  | XRF | WHOLE ROCK | IGNEOUS:VOLCANIC:MAFIC | PICRITE |  | 47.85 | 1.41 | 9.31 |  |  | 11.74 |  |  |  | 0.17 | 20.02 | 7.38 |  | 1.81 | 0.25 | 0.14 | [82 empty] | petdb | OCEAN_ISLAND | PIS1991-184-003 | 7.3797 | 35.8401 | 35.8408 | 2.06 | 12.1359
PIS1991-184-004 |  | PIS1991-184-004 | RHODES, 2015 | 18.8518 | -155.638 | 0.0001 | -1610 | -1610 | OCEAN_ISLAND |  |  |  | XRF | WHOLE ROCK | IGNEOUS:VOLCANIC:MAFIC | BASALT |  | 51.02 | 2.14 | 13.25 |  |  | 12.28 |  |  |  | 0.18 | 7.96 | 10.49 |  | 2.36 | 0.37 | 0.21 | [82 empty] | petdb | OCEAN_ISLAND | PIS1991-184-004 | 10.4896 | 36.1965 | 36.1973 | 2.73 | 13.5531
PIS1991-184-005 |  | PIS1991-184-005 | RHODES, 2015 | 18.8518 | -155.644 | 0.0001 | -1535 | -1535 | OCEAN_ISLAND |  |  |  | XRF | WHOLE ROCK | IGNEOUS:VOLCANIC:MAFIC | PICRITE |  | 49.03 | 1.66 | 11.02 |  |  | 11.58 |  |  |  | 0.16 | 15.46 | 8.51 |  | 2.14 | 0.29 | 0.16 | [82 empty] | petdb | OCEAN_ISLAND | PIS1991-184-005 | 8.5097 | 36.337 | 36.3377 | 2.43 | 11.9342
PIS1991-184-006 |  | PIS1991-184-006 | RHODES, 2015 | 18.8518 | -155.651 | 0.0001 | -1425 | -1425 | OCEAN_ISLAND |  |  |  | XRF | WHOLE ROCK | IGNEOUS:VOLCANIC:MAFIC | PICRITE |  | 48.87 | 1.64 | 10.85 |  |  | 11.63 |  |  |  | 0.17 | 15.78 | 8.45 |  | 2.02 | 0.3 | 0.16 | [82 empty] | petdb | OCEAN_ISLAND | PIS1991-184-006 | 8.4497 | 36.3343 | 36.3351 | 2.32 | 12.931
PIS1991-184-007 |  | PIS1991-184-007 | RHODES, 2015 | 18.8518 | -155.657 | 0.0001 | -1240 | -1240 | OCEAN_ISLAND |  |  |  | XRF | WHOLE ROCK | IGNEOUS:VOLCANIC:MAFIC | PICRITE |  | 48.76 | 1.57 | 10.5 |  |  | 11.62 |  |  |  | 0.17 | 16.93 | 8.36 |  | 1.94 | 0.28 | 0.15 | [82 empty] | petdb | OCEAN_ISLAND | PIS1991-184-007 | 8.3597 | 35.9655 | 35.9662 | 2.22 | 12.6126
PIS1991-184-008 |  | PIS1991-184-008 | RHODES, 2015 | 18.8517 | -155.664 | 0.0001 | -1020 | -1020 | OCEAN_ISLAND |  |  |  | XRF | WHOLE ROCK | IGNEOUS:VOLCANIC:MAFIC | BASALT |  | 51.53 | 2.23 | 13.66 |  |  | 12.13 |  |  |  | 0.17 | 7.11 | 10.54 |  | 2.63 | 0.36 | 0.21 | [82 empty] | petdb | OCEAN_ISLAND | PIS1991-184-008 | 10.5396 | 36.3878 | 36.3886 | 2.99 | 12.0401
PIS1991-184-009 |  | PIS1991-184-009 | RHODES, 2015 | 18.8517 | -155.67 | 0.0001 | -775 | -775 | OCEAN_ISLAND |  |  |  | XRF | WHOLE ROCK | IGNEOUS:VOLCANIC:MAFIC | PICRITE |  | 49.34 | 1.64 | 11.04 |  |  | 11.85 |  |  |  | 0.17 | 15.42 | 8.65 |  | 2.14 | 0.26 | 0.16 | [82 empty] | petdb | OCEAN_ISLAND | PIS1991-184-009 | 8.6497 | 36.1146 | 36.1154 | 2.4 | 10.8333
PIS1991-184-011 |  | PIS1991-184-008 | RHODES, 2015 | 18.8517 | -155.683 | 0.0001 | -745 | -745 | OCEAN_ISLAND |  |  |  | XRF | WHOLE ROCK | IGNEOUS:VOLCANIC:MAFIC | PICRITE |  | 49.76 | 1.89 | 11.93 |  |  | 12.13 |  |  |  | 0.17 | 12.34 | 9.21 |  | 2.26 | 0.3 | 0.19 | [82 empty] | petdb | OCEAN_ISLAND | PIS1991-184-011 | 9.2096 | 36.4629 | 36.4637 | 2.56 | 11.7188
PIS1991-184-012 |  | PIS1991-184-011 | RHODES, 2015 | 18.8516 | -155.69 | 0.0001 | -575 | -575 | OCEAN_ISLAND |  |  |  | XRF | WHOLE ROCK | IGNEOUS:VOLCANIC:MAFIC | PICRITE |  | 49.55 | 2.08 | 11.89 |  |  | 12.31 |  |  |  | 0.19 | 12.28 | 9.09 |  | 2.34 | 0.32 | 0.25 | [82 empty] | petdb | OCEAN_ISLAND | PIS1991-184-012 | 9.0895 | 36.4575 | 36.4586 | 2.66 | 12.0301
PIS1991-184-013 |  | PIS1991-184-012 | RHODES, 2015 | 18.8516 | -155.696 | 0.0001 | -550 | -550 | OCEAN_ISLAND |  |  |  | XRF | WHOLE ROCK | IGNEOUS:VOLCANIC:MAFIC | PICRITE |  | 48.68 | 1.81 | 10.95 |  |  | 12.18 |  |  |  | 0.18 | 15.48 | 8.51 |  | 2.12 | 0.26 | 0.2 | [82 empty] | petdb | OCEAN_ISLAND | PIS1991-184-013 | 8.5096 | 36.268 | 36.269 | 2.38 | 10.9244
PIS1991-185-001 |  | PIS1991 | RHODES, 2015 | 18.7584 | -155.715 | 0.0001 | -1825 | -1825 | OCEAN_ISLAND |  |  |  | XRF | WHOLE ROCK | IGNEOUS:VOLCANIC:MAFIC | BASALT |  | 50.36 | 2.23 | 12.43 |  |  | 12.3 |  |  |  | 0.18 | 9.81 | 9.83 |  | 2.25 | 0.41 | 0.22 | [82 empty] | petdb | OCEAN_ISLAND | PIS1991-185-001 | 9.8295 | 36.0833 | 36.0841 | 2.66 | 15.4135
PIS1991-185-002 |  | PIS1991-185-002 | RHODES, 2015 | 18.7605 | -155.715 | 0.0001 | -1795 | -1795 | OCEAN_ISLAND |  |  |  | XRF | WHOLE ROCK | IGNEOUS:VOLCANIC:MAFIC | BASALT |  | 50.54 | 2.29 | 12.51 |  |  | 12.3 |  |  |  | 0.17 | 9.67 | 9.7 |  | 2.49 | 0.42 | 0.24 | [82 empty] | petdb | OCEAN_ISLAND | PIS1991-185-002 | 9.6995 | 36.0546 | 36.0555 | 2.91 | 14.433
PIS1991-185-003 |  | PIS1991-185-003 | RHODES, 2015 | 18.7625 | -155.715 | 0.0001 | -1735 | -1735 | OCEAN_ISLAND |  |  |  | XRF | WHOLE ROCK | IGNEOUS:VOLCANIC:MAFIC | BASALT |  | 50.36 | 2.28 | 12.48 |  |  | 12.32 |  |  |  | 0.18 | 9.53 | 9.76 |  | 2.26 | 0.42 | 0.24 | [82 empty] | petdb | OCEAN_ISLAND | PIS1991-185-003 | 9.7595 | 36.2811 | 36.282 | 2.68 | 15.6716
PIS1991-185-004 |  | PIS1991-185-004 | RHODES, 2015 | 18.7646 | -155.715 | 0.0001 | -1700 | -1700 | OCEAN_ISLAND |  |  |  | XRF | WHOLE ROCK | IGNEOUS:VOLCANIC:MAFIC | BASALT |  | 50.24 | 2.17 | 12.3 |  |  | 12.2 |  |  |  | 0.18 | 10.52 | 9.68 |  | 2.23 | 0.4 | 0.22 | [82 empty] | petdb | OCEAN_ISLAND | PIS1991-185-004 | 9.6795 | 36.1747 | 36.1756 | 2.63 | 15.2091
PIS1991-185-005 |  | PIS1991-185-005 | RHODES, 2015 | 18.7667 | -155.715 | 0.0001 | -1670 | -1670 | OCEAN_ISLAND |  |  |  | XRF | WHOLE ROCK | IGNEOUS:VOLCANIC:MAFIC | BASALT |  | 50.02 | 2.21 | 12.45 |  |  | 12.25 |  |  |  | 0.33 | 9.85 | 9.87 |  | 2.25 | 0.39 | 0.24 | [82 empty] | petdb | OCEAN_ISLAND | PIS1991-185-005 | 9.8695 | 36.0669 | 36.0679 | 2.64 | 14.7727
PIS1991-185-006A |  | PIS1991-185-006 | RHODES, 2015 | 18.7688 | -155.715 | 0.0001 | -1655 | -1655 | OCEAN_ISLAND |  |  |  | XRF | WHOLE ROCK | IGNEOUS:VOLCANIC:MAFIC | BASALT |  | 50.07 | 2.15 | 12.17 |  |  | 12.19 |  |  |  | 0.19 | 10.57 | 9.67 |  | 2.19 | 0.39 | 0.23 | [82 empty] | petdb | OCEAN_ISLAND | PIS1991-185-006A | 9.6695 | 36.0306 | 36.0315 | 2.58 | 15.1163
PIS1991-185-006B |  | PIS1991-185-006 | RHODES, 2015 | 18.7688 | -155.715 | 0.0001 | -1655 | -1655 | OCEAN_ISLAND |  |  |  | XRF | WHOLE ROCK | IGNEOUS:VOLCANIC:MAFIC | BASALT |  | 50.92 | 2.02 | 12.91 |  |  | 12.03 |  |  |  | 0.18 | 8.97 | 10.03 |  | 2.26 | 0.33 | 0.2 | [82 empty] | petdb | OCEAN_ISLAND | PIS1991-185-006B | 10.0296 | 36.6536 | 36.6544 | 2.59 | 12.7413
PIS1991-185-007A |  | PIS1991-185-007 | RHODES, 2015 | 18.7729 | -155.715 | 0.0001 | -1620 | -1620 | OCEAN_ISLAND |  |  |  | XRF | WHOLE ROCK | IGNEOUS:VOLCANIC:MAFIC | BASALT |  | 50.78 | 2.01 | 12.92 |  |  | 12 |  |  |  | 0.24 | 9.05 | 10.04 |  | 2.28 | 0.33 | 0.21 | [82 empty] | petdb | OCEAN_ISLAND | PIS1991-185-007A | 10.0396 | 36.6185 | 36.6194 | 2.61 | 12.6437
PIS1991-185-008 |  | PIS1991-185-008 | RHODES, 2015 | 18.775 | -155.715 | 0.0001 | -1560 | -1560 | OCEAN_ISLAND |  |  |  | XRF | WHOLE ROCK | IGNEOUS:VOLCANIC:MAFIC | BASALT |  | 50.54 | 2.45 | 11.99 |  |  | 12.51 |  |  |  | 0.2 | 10.23 | 9.16 |  | 2.38 | 0.48 | 0.29 | [82 empty] | petdb | OCEAN_ISLAND | PIS1991-185-008 | 9.1594 | 36.246 | 36.2472 | 2.86 | 16.7832
PIS1991-185-009A |  | PIS1991-185-009 | RHODES, 2015 | 18.7771 | -155.715 | 0.0001 | -1565 | -1565 | OCEAN_ISLAND |  |  |  | XRF | WHOLE ROCK | IGNEOUS:VOLCANIC:MAFIC | PICRITE |  | 49.09 | 1.82 | 10.41 |  |  | 12.23 |  |  |  | 0.2 | 15.78 | 8.21 |  | 1.93 | 0.35 | 0.2 | [82 empty] | petdb | OCEAN_ISLAND | PIS1991-185-009A | 8.2096 | 36.0317 | 36.0326 | 2.28 | 15.3509
PIS1991-185-010 |  | PIS1991-185-010 | RHODES, 2015 | 18.7791 | -155.715 | 0.0001 | -1515 | -1515 | OCEAN_ISLAND |  |  |  | XRF | WHOLE ROCK | IGNEOUS:VOLCANIC:MAFIC | BASALT |  | 50.52 | 1.97 | 12.69 |  |  | 11.99 |  |  |  | 0.21 | 9.7 | 9.84 |  | 2.23 | 0.32 | 0.2 | [82 empty] | petdb | OCEAN_ISLAND | PIS1991-185-010 | 9.8396 | 36.6806 | 36.6814 | 2.55 | 12.549
PIS1991-185-011 |  | PIS1991-185-011 | RHODES, 2015 | 18.7812 | -155.715 | 0.0001 | -1505 | -1505 | OCEAN_ISLAND |  |  |  | XRF | WHOLE ROCK | IGNEOUS:VOLCANIC:MAFIC | BASALT |  | 50.89 | 1.98 | 12.73 |  |  | 11.96 |  |  |  | 0.17 | 9.84 | 9.85 |  | 2.06 | 0.34 | 0.2 | [82 empty] | petdb | OCEAN_ISLAND | PIS1991-185-011 | 9.8496 | 37.01 | 37.0108 | 2.4 | 14.1667
POLAN23-5-001-001 |  | POLAN23-5 | LE ROEX, 2010 | -50.0078 | 5.1055 | 0.0001 | -1666 | -1666 | SPREADING_CENTER |  |  |  | ICPMS; IGN; XRF | WHOLE ROCK | IGNEOUS:VOLCANIC:MAFIC | TRACHYBASALT |  | 47.4 | 2.59 | 14.46 |  | 12.45 |  |  |  |  | 0.16 | 4.18 | 10.93 |  | 3.45 | 1.66 | 1.18 |  | 1.23 | [58 empty] | 48.6 | 168 |  |  |  |  | 73.9 | [15 empty] | petdb | SPREADING_CENTER | POLAN23-5-001-001 | 10.9275 | 34.589 | 34.5928 | 5.11 | 32.4853
POLAN23-5-001-046 |  | POLAN23-5 | LE ROEX, 2010 | -50.0078 | 5.1055 | 0.0001 | -1666 | -1666 | SPREADING_CENTER |  |  |  | ICPMS; IGN; XRF | WHOLE ROCK | IGNEOUS:VOLCANIC:MAFIC | ALKALI BASALT |  | 45.67 | 2.72 | 14.07 |  | 12.61 |  |  |  |  | 0.19 | 4.14 | 12.18 |  | 2.97 | 1.24 | 1.93 |  | 1.42 | [58 empty] | 40.5 | 56.6 |  |  |  |  | 58.3 | [15 empty] | petdb | SPREADING_CENTER | POLAN23-5-001-046 | 12.1759 | 33.1498 | 33.1556 | 4.21 | 29.4537
POLAN23-5-001-060 |  | POLAN23-5 | LE ROEX, 2010 | -50.0078 | 5.1055 | 0.0001 | -1666 | -1666 | SPREADING_CENTER |  |  |  | ICPMS; IGN; XRF | WHOLE ROCK | IGNEOUS:VOLCANIC:MAFIC | TRACHYBASALT |  | 48.7 | 2.69 | 14.98 |  | 11.39 |  |  |  |  | 0.13 | 3.95 | 10.9 |  | 3.51 | 1.67 | 0.88 |  | 0.89 | [58 empty] | 38.4 | 144 |  |  |  |  | 67.8 | [15 empty] | petdb | SPREADING_CENTER | POLAN23-5-001-060 | 10.8981 | 35.3467 | 35.3495 | 5.18 | 32.2394
POLAN23-5-001-062 |  | POLAN23-5 | LE ROEX, 2010 | -50.0078 | 5.1055 | 0.0001 | -1666 | -1666 | SPREADING_CENTER |  |  |  | ICPMS; IGN; XRF | WHOLE ROCK | IGNEOUS:VOLCANIC:MAFIC | TRACHYBASALT |  | 47.67 | 2.58 | 14.46 |  | 11.59 |  |  |  |  | 0.16 | 3.95 | 11.18 |  | 3.58 | 1.63 | 1.33 |  | 1.37 | [58 empty] | 38.2 | 63.3 |  |  |  |  | 69.1 | [15 empty] | petdb | SPREADING_CENTER | POLAN23-5-001-062 | 11.1772 | 34.0707 | 34.0748 | 5.21 | 31.286
POLAN23-5-001-065 |  | POLAN23-5 | LE ROEX, 2010 | -50.0078 | 5.1055 | 0.0001 | -1666 | -1666 | SPREADING_CENTER |  |  |  | ICPMS; IGN; XRF | WHOLE ROCK | IGNEOUS:VOLCANIC:MAFIC | ALKALI BASALT |  | 47.25 | 1.93 | 14.94 |  | 11.79 |  |  |  |  | 0.16 | 8.78 | 9.19 |  | 3.34 | 1.5 | 0.43 |  | 0.42 | [58 empty] | 48.2 | 44 |  |  |  |  | 146 | [15 empty] | petdb | SPREADING_CENTER | POLAN23-5-001-065 | 9.1891 | 38.5375 | 38.5392 | 4.84 | 30.9917
POLAN23-5-001-070 |  | POLAN23-5 | LE ROEX, 2010 | -50.0078 | 5.1055 | 0.0001 | -1666 | -1666 | SPREADING_CENTER |  |  |  | ICPMS; IGN; XRF | WHOLE ROCK | IGNEOUS:VOLCANIC:MAFIC | TRACHYBASALT |  | 47.79 | 2.6 | 14.68 |  | 11.98 |  |  |  |  | 0.15 | 3.51 | 10.94 |  | 3.52 | 1.62 | 0.84 |  | 1.55 | [58 empty] | 45.4 | 65.6 |  |  |  |  | 97.5 | [15 empty] | petdb | SPREADING_CENTER | POLAN23-5-001-070 | 10.9382 | 34.8567 | 34.8594 | 5.14 | 31.5175
POLAN23-5-005-001 |  | POLAN23-5 | LE ROEX, 2010 | -47.009 | 9.8445 | 0.0001 | -1685 | -1685 | SPREADING_CENTER |  |  |  | ICPMS; IGN; XRF | WHOLE ROCK | IGNEOUS:VOLCANIC:MAFIC | BASALT |  | 45.34 | 2.83 | 15.13 |  | 11.63 |  |  |  |  | 0.08 | 4.28 | 10.55 |  | 2.79 | 1.32 | 1.72 |  | 3.34 | [58 empty] | 30.4 | 165 |  |  |  |  | 77.9 | [15 empty] | petdb | SPREADING_CENTER | POLAN23-5-005-001 | 10.5464 | 37.515 | 37.5212 | 4.11 | 32.1168
POLAN23-5-005-002 |  | POLAN23-5 | LE ROEX, 2010 | -47.009 | 9.8445 | 0.0001 | -1685 | -1685 | SPREADING_CENTER |  |  |  | ICPMS; IGN; XRF | WHOLE ROCK | IGNEOUS:VOLCANIC:MAFIC | BASALT |  | 44.9 | 2.77 | 15.12 |  | 10.99 |  |  |  |  | 0.09 | 4.45 | 12.89 |  | 2.68 | 1.25 | 2.29 |  | 3.2 | [58 empty] | 32 | 57.3 |  |  |  |  | 71 | [15 empty] | petdb | SPREADING_CENTER | POLAN23-5-005-002 | 12.8852 | 34.1168 | 34.1235 | 3.93 | 31.8066
POLAN23-5-005-003 |  | POLAN23-5 | LE ROEX, 2010 | -47.009 | 9.8445 | 0.0001 | -1685 | -1685 | SPREADING_CENTER |  |  |  | ICPMS; IGN; XRF | WHOLE ROCK | IGNEOUS:VOLCANIC:MAFIC | TRACHYBASALT |  | 47.95 | 3.64 | 15.72 |  | 11.27 |  |  |  |  | 0.08 | 2.79 | 8.72 |  | 3.41 | 2.85 | 1.24 |  | 1.35 | [58 empty] | 24.7 | 65.4 |  |  |  |  | 56.7 | [15 empty] | petdb | SPREADING_CENTER | POLAN23-5-005-003 | 8.7174 | 39.0373 | 39.0419 | 6.26 | 45.5272
POLAN23-5-005-005 |  | POLAN23-5 | LE ROEX, 2010 | -47.009 | 9.8445 | 0.0001 | -1685 | -1685 | SPREADING_CENTER |  |  |  | ICPMS; IGN; XRF | WHOLE ROCK | IGNEOUS:VOLCANIC:MAFIC | BASALT |  | 43.58 | 2.82 | 14.78 |  | 11.79 |  |  |  |  | 0.1 | 4.2 | 12.04 |  | 2.59 | 1.33 | 2.31 |  | 3.5 | [58 empty] | 41.6 | 78.5 |  |  |  |  | 85.2 | [15 empty] | petdb | SPREADING_CENTER | POLAN23-5-005-005 | 12.0351 | 34.882 | 34.8893 | 3.92 | 33.9286
POLAN23-5-007-009 |  | POLAN23-5 | LE ROEX, 2010 | -47.6178 | 10.4102 | 0.0001 | -1786 | -1786 | SPREADING_CENTER |  |  |  | ICPMS; IGN; XRF | WHOLE ROCK | IGNEOUS:VOLCANIC:MAFIC | ALKALI BASALT |  | 46.72 | 2.87 | 13.08 |  | 11.83 |  |  |  |  | 0.14 | 8.23 | 9.39 |  | 2.61 | 1.99 | 0.69 |  | 1.55 | [58 empty] | 47.4 | 49.8 |  |  |  |  | 233 | [15 empty] | petdb | SPREADING_CENTER | POLAN23-5-007-009 | 9.3885 | 35.7372 | 35.7398 | 4.6 | 43.2609
POLAN23-5-007-013 |  | POLAN23-5 | LE ROEX, 2010 | -47.6178 | 10.4102 | 0.0001 | -1786 | -1786 | SPREADING_CENTER |  |  |  | ICPMS; IGN; XRF | WHOLE ROCK | IGNEOUS:VOLCANIC:MAFIC | BASALT |  | 49.46 | 2.85 | 14.06 |  | 11.08 |  |  |  |  | 0.13 | 6.06 | 8.95 |  | 2.94 | 1.4 | 0.71 |  | 1.36 | [58 empty] | 35.7 | 42.6 |  |  |  |  | 101 | [15 empty] | petdb | SPREADING_CENTER | POLAN23-5-007-013 | 8.9485 | 38.3265 | 38.3294 | 4.34 | 32.2581
POLAN23-5-007-015 |  | POLAN23-5 | LE ROEX, 2010 | -47.6178 | 10.4102 | 0.0001 | -1786 | -1786 | SPREADING_CENTER |  |  |  | ICPMS; IGN; XRF | WHOLE ROCK | IGNEOUS:VOLCANIC:MAFIC | ALKALI BASALT |  | 47.07 | 2.83 | 13.05 |  | 11.69 |  |  |  |  | 0.15 | 7.85 | 9.33 |  | 2.73 | 2.05 | 0.71 |  | 1.68 | [58 empty] | 43.2 | 46.7 |  |  |  |  | 217 | [15 empty] | petdb | SPREADING_CENTER | POLAN23-5-007-015 | 9.3285 | 35.5356 | 35.5382 | 4.78 | 42.887
POLAN23-5-008-002 |  | POLAN23-5 | LE ROEX, 2010 | -47.041 | 9.8077 | 0.0001 | -1583 | -1583 | SPREADING_CENTER |  |  |  | ICPMS; IGN; XRF | WHOLE ROCK | IGNEOUS:VOLCANIC:MAFIC | BASALT |  | 44.84 | 2.26 | 13.46 |  | 12.17 |  |  |  |  | 0.15 | 4.67 | 12.89 |  | 2.58 | 1.16 | 2.33 |  | 2.47 | [58 empty] | 48.7 | 104 |  |  |  |  | 129 | [15 empty] | petdb | SPREADING_CENTER | POLAN23-5-008-002 | 12.8851 | 31.7479 | 31.7546 | 3.74 | 31.016
POLAN23-5-008-004 |  | POLAN23-5 | LE ROEX, 2010 | -47.041 | 9.8077 | 0.0001 | -1583 | -1583 | SPREADING_CENTER |  |  |  | ICPMS; IGN; XRF | WHOLE ROCK | IGNEOUS:VOLCANIC:MAFIC | ALKALI BASALT |  | 42.54 | 2.02 | 12.14 |  | 12.9 |  |  |  |  | 0.18 | 4.78 | 14.72 |  | 2.28 | 1.1 | 0.81 |  | 6.01 | [58 empty] | 68.9 | 78.7 |  |  |  |  | 314 | [15 empty] | petdb | SPREADING_CENTER | POLAN23-5-008-004 | 14.7183 | 27.6883 | 27.6902 | 3.38 | 32.5444
POLAN23-5-008-011 |  | POLAN23-5 | LE ROEX, 2010 | -47.041 | 9.8077 | 0.0001 | -1583 | -1583 | SPREADING_CENTER |  |  |  | ICPMS; IGN; XRF | WHOLE ROCK | IGNEOUS:VOLCANIC:MAFIC | BASALT |  | 47.94 | 2.27 | 13.95 |  | 11.96 |  |  |  |  | 0.17 | 5.17 | 11.26 |  | 2.72 | 1.06 | 0.85 |  | 2.16 | [58 empty] | 52.6 | 70.5 |  |  |  |  | 195 | [15 empty] | petdb | SPREADING_CENTER | POLAN23-5-008-011 | 11.2582 | 34.8359 | 34.8388 | 3.78 | 28.0423
POLAN23-5-009-005 |  | POLAN23-5 | LE ROEX, 2010 | -43.0405 | 1.4417 | 0.0001 | -1552 | -1552 | SPREADING_CENTER |  |  |  | ICPMS; IGN; XRF | WHOLE ROCK | IGNEOUS:VOLCANIC:MAFIC | TRACHYBASALT |  | 44.99 | 2.59 | 12.52 |  | 10.89 |  |  |  |  | 0.13 | 10.2 | 10.26 |  | 2.6 | 2.69 | 0.53 |  | 2.29 | [58 empty] | 51 | 43.3 |  |  |  |  | 281 | [15 empty] | petdb | SPREADING_CENTER | POLAN23-5-009-005 | 10.2589 | 32.6352 | 32.6369 | 5.29 | 50.8507
POLAN23-5-009-007 |  | POLAN23-5 | LE ROEX, 2010 | -43.0405 | 1.4417 | 0.0001 | -1552 | -1552 | SPREADING_CENTER |  |  |  | ICPMS; IGN; XRF | WHOLE ROCK | IGNEOUS:VOLCANIC:MAFIC | TRACHYBASALT |  | 47.92 | 2.54 | 13.59 |  | 11.21 |  |  |  |  | 0.13 | 7.81 | 7.4 |  | 2.99 | 3.01 | 0.67 |  | 1.96 | [58 empty] | 43.1 | 34.2 |  |  |  |  | 279 | [15 empty] | petdb | SPREADING_CENTER | POLAN23-5-009-007 | 7.3986 | 38.5845 | 38.5873 | 6 | 50.1667
POLAN23-5-009-009 |  | POLAN23-5 | LE ROEX, 2010 | -43.0405 | 1.4417 | 0.0001 | -1552 | -1552 | SPREADING_CENTER |  |  |  | ICPMS; IGN; XRF | WHOLE ROCK | IGNEOUS:VOLCANIC:MAFIC | TRACHYBASALT |  | 47.82 | 2.61 | 13.79 |  | 10.95 |  |  |  |  | 0.14 | 8.01 | 8.05 |  | 2.63 | 2.9 | 0.68 |  | 1.98 | [58 empty] | 46.9 | 34.6 |  |  |  |  | 278 | [15 empty] | petdb | SPREADING_CENTER | POLAN23-5-009-009 | 8.0486 | 38.4209 | 38.4237 | 5.53 | 52.4412
POLAN23-5-009-011 |  | POLAN23-5 | LE ROEX, 2010 | -43.0405 | 1.4417 | 0.0001 | -1552 | -1552 | SPREADING_CENTER |  |  |  | ICPMS; IGN; XRF | WHOLE ROCK | IGNEOUS:VOLCANIC:MAFIC | TRACHYBASALT |  | 45.31 | 2.41 | 12.96 |  | 10.72 |  |  |  |  | 0.13 | 9.31 | 10.4 |  | 2.51 | 2.61 | 0.52 |  | 2.29 | [58 empty] | 47.6 | 45.4 |  |  |  |  | 238 | [15 empty] | petdb | SPREADING_CENTER | POLAN23-5-009-011 | 10.3989 | 33.3819 | 33.3836 | 5.12 | 50.9766
POLAN23-5-033-003 |  | POLAN23-5 | LE ROEX, 2010 | -38.8388 | 13.4278 | 0.0001 | -1975 | -1975 | SPREADING_CENTER |  |  |  | ICPMS; IGN; XRF | WHOLE ROCK | IGNEOUS:VOLCANIC:MAFIC | BASALT |  | 42.45 | 2.75 | 12.76 |  | 12.25 |  |  |  |  | 0.4 | 5.92 | 12.06 |  | 1.49 | 1.53 | 1.8 |  | 6.14 | [58 empty] | 82 | 114 |  |  |  |  | 160 | [15 empty] | petdb | SPREADING_CENTER | POLAN23-5-033-003 | 12.0562 | 32.8911 | 32.8969 | 3.02 | 50.6623
POLAN23-5-034-006 |  | POLAN23-5 | LE ROEX, 2010 | -40.6558 | 14.9127 | 0.0001 | -2832 | -2832 | SPREADING_CENTER |  |  |  | ICPMS; IGN; XRF | WHOLE ROCK | IGNEOUS:VOLCANIC:MAFIC | BASALT |  | 49.09 | 1.32 | 15.77 |  | 10.08 |  |  |  |  | 0.14 | 7.56 | 7.36 |  | 3.31 | 0.46 | 0.18 |  | 4.19 | [58 empty] | 35.1 | 52.9 |  |  |  |  | 88 | [15 empty] | petdb | SPREADING_CENTER | POLAN23-5-034-006 | 7.3596 | 44.9351 | 44.936 | 3.77 | 12.2016
POLAN23-5-037-126 |  | POLAN23-5 | LE ROEX, 2010 | -38.1973 | 14.7665 | 0.0001 | -1917 | -1917 | SPREADING_CENTER |  |  |  | ICPMS; IGN; XRF | WHOLE ROCK | IGNEOUS:VOLCANIC:MAFIC | BASANITE |  | 43.9 | 2.51 | 17.11 |  | 13.29 |  |  |  |  | 0.12 | 1.3 | 7.05 |  | 1.93 | 4.37 | 1.37 |  | 6.74 | [58 empty] | 23.7 | 95.7 |  |  |  |  | 109 | [15 empty] | petdb | SPREADING_CENTER | POLAN23-5-037-126 | 7.0471 | 45.2247 | 45.231 | 6.3 | 69.3651
POLAN23-5-037-127 |  | POLAN23-5 | LE ROEX, 2010 | -38.1973 | 14.7665 | 0.0001 | -1917 | -1917 | SPREADING_CENTER |  |  |  | ICPMS; IGN; XRF | WHOLE ROCK | IGNEOUS:VOLCANIC:MAFIC | BASALT |  | 40.57 | 2.88 | 15.48 |  | 15.03 |  |  |  |  | 0.13 | 4.29 | 6.51 |  | 1.26 | 2.02 | 1.25 |  | 9.42 | [58 empty] | 24 | 108.1 |  |  |  |  | 141 | [15 empty] | petdb | SPREADING_CENTER | POLAN23-5-037-127 | 6.5074 | 49.0251 | 49.0325 | 3.28 | 61.5854
POLAN23-5-037-164 |  | POLAN23-5 | LE ROEX, 2010 | -38.1973 | 14.7665 | 0.0001 | -1917 | -1917 | SPREADING_CENTER |  |  |  | ICPMS; IGN; XRF | WHOLE ROCK | IGNEOUS:VOLCANIC:MAFIC | TRACHYBASALT |  | 42.38 | 1.32 | 24.74 |  | 11.5 |  |  |  |  | 0.14 | 5.28 | 0.42 |  | 0.83 | 3.85 | 0.23 |  | 8.9 | [58 empty] | 32.1 | 91 |  |  |  |  | 135 | [15 empty] | petdb | SPREADING_CENTER | POLAN23-5-037-164 | 0.41951 | 79.7133 | 79.7156 | 4.68 | 82.265
POLANT4-4-002-035 |  | POLANT4-4 | LE ROEX, 1992 | -52.22 | 14.63 | 0.01 | -3200 | -3200 | SPREADING_CENTER |  |  |  | IGN; Unknown; XRF | WHOLE ROCK | IGNEOUS:VOLCANIC:MAFIC | BASALT |  | 50.85 | 1.68 | 16.46 |  |  |  |  | 7.66 |  | 0.15 | 6.53 | 10.73 |  | 3.65 | 1.3 | 0.39 |  | 1.12 |  | 0.38 | [56 empty] | 35 | 53 |  |  |  |  | 74 |  |  |  |  | 63 | [5 empty] | 0.38 |  | 0.38 |  |  | petdb | SPREADING_CENTER | POLANT4-4-002-035 | 10.7292 | 37.9429 | 37.9443 | 4.95 | 26.2626
POLANT4-4-003-033 |  | POLANT4-4 | LE ROEX, 1992 | -53.12 | 14.5 | 0.01 | -3300 | -3300 | SPREADING_CENTER |  |  |  | IGN; Unknown; XRF | WHOLE ROCK | IGNEOUS:VOLCANIC:MAFIC | BASALT |  | 47.94 | 1.66 | 16.39 |  |  |  |  | 7.86 |  | 0.16 | 5.5 | 11.72 |  | 3.74 | 1.44 | 0.41 |  | 1.93 |  | 0.57 | [56 empty] | 40 | 47 |  |  |  |  | 57 |  |  |  |  | 66 | [5 empty] | 0.57 |  | 0.57 |  |  | petdb | SPREADING_CENTER | POLANT4-4-003-033 | 11.7191 | 36.093 | 36.0942 | 5.18 | 27.7992
POLANT4-4-003-034 |  | POLANT4-4 | LE ROEX, 1992 | -53.12 | 14.5 | 0.01 | -3300 | -3300 | SPREADING_CENTER |  |  |  | GIO; IGN; Unknown; XRF | WHOLE ROCK | IGNEOUS:VOLCANIC:MAFIC | BASALT |  | 49.65 | 1.48 | 16.53 |  |  |  |  | 7.24 |  | 0.2 | 6.51 | 12.21 |  | 3.79 | 0.96 | 0.29 |  | 1.07 |  | 0.37 | [56 empty] | 48 | 61 |  |  |  |  | 109 |  |  |  |  | 66 | [5 empty] | 0.37 |  | 0.37 |  |  | petdb | SPREADING_CENTER | POLANT4-4-003-034 | 12.2094 | 35.9315 | 35.9324 | 4.75 | 20.2105
POLANT4-4-004-068 |  | POLANT4-4 | LE ROEX, 1992 | -52.1 | 14.12 | 0.01 | -3600 | -3600 | SPREADING_CENTER |  |  |  | GIO; IGN; Unknown; XRF | WHOLE ROCK | IGNEOUS:VOLCANIC:MAFIC | BASALT |  | 49.32 | 1.42 | 16.45 |  |  |  |  | 7.2 |  | 0.12 | 7.77 | 8.95 |  | 3.55 | 0.15 | 0.17 |  | 3.49 |  | 1.57 | [56 empty] | 39 | 161 |  |  |  |  | 165 |  |  |  |  | 61 | [5 empty] | 1.57 |  | 1.57 |  |  | petdb | SPREADING_CENTER | POLANT4-4-004-068 | 8.9496 | 42.4787 | 42.4794 | 3.7 | 4.0541
POLANT4-4-004-101 |  | POLANT4-4 | JANNEY, 2005; LE ROEX, 1992 | -52.1 | 14.12 | 0.01 | -3600 | -3600 | SPREADING_CENTER |  |  |  | ICPMS; IGN; Unknown; XRF | WHOLE ROCK | IGNEOUS:VOLCANIC:MAFIC | BASALT |  | 49.77 | 3.82 | 14.21 |  |  |  |  | 12.65 |  | 0.22 | 4.22 | 8.71 |  | 3.51 | 1.34 | 0.67 |  | 0.84 |  | 0.16 | [56 empty] | 42 | 21 |  |  |  |  | 12 |  |  |  |  | 141 | [5 empty] | 0.16 |  | 0.16 |  |  | petdb | SPREADING_CENTER | POLANT4-4-004-101 | 8.7086 | 38.126 | 38.1287 | 4.85 | 27.6289
POLANT4-4-006-003 |  | POLANT4-4 | LE ROEX, 1992 | -52.33 | 13.15 | 0.01 | -4509 | -3073 | SPREADING_CENTER |  |  |  | IGN; Unknown; XRF | WHOLE ROCK | IGNEOUS:VOLCANIC:MAFIC | BASALT |  | 51.13 | 1.66 | 16.88 |  |  |  |  | 7.55 |  | 0.17 | 6.83 | 10.28 |  | 3.83 | 0.97 | 0.32 |  | 1.07 |  | 0.44 | [56 empty] | 36 | 49 |  |  |  |  | 97 |  |  |  |  | 58 | [5 empty] | 0.44 |  | 0.44 |  |  | petdb | SPREADING_CENTER | POLANT4-4-006-003 | 10.2793 | 39.3275 | 39.3286 | 4.8 | 20.2083
POLARK5-005-002 |  | POLARK5 | DEVEY, 1994 | 67.02 | -18.48 | 0.01 | -56 | -56 | SPREADING_CENTER |  |  |  | ICPMS; XRF | WHOLE ROCK | IGNEOUS:VOLCANIC:MAFIC | BASALT |  | 49.59 | 0.97 | 14.06 |  | 13.09 |  |  |  |  | 0.24 | 7.49 | 12.28 |  | 1.89 | 0.068 | 0.08 | [61 empty] | 135 |  |  |  |  | 85 |  |  |  |  | 105 | [10 empty] | petdb | SPREADING_CENTER | POLARK5-005-002 | 12.2798 | 35.5317 | 35.532 | 1.958 | 3.4729
POLARK5-005-001 |  | POLARK5 | DEVEY, 1994 | 67.02 | -18.48 | 0.01 | -56 | -56 | SPREADING_CENTER |  |  |  | ICPMS; XRF | WHOLE ROCK | IGNEOUS:VOLCANIC:MAFIC | BASALT |  | 49.84 | 0.96 | 13.98 |  | 12.94 |  |  |  |  | 0.23 | 7.44 | 11.91 |  | 2.08 | 0.05 | 0.07 | [61 empty] | 172 |  |  |  |  | 83 |  |  |  |  | 107 | [10 empty] | petdb | SPREADING_CENTER | POLARK5-005-001 | 11.9099 | 35.7447 | 35.745 | 2.13 | 2.3474
POLARK5-022-001 |  | POLARK5 | DEVEY, 1994 | 67.1 | -18.72 | 0.01 | -197 | -197 | SPREADING_CENTER |  |  |  | ICPMS; XRF | WHOLE ROCK | IGNEOUS:VOLCANIC:MAFIC | BASALT |  | 50.51 | 1.03 | 13.77 |  | 13.89 |  |  |  |  | 0.21 | 7.29 | 11.19 |  | 1.84 | 0.071 | 0.08 | [61 empty] | 124 |  |  |  |  | 71 |  |  |  |  | 97 | [10 empty] | petdb | SPREADING_CENTER | POLARK5-022-001 | 11.1898 | 36.9968 | 36.9971 | 1.911 | 3.7153
POLARK5-022-002B |  | POLARK5 | DEVEY, 1994 | 67.1 | -18.72 | 0.01 | -197 | -197 | SPREADING_CENTER |  |  |  | ICPMS; XRF | WHOLE ROCK | IGNEOUS:VOLCANIC:MAFIC | BASALT |  | 48.51 | 0.62 | 15.92 |  | 10.08 |  |  |  |  | 0.17 | 9.67 | 12.88 |  | 1.94 | 0.023 | 0.04 | [61 empty] | 129 |  |  |  |  | 175 |  |  |  |  | 62 | [10 empty] | petdb | SPREADING_CENTER | POLARK5-022-002B | 12.8799 | 37.4106 | 37.4107 | 1.963 | 1.1717
POLARK5-022-004 |  | POLARK5 | DEVEY, 1994 | 67.1 | -18.72 | 0.01 | -197 | -197 | SPREADING_CENTER |  |  |  | ICPMS; XRF | WHOLE ROCK | IGNEOUS:VOLCANIC:MAFIC | BASALT |  | 50.45 | 1.1 | 13.81 |  | 14.14 |  |  |  |  | 0.21 | 7.15 | 11.24 |  | 2.02 | 0.079 | 0.08 | [61 empty] | 110 |  |  |  |  | 73 |  |  |  |  | 93 | [10 empty] | petdb | SPREADING_CENTER | POLARK5-022-004 | 11.2398 | 36.6749 | 36.6752 | 2.099 | 3.7637
POLARK5-023-001 |  | POLARK5 | DEVEY, 1994 | 67.1 | -18.7 | 0.01 | -153 | -153 | SPREADING_CENTER |  |  |  | ICPMS; XRF | WHOLE ROCK | IGNEOUS:VOLCANIC:MAFIC | BASALT |  | 50.87 | 1.06 | 13.87 |  | 14.06 |  |  |  |  | 0.22 | 7.24 | 11.21 |  | 1.86 | 0.055 | 0.07 | [61 empty] | 137 |  |  |  |  | 109 |  |  |  |  | 105 | [10 empty] | petdb | SPREADING_CENTER | POLARK5-023-001 | 11.2099 | 37.1139 | 37.1142 | 1.915 | 2.8721
POLARK5-024 |  | POLARK5 | DEVEY, 1994 | 67.1 | -18.7 | 0.01 | -153 | -153 | SPREADING_CENTER |  |  |  | ICPMS; XRF | WHOLE ROCK | IGNEOUS:VOLCANIC:MAFIC | BASALT |  | 50.93 | 1.08 | 13.94 |  | 14.15 |  |  |  |  | 0.22 | 7.28 | 11.33 |  | 1.95 | 0.07 | 0.08 | [82 empty] | petdb | SPREADING_CENTER | POLARK5-024 | 11.3298 | 36.855 | 36.8553 | 2.02 | 3.4653
POLARK5-025-001 |  | POLARK5 | DEVEY, 1994 | 67.1 | -18.7 | 0.01 | -153 | -153 | SPREADING_CENTER |  |  |  | ICPMS; XRF | WHOLE ROCK | IGNEOUS:VOLCANIC:MAFIC | BASALT |  | 50.9 | 1.04 | 13.84 |  | 13.88 |  |  |  |  | 0.22 | 7.26 | 11.2 |  | 1.93 | 0.078 | 0.07 | [61 empty] | 125 |  |  |  |  | 67 |  |  |  |  | 91 | [10 empty] | petdb | SPREADING_CENTER | POLARK5-025-001 | 11.1999 | 36.9428 | 36.9431 | 2.008 | 3.8845
POLARK5-027-001 |  | POLARK5 | DEVEY, 1994 | 67.1 | -18.7 | 0.01 | -153 | -153 | SPREADING_CENTER |  |  |  | ICPMS; XRF | WHOLE ROCK | IGNEOUS:VOLCANIC:MAFIC | BASALT |  | 50.88 | 1.1 | 13.98 |  | 14.13 |  |  |  |  | 0.23 | 7.28 | 11.27 |  | 1.97 | 0.065 | 0.08 | [61 empty] | 124 |  |  |  |  | 83 |  |  |  |  | 108 | [10 empty] | petdb | SPREADING_CENTER | POLARK5-027-001 | 11.2698 | 37.0015 | 37.0018 | 2.035 | 3.1941
POLARK5-029-001 |  | POLARK5 | DEVEY, 1994 | 67.1 | -18.7 | 0.01 | -153 | -153 | SPREADING_CENTER |  |  |  | ICPMS; XRF | WHOLE ROCK | IGNEOUS:VOLCANIC:MAFIC | BASALT |  | 50.54 | 1.15 | 13.47 |  | 14.74 |  |  |  |  | 0.23 | 6.89 | 11.08 |  | 2.05 | 0.081 | 0.08 | [61 empty] | 116 |  |  |  |  | 63 |  |  |  |  | 108 | [10 empty] | petdb | SPREADING_CENTER | POLARK5-029-001 | 11.0798 | 36.331 | 36.3313 | 2.131 | 3.801
POLARK5-029-002 |  | POLARK5 | DEVEY, 1994 | 67.1 | -18.7 | 0.01 | -153 | -153 | SPREADING_CENTER |  |  |  | ICPMS; XRF | WHOLE ROCK | IGNEOUS:VOLCANIC:MAFIC | BASALT |  | 50.61 | 1.15 | 13.8 |  | 14.46 |  |  |  |  | 0.24 | 7.07 | 11.19 |  | 2.19 | 0.13 | 0.09 | [61 empty] | 106 |  |  |  |  | 79 |  |  |  |  | 109 | [10 empty] | petdb | SPREADING_CENTER | POLARK5-029-002 | 11.1898 | 36.4221 | 36.4224 | 2.32 | 5.6034
POLARK5-031-001 |  | POLARK5 | DEVEY, 1994 | 67.04 | -18.7 | 0.01 | -236 | -236 | SPREADING_CENTER |  |  |  | ICPMS; XRF | WHOLE ROCK | IGNEOUS:VOLCANIC:MAFIC | BASALT |  | 49.57 | 0.56 | 17.09 |  | 9.36 |  |  |  |  | 0.16 | 8.29 | 13.93 |  | 1.38 | 0.015 | 0.04 | [61 empty] | 167 |  |  |  |  | 165 |  |  |  |  | 74 | [10 empty] | petdb | SPREADING_CENTER | POLARK5-031-001 | 13.9299 | 38.2293 | 38.2294 | 1.395 | 1.0753
POLARK5-031-002 |  | POLARK5 | DEVEY, 1994 | 67.04 | -18.7 | 0.01 | -236 | -236 | SPREADING_CENTER |  |  |  | ICPMS; XRF | WHOLE ROCK | IGNEOUS:VOLCANIC:MAFIC | BASALT |  | 49.82 | 0.57 | 17.1 |  | 9.54 |  |  |  |  | 0.16 | 8.45 | 14.03 |  | 1.35 | 0.019 | 0.03 | [61 empty] | 151 |  |  |  |  | 170 |  |  |  |  | 74 | [10 empty] | petdb | SPREADING_CENTER | POLARK5-031-002 | 14.0299 | 38.1264 | 38.1265 | 1.369 | 1.3879
POLARK5-031-003 |  | POLARK5 | DEVEY, 1994 | 67.04 | -18.7 | 0.01 | -236 | -236 | SPREADING_CENTER |  |  |  | ICPMS; XRF | WHOLE ROCK | IGNEOUS:VOLCANIC:MAFIC | BASALT |  | 48.92 | 0.56 | 17.16 |  | 9.36 |  |  |  |  | 0.16 | 8.31 | 14.17 |  | 1.38 | 0.009 | 0.03 | [61 empty] | 133 |  |  |  |  | 158 |  |  |  |  | 69 | [10 empty] | petdb | SPREADING_CENTER | POLARK5-031-003 | 14.1699 | 37.9614 | 37.9615 | 1.389 | 0.64795
POLARK5-031-004 |  | POLARK5 | DEVEY, 1994 | 67.04 | -18.7 | 0.01 | -236 | -236 | SPREADING_CENTER |  |  |  | ICPMS; XRF | WHOLE ROCK | IGNEOUS:VOLCANIC:MAFIC | BASALT |  | 49.72 | 0.61 | 16.28 |  | 9.99 |  |  |  |  | 0.17 | 8.45 | 13.88 |  | 1.56 | 0.013 | 0.04 | [61 empty] | 126 |  |  |  |  | 162 |  |  |  |  | 74 | [10 empty] | petdb | SPREADING_CENTER | POLARK5-031-004 | 13.8799 | 36.9186 | 36.9187 | 1.573 | 0.82645
POLARK5-033-001 |  | POLARK5 | DEVEY, 1994 | 67.08 | -18.68 | 0.01 | -131 | -131 | SPREADING_CENTER |  |  |  | ICPMS; XRF | WHOLE ROCK | IGNEOUS:VOLCANIC:MAFIC | BASALT |  | 50.34 | 0.73 | 14.89 |  | 10.83 |  |  |  |  | 0.2 | 9.03 | 13.55 |  | 1.65 | 0.029 | 0.05 | [61 empty] | 119 |  |  |  |  | 149 |  |  |  |  | 79 | [10 empty] | petdb | SPREADING_CENTER | POLARK5-033-001 | 13.5499 | 35.2239 | 35.2241 | 1.679 | 1.7272
POLARK5-034-001 |  | POLARK5 | DEVEY, 1994 | 67.15 | -18.64 | 0.01 | -150 | -150 | SPREADING_CENTER |  |  |  | ICPMS; XRF | WHOLE ROCK | IGNEOUS:VOLCANIC:MAFIC | BASALT |  | 48.91 | 0.62 | 16.05 |  | 10.09 |  |  |  |  | 0.17 | 9.7 | 12.83 |  | 1.75 | 0.047 | 0.04 | [61 empty] | 133 |  |  |  |  | 202 |  |  |  |  | 66 | [10 empty] | petdb | SPREADING_CENTER | POLARK5-034-001 | 12.8299 | 37.9367 | 37.9369 | 1.797 | 2.6155
POLARK5-035-001 |  | POLARK5 | DEVEY, 1994 | 67.17 | -18.72 | 0.01 | -275 | -275 | SPREADING_CENTER |  |  |  | ICPMS; XRF | WHOLE ROCK | IGNEOUS:VOLCANIC:MAFIC | BASALT |  | 49.04 | 0.64 | 15.95 |  | 10.12 |  |  |  |  | 0.17 | 10.2 | 12.66 |  | 1.8 | 0.034 | 0.04 | [61 empty] | 124 |  |  |  |  | 219 |  |  |  |  | 65 | [10 empty] | petdb | SPREADING_CENTER | POLARK5-035-001 | 12.6599 | 38.0066 | 38.0068 | 1.834 | 1.8539
POLARK5-036-001 |  | POLARK5 | DEVEY, 1994 | 67.1 | -18.72 | 0.01 | -197 | -197 | SPREADING_CENTER |  |  |  | XRF | WHOLE ROCK | IGNEOUS:VOLCANIC:MAFIC | BASALT |  | 50.28 | 1.04 | 14.04 |  | 13.29 |  |  |  |  | 0.22 | 7.81 | 11.84 |  | 1.87 | 0.094 | 0.1 | [82 empty] | petdb | SPREADING_CENTER | POLARK5-036-001 | 11.8398 | 36.2364 | 36.2368 | 1.964 | 4.7862
POLARK5-036-002 |  | POLARK5 | DEVEY, 1994 | 67.1 | -18.72 | 0.01 | -197 | -197 | SPREADING_CENTER |  |  |  | ICPMS; XRF | WHOLE ROCK | IGNEOUS:VOLCANIC:MAFIC | BASALT |  | 50.26 | 1.01 | 13.91 |  | 13.13 |  |  |  |  | 0.21 | 7.96 | 11.95 |  | 2.06 | 0.07 | 0.07 | [61 empty] | 141 |  |  |  |  | 86 |  |  |  |  | 96 | [10 empty] | petdb | SPREADING_CENTER | POLARK5-036-002 | 11.9499 | 35.5735 | 35.5738 | 2.13 | 3.2864
POLARK5-040-001 |  | POLARK5 | DEVEY, 1994 | 67.09 | -18.71 | 0.01 | -85 | -85 | SPREADING_CENTER |  |  |  | ICPMS; XRF | WHOLE ROCK | IGNEOUS:VOLCANIC:MAFIC | BASALT |  | 50.64 | 1.04 | 13.78 |  | 13.91 |  |  |  |  | 0.21 | 7.31 | 11.33 |  | 1.73 | 0.056 | 0.08 | [61 empty] | 137 |  |  |  |  | 107 |  |  |  |  | 110 | [10 empty] | petdb | SPREADING_CENTER | POLARK5-040-001 | 11.3298 | 36.9568 | 36.9571 | 1.786 | 3.1355
POLARK7-1-428TVG |  | POLARK7-1 | HAASE, 1996 | 72.4067 | 1.7 | 0.0001 | -2759 | -2200 | SPREADING_CENTER |  |  |  | ICPMS; XRF | WHOLE ROCK | IGNEOUS:VOLCANIC:MAFIC | BASALT |  | 52.1 | 1.72 | 14.59 |  | 12.96 |  |  |  |  | 0.2 | 5.76 | 9.6 |  | 2.66 | 0.66 | 0.21 | [60 empty] | 43.8 | 56.3 |  |  |  |  | 22.9 |  |  |  |  | 93.7 | [10 empty] | petdb | SPREADING_CENTER | POLARK7-1-428TVG | 9.5996 | 39.2891 | 39.2899 | 3.32 | 19.8795
POS0158-404-002 |  | POS0158 | DEVEY, 1994 | 67.98 | -18.31 | 0.01 | -740 | -740 | SPREADING_CENTER |  |  |  | XRF | WHOLE ROCK | IGNEOUS:VOLCANIC:MAFIC | BASALT |  | 50.68 | 0.91 | 14.41 |  | 12.47 |  |  |  |  | 0.21 | 7.71 | 12.11 |  | 1.86 | 0.048 | 0.07 | [82 empty] | petdb | SPREADING_CENTER | POS0158-404-002 | 12.1099 | 36.4439 | 36.4442 | 1.908 | 2.5157
POS0158-418-002 |  | POS0158 | DEVEY, 1994 | 68.72 | -17.69 | 0.01 | -1050 | -1050 | SPREADING_CENTER |  |  |  | XRF | WHOLE ROCK | IGNEOUS:VOLCANIC:MAFIC | BASALT |  | 50.24 | 1.1 | 14.1 |  | 13.76 |  |  |  |  | 0.2 | 7.64 | 11.28 |  | 1.75 | 0.053 | 0.08 | [82 empty] | petdb | SPREADING_CENTER | POS0158-418-002 | 11.2798 | 37.5544 | 37.5547 | 1.803 | 2.9395
POS0158-425-002 |  | POS0158 | DEVEY, 1994 | 69.19 | -16.61 | 0.01 | -500 | -500 | SPREADING_CENTER |  |  |  | XRF | WHOLE ROCK | IGNEOUS:VOLCANIC:MAFIC | BASALT |  | 46.57 | 0.41 | 14.09 |  | 9.22 |  |  |  |  | 0.16 | 11.6 | 14.52 |  | 1.23 | 0.003 | 0.01 | [82 empty] | petdb | SPREADING_CENTER | POS0158-425-002 | 14.52 | 33.1397 | 33.1397 | 1.233 | 0.24331
POS0158-425-003 |  | POS0158 | DEVEY, 1994 | 69.19 | -16.61 | 0.01 | -500 | -500 | SPREADING_CENTER |  |  |  | XRF | WHOLE ROCK | IGNEOUS:VOLCANIC:MAFIC | BASALT |  | 49.67 | 1 | 14.3 |  | 12.68 |  |  |  |  | 0.2 | 8.44 | 12.04 |  | 1.66 | 0.075 | 0.09 | [82 empty] | petdb | SPREADING_CENTER | POS0158-425-003 | 12.0398 | 36.6637 | 36.664 | 1.735 | 4.3228
POS0158-436-004 |  | POS0158 | DEVEY, 1994 | 68.74 | -17.62 | 0.01 | -1150 | -1150 | SPREADING_CENTER |  |  |  | XRF | WHOLE ROCK | IGNEOUS:VOLCANIC:MAFIC | BASALT |  | 50.39 | 1.62 | 13.1 |  | 16.38 |  |  |  |  | 0.23 | 6.17 | 10.38 |  | 1.99 | 0.113 | 0.14 | [82 empty] | petdb | SPREADING_CENTER | POS0158-436-004 | 10.3797 | 37.0381 | 37.0387 | 2.103 | 5.3733
POS0158-438-001 |  | POS0158 | DEVEY, 1994 | 68.54 | -17.79 | 0.01 | -1000 | -1000 | SPREADING_CENTER |  |  |  | XRF | WHOLE ROCK | IGNEOUS:VOLCANIC:MAFIC | BASALT |  | 50.36 | 1.2 | 13.78 |  | 13.79 |  |  |  |  | 0.21 | 7.15 | 11.3 |  | 1.94 | 0.081 | 0.09 | [82 empty] | petdb | SPREADING_CENTER | POS0158-438-001 | 11.2998 | 36.6443 | 36.6446 | 2.021 | 4.0079
POS0158-457-002 |  | POS0158 | DEVEY, 1994 | 68.08 | -18.24 | 0.01 | -600 | -600 | SPREADING_CENTER |  |  |  | XRF | WHOLE ROCK | IGNEOUS:VOLCANIC:MAFIC | BASALT |  | 50.71 | 1.35 | 13.4 |  | 15.26 |  |  |  |  | 0.23 | 6.61 | 10.58 |  | 2.08 | 0.093 | 0.11 | [82 empty] | petdb | SPREADING_CENTER | POS0158-457-002 | 10.5798 | 37.0586 | 37.059 | 2.173 | 4.2798
POS0158-458-002 |  | POS0158 | DEVEY, 1994 | 67.47 | -18.57 | 0.01 | -350 | -350 | SPREADING_CENTER |  |  |  | XRF | WHOLE ROCK | IGNEOUS:VOLCANIC:MAFIC | BASALT |  | 50.47 | 1.06 | 13.82 |  | 13.8 |  |  |  |  | 0.22 | 7.23 | 11.25 |  | 1.83 | 0.065 | 0.08 | [82 empty] | petdb | SPREADING_CENTER | POS0158-458-002 | 11.2498 | 36.9958 | 36.9961 | 1.895 | 3.4301
POS0158-458-003 |  | POS0158 | DEVEY, 1994 | 67.47 | -18.57 | 0.01 | -350 | -350 | SPREADING_CENTER |  |  |  | XRF | WHOLE ROCK | IGNEOUS:VOLCANIC:MAFIC | BASALT |  | 50.46 | 0.96 | 13.99 |  | 13.45 |  |  |  |  | 0.23 | 7.45 | 11.45 |  | 1.81 | 0.038 | 0.07 | [82 empty] | petdb | SPREADING_CENTER | POS0158-458-003 | 11.4499 | 36.984 | 36.9843 | 1.848 | 2.0563
POS0158-458-005 |  | POS0158 | DEVEY, 1994 | 67.47 | -18.57 | 0.01 | -350 | -350 | SPREADING_CENTER |  |  |  | XRF | WHOLE ROCK | IGNEOUS:VOLCANIC:MAFIC | BASALT |  | 49.84 | 0.71 | 14.88 |  | 10.79 |  |  |  |  | 0.17 | 8.63 | 12.93 |  | 1.43 | 0.007 | 0.04 | [82 empty] | petdb | SPREADING_CENTER | POS0158-458-005 | 12.9299 | 36.5159 | 36.516 | 1.437 | 0.48713
POS0232-513-001 |  | POS0232 | BEIER, 2008 | 37.8656 | -25.938 | 0.0001 |  |  | SPREADING_CENTER |  |  |  | ICPMS; XRF | WHOLE ROCK | IGNEOUS:VOLCANIC:MAFIC | BASALT |  | 46.95 | 2.74 | 12.33 |  | 11.06 |  |  |  |  | 0.17 | 12.13 | 10.97 |  | 2.56 | 1.38 | 0.48 | [60 empty] | 44.6 | 70.5 |  |  |  |  | 319 |  |  |  |  | 90 | [10 empty] | petdb | SPREADING_CENTER | POS0232-513-001 | 10.969 | 32.4638 | 32.4654 | 3.94 | 35.0254
POS0232-513-002 |  | POS0232 | BEIER, 2008 | 37.8656 | -25.938 | 0.0001 |  |  | SPREADING_CENTER |  |  |  | ICPMS; XRF | WHOLE ROCK | IGNEOUS:VOLCANIC:MAFIC | BASALT |  | 46.24 | 3.05 | 13.34 |  | 11.54 |  |  |  |  | 0.17 | 10.21 | 11.76 |  | 2.56 | 1.42 | 0.5 | [60 empty] | 49.4 | 47.2 |  |  |  |  | 155 |  |  |  |  | 95.9 | [10 empty] | petdb | SPREADING_CENTER | POS0232-513-002 | 11.7589 | 32.9623 | 32.9639 | 3.98 | 35.6784
POS0232-513-004 |  | POS0232 | BEIER, 2008 | 37.8656 | -25.938 | 0.0001 |  |  | SPREADING_CENTER |  |  |  | ICPMS; XRF | WHOLE ROCK | IGNEOUS:VOLCANIC:MAFIC | BASALT |  | 46.55 | 3.05 | 12.76 |  | 11.26 |  |  |  |  | 0.17 | 10.16 | 10.56 |  | 2.69 | 1.4 | 0.55 | [66 empty] | 250 |  |  |  |  | 97 | [10 empty] | petdb | SPREADING_CENTER | POS0232-513-004 | 10.5588 | 33.6668 | 33.6687 | 4.09 | 34.2298
POS0232-514-001 |  | POS0232 | BEIER, 2008 | 37.8651 | -25.9745 | 0.0001 |  |  | SPREADING_CENTER |  |  |  | ICPMS; XRF | WHOLE ROCK | IGNEOUS:VOLCANIC:MAFIC | BASALT |  | 47.08 | 2.99 | 13.46 |  | 11.1 |  |  |  |  | 0.16 | 9.25 | 12.25 |  | 2.39 | 1.35 | 0.44 | [66 empty] | 126 |  |  |  |  | 83 | [10 empty] | petdb | SPREADING_CENTER | POS0232-514-001 | 12.2491 | 32.7288 | 32.7301 | 3.74 | 36.0963
POS0232-522-004 |  | POS0232 | BEIER, 2008 | 38.4677 | -26.5719 | 0.0001 |  |  | SPREADING_CENTER |  |  |  | XRF | WHOLE ROCK | IGNEOUS:VOLCANIC:MAFIC | BASALT |  | 42.89 | 3.96 | 13.66 |  | 12.31 |  |  |  |  | 0.15 | 5.12 | 13.13 |  | 3.05 | 1.13 | 0.55 | [82 empty] | petdb | SPREADING_CENTER | POS0232-522-004 | 13.1288 | 31.2061 | 31.2076 | 4.18 | 27.0335
POS0232-522-011 |  | POS0232 | BEIER, 2008 | 38.4677 | -26.5719 | 0.0001 |  |  | SPREADING_CENTER |  |  |  | XRF | WHOLE ROCK | IGNEOUS:VOLCANIC:MAFIC | TRACHYBASALT |  | 49.55 | 3.17 | 15.47 |  | 11.55 |  |  |  |  | 0.18 | 3.13 | 8.39 |  | 4.42 | 2.54 | 1.06 | [82 empty] | petdb | SPREADING_CENTER | POS0232-522-011 | 8.3878 | 37.9677 | 37.9715 | 6.96 | 36.4943
POS0232-523-002 |  | POS0232 | BEIER, 2008 | 38.1743 | -26.6316 | 0.0001 |  |  | SPREADING_CENTER |  |  |  | ICPMS; XRF | WHOLE ROCK | IGNEOUS:VOLCANIC:MAFIC | TRACHYBASALT |  | 51.19 | 2.48 | 15.14 |  | 9.18 |  |  |  |  | 0.16 | 6.25 | 9.08 |  | 3.87 | 2.65 | 0.48 | [60 empty] | 29.4 | 28.1 |  |  |  |  | 51.5 |  |  |  |  | 94.8 | [10 empty] | petdb | SPREADING_CENTER | POS0232-523-002 | 9.079 | 37.0316 | 37.0333 | 6.52 | 40.6442
POS0232-525-001 |  | POS0232 | BEIER, 2008 | 38.1958 | -26.5975 | 0.0001 |  |  | SPREADING_CENTER |  |  |  | ICPMS; XRF | WHOLE ROCK | IGNEOUS:VOLCANIC:MAFIC | BASALT |  | 45.5 | 2.1 | 11.02 |  | 10.54 |  |  |  |  | 0.15 | 14.17 | 11.74 |  | 2.05 | 1.13 | 0.35 | [60 empty] | 55.4 | 176 |  |  |  |  | 326 |  |  |  |  | 79.3 | [10 empty] | petdb | SPREADING_CENTER | POS0232-525-001 | 11.7393 | 29.8151 | 29.8162 | 3.18 | 35.5346
POS0232-525-002 |  | POS0232 | BEIER, 2008 | 38.1958 | -26.5975 | 0.0001 |  |  | SPREADING_CENTER |  |  |  | ICPMS; XRF | WHOLE ROCK | IGNEOUS:VOLCANIC:MAFIC | BASALT |  | 46.89 | 2.01 | 10.45 |  | 10.55 |  |  |  |  | 0.15 | 15.78 | 11.73 |  | 2.1 | 1.09 | 0.33 | [60 empty] | 59.4 | 162 |  |  |  |  | 376 |  |  |  |  | 84.8 | [10 empty] | petdb | SPREADING_CENTER | POS0232-525-002 | 11.7293 | 28.6994 | 28.7004 | 3.19 | 34.1693
POS0232-525-003 |  | POS0232 | BEIER, 2008 | 38.1958 | -26.5975 | 0.0001 |  |  | SPREADING_CENTER |  |  |  | XRF | WHOLE ROCK | IGNEOUS:VOLCANIC:MAFIC | BASALT |  | 46.41 | 1.92 | 9.94 |  | 10.64 |  |  |  |  | 0.16 | 17.29 | 12 |  | 1.78 | 0.88 | 0.31 | [82 empty] | petdb | SPREADING_CENTER | POS0232-525-003 | 11.9993 | 27.8907 | 27.8916 | 2.66 | 33.0827
POS0232-525-004 |  | POS0232 | BEIER, 2008 | 38.1958 | -26.5975 | 0.0001 |  |  | SPREADING_CENTER |  |  |  | ICPMS; XRF | WHOLE ROCK | IGNEOUS:VOLCANIC:MAFIC | BASALT |  | 46.2 | 2.01 | 10.3 |  | 10.25 |  |  |  |  | 0.15 | 14.71 | 12.17 |  | 2.08 | 1.06 | 0.33 | [61 empty] | 125 |  |  |  |  | 366 |  |  |  |  | 75 | [10 empty] | petdb | SPREADING_CENTER | POS0232-525-004 | 12.1693 | 27.8404 | 27.8414 | 3.14 | 33.758
POS0232-525-005 |  | POS0232 | BEIER, 2008 | 38.1958 | -26.5975 | 0.0001 |  |  | SPREADING_CENTER |  |  |  | XRF | WHOLE ROCK | IGNEOUS:VOLCANIC:MAFIC | BASALT |  | 47.04 | 1.98 | 10.35 |  | 10.47 |  |  |  |  | 0.15 | 15.7 | 12.27 |  | 1.99 | 1.06 | 0.33 | [82 empty] | petdb | SPREADING_CENTER | POS0232-525-005 | 12.2693 | 27.9124 | 27.9133 | 3.05 | 34.7541
POS0232-526-001 |  | POS0232 | BEIER, 2008 | 38.1779 | -26.6325 | 0.0001 |  |  | SPREADING_CENTER |  |  |  | ICPMS; XRF | WHOLE ROCK | IGNEOUS:VOLCANIC:MAFIC | BASALT |  | 51.82 | 2.59 | 16.54 |  | 9.33 |  |  |  |  | 0.19 | 3.49 | 7.04 |  | 4.95 | 2.98 | 0.93 | [60 empty] | 16.4 | 15.3 |  |  |  |  | 6.97 |  |  |  |  | 117 | [10 empty] | petdb | SPREADING_CENTER | POS0232-526-001 | 7.038 | 40.6301 | 40.6337 | 7.93 | 37.5788
POS0232-529-001 |  | POS0232 | BEIER, 2008 | 38.5436 | -26.8752 | 0.0001 |  |  | SPREADING_CENTER |  |  |  | ICPMS; IGN; XRF | WHOLE ROCK | IGNEOUS:VOLCANIC:MAFIC | BASALT |  | 44.16 | 1.96 | 15.26 |  | 9.91 |  |  |  |  | 0.16 | 11.25 | 10.08 |  | 2.76 | 0.88 | 0.38 |  | 4.12 | [64 empty] | 344 |  |  |  |  | 81 | [10 empty] | petdb | SPREADING_CENTER | POS0232-529-001 | 10.0792 | 39.0477 | 39.0492 | 3.64 | 24.1758
POS0232-529-002 |  | POS0232 | BEIER, 2008 | 38.5436 | -26.8752 | 0.0001 |  |  | SPREADING_CENTER |  |  |  | ICPMS; XRF | WHOLE ROCK | IGNEOUS:VOLCANIC:MAFIC | BASALT |  | 44.72 | 1.9 | 14.63 |  | 9.87 |  |  |  |  | 0.16 | 11.46 | 9.88 |  | 2.79 | 0.92 | 0.37 | [66 empty] | 245 |  |  |  |  | 81 | [10 empty] | petdb | SPREADING_CENTER | POS0232-529-002 | 9.8792 | 38.3191 | 38.3205 | 3.71 | 24.7978
POS0232-529-004 |  | POS0232 | BEIER, 2008 | 38.5436 | -26.8752 | 0.0001 |  |  | SPREADING_CENTER |  |  |  | ICPMS; XRF | WHOLE ROCK | IGNEOUS:VOLCANIC:MAFIC | BASALT |  | 46.57 | 1.9 | 14.54 |  | 9.62 |  |  |  |  | 0.15 | 10.55 | 10.23 |  | 2.9 | 1.1 | 0.38 | [60 empty] | 35.1 | 48 |  |  |  |  | 205 |  |  |  |  | 77 | [10 empty] | petdb | SPREADING_CENTER | POS0232-529-004 | 10.2292 | 37.1852 | 37.1866 | 4 | 27.5
POS0232-535-001 |  | POS0232 | BEIER, 2008 | 38.7074 | -27.4787 | 0.0001 |  |  | SPREADING_CENTER |  |  |  | ICPMS; XRF | WHOLE ROCK | IGNEOUS:VOLCANIC:MAFIC | BASALT |  | 47.91 | 2.88 | 13.27 |  | 11.04 |  |  |  |  | 0.16 | 9.45 | 10.05 |  | 2.93 | 0.92 | 0.38 | [66 empty] | 180 |  |  |  |  | 91 | [10 empty] | petdb | SPREADING_CENTER | POS0232-535-001 | 10.0492 | 35.5204 | 35.5218 | 3.85 | 23.8961
POS0232-535-002 |  | POS0232 | BEIER, 2008 | 38.7074 | -27.4787 | 0.0001 |  |  | SPREADING_CENTER |  |  |  | ICPMS; XRF | WHOLE ROCK | IGNEOUS:VOLCANIC:MAFIC | BASALT |  | 46.53 | 3.83 | 14.99 |  | 12.95 |  |  |  |  | 0.17 | 6.13 | 10.67 |  | 3.17 | 0.84 | 0.47 | [60 empty] | 45.1 | 40.4 |  |  |  |  | 56.3 |  |  |  |  | 117 | [10 empty] | petdb | SPREADING_CENTER | POS0232-535-002 | 10.669 | 36.9993 | 37.0009 | 4.01 | 20.9476
POS0232-535-004 |  | POS0232 | BEIER, 2008 | 38.7074 | -27.4787 | 0.0001 |  |  | SPREADING_CENTER |  |  |  | ICPMS; XRF | WHOLE ROCK | IGNEOUS:VOLCANIC:MAFIC | BASALT |  | 48.58 | 2.88 | 13.43 |  | 11.08 |  |  |  |  | 0.16 | 9.62 | 10 |  | 2.86 | 0.96 | 0.38 | [60 empty] | 37.6 | 32.3 |  |  |  |  | 174 |  |  |  |  | 100 | [10 empty] | petdb | SPREADING_CENTER | POS0232-535-004 | 9.9992 | 35.9514 | 35.9528 | 3.82 | 25.1309
POS0232-535-005 |  | POS0232 | BEIER, 2008 | 38.7074 | -27.4787 | 0.0001 |  |  | SPREADING_CENTER |  |  |  | ICPMS; XRF | WHOLE ROCK | IGNEOUS:VOLCANIC:MAFIC | BASALT |  | 46.05 | 3.82 | 14.82 |  | 13.11 |  |  |  |  | 0.17 | 6.03 | 10.78 |  | 3.33 | 0.84 | 0.46 | [66 empty] | 51 |  |  |  |  | 111 | [10 empty] | petdb | SPREADING_CENTER | POS0232-535-005 | 10.779 | 36.3168 | 36.3184 | 4.17 | 20.1439
POS0232-535-006 |  | POS0232 | BEIER, 2008 | 38.7074 | -27.4787 | 0.0001 |  |  | SPREADING_CENTER |  |  |  | ICPMS; XRF | WHOLE ROCK | IGNEOUS:VOLCANIC:MAFIC | BASALT |  | 48.27 | 2.88 | 13.76 |  | 10.75 |  |  |  |  | 0.16 | 8.72 | 10.02 |  | 2.96 | 0.95 | 0.38 | [66 empty] | 162 |  |  |  |  | 94 | [10 empty] | petdb | SPREADING_CENTER | POS0232-535-006 | 10.0192 | 36.329 | 36.3304 | 3.91 | 24.2967
POS0232-535-007 |  | POS0232 | BEIER, 2008 | 38.7074 | -27.4787 | 0.0001 |  |  | SPREADING_CENTER |  |  |  | ICPMS; XRF | WHOLE ROCK | IGNEOUS:VOLCANIC:MAFIC | BASALT |  | 46.27 | 3.86 | 14.96 |  | 13.31 |  |  |  |  | 0.18 | 6.15 | 10.58 |  | 3.22 | 0.85 | 0.46 | [66 empty] | 72 |  |  |  |  | 109 | [10 empty] | petdb | SPREADING_CENTER | POS0232-535-007 | 10.579 | 37.0171 | 37.0187 | 4.07 | 20.8845
POS0232-542-001 |  | POS0232 | BEIER, 2008 | 39.0994 | -28.2735 | 0.0001 |  |  | SPREADING_CENTER |  |  |  | ICPMS; XRF | WHOLE ROCK | IGNEOUS:VOLCANIC:MAFIC | BASALT |  | 45.76 | 2.73 | 15.1 |  | 10.54 |  |  |  |  | 0.16 | 9.67 | 11.09 |  | 2.85 | 0.91 | 0.39 | [60 empty] | 38.9 | 42.2 |  |  |  |  | 182 |  |  |  |  | 103 | [10 empty] | petdb | SPREADING_CENTER | POS0232-542-001 | 11.0892 | 36.8857 | 36.887 | 3.76 | 24.2021
POS0232-542-003 |  | POS0232 | BEIER, 2008 | 39.0994 | -28.2735 | 0.0001 |  |  | SPREADING_CENTER |  |  |  | ICPMS; XRF | WHOLE ROCK | IGNEOUS:VOLCANIC:MAFIC | BASANITE |  | 41.64 | 2.67 | 14.72 |  | 10.69 |  |  |  |  | 0.18 | 11.91 | 10.92 |  | 2.26 | 0.45 | 0.5 | [66 empty] | 223 |  |  |  |  | 95 | [10 empty] | petdb | SPREADING_CENTER | POS0232-542-003 | 10.9189 | 37.958 | 37.9599 | 2.71 | 16.6052
POS0286-245-004 |  | POS0286 | BEIER, 2008 | 39.1364 | -28.2385 | 0.0001 |  |  | SPREADING_CENTER |  |  |  | ICPMS; IGN; XRF | WHOLE ROCK | IGNEOUS:VOLCANIC:MAFIC | BASALT |  | 44.85 | 2.73 | 15.07 |  | 10.74 |  |  |  |  | 0.17 | 9.67 | 10.11 |  | 2.9 | 0.95 | 0.49 |  | 1.87 | [58 empty] | 45.4 | 46.1 |  |  |  |  | 183 |  |  |  |  | 91.9 | [10 empty] | petdb | SPREADING_CENTER | POS0286-245-004 | 10.109 | 38.3939 | 38.3958 | 3.85 | 24.6753
POS0286-248-001 |  | POS0286 | BEIER, 2008 | 39.0958 | -28.1681 | 0.0001 |  |  | SPREADING_CENTER |  |  |  | IGN; XRF | WHOLE ROCK | IGNEOUS:VOLCANIC:MAFIC | BASALT |  | 46.13 | 2.84 | 14.88 |  | 10.73 |  |  |  |  | 0.15 | 8.57 | 10.06 |  | 3.04 | 1.09 | 0.58 |  | 0.65 | [80 empty] | petdb | SPREADING_CENTER | POS0286-248-001 | 10.0588 | 37.8126 | 37.8148 | 4.13 | 26.3923
POS0286-248-003 |  | POS0286 | BEIER, 2008 | 39.0958 | -28.1681 | 0.0001 |  |  | SPREADING_CENTER |  |  |  | ICPMS; IGN; XRF | WHOLE ROCK | IGNEOUS:VOLCANIC:MAFIC | BASALT |  | 46.21 | 2.78 | 14.5 |  | 10.9 |  |  |  |  | 0.16 | 9.2 | 9.72 |  | 3.01 | 1.14 | 0.57 |  | 0.38 | [58 empty] | 44.2 | 37.6 |  |  |  |  | 183 |  |  |  |  | 98.9 | [10 empty] | petdb | SPREADING_CENTER | POS0286-248-003 | 9.7188 | 37.8013 | 37.8034 | 4.15 | 27.4699
POS0286-249-001 |  | POS0286 | BEIER, 2008 | 39.1059 | -28.1764 | 0.0001 |  |  | SPREADING_CENTER |  |  |  | ICPMS; IGN; XRF | WHOLE ROCK | IGNEOUS:VOLCANIC:MAFIC | TRACHYBASALT |  | 48.63 | 3.33 | 14.73 |  | 12.76 |  |  |  |  | 0.21 | 4.27 | 8.24 |  | 4.08 | 1.25 | 1.01 |  | 0.32 | [58 empty] | 26.6 | 9.44 |  |  |  |  | 13 |  |  |  |  | 147 | [10 empty] | petdb | SPREADING_CENTER | POS0286-249-001 | 8.2379 | 38.9921 | 38.9961 | 5.33 | 23.4522
POS0286-249-003 |  | POS0286 | BEIER, 2008 | 39.1059 | -28.1764 | 0.0001 |  |  | SPREADING_CENTER |  |  |  | IGN; XRF | WHOLE ROCK | IGNEOUS:VOLCANIC:MAFIC | BASANITE |  | 41.14 | 2.65 | 14.24 |  | 10.5 |  |  |  |  | 0.16 | 12.31 | 10.63 |  | 2.44 | 0.57 | 0.47 |  | 5.2 | [80 empty] | petdb | SPREADING_CENTER | POS0286-249-003 | 10.629 | 37.279 | 37.2808 | 3.01 | 18.9369
POS0286-249-004 |  | POS0286 | BEIER, 2008 | 39.1059 | -28.1764 | 0.0001 |  |  | SPREADING_CENTER |  |  |  | ICPMS; IGN; XRF | WHOLE ROCK | IGNEOUS:VOLCANIC:MAFIC | BASALT |  | 44.47 | 3.41 | 15.85 |  | 11.02 |  |  |  |  | 0.17 | 6.9 | 11.38 |  | 2.95 | 0.97 | 0.59 |  | 2.98 | [58 empty] | 35.9 | 46.4 |  |  |  |  | 52.8 |  |  |  |  | 92 | [10 empty] | petdb | SPREADING_CENTER | POS0286-249-004 | 11.3788 | 37.3433 | 37.3453 | 3.92 | 24.7449
PS4CSM4-1501-002 |  | PS4CSM4 | SHEA, 1987 | 49.7235 | -130.313 | 0 | -1871 | -1871 | SPREADING_CENTER |  |  |  | XRF | WHOLE ROCK | IGNEOUS:VOLCANIC:MAFIC | BASALT |  | 50.62 | 2.17 | 14.23 |  |  |  |  | 12.2 |  | 0.18 | 5.9 | 10.12 |  | 3.17 | 0.62 | 0.3 | [61 empty] | 51 |  |  |  |  | 36 | [15 empty] | petdb | SPREADING_CENTER | PS4CSM4-1501-002 | 10.1194 | 36.9455 | 36.9466 | 3.79 | 16.3588
PS4CSM4-1501-003 |  | PS4CSM4 | SHEA, 1987 | 49.7228 | -130.311 | 0 | -1968 | -1968 | SPREADING_CENTER |  |  |  | XRF | WHOLE ROCK | IGNEOUS:VOLCANIC:MAFIC | BASALT |  | 50.17 | 2.15 | 14.04 |  |  |  |  | 12.26 |  | 0.18 | 5.81 | 10.16 |  | 3.08 | 0.53 | 0.3 | [61 empty] | 59 |  |  |  |  | 43 | [15 empty] | petdb | SPREADING_CENTER | PS4CSM4-1501-003 | 10.1594 | 36.7988 | 36.7999 | 3.61 | 14.6814
PS4CSM4-1501-S |  | PS4CSM4 | SHEA, 1987 | 49.723 | -130.312 | 0 | -1900 | -1900 | SPREADING_CENTER |  |  |  | XRF | WHOLE ROCK | IGNEOUS:VOLCANIC:MAFIC | BASALT |  | 49.97 | 2.16 | 13.98 |  |  |  |  | 12.16 |  | 0.17 | 5.76 | 10.17 |  | 3.32 | 0.56 | 0.29 | [61 empty] | 53 |  |  |  |  | 36 | [15 empty] | petdb | SPREADING_CENTER | PS4CSM4-1501-S | 10.1694 | 36.275 | 36.2761 | 3.88 | 14.433
PS4CSM4-1504-002 |  | PS4CSM4 | SHEA, 1987 | 49.7555 | -130.288 | 0 | -1856 | -1856 | SPREADING_CENTER |  |  |  | XRF | WHOLE ROCK | IGNEOUS:VOLCANIC:MAFIC | BASALT |  | 49.7 | 1.6 | 14.83 |  |  |  |  | 10.25 |  | 0.16 | 7.27 | 11.47 |  | 2.97 | 0.53 | 0.22 | [61 empty] | 64 |  |  |  |  | 50 | [15 empty] | petdb | SPREADING_CENTER | PS4CSM4-1504-002 | 11.4695 | 36.0439 | 36.0446 | 3.5 | 15.1429
PS4SCSM-1488-002 |  | PS4SCSM | SHEA, 1987 | 49.7317 | -130.29 | 0 | -1813 | -1813 | SPREADING_CENTER |  |  |  | XRF | WHOLE ROCK | IGNEOUS:VOLCANIC:MAFIC | BASALT |  | 50.64 | 1.71 | 14.72 |  |  |  |  | 10.67 |  | 0.21 | 6.95 | 11.22 |  | 2.89 | 0.41 | 0.24 | [61 empty] | 33 |  |  |  |  | 63 | [15 empty] | petdb | SPREADING_CENTER | PS4SCSM-1488-002 | 11.2195 | 36.5095 | 36.5103 | 3.3 | 12.4242
PS4SCSM-1488-003 |  | PS4SCSM | SHEA, 1987 | 49.7328 | -130.29 | 0 | -1833 | -1833 | SPREADING_CENTER |  |  |  | XRF | WHOLE ROCK | IGNEOUS:VOLCANIC:MAFIC | BASALT |  | 50.43 | 1.71 | 14.72 |  |  |  |  | 10.64 |  | 0.21 | 6.98 | 11.2 |  | 2.86 | 0.45 | 0.23 | [66 empty] | 61 | [15 empty] | petdb | SPREADING_CENTER | PS4SCSM-1488-003 | 11.1995 | 36.548 | 36.5488 | 3.31 | 13.5952
PS4SCSM-1488-004 |  | PS4SCSM | SHEA, 1987 | 49.7303 | -130.293 | 0 | -1945 | -1945 | SPREADING_CENTER |  |  |  | XRF | WHOLE ROCK | IGNEOUS:VOLCANIC:MAFIC | BASALT |  | 50.2 | 1.71 | 14.44 |  |  |  |  | 10.55 |  | 0.2 | 6.99 | 11.36 |  | 2.6 | 0.42 | 0.23 | [66 empty] | 61 | [15 empty] | petdb | SPREADING_CENTER | PS4SCSM-1488-004 | 11.3595 | 36.2572 | 36.258 | 3.02 | 13.9073
PS4SCSM-1489-001 |  | PS4SCSM | MICHAEL, 1989; SHEA, 1987 | 49.728 | -130.294 | 0 | -1825 | -1825 | SPREADING_CENTER |  |  |  | XRF | WHOLE ROCK | IGNEOUS:VOLCANIC:MAFIC | BASALT |  | 50.4 | 2.11 | 14.02 |  |  |  | 12.2 | 10.65 |  | 0.23 | 5.95 | 10.33 |  | 2.73 | 0.56 | 0.31 | [61 empty] | 49 |  |  |  |  | 38 | [15 empty] | petdb | SPREADING_CENTER | PS4SCSM-1489-001 | 10.3293 | 36.9929 | 36.994 | 3.29 | 17.0213
PS4SCSM-1489-003 |  | PS4SCSM | SHEA, 1987 | 49.7323 | -130.308 | 0 | -2011 | -2011 | SPREADING_CENTER |  |  |  | XRF | WHOLE ROCK | IGNEOUS:VOLCANIC:MAFIC | BASALT |  | 50.72 | 1.7 | 14.44 |  |  |  |  | 10.65 |  | 0.2 | 6.91 | 11.06 |  | 2.56 | 0.46 | 0.23 | [61 empty] | 49 |  |  |  |  | 61 | [15 empty] | petdb | SPREADING_CENTER | PS4SCSM-1489-003 | 11.0595 | 36.7818 | 36.7826 | 3.02 | 15.2318
PS4SCSM-1490-004 |  | PS4SCSM | MICHAEL, 1989; SHEA, 1987 | 49.7403 | -130.292 | 0 | -1917 | -1917 | SPREADING_CENTER |  |  |  | XRF | WHOLE ROCK | IGNEOUS:VOLCANIC:MAFIC | BASALT |  | 51.12 | 1.61 | 14.2 |  |  |  | 10.25 | 10.21 |  | 0.2 | 6.98 | 11.59 |  | 2.94 | 0.56 | 0.22 | [61 empty] | 61 |  |  |  |  | 56 | [15 empty] | petdb | SPREADING_CENTER | PS4SCSM-1490-004 | 11.5895 | 34.8761 | 34.8768 | 3.5 | 16
PS4SCSM-1490-005 |  | PS4SCSM | MICHAEL, 1989; SHEA, 1987 | 49.7418 | -130.295 | 0 | -1899 | -1899 | SPREADING_CENTER |  |  |  | XRF | WHOLE ROCK | IGNEOUS:VOLCANIC:MAFIC | BASALT |  | 50.56 | 2.35 | 14 |  |  |  | 12.76 | 12.55 |  | 0.23 | 5.46 | 9.9 |  | 3.35 | 0.76 | 0.35 | [61 empty] | 41 |  |  |  |  | 37 | [15 empty] | petdb | SPREADING_CENTER | PS4SCSM-1490-005 | 9.8993 | 36.5213 | 36.5226 | 4.11 | 18.4915
PS4SCSM-1491-001 |  | PS4SCSM | MICHAEL, 1989; SHEA, 1987 | 49.7515 | -130.28 | 0 | -1878 | -1878 | SPREADING_CENTER |  |  |  | XRF | WHOLE ROCK | IGNEOUS:VOLCANIC:MAFIC | BASALT |  | 49.72 | 1.49 | 14.57 |  |  |  | 9.78 | 9.78 |  | 0.17 | 7.81 | 12.05 |  | 2.72 | 0.45 | 0.2 | [61 empty] | 72 |  |  |  |  | 89 |  |  |  |  | 103 | [10 empty] | petdb | SPREADING_CENTER | PS4SCSM-1491-001 | 12.0496 | 35.1584 | 35.1591 | 3.17 | 14.1956
PS4SCSM-1494-001 |  | PS4SCSM | MICHAEL, 1989; SHEA, 1987 | 49.7597 | -130.269 | 0 | -1780 | -1780 | SPREADING_CENTER |  |  |  | XRF | WHOLE ROCK | IGNEOUS:VOLCANIC:MAFIC | BASALT |  | 50 | 1.77 | 14.18 |  |  |  | 10.69 | 10.6 |  | 0.19 | 6.82 | 11.15 |  | 2.97 | 0.57 | 0.26 | [61 empty] | 58 |  |  |  |  | 51 | [15 empty] | petdb | SPREADING_CENTER | PS4SCSM-1494-001 | 11.1495 | 35.4892 | 35.4901 | 3.54 | 16.1017
PS4SCSM-1496-001 |  | PS4SCSM | MICHAEL, 1989; SHEA, 1987 | 49.7251 | -130.279 | 0 | -1850 | -1850 | SPREADING_CENTER |  |  |  | XRF | WHOLE ROCK | IGNEOUS:VOLCANIC:MAFIC | BASALT |  | 50.53 | 1.77 | 14.54 |  |  |  | 10.87 | 10.87 |  | 0.19 | 6.67 | 11.12 |  | 2.89 | 0.54 | 0.26 | [61 empty] | 75 |  |  |  |  | 49 |  |  |  |  | 103 | [10 empty] | petdb | SPREADING_CENTER | PS4SCSM-1496-001 | 11.1195 | 36.2619 | 36.2628 | 3.43 | 15.7434
RAP2052-354 | JBG00000W | RAP2052 | TODD, 2011 | -36.13 | 178.04 | 0.01 | -1343 | -1343 | VOLCANIC_ARC |  |  |  | HR-ICP-MS; IGN; XRF | WHOLE ROCK | IGNEOUS:VOLCANIC:MAFIC | BASALT |  | 52.12 | 0.9 | 18.11 |  |  |  |  | 10.16 |  | 0.17 | 4.52 | 10.74 |  | 2.71 | 0.44 | 0.12 |  | 0.1 | [58 empty] | 29 | 97 |  |  |  |  | 19 |  |  |  |  | 77 | [10 empty] | petdb | VOLCANIC_ARC | RAP2052-354 | 10.7397 | 42.5398 | 42.5403 | 3.15 | 13.9683
RAP2052-355 | JBG00000X | RAP2052 | TODD, 2011 | -36.11 | 178.05 | 0.01 | -1071 | -1071 | VOLCANIC_ARC |  |  |  | HR-ICP-MS; IGN; XRF | WHOLE ROCK | IGNEOUS:VOLCANIC:MAFIC | BASALT |  | 52.11 | 0.85 | 19.03 |  |  |  |  | 9.23 |  | 0.16 | 4.2 | 11.09 |  | 2.77 | 0.44 | 0.12 |  | 0.07 | [58 empty] | 40 | 89 |  |  |  |  | 26 |  |  |  |  | 72 | [10 empty] | petdb | VOLCANIC_ARC | RAP2052-355 | 11.0897 | 43.0281 | 43.0285 | 3.21 | 13.7072
RAP2052-374 | JBG00000Y | RAP2052 | TODD, 2011 | -36.07 | 178.02 | 0.01 | -617 | -617 | VOLCANIC_ARC |  |  |  | HR-ICP-MS; IGN; XRF | WHOLE ROCK | IGNEOUS:VOLCANIC:MAFIC | BASALT |  | 50.28 | 0.89 | 17.8 |  |  |  |  | 11.74 |  | 0.2 | 4.79 | 11.27 |  | 2.46 | 0.45 | 0.12 | [60 empty] | 36 | 116 |  |  |  |  | 14 |  |  |  |  | 82 | [10 empty] | petdb | VOLCANIC_ARC | RAP2052-374 | 11.2697 | 41.5644 | 41.5649 | 2.91 | 15.4639
RAP2052-376 | JBG00000Z | RAP2052 | TODD, 2011 | -36.19 | 178.13 | 0.01 | -2310 | -2310 | VOLCANIC_ARC |  |  |  | HR-ICP-MS; IGN; XRF | WHOLE ROCK | IGNEOUS:VOLCANIC:MAFIC | BASALT |  | 54.48 | 1.01 | 16.11 |  |  |  |  | 11.86 |  | 0.19 | 3.67 | 8.99 |  | 2.94 | 0.61 | 0.14 | [60 empty] | 49 | 88 |  |  |  |  | 11 |  |  |  |  | 98 | [10 empty] | petdb | VOLCANIC_ARC | RAP2052-376 | 8.9897 | 42.4479 | 42.4485 | 3.55 | 17.1831
RAP2052-379 | JBG000010 | RAP2052 | TODD, 2011 | -36.15 | 178.16 | 0.01 | -1619 | -1619 | VOLCANIC_ARC |  |  |  | HR-ICP-MS; IGN; XRF | WHOLE ROCK | IGNEOUS:VOLCANIC:MAFIC | BASALT |  | 54 | 1.02 | 16.24 |  |  |  |  | 12.04 |  | 0.19 | 3.51 | 9.03 |  | 3.22 | 0.6 | 0.13 |  | 0.16 | [58 empty] | 31 | 82 |  |  |  |  | 10 |  |  |  |  | 98 | [10 empty] | petdb | VOLCANIC_ARC | RAP2052-379 | 9.0297 | 42.0672 | 42.0677 | 3.82 | 15.7068
RAP2052-410 | JBG000011 | RAP2052 | TODD, 2011 | -36.14 | 178.19 | 0.01 | -690 | -690 | VOLCANIC_ARC |  |  |  | HR-ICP-MS; IGN; XRF | WHOLE ROCK | IGNEOUS:VOLCANIC:MAFIC | BASALT |  | 53.23 | 0.95 | 16.39 |  |  |  |  | 11.95 |  | 0.19 | 3.98 | 9.4 |  | 3.2 | 0.58 | 0.13 |  | 0.14 | [58 empty] | 33 | 91 |  |  |  |  | 16 |  |  |  |  | 95 | [10 empty] | petdb | VOLCANIC_ARC | RAP2052-410 | 9.3997 | 41.6274 | 41.6279 | 3.78 | 15.3439
RESMM81-006-004 |  | RSRMM81 | DOSSO, 1993 | 18.944 | -46.05 | 0.001 | -3385 | -3385 | SPREADING_CENTER |  |  |  | EMP; IGN; MS-ID; Unknown; XRF | WHOLE ROCK | IGNEOUS:VOLCANIC:MAFIC | BASALT |  | 49.2 | 1.25 | 16.09 |  |  | 9.85 |  |  |  | 0.15 | 8.61 | 11.88 |  | 2.29 | 0.11 | 0.11 | [73 empty] | 7500 | [8 empty] | petdb | SPREADING_CENTER | RESMM81-006-004 | 11.8798 | 38.6997 | 38.7001 | 2.4 | 4.5833
RESMM81-008 |  | RSRMM81 | DOSSO, 1993 | 16.79 | -46.397 | 0.001 | -3480 | -3480 | SPREADING_CENTER |  |  |  | EMP; IGN; MS-ID; NAA; Unknown; XRF | WHOLE ROCK | IGNEOUS:VOLCANIC:MAFIC | BASALT |  | 49.34 | 1.71 | 14.76 |  |  | 11.67 |  |  |  | 0.23 | 8 | 10.62 |  | 2.51 | 0.22 | 0.17 | [73 empty] | 10260 | [8 empty] | petdb | SPREADING_CENTER | RESMM81-008 | 10.6196 | 38.4009 | 38.4016 | 2.73 | 8.0586
RESMM81-009-010 |  | RSRMM81 | DOSSO, 1993 | 16.795 | -46.38 | 0.001 | -3250 | -3250 | SPREADING_CENTER |  |  |  | EMP; IGN; MS-ID; Unknown; XRF | WHOLE ROCK | IGNEOUS:VOLCANIC:MAFIC | BASALT |  | 49.51 | 1.71 | 15.01 |  |  | 10.89 |  |  |  | 0.17 | 7.94 | 10.74 |  | 2.66 | 0.56 | 0.23 |  | 0.06 | [71 empty] | 10260 | [8 empty] | petdb | SPREADING_CENTER | RESMM81-009-010 | 10.7395 | 37.9812 | 37.9821 | 3.22 | 17.3913
RESMM81-009-044 |  | RSRMM81 | DOSSO, 1993 | 16.795 | -46.38 | 0.001 | -3250 | -3250 | SPREADING_CENTER |  |  |  | EMP; IGN; MS-ID; Unknown; XRF | WHOLE ROCK | IGNEOUS:VOLCANIC:MAFIC | BASALT |  | 49.44 | 1.71 | 15 |  |  | 10.88 |  |  |  | 0.17 | 8.14 | 10.63 |  | 2.52 | 0.48 | 0.21 | [73 empty] | 10260 | [8 empty] | petdb | SPREADING_CENTER | RESMM81-009-044 | 10.6296 | 38.4688 | 38.4696 | 3 | 16
RESMM81-011-005-A |  | RSRMM81 | DOSSO, 1993 | 14.888 | -44.94 | 0.001 | -3430 | -3430 | SPREADING_CENTER |  |  |  | EMP; IGN; MS-ID; Unknown; XRF | WHOLE ROCK | IGNEOUS:VOLCANIC:MAFIC | BASALT |  | 50.2 | 1.42 | 14.87 |  |  | 10.48 |  |  |  | 0.16 | 8.43 | 10.77 |  | 2.4 | 0.5 | 0.19 | [73 empty] | 8520 | [8 empty] | petdb | SPREADING_CENTER | RESMM81-011-005-A | 10.7696 | 38.1856 | 38.1863 | 2.9 | 17.2414
REVDFT4-D54A |  | REVDR04 | GEIST, 2008 | -1.0898 | -91.149 | 0.0001 | -743 | -743 | SPREADING_CENTER |  |  |  | ICPMS; XRF | WHOLE ROCK | IGNEOUS:VOLCANIC:MAFIC | BASALT |  | 49.16 | 4.01 | 13.11 |  |  |  |  | 14.25 |  | 0.35 | 4.89 | 9.58 |  | 3.43 | 0.75 | 0.48 | [60 empty] | 50 | 64 |  |  |  |  | 31 |  |  |  |  | 138 | [10 empty] | petdb | SPREADING_CENTER | REVDFT4-D54A | 9.579 | 35.4489 | 35.4507 | 4.18 | 17.9426
REVDFT4-D54B |  | REVDR04 | GEIST, 2008 | -1.0898 | -91.149 | 0.0001 | -743 | -743 | SPREADING_CENTER |  |  |  | ICPMS; XRF | WHOLE ROCK | IGNEOUS:VOLCANIC:MAFIC | BASALT |  | 49.29 | 2.84 | 14.84 |  |  |  |  | 11.31 |  | 0.19 | 6.26 | 11.53 |  | 2.93 | 0.53 | 0.29 | [60 empty] | 61 | 94 |  |  |  |  | 62 |  |  |  |  | 113 | [10 empty] | petdb | SPREADING_CENTER | REVDFT4-D54B | 11.5294 | 36.0215 | 36.0225 | 3.46 | 15.3179
REVDFT4-D66B |  | REVDR04 | GEIST, 2008 | -1.511 | -90.5528 | 0.0001 | -1711 | -1711 | SPREADING_CENTER |  |  |  | XRF | WHOLE ROCK | IGNEOUS:VOLCANIC:MAFIC | BASALT |  | 46.1 | 3.1 | 14.47 |  |  |  |  | 12.7 |  | 3.15 | 5.69 | 10.96 |  | 2.77 | 0.66 | 0.4 | [82 empty] | petdb | SPREADING_CENTER | REVDFT4-D66B | 10.9592 | 36.4771 | 36.4785 | 3.43 | 19.242
REVDFT4-D67A |  | REVDR04 | GEIST, 2008 | -1.578 | -90.5888 | 0.0001 | -2471 | -2471 | SPREADING_CENTER |  |  |  | XRF | WHOLE ROCK | IGNEOUS:VOLCANIC:MAFIC | BASALT |  | 48.71 | 4.07 | 12.93 |  |  |  |  | 14.55 |  | 0.24 | 5.32 | 10.27 |  | 2.84 | 0.65 | 0.41 | [82 empty] | petdb | SPREADING_CENTER | REVDFT4-D67A | 10.2691 | 34.9663 | 34.9678 | 3.49 | 18.6246
REVDFT4-D67B |  | REVDR04 | GEIST, 2008 | -1.578 | -90.5888 | 0.0001 | -2471 | -2471 | SPREADING_CENTER |  |  |  | ICPMS; XRF | WHOLE ROCK | IGNEOUS:VOLCANIC:MAFIC | BASALT |  | 48.68 | 4.04 | 13.2 |  |  |  |  | 13.93 |  | 0.3 | 5.46 | 10.43 |  | 2.94 | 0.61 | 0.41 | [60 empty] | 69 | 128 |  |  |  |  | 59 |  |  |  |  | 149 | [10 empty] | petdb | SPREADING_CENTER | REVDFT4-D67B | 10.4291 | 35.0499 | 35.0513 | 3.55 | 17.1831
REVDFT4-D69B |  | REVDR04 | GEIST, 2008 | -1.4624 | -90.6423 | 0.0001 | -2425 | -2425 | SPREADING_CENTER |  |  |  | ICPMS; XRF | WHOLE ROCK | IGNEOUS:VOLCANIC:MAFIC | BASALT |  | 46.83 | 1.19 | 13.97 |  |  |  |  | 9.03 |  | 0.18 | 13.14 | 12.21 |  | 2.43 | 0.85 | 0.17 | [60 empty] | 66 | 80 |  |  |  |  | 331 |  |  |  |  | 64 | [10 empty] | petdb | SPREADING_CENTER | REVDFT4-D69B | 12.2096 | 34.0004 | 34.0009 | 3.28 | 25.9146
REVDFT4-D69F |  | REVDR04 | GEIST, 2008 | -1.4624 | -90.6423 | 0.0001 | -2425 | -2425 | SPREADING_CENTER |  |  |  | ICPMS; XRF | WHOLE ROCK | IGNEOUS:VOLCANIC:MAFIC | BASALT |  | 49.71 | 2.74 | 14.41 |  |  |  |  | 11.75 |  | 0.24 | 6.16 | 11.15 |  | 2.84 | 0.69 | 0.3 | [60 empty] | 65 | 90 |  |  |  |  | 83 |  |  |  |  | 112 | [10 empty] | petdb | SPREADING_CENTER | REVDFT4-D69F | 11.1494 | 35.9335 | 35.9346 | 3.53 | 19.5467
REVDFT4-D71A |  | REVDR04 | GEIST, 2008 | -1.3617 | -90.7247 | 0.0001 | -2059 | -2059 | SPREADING_CENTER |  |  |  | ICPMS; XRF | WHOLE ROCK | IGNEOUS:VOLCANIC:MAFIC | BASALT |  | 47.54 | 2.31 | 16.89 |  |  |  |  | 10.66 |  | 0.3 | 8.69 | 9.45 |  | 3.06 | 0.82 | 0.29 | [60 empty] | 54 | 51 |  |  |  |  | 157 |  |  |  |  | 93 | [10 empty] | petdb | SPREADING_CENTER | REVDFT4-D71A | 9.4494 | 42.2319 | 42.2331 | 3.88 | 21.134
REVDFT4-D73A |  | REVDR04 | GEIST, 2008 | -1.2611 | -90.8032 | 0.0001 | -1440 | -1440 | SPREADING_CENTER |  |  |  | XRF | WHOLE ROCK | IGNEOUS:VOLCANIC:MAFIC | BASALT |  | 48.82 | 2.22 | 15.93 |  |  |  |  | 10.69 |  | 0.19 | 6.42 | 12.33 |  | 2.65 | 0.51 | 0.23 | [82 empty] | petdb | SPREADING_CENTER | REVDFT4-D73A | 12.3295 | 36.824 | 36.8247 | 3.16 | 16.1392
SALMR79-034-B |  | SALMR79 | BONATTI, 1984 | 23.1815 | 37.2708 | 0.0001 | -2700 | -1749 | SPREADING_CENTER |  |  |  | Unknown | WHOLE ROCK | IGNEOUS:VOLCANIC:MAFIC | BASALT |  | 49.34 | 1.03 | 14.95 | 0.05 | 1.41 |  | 7.3 |  |  | 0.21 | 7.39 | 13.19 |  | 2.86 | 0.11 | 0.32 | [82 empty] | petdb | SPREADING_CENTER | SALMR79-034-B | 13.1893 | 34.1667 | 34.1677 | 2.97 | 3.7037
SGRKNYA-II/III-015 |  | SGRKNYA-II/III | BANERJEE, 1991 | 3.68 | 64.15 | 0.01 | -3750 | -3750 | SPREADING_CENTER |  |  |  | AAS; SP-PH; TITR; Unknown | WHOLE ROCK | IGNEOUS:VOLCANIC:MAFIC | BASALT |  | 51.67 | 1.13 | 14.38 |  | 2.51 |  | 7.04 |  |  | 0.11 | 6.86 | 9.71 |  | 4.11 | 1.02 | 0.14 |  |  | 0.28 | [57 empty] | 100 | 118 |  |  |  |  | 100 | [15 empty] | petdb | SPREADING_CENTER | SGRKNYA-II/III-015 | 9.7097 | 36.0401 | 36.0406 | 5.13 | 19.883
SGRKNYA-II/III-001 |  | SGRKNYA-II/III | BANERJEE, 1991 | 3.68 | 64.15 | 0.01 | -3750 | -3750 | SPREADING_CENTER |  |  |  | AAS; SP-PH; TITR; Unknown | WHOLE ROCK | IGNEOUS:VOLCANIC:MAFIC | BASALT |  | 51.98 | 1.51 | 14.45 |  | 4.73 |  | 5.64 |  |  | 0.11 | 6.92 | 8.66 |  | 3.66 | 1.02 | 0.14 |  |  | 0.8 | [57 empty] | 100 | 95 |  |  |  |  | 160 | [15 empty] | petdb | SPREADING_CENTER | SGRKNYA-II/III-001 | 8.6597 | 38.7185 | 38.7191 | 4.68 | 21.7949
SGRKNYA-II/III-002 |  | SGRKNYA-II/III | BANERJEE, 1991 | 3.68 | 64.15 | 0.01 | -3750 | -3750 | SPREADING_CENTER |  |  |  | AAS; SP-PH; TITR; Unknown | WHOLE ROCK | IGNEOUS:VOLCANIC:MAFIC | BASALT |  | 51.45 | 1.28 | 14.87 |  | 3.24 |  | 6.42 |  |  | 0.11 | 6.96 | 5.99 |  | 4.14 | 1.09 | 0.26 |  |  | 0.4 | [57 empty] | 100 | 133 |  |  |  |  | 200 | [15 empty] | petdb | SPREADING_CENTER | SGRKNYA-II/III-002 | 5.9895 | 44.0574 | 44.0587 | 5.23 | 20.8413
SGRKNYA-II/III-003 |  | SGRKNYA-II/III | BANERJEE, 1991 | 3.68 | 64.15 | 0.01 | -3750 | -3750 | SPREADING_CENTER |  |  |  | AAS; SP-PH; TITR; Unknown | WHOLE ROCK | IGNEOUS:VOLCANIC:MAFIC | BASALT |  | 51.35 | 1.21 | 14.94 |  | 3.48 |  | 5.02 |  |  | 0.15 | 6.67 | 9.56 |  | 4.12 | 1.08 | 0.15 |  |  | 0.36 | [57 empty] | 150 | 133 |  |  |  |  | 150 | [15 empty] | petdb | SPREADING_CENTER | SGRKNYA-II/III-003 | 9.5597 | 37.1008 | 37.1013 | 5.2 | 20.7692
SGRKNYA-II/III-004 |  | SGRKNYA-II/III | BANERJEE, 1991 | 3.68 | 64.15 | 0.01 | -3750 | -3750 | SPREADING_CENTER |  |  |  | AAS; SP-PH; TITR; Unknown | WHOLE ROCK | IGNEOUS:VOLCANIC:MAFIC | BASALT |  | 51.8 | 1.33 | 14.95 |  | 5.5 |  | 5.32 |  |  | 0.13 | 7.26 | 8 |  | 4.28 | 1.01 | 0.16 |  |  | 0.35 | [57 empty] | 150 | 133 |  |  |  |  | 200 | [15 empty] | petdb | SPREADING_CENTER | SGRKNYA-II/III-004 | 7.9997 | 39.7292 | 39.7299 | 5.29 | 19.0926
SGRKNYA-II/III-005 |  | SGRKNYA-II/III | BANERJEE, 1991 | 3.68 | 64.15 | 0.01 | -3750 | -3750 | SPREADING_CENTER |  |  |  | AAS; SP-PH; TITR; Unknown | WHOLE ROCK | IGNEOUS:VOLCANIC:MAFIC | BASALT |  | 52.26 | 1.4 | 14.84 |  | 3.46 |  | 6.72 |  |  | 0.12 | 5.64 | 5.84 |  | 4.16 | 1.09 | 0.22 |  |  | 0.3 | [57 empty] | 150 | 110 |  |  |  |  | 150 | [15 empty] | petdb | SPREADING_CENTER | SGRKNYA-II/III-005 | 5.8395 | 44.3228 | 44.324 | 5.25 | 20.7619
SGRKNYA-II/III-006 |  | SGRKNYA-II/III | BANERJEE, 1991 | 3.68 | 64.15 | 0.01 | -3750 | -3750 | SPREADING_CENTER |  |  |  | AAS; SP-PH; TITR; Unknown | WHOLE ROCK | IGNEOUS:VOLCANIC:MAFIC | BASALT |  | 49.68 | 1.3 | 15.55 |  | 2.66 |  | 5.8 |  |  | 0.12 | 7.25 | 9.56 |  | 4.26 | 1.22 | 0.18 |  |  | 1.61 | [57 empty] | 150 | 95 |  |  |  |  | 160 | [15 empty] | petdb | SPREADING_CENTER | SGRKNYA-II/III-006 | 9.5596 | 37.6874 | 37.688 | 5.48 | 22.2628
SGRKNYA-II/III-007 |  | SGRKNYA-II/III | BANERJEE, 1991 | 3.68 | 64.15 | 0.01 | -3750 | -3750 | SPREADING_CENTER |  |  |  | AAS; SP-PH; TITR; Unknown | WHOLE ROCK | IGNEOUS:VOLCANIC:MAFIC | BASALT |  | 49.84 | 1.55 | 15.95 |  | 5.67 |  | 5.65 |  |  | 0.12 | 8.73 | 7.34 |  | 3.88 | 1.22 | 0.17 |  |  | 0.75 | [57 empty] | 100 | 98 |  |  |  |  | 280 | [15 empty] | petdb | SPREADING_CENTER | SGRKNYA-II/III-007 | 7.3396 | 43.1093 | 43.11 | 5.1 | 23.9216
SGRKNYA-II/III-008 |  | SGRKNYA-II/III | BANERJEE, 1991 | 3.68 | 64.15 | 0.01 | -3750 | -3750 | SPREADING_CENTER |  |  |  | AAS; SP-PH; TITR; Unknown | WHOLE ROCK | IGNEOUS:VOLCANIC:MAFIC | BASALT |  | 49.6 | 1.03 | 14.61 |  | 3.75 |  | 7.68 |  |  | 0.12 | 7.13 | 9.78 |  | 4.16 | 1.17 | 0.15 |  |  | 1 | [57 empty] | 125 | 88 |  |  |  |  | 160 | [15 empty] | petdb | SPREADING_CENTER | SGRKNYA-II/III-008 | 9.7797 | 36.0724 | 36.0729 | 5.33 | 21.9512
SGRKNYA-II/III-009 |  | SGRKNYA-II/III | BANERJEE, 1991 | 3.68 | 64.15 | 0.01 | -3750 | -3750 | SPREADING_CENTER |  |  |  | AAS; SP-PH; TITR; Unknown | WHOLE ROCK | IGNEOUS:VOLCANIC:MAFIC | BASALT |  | 49.05 | 1.28 | 15.68 |  | 2.27 |  | 7.8 |  |  | 0.12 | 8.13 | 9.58 |  | 3.84 | 0.82 | 0.18 |  |  | 0.5 | [57 empty] | 100 | 95 |  |  |  |  | 360 | [15 empty] | petdb | SPREADING_CENTER | SGRKNYA-II/III-009 | 9.5796 | 38.9053 | 38.906 | 4.66 | 17.5966
SGRKNYA-II/III-010 |  | SGRKNYA-II/III | BANERJEE, 1991 | 3.68 | 64.15 | 0.01 | -3750 | -3750 | SPREADING_CENTER |  |  |  | AAS; SP-PH; TITR; Unknown | WHOLE ROCK | IGNEOUS:VOLCANIC:MAFIC | BASALT |  | 51.14 | 1.16 | 15.56 |  | 5.6 |  | 4.38 |  |  | 0.12 | 6.86 | 8.78 |  | 3.79 | 1.21 | 0.12 |  |  | 0.4 | [57 empty] | 150 | 110 |  |  |  |  | 200 | [15 empty] | petdb | SPREADING_CENTER | SGRKNYA-II/III-010 | 8.7797 | 39.8277 | 39.8281 | 5 | 24.2
SGRKNYA-II/III-011 |  | SGRKNYA-II/III | BANERJEE, 1991 | 3.68 | 64.15 | 0.01 | -3750 | -3750 | SPREADING_CENTER |  |  |  | AAS; SP-PH; TITR; Unknown | WHOLE ROCK | IGNEOUS:VOLCANIC:MAFIC | BASALT |  | 51.82 | 1.08 | 15.43 |  | 5.8 |  | 4.95 |  |  | 0.12 | 6.93 | 8.12 |  | 3.66 | 0.79 | 0.16 |  |  | 0.41 | [57 empty] | 150 | 111 |  |  |  |  | 160 | [15 empty] | petdb | SPREADING_CENTER | SGRKNYA-II/III-011 | 8.1197 | 41.6241 | 41.6248 | 4.45 | 17.7528
SGRKNYA-II/III-012 |  | SGRKNYA-II/III | BANERJEE, 1991 | 3.68 | 64.15 | 0.01 | -3750 | -3750 | SPREADING_CENTER |  |  |  | AAS; SP-PH; TITR; Unknown | WHOLE ROCK | IGNEOUS:VOLCANIC:MAFIC | BASALT |  | 52.53 | 0.9 | 14.71 |  | 4.72 |  | 7.26 |  |  | 0.14 | 6.16 | 7.68 |  | 3.06 | 0.62 | 0.12 |  |  | 0.5 | [57 empty] | 100 | 133 |  |  |  |  | 201 | [15 empty] | petdb | SPREADING_CENTER | SGRKNYA-II/III-012 | 7.6797 | 42.788 | 42.7886 | 3.68 | 16.8478
SGRKNYA-II/III-013 |  | SGRKNYA-II/III | BANERJEE, 1991 | 3.68 | 64.15 | 0.01 | -3750 | -3750 | SPREADING_CENTER |  |  |  | AAS; SP-PH; TITR; Unknown | WHOLE ROCK | IGNEOUS:VOLCANIC:MAFIC | BASALT |  | 50.59 | 1.01 | 15.58 |  | 2.35 |  | 6.88 |  |  | 0.13 | 7.26 | 8.89 |  | 4.17 | 1.26 | 0.2 |  |  | 0.7 | [57 empty] | 150 | 156 |  |  |  |  | 160 | [15 empty] | petdb | SPREADING_CENTER | SGRKNYA-II/III-013 | 8.8896 | 38.9816 | 38.9824 | 5.43 | 23.2044
SGRKNYA-II/III-014 |  | SGRKNYA-II/III | BANERJEE, 1991 | 3.68 | 64.15 | 0.01 | -3750 | -3750 | SPREADING_CENTER |  |  |  | AAS; SP-PH; TITR; Unknown | WHOLE ROCK | IGNEOUS:VOLCANIC:MAFIC | BASALT |  | 50.99 | 0.91 | 15.62 |  | 2.79 |  | 7.3 |  |  | 0.12 | 7.13 | 8.78 |  | 4.02 | 0.9 | 0.1 |  |  | 0.45 | [57 empty] | 150 | 111 |  |  |  |  | 200 | [15 empty] | petdb | SPREADING_CENTER | SGRKNYA-II/III-014 | 8.7798 | 39.8763 | 39.8767 | 4.92 | 18.2927
SGRKNYA-II/III-016 |  | SGRKNYA-II/III | BANERJEE, 1991 | 3.68 | 64.15 | 0.01 | -3750 | -3750 | SPREADING_CENTER |  |  |  | AAS; SP-PH; TITR; Unknown | WHOLE ROCK | IGNEOUS:VOLCANIC:MAFIC | BASALT |  | 50.28 | 1.01 | 15.3 |  | 3.48 |  | 6.68 |  |  | 0.13 | 6.99 | 9.78 |  | 4.24 | 1.13 | 0.18 |  |  | 0.3 | [57 empty] | 150 | 133 |  |  |  |  | 200 | [15 empty] | petdb | SPREADING_CENTER | SGRKNYA-II/III-016 | 9.7796 | 37.0638 | 37.0644 | 5.37 | 21.0428
SGRKNYA-II/III-017 |  | SGRKNYA-II/III | BANERJEE, 1991 | 3.68 | 64.15 | 0.01 | -3750 | -3750 | SPREADING_CENTER |  |  |  | AAS; SP-PH; TITR; Unknown | WHOLE ROCK | IGNEOUS:VOLCANIC:MAFIC | BASALT |  | 50.05 | 1.21 | 15.96 |  | 2.66 |  | 8.14 |  |  | 0.13 | 6.45 | 8.82 |  | 4.21 | 1.21 | 0.17 |  |  | 0.25 | [57 empty] | 150 | 178 |  |  |  |  | 160 | [15 empty] | petdb | SPREADING_CENTER | SGRKNYA-II/III-017 | 8.8196 | 39.6699 | 39.6706 | 5.42 | 22.3247
SGRKNYA-II/III-018 |  | SGRKNYA-II/III | BANERJEE, 1991 | 3.68 | 64.15 | 0.01 | -3750 | -3750 | SPREADING_CENTER |  |  |  | AAS; SP-PH; TITR; Unknown | WHOLE ROCK | IGNEOUS:VOLCANIC:MAFIC | BASALT |  | 50.44 | 1.36 | 15.87 |  | 2.06 |  | 7.4 |  |  | 0.13 | 6.59 | 10.06 |  | 4.05 | 0.82 | 0.08 |  |  | 0.32 | [57 empty] | 125 | 150 |  |  |  |  | 160 | [15 empty] | petdb | SPREADING_CENTER | SGRKNYA-II/III-018 | 10.0598 | 38.0473 | 38.0476 | 4.87 | 16.8378
SGRKNYA-II/III-019 |  | SGRKNYA-II/III | BANERJEE, 1991 | 3.68 | 64.15 | 0.01 | -3750 | -3750 | SPREADING_CENTER |  |  |  | AAS; SP-PH; TITR; Unknown | WHOLE ROCK | IGNEOUS:VOLCANIC:MAFIC | BASALT |  | 50.83 | 1.36 | 15.29 |  | 3.42 |  | 7.54 |  |  | 0.12 | 6.06 | 9.67 |  | 3.18 | 1.2 | 0.17 |  |  | 0.2 | [57 empty] | 150 | 133 |  |  |  |  | 160 | [15 empty] | petdb | SPREADING_CENTER | SGRKNYA-II/III-019 | 9.6696 | 38.8049 | 38.8056 | 4.38 | 27.3973
SGRKNYA-II/III-020 |  | SGRKNYA-II/III | BANERJEE, 1991 | 3.68 | 64.15 | 0.01 | -3750 | -3750 | SPREADING_CENTER |  |  |  | AAS; SP-PH; TITR; Unknown | WHOLE ROCK | IGNEOUS:VOLCANIC:MAFIC | BASALT |  | 48.94 | 1.48 | 16.71 |  | 2.93 |  | 7.54 |  |  | 0.13 | 7.73 | 8.78 |  | 4.15 | 1.21 | 0.31 |  |  | 0.29 | [57 empty] | 150 | 155 |  |  |  |  | 160 | [15 empty] | petdb | SPREADING_CENTER | SGRKNYA-II/III-020 | 8.7793 | 40.9453 | 40.9465 | 5.36 | 22.5746
SGRKNYA-II/III-021 |  | SGRKNYA-II/III | BANERJEE, 1991 | 3.68 | 64.15 | 0.01 | -3750 | -3750 | SPREADING_CENTER |  |  |  | AAS; SP-PH; TITR; Unknown | WHOLE ROCK | IGNEOUS:VOLCANIC:MAFIC | BASALT |  | 52.31 | 1.31 | 15.47 |  | 3.46 |  | 7.5 |  |  | 0.14 | 6.45 | 8.11 |  | 3.37 | 0.61 | 0.23 |  |  | 0.2 | [57 empty] | 100 | 155 |  |  |  |  | 220 | [15 empty] | petdb | SPREADING_CENTER | SGRKNYA-II/III-021 | 8.1095 | 42.4769 | 42.478 | 3.98 | 15.3266
SGRKNYA-II/III-022 |  | SGRKNYA-II/III | BANERJEE, 1991 | 3.68 | 64.15 | 0.01 | -3750 | -3750 | SPREADING_CENTER |  |  |  | AAS; SP-PH; TITR; Unknown | WHOLE ROCK | IGNEOUS:VOLCANIC:MAFIC | BASALT |  | 51.84 | 1.16 | 15.98 |  | 4.59 |  | 6.44 |  |  | 0.15 | 6.06 | 1.12 |  | 4.04 | 1.14 | 0.16 |  |  | 0.26 | [57 empty] | 150 | 133 |  |  |  |  | 200 | [15 empty] | petdb | SPREADING_CENTER | SGRKNYA-II/III-022 | 1.1197 | 61.7074 | 61.7089 | 5.18 | 22.0077
SGRKNYA-II/III-023 |  | SGRKNYA-II/III | BANERJEE, 1991 | 3.68 | 64.15 | 0.01 | -3750 | -3750 | SPREADING_CENTER |  |  |  | AAS; SP-PH; TITR; Unknown | WHOLE ROCK | IGNEOUS:VOLCANIC:MAFIC | BASALT |  | 50.89 | 1.15 | 15.61 |  | 1.73 |  | 8.5 |  |  | 0.21 | 6.45 | 8.67 |  | 4.02 | 0.86 | 0.16 |  |  | 0.15 | [57 empty] | 150 | 89 |  |  |  |  | 160 | [15 empty] | petdb | SPREADING_CENTER | SGRKNYA-II/III-023 | 8.6697 | 40.1101 | 40.1108 | 4.88 | 17.623
SGRKNYA-II/III-024 |  | SGRKNYA-II/III | BANERJEE, 1991 | 3.68 | 64.15 | 0.01 | -3750 | -3750 | SPREADING_CENTER |  |  |  | AAS; SP-PH; TITR; Unknown | WHOLE ROCK | IGNEOUS:VOLCANIC:MAFIC | BASALT |  | 51.73 | 1.26 | 15.52 |  | 2.08 |  | 8.18 |  |  | 0.12 | 6.51 | 9.56 |  | 4.12 | 0.95 | 0.17 |  |  | 0.18 | [57 empty] | 150 | 100 |  |  |  |  | 200 | [15 empty] | petdb | SPREADING_CENTER | SGRKNYA-II/III-024 | 9.5596 | 38.1252 | 38.1258 | 5.07 | 18.7377
SGRKNYA-II/III-025 |  | SGRKNYA-II/III | BANERJEE, 1991 | 3.68 | 64.15 | 0.01 | -3750 | -3750 | SPREADING_CENTER |  |  |  | AAS; SP-PH; TITR; Unknown | WHOLE ROCK | IGNEOUS:VOLCANIC:MAFIC | BASALT |  | 50.91 | 1.13 | 16.07 |  | 4.02 |  | 7.38 |  |  | 0.12 | 7.45 | 8.67 |  | 4.08 | 0.51 | 0.13 |  |  | 0.12 | [57 empty] | 150 | 133 |  |  |  |  | 180 | [15 empty] | petdb | SPREADING_CENTER | SGRKNYA-II/III-025 | 8.6697 | 41.1021 | 41.1027 | 4.59 | 11.1111
SGRKNYA-II/III-026 |  | SGRKNYA-II/III | BANERJEE, 1991 | 3.68 | 64.15 | 0.01 | -3750 | -3750 | SPREADING_CENTER |  |  |  | AAS; SP-PH; TITR; Unknown | WHOLE ROCK | IGNEOUS:VOLCANIC:MAFIC | BASALT |  | 51.27 | 1.1 | 15.75 |  | 2.85 |  | 8.12 |  |  | 0.12 | 5.64 | 1.76 |  | 4.17 | 0.86 | 0.12 |  |  | 0.3 | [57 empty] | 150 | 88 |  |  |  |  | 240 | [15 empty] | petdb | SPREADING_CENTER | SGRKNYA-II/III-026 | 1.7597 | 58.8987 | 58.8997 | 5.03 | 17.0974
SGRKNYA-II/III-027 |  | SGRKNYA-II/III | BANERJEE, 1991 | 3.68 | 64.15 | 0.01 | -3750 | -3750 | SPREADING_CENTER |  |  |  | AAS; SP-PH; TITR; Unknown | WHOLE ROCK | IGNEOUS:VOLCANIC:MAFIC | BASALT |  | 51.72 | 1.1 | 15.68 |  | 2.76 |  | 7.1 |  |  | 0.12 | 6.92 | 9.12 |  | 3.8 | 0.86 | 0.14 |  |  | 0.3 | [57 empty] | 150 | 112 |  |  |  |  | 120 | [15 empty] | petdb | SPREADING_CENTER | SGRKNYA-II/III-027 | 9.1197 | 39.7524 | 39.753 | 4.66 | 18.4549
SGRKNYA-II/III-028 |  | SGRKNYA-II/III | BANERJEE, 1991 | 3.68 | 64.15 | 0.01 | -3750 | -3750 | SPREADING_CENTER |  |  |  | AAS; SP-PH; TITR; Unknown | WHOLE ROCK | IGNEOUS:VOLCANIC:MAFIC | BASALT |  | 50.39 | 1.33 | 14.65 |  | 2.53 |  | 1.55 |  |  | 0.11 | 6.79 | 10.56 |  | 4 | 0.69 | 0.2 |  |  | 0.25 | [57 empty] | 100 | 90 |  |  |  |  | 160 | [15 empty] | petdb | SPREADING_CENTER | SGRKNYA-II/III-028 | 10.5596 | 35.5778 | 35.5785 | 4.69 | 14.7122
SGRKNYA-II/III-029 |  | SGRKNYA-II/III | BANERJEE, 1991 | 3.68 | 64.15 | 0.01 | -3750 | -3750 | SPREADING_CENTER |  |  |  | AAS; SP-PH; TITR; Unknown | WHOLE ROCK | IGNEOUS:VOLCANIC:MAFIC | BASALT |  | 49.24 | 1.6 | 15.87 |  | 2.31 |  | 7.26 |  |  | 0.12 | 7.45 | 10.34 |  | 4.09 | 0.44 | 0.15 |  |  | 0.18 | [57 empty] | 125 | 68 |  |  |  |  | 200 | [15 empty] | petdb | SPREADING_CENTER | SGRKNYA-II/III-029 | 10.3397 | 37.8987 | 37.8992 | 4.53 | 9.713
SGRKNYA-II/III-030 |  | SGRKNYA-II/III | BANERJEE, 1991 | 3.68 | 64.15 | 0.01 | -3750 | -3750 | SPREADING_CENTER |  |  |  | AAS; SP-PH; TITR; Unknown | WHOLE ROCK | IGNEOUS:VOLCANIC:MAFIC | BASALT |  | 50.59 | 1.16 | 15.73 |  | 1.81 |  | 6.89 |  |  | 0.1 | 7.32 | 9.56 |  | 4.44 | 0.47 | 0.15 |  |  | 0.72 | [57 empty] | 100 | 68 |  |  |  |  | 160 | [15 empty] | petdb | SPREADING_CENTER | SGRKNYA-II/III-030 | 9.5597 | 38.4363 | 38.4368 | 4.91 | 9.5723
SGRKNYA-II/III-031 |  | SGRKNYA-II/III | BANERJEE, 1991 | 3.68 | 64.15 | 0.01 | -3750 | -3750 | SPREADING_CENTER |  |  |  | AAS; SP-PH; TITR; Unknown | WHOLE ROCK | IGNEOUS:VOLCANIC:MAFIC | BASALT |  | 51.54 | 1.2 | 14.83 |  | 3.59 |  | 7.76 |  |  | 0.11 | 5.57 | 9.11 |  | 3.98 | 0.66 | 0.16 |  |  | 0.8 | [57 empty] | 50 | 68 |  |  |  |  | 160 | [15 empty] | petdb | SPREADING_CENTER | SGRKNYA-II/III-031 | 9.1097 | 38.3644 | 38.3651 | 4.64 | 14.2241
SGRKNYA-II/III-032 |  | SGRKNYA-II/III | BANERJEE, 1991 | 3.68 | 64.15 | 0.01 | -3750 | -3750 | SPREADING_CENTER |  |  |  | AAS; SP-PH; TITR; Unknown | WHOLE ROCK | IGNEOUS:VOLCANIC:MAFIC | BASALT |  | 51.13 | 1.2 | 15.09 |  | 3.71 |  | 6.9 |  |  | 0.12 | 6.51 | 8.23 |  | 4.31 | 1.22 | 0.14 |  |  | 0.8 | [57 empty] | 50 | 68 |  |  |  |  | 120 | [15 empty] | petdb | SPREADING_CENTER | SGRKNYA-II/III-032 | 8.2297 | 39.2309 | 39.2315 | 5.53 | 22.0615
SGRKNYA-II/III-033 |  | SGRKNYA-II/III | BANERJEE, 1991 | 3.68 | 64.15 | 0.01 | -3750 | -3750 | SPREADING_CENTER |  |  |  | AAS; SP-PH; TITR; Unknown | WHOLE ROCK | IGNEOUS:VOLCANIC:MAFIC | BASALT |  | 51.33 | 1.5 | 14.84 |  | 3.9 |  | 6.92 |  |  | 0.12 | 6.86 | 8.89 |  | 4.09 | 1.33 | 0.17 |  |  | 0.25 | [57 empty] | 125 | 112 |  |  |  |  | 200 | [15 empty] | petdb | SPREADING_CENTER | SGRKNYA-II/III-033 | 8.8896 | 37.8845 | 37.8851 | 5.42 | 24.5387
SGRKNYA-II/III-034 |  | SGRKNYA-II/III | BANERJEE, 1991 | 3.68 | 64.15 | 0.01 | -3750 | -3750 | SPREADING_CENTER |  |  |  | AAS; SP-PH; TITR; Unknown | WHOLE ROCK | IGNEOUS:VOLCANIC:MAFIC | BASALT |  | 49.4 | 1.23 | 16.04 |  | 3.43 |  | 7.1 |  |  | 0.11 | 7.32 | 9.12 |  | 4.14 | 0.75 | 0.23 |  |  | 0.28 | [57 empty] | 50 | 68 |  |  |  |  | 160 | [15 empty] | petdb | SPREADING_CENTER | SGRKNYA-II/III-034 | 9.1195 | 39.8565 | 39.8574 | 4.89 | 15.3374
SGRKNYA-II/III-035 |  | SGRKNYA-II/III | BANERJEE, 1991 | 3.68 | 64.15 | 0.01 | -3750 | -3750 | SPREADING_CENTER |  |  |  | AAS; SP-PH; TITR; Unknown | WHOLE ROCK | IGNEOUS:VOLCANIC:MAFIC | BASALT |  | 50.16 | 1.16 | 14.93 |  | 3.08 |  | 7.18 |  |  | 0.11 | 7.19 | 10.12 |  | 4.07 | 0.62 | 0.3 |  |  | 0.28 | [57 empty] | 100 | 68 |  |  |  |  | 160 | [15 empty] | petdb | SPREADING_CENTER | SGRKNYA-II/III-035 | 10.1194 | 36.686 | 36.687 | 4.69 | 13.2196
SGRKNYA-II/III-036 |  | SGRKNYA-II/III | BANERJEE, 1991 | 3.68 | 64.15 | 0.01 | -3750 | -3750 | SPREADING_CENTER |  |  |  | AAS; SP-PH; TITR; Unknown | WHOLE ROCK | IGNEOUS:VOLCANIC:MAFIC | BASALT |  | 50.21 | 1.61 | 14.79 |  | 2.25 |  | 7.32 |  |  | 0.11 | 7.86 | 9.78 |  | 4.21 | 1.27 | 0.17 |  |  | 0.7 | [57 empty] | 100 | 68 |  |  |  |  | 160 | [15 empty] | petdb | SPREADING_CENTER | SGRKNYA-II/III-036 | 9.7796 | 36.1858 | 36.1864 | 5.48 | 23.1752
SGRKNYA-II/III-037 |  | SGRKNYA-II/III | BANERJEE, 1991 | 3.68 | 64.15 | 0.01 | -3750 | -3750 | SPREADING_CENTER |  |  |  | AAS; SP-PH; TITR; Unknown | WHOLE ROCK | IGNEOUS:VOLCANIC:MAFIC | BASALT |  | 50.83 | 1.36 | 14.53 |  | 2.67 |  | 6.7 |  |  | 0.13 | 7.99 | 9.45 |  | 4.11 | 1.19 | 0.21 |  |  | 0.41 | [57 empty] | 100 | 133 |  |  |  |  | 200 | [15 empty] | petdb | SPREADING_CENTER | SGRKNYA-II/III-037 | 9.4496 | 36.5431 | 36.5438 | 5.3 | 22.4528
SGRKNYA-II/III-038 |  | SGRKNYA-II/III | BANERJEE, 1991 | 3.68 | 64.15 | 0.01 | -3750 | -3750 | SPREADING_CENTER |  |  |  | AAS; SP-PH; TITR; Unknown | WHOLE ROCK | IGNEOUS:VOLCANIC:MAFIC | BASALT |  | 51.47 | 1.89 | 14.94 |  | 3.57 |  | 6.44 |  |  | 0.14 | 6.73 | 8.33 |  | 4.06 | 1.26 | 0.14 |  |  | 0.3 | [57 empty] | 100 | 111 |  |  |  |  | 120 | [15 empty] | petdb | SPREADING_CENTER | SGRKNYA-II/III-038 | 8.3297 | 39.1834 | 39.1839 | 5.32 | 23.6842
SGRKNYA-II/III-039 |  | SGRKNYA-II/III | BANERJEE, 1991 | 3.68 | 64.15 | 0.01 | -3750 | -3750 | SPREADING_CENTER |  |  |  | AAS; SP-PH; TITR; Unknown | WHOLE ROCK | IGNEOUS:VOLCANIC:MAFIC | BASALT |  | 51.85 | 1.18 | 15.27 |  | 2.75 |  | 6.76 |  |  | 0.13 | 6.64 | 9.78 |  | 4.28 | 0.55 | 0.13 |  |  | 0.45 | [57 empty] | 150 | 133 |  |  |  |  | 120 | [15 empty] | petdb | SPREADING_CENTER | SGRKNYA-II/III-039 | 9.7797 | 37.5293 | 37.5297 | 4.83 | 11.3872
SGRKNYA-II/III-040 |  | SGRKNYA-II/III | BANERJEE, 1991 | 3.68 | 64.15 | 0.01 | -3750 | -3750 | SPREADING_CENTER |  |  |  | AAS; SP-PH; TITR; Unknown | WHOLE ROCK | IGNEOUS:VOLCANIC:MAFIC | BASALT |  | 48.99 | 1.16 | 15.56 |  | 3.43 |  | 7.14 |  |  | 0.14 | 7.45 | 10.34 |  | 4.02 | 0.86 | 0.2 |  |  | 0.68 | [57 empty] | 150 | 133 |  |  |  |  | 160 | [15 empty] | petdb | SPREADING_CENTER | SGRKNYA-II/III-040 | 10.3396 | 37.1323 | 37.133 | 4.88 | 17.623
SGRKNYA-II/III-001A |  | SGRKNYA-II/III | RAY, 2013 | 3.58 | 64.08 | 0.01 | -3750 | -3750 | SPREADING_CENTER |  |  |  | ICPMS; XRF | WHOLE ROCK | IGNEOUS:VOLCANIC:MAFIC | BASALT |  | 51.38 | 1.12 | 15.5 |  | 9.14 |  |  |  |  | 0.17 | 8.49 | 12.07 |  | 2.47 | 0.09 | 0.1 | [60 empty] | 43.284 | 71.73 |  |  |  |  | 89.8 |  |  |  |  | 108.04 | [10 empty] | petdb | SPREADING_CENTER | SGRKNYA-II/III-001A | 12.0698 | 37.2538 | 37.2542 | 2.56 | 3.5156
SGRKNYA-II/III-001B |  | SGRKNYA-II/III | RAY, 2013 | 3.58 | 64.08 | 0.01 | -3750 | -3750 | SPREADING_CENTER |  |  |  | ICPMS; XRF | WHOLE ROCK | IGNEOUS:VOLCANIC:MAFIC | BASALT |  | 50.82 | 1.45 | 15.83 |  | 9.86 |  |  |  |  | 0.17 | 7.97 | 11.6 |  | 2.42 | 0.12 | 0.14 | [60 empty] | 44.733 | 75.13 |  |  |  |  | 117.43 |  |  |  |  | 124.96 | [10 empty] | petdb | SPREADING_CENTER | SGRKNYA-II/III-001B | 11.5997 | 38.5795 | 38.5801 | 2.54 | 4.7244
SGRKNYA-II/III-001C |  | SGRKNYA-II/III | RAY, 2013 | 3.58 | 64.08 | 0.01 | -3750 | -3750 | SPREADING_CENTER |  |  |  | ICPMS; XRF | WHOLE ROCK | IGNEOUS:VOLCANIC:MAFIC | BASALT |  | 51.01 | 1.51 | 15.38 |  | 10.12 |  |  |  |  | 0.18 | 8.09 | 11.51 |  | 2.45 | 0.12 | 0.14 | [60 empty] | 42.622 | 70.97 |  |  |  |  | 88.59 |  |  |  |  | 117.02 | [10 empty] | petdb | SPREADING_CENTER | SGRKNYA-II/III-001C | 11.5097 | 38.0055 | 38.006 | 2.57 | 4.6693
SGRKNYA-II/III-001D |  | SGRKNYA-II/III | RAY, 2013 | 3.58 | 64.08 | 0.01 | -3750 | -3750 | SPREADING_CENTER |  |  |  | ICPMS; XRF | WHOLE ROCK | IGNEOUS:VOLCANIC:MAFIC | BASALT |  | 50.96 | 1.5 | 15.32 |  | 10.17 |  |  |  |  | 0.18 | 8.21 | 11.51 |  | 2.47 | 0.12 | 0.14 | [60 empty] | 40.287 | 68.4 |  |  |  |  | 89.1 |  |  |  |  | 108.48 | [10 empty] | petdb | SPREADING_CENTER | SGRKNYA-II/III-001D | 11.5097 | 37.8826 | 37.8831 | 2.59 | 4.6332
SGRKNYA-II/III-001E |  | SGRKNYA-II/III | RAY, 2013 | 3.58 | 64.08 | 0.01 | -3750 | -3750 | SPREADING_CENTER |  |  |  | ICPMS; XRF | WHOLE ROCK | IGNEOUS:VOLCANIC:MAFIC | BASALT |  | 51.2 | 1.49 | 15.61 |  | 9.86 |  |  |  |  | 0.18 | 8.08 | 11.57 |  | 2.58 | 0.16 | 0.14 | [60 empty] | 44.68 | 81.76 |  |  |  |  | 122.06 |  |  |  |  | 122.61 | [10 empty] | petdb | SPREADING_CENTER | SGRKNYA-II/III-001E | 11.5697 | 38.0138 | 38.0143 | 2.74 | 5.8394
SGRKNYA-II/III-001F |  | SGRKNYA-II/III | RAY, 2013 | 3.58 | 64.08 | 0.01 | -3750 | -3750 | SPREADING_CENTER |  |  |  | ICPMS; XRF | WHOLE ROCK | IGNEOUS:VOLCANIC:MAFIC | BASALT |  | 50.79 | 1.73 | 14.83 |  | 10.97 |  |  |  |  | 0.18 | 8.04 | 10.88 |  | 2.56 | 0.15 | 0.16 | [60 empty] | 43.981 | 84.48 |  |  |  |  | 109.23 |  |  |  |  | 121.09 | [10 empty] | petdb | SPREADING_CENTER | SGRKNYA-II/III-001F | 10.8797 | 38.0395 | 38.0401 | 2.71 | 5.5351
SGRKNYA-II/III-001G |  | SGRKNYA-II/III | RAY, 2013 | 3.58 | 64.08 | 0.01 | -3750 | -3750 | SPREADING_CENTER |  |  |  | ICPMS; XRF | WHOLE ROCK | IGNEOUS:VOLCANIC:MAFIC | BASALT |  | 51.15 | 1.13 | 15.48 |  | 9.29 |  |  |  |  | 0.18 | 8.39 | 12.12 |  | 2.4 | 0.1 | 0.1 | [60 empty] | 44.552 | 77.57 |  |  |  |  | 108.27 |  |  |  |  | 94.84 | [10 empty] | petdb | SPREADING_CENTER | SGRKNYA-II/III-001G | 12.1198 | 37.2357 | 37.236 | 2.5 | 4
SGRKNYA-II/III-001H |  | SGRKNYA-II/III | RAY, 2013 | 3.58 | 64.08 | 0.01 | -3750 | -3750 | SPREADING_CENTER |  |  |  | ICPMS; XRF | WHOLE ROCK | IGNEOUS:VOLCANIC:MAFIC | BASALT |  | 51.21 | 1.46 | 15.53 |  | 9.9 |  |  |  |  | 0.18 | 8.16 | 11.73 |  | 2.51 | 0.12 | 0.14 | [60 empty] | 43.054 | 73.38 |  |  |  |  | 100.79 |  |  |  |  | 90.64 | [10 empty] | petdb | SPREADING_CENTER | SGRKNYA-II/III-001H | 11.7297 | 37.7707 | 37.7712 | 2.63 | 4.5627
SGRKNYA-II/III-001I |  | SGRKNYA-II/III | RAY, 2013 | 3.58 | 64.08 | 0.01 | -3750 | -3750 | SPREADING_CENTER |  |  |  | ICPMS; XRF | WHOLE ROCK | IGNEOUS:VOLCANIC:MAFIC | BASALT |  | 50.64 | 1.78 | 14.74 |  | 11.16 |  |  |  |  | 0.19 | 7.89 | 10.74 |  | 2.55 | 0.14 | 0.17 | [60 empty] | 44.701 | 93.34 |  |  |  |  | 117.04 |  |  |  |  | 92.82 | [10 empty] | petdb | SPREADING_CENTER | SGRKNYA-II/III-001I | 10.7396 | 38.1727 | 38.1734 | 2.69 | 5.2045
SGRKNYA-II/III-001J |  | SGRKNYA-II/III | RAY, 2013 | 3.58 | 64.08 | 0.01 | -3750 | -3750 | SPREADING_CENTER |  |  |  | ICPMS; XRF | WHOLE ROCK | IGNEOUS:VOLCANIC:MAFIC | BASALT |  | 50.87 | 1.47 | 15.63 |  | 10 |  |  |  |  | 0.18 | 7.97 | 11.58 |  | 2.41 | 0.12 | 0.14 | [60 empty] | 43.132 | 71.22 |  |  |  |  | 108.7 |  |  |  |  | 118.36 | [10 empty] | petdb | SPREADING_CENTER | SGRKNYA-II/III-001J | 11.5797 | 38.3283 | 38.3288 | 2.53 | 4.7431
SGRKNYA-II/III-001K |  | SGRKNYA-II/III | RAY, 2013 | 3.58 | 64.08 | 0.01 | -3750 | -3750 | SPREADING_CENTER |  |  |  | ICPMS; XRF | WHOLE ROCK | IGNEOUS:VOLCANIC:MAFIC | BASALT |  | 51.05 | 1.48 | 15.6 |  | 9.98 |  |  |  |  | 0.18 | 8.01 | 11.58 |  | 2.41 | 0.13 | 0.14 | [60 empty] | 44.1 | 88.4 |  |  |  |  | 113.73 |  |  |  |  | 114.39 | [10 empty] | petdb | SPREADING_CENTER | SGRKNYA-II/III-001K | 11.5797 | 38.2727 | 38.2732 | 2.54 | 5.1181
SGRKNYA-II/III-001L |  | SGRKNYA-II/III | RAY, 2013 | 3.58 | 64.08 | 0.01 | -3750 | -3750 | SPREADING_CENTER |  |  |  | ICPMS; XRF | WHOLE ROCK | IGNEOUS:VOLCANIC:MAFIC | BASALT |  | 51.12 | 1.5 | 15.51 |  | 10 |  |  |  |  | 0.18 | 8.16 | 11.55 |  | 2.48 | 0.14 | 0.14 | [60 empty] | 44.36 | 75.27 |  |  |  |  | 115.68 |  |  |  |  | 111.24 | [10 empty] | petdb | SPREADING_CENTER | SGRKNYA-II/III-001L | 11.5497 | 38.0692 | 38.0698 | 2.62 | 5.3435
SGRKNYA-II/III-001M |  | SGRKNYA-II/III | RAY, 2013 | 3.68 | 64.15 | 0.01 | -3750 | -3750 | SPREADING_CENTER |  |  |  | ICPMS; XRF | WHOLE ROCK | IGNEOUS:VOLCANIC:MAFIC | BASALT |  | 51.23 | 1.51 | 15.44 |  | 10.07 |  |  |  |  | 0.18 | 8.1 | 11.49 |  | 2.48 | 0.12 | 0.14 | [60 empty] | 44.15 | 80.61 |  |  |  |  | 116.14 |  |  |  |  | 116.32 | [10 empty] | petdb | SPREADING_CENTER | SGRKNYA-II/III-001M | 11.4897 | 38.0851 | 38.0856 | 2.6 | 4.6154
SGRKNYA-II/III-002A |  | SGRKNYA-II/III | RAY, 2013 | 3.68 | 64.15 | 0.01 | -3750 | -3750 | SPREADING_CENTER |  |  |  | ICPMS; XRF | WHOLE ROCK | IGNEOUS:VOLCANIC:MAFIC | BASALT |  | 51.01 | 1.5 | 15.56 |  | 10.02 |  |  |  |  | 0.18 | 7.96 | 11.6 |  | 2.52 | 0.15 | 0.15 | [60 empty] | 44.74 | 96.33 |  |  |  |  | 84.51 |  |  |  |  | 108.61 | [10 empty] | petdb | SPREADING_CENTER | SGRKNYA-II/III-002A | 11.5997 | 37.9891 | 37.9897 | 2.67 | 5.618
SGRKNYA-II/III-002B |  | SGRKNYA-II/III | RAY, 2013 | 3.68 | 64.15 | 0.01 | -3750 | -3750 | SPREADING_CENTER |  |  |  | ICPMS; XRF | WHOLE ROCK | IGNEOUS:VOLCANIC:MAFIC | BASALT |  | 50.54 | 1.33 | 16.23 |  | 9.47 |  |  |  |  | 0.17 | 7.62 | 11.73 |  | 2.32 | 0.11 | 0.12 | [60 empty] | 41.22 | 79.27 |  |  |  |  | 103.94 |  |  |  |  | 104.63 | [10 empty] | petdb | SPREADING_CENTER | SGRKNYA-II/III-002B | 11.7297 | 39.1149 | 39.1153 | 2.43 | 4.5267
SGRKNYA-II/III-002C |  | SGRKNYA-II/III | RAY, 2013 | 3.68 | 64.15 | 0.01 | -3750 | -3750 | SPREADING_CENTER |  |  |  | ICPMS; XRF | WHOLE ROCK | IGNEOUS:VOLCANIC:MAFIC | BASALT |  | 50.95 | 1.26 | 16.36 |  | 9.25 |  |  |  |  | 0.17 | 7.83 | 11.9 |  | 2.43 | 0.11 | 0.12 | [60 empty] | 42.68 | 78.56 |  |  |  |  | 83.66 |  |  |  |  | 100.52 | [10 empty] | petdb | SPREADING_CENTER | SGRKNYA-II/III-002C | 11.8997 | 38.8477 | 38.8481 | 2.54 | 4.3307
SGRKNYA-II/III-002D |  | SGRKNYA-II/III | RAY, 2013 | 3.68 | 64.15 | 0.01 | -3750 | -3750 | SPREADING_CENTER |  |  |  | ICPMS; XRF | WHOLE ROCK | IGNEOUS:VOLCANIC:MAFIC | BASALT |  | 50.91 | 1.8 | 14.94 |  | 11.14 |  |  |  |  | 0.19 | 7.76 | 10.86 |  | 2.52 | 0.17 | 0.16 | [60 empty] | 39.86 | 74.13 |  |  |  |  | 98.28 |  |  |  |  | 109.53 | [10 empty] | petdb | SPREADING_CENTER | SGRKNYA-II/III-002D | 10.8597 | 38.2927 | 38.2933 | 2.69 | 6.3197
SGRKNYA-II/III-002E |  | SGRKNYA-II/III | RAY, 2013 | 3.68 | 64.15 | 0.01 | -3750 | -3750 | SPREADING_CENTER |  |  |  | ICPMS; XRF | WHOLE ROCK | IGNEOUS:VOLCANIC:MAFIC | BASALT |  | 51.51 | 1.36 | 16.28 |  | 9.49 |  |  |  |  | 0.18 | 7.87 | 11.84 |  | 2.47 | 0.12 | 0.13 | [60 empty] | 46.22 | 92.46 |  |  |  |  | 92.98 |  |  |  |  | 102.71 | [10 empty] | petdb | SPREADING_CENTER | SGRKNYA-II/III-002E | 11.8397 | 38.7612 | 38.7617 | 2.59 | 4.6332
SGRKNYA-II/III-002F |  | SGRKNYA-II/III | RAY, 2013 | 3.68 | 64.15 | 0.01 | -3750 | -3750 | SPREADING_CENTER |  |  |  | ICPMS; XRF | WHOLE ROCK | IGNEOUS:VOLCANIC:MAFIC | BASALT |  | 50.85 | 1.25 | 16.6 |  | 9.04 |  |  |  |  | 0.2 | 7.57 | 11.93 |  | 2.47 | 0.15 | 0.13 | [60 empty] | 45.07 | 72.04 |  |  |  |  | 94.92 |  |  |  |  | 107.85 | [10 empty] | petdb | SPREADING_CENTER | SGRKNYA-II/III-002F | 11.9297 | 39.0434 | 39.0438 | 2.62 | 5.7252
SHA0480-085-006 |  | SHA0480 | PEARCE, 2014 | -62.4964 | -39.7833 | 0.0001 | -2160 | -1790 | VOLCANIC_ARC |  |  |  | ICPAES; ICPMS; IGN | WHOLE ROCK | IGNEOUS:VOLCANIC:MAFIC | BASALT |  | 56.21 | 0.85 | 15.38 |  | 9.13 |  |  |  |  | 0.13 | 3.01 | 6.03 |  | 3.78 | 0.86 | 0.14 |  | 4.96 | [58 empty] | 18.9 | [5 empty] | 28 | [15 empty] | petdb | VOLCANIC_ARC | SHA0480-085-006 | 6.0297 | 45.9201 | 45.9208 | 4.64 | 18.5345
SHA1179-001-RS01 |  | SHA1179 | O'REILLY, 1993 | 13.28 | 50.95 | 0.01 | -3000 | -3000 | SPREADING_CENTER |  |  |  | Unknown | WHOLE ROCK | IGNEOUS:VOLCANIC:MAFIC | BASALT |  | 48.05 | 1 | 15.19 |  | 4.19 |  | 6.65 |  |  | 0.17 | 7.32 | 11.93 |  | 2.05 | 0.17 | 0.23 |  |  |  | 0.3 | 1.15 | [37 empty] | 0.05 | [18 empty] | 109 |  |  |  |  | 107 | [10 empty] | 0.3 | 1.15 | 0.3 | 1.15 |  | petdb | SPREADING_CENTER | SHA1179-001-RS01 | 11.9295 | 37.5641 | 37.5649 | 2.22 | 7.6577
SHA1179-002-RS04 |  | SHA1179 | O'REILLY, 1993 | 13.22 | 50.92 | 0.01 | -2100 | -2100 | SPREADING_CENTER |  |  |  | Unknown | WHOLE ROCK | IGNEOUS:VOLCANIC:MAFIC | BASALT |  | 48.27 | 0.93 | 15.62 |  | 2.7 |  | 7.63 |  |  | 0.17 | 7.39 | 12.39 |  | 1.94 | 0.15 | 0.09 | [61 empty] | 95 |  |  |  |  | 80 | [15 empty] | petdb | SPREADING_CENTER | SHA1179-002-RS04 | 12.3898 | 37.6374 | 37.6377 | 2.09 | 7.177
SHA1179-002-RS06 |  | SHA1179 | O'REILLY, 1993 | 13.22 | 50.92 | 0.01 | -2100 | -2100 | SPREADING_CENTER |  |  |  | Unknown | WHOLE ROCK | IGNEOUS:VOLCANIC:MAFIC | BASALT |  | 49.55 | 0.88 | 15.46 |  | 3.01 |  | 7.37 |  |  | 0.17 | 7.3 | 12.18 |  | 2.05 | 0.17 | 0.09 |  |  |  | 0.12 | 0.64 | [37 empty] | 0.03 | [18 empty] | 95 |  |  |  |  | 103 | [10 empty] | 0.12 | 0.64 | 0.12 | 0.64 |  | petdb | SPREADING_CENTER | SHA1179-002-RS06 | 12.1798 | 37.5588 | 37.5591 | 2.22 | 7.6577
SHA1179-002-RS11 |  | SHA1179 | O'REILLY, 1993 | 13.22 | 50.92 | 0.01 | -2100 | -2100 | SPREADING_CENTER |  |  |  | Unknown | WHOLE ROCK | IGNEOUS:VOLCANIC:MAFIC | BASALT |  | 48.48 | 0.81 | 16.38 |  | 2.5 |  | 7.64 |  |  | 0.16 | 8.25 | 12.55 |  | 2.02 | 0.15 | 0.07 |  |  |  | 0.15 | 0.35 | [37 empty] | 0.02 | [18 empty] | 91 |  |  |  |  | 99 | [10 empty] | 0.15 | 0.35 | 0.15 | 0.35 |  | petdb | SPREADING_CENTER | SHA1179-002-RS11 | 12.5499 | 38.3752 | 38.3754 | 2.17 | 6.9124
SHA1179-002-RS12 |  | SHA1179 | O'REILLY, 1993 | 13.22 | 50.92 | 0.01 | -2100 | -2100 | SPREADING_CENTER |  |  |  | Unknown | WHOLE ROCK | IGNEOUS:VOLCANIC:MAFIC | BASALT |  | 48.27 | 0.92 | 15.83 |  | 2.88 |  | 7.58 |  |  | 0.17 | 8.15 | 12.47 |  | 1.89 | 0.12 | 0.09 |  |  |  | 0.14 | 0.88 | [37 empty] | 0.09 | [18 empty] | 96 |  |  |  |  | 97 | [10 empty] | 0.14 | 0.88 | 0.14 | 0.88 |  | petdb | SPREADING_CENTER | SHA1179-002-RS12 | 12.4698 | 37.9234 | 37.9237 | 2.01 | 5.9701
SHA1179-002-RS14 |  | SHA1179 | O'REILLY, 1993 | 13.22 | 50.92 | 0.01 | -2100 | -2100 | SPREADING_CENTER |  |  |  | Unknown | WHOLE ROCK | IGNEOUS:VOLCANIC:MAFIC | BASALT |  | 48.48 | 0.93 | 15.55 |  | 3.22 |  | 8.47 |  |  | 0.16 | 8.44 | 11.48 |  | 1.83 | 0.15 | 0.15 |  |  |  | 0.12 | 0.72 | [37 empty] | 0.21 | [18 empty] | 96 |  |  |  |  | 89 | [10 empty] | 0.12 | 0.72 | 0.12 | 0.72 |  | petdb | SPREADING_CENTER | SHA1179-002-RS14 | 11.4797 | 39.2718 | 39.2724 | 1.98 | 7.5758
SHA1179-002-RS15 |  | SHA1179 | O'REILLY, 1993 | 13.22 | 50.92 | 0.01 | -2100 | -2100 | SPREADING_CENTER |  |  |  | Unknown | WHOLE ROCK | IGNEOUS:VOLCANIC:MAFIC | BASALT |  | 48.05 | 0.99 | 16.31 |  | 3.38 |  | 7.52 |  |  | 0.16 | 7.67 | 11.75 |  | 1.89 | 0.19 | 0.1 |  |  |  | 0.19 | 0.61 | [37 empty] | 0.12 | [18 empty] | 86 |  |  |  |  | 110 | [10 empty] | 0.19 | 0.61 | 0.19 | 0.61 |  | petdb | SPREADING_CENTER | SHA1179-002-RS15 | 11.7498 | 39.7914 | 39.7918 | 2.08 | 9.1346
SHA1975-031-028 |  | SHA1975 | PEARCE, 2014 | -60.2647 | -34.8833 | 0.0001 |  |  | VOLCANIC_ARC |  |  |  | ICPAES; ICPMS; IGN | WHOLE ROCK | IGNEOUS:VOLCANIC:MAFIC | BASALT |  | 48.52 | 0.49 | 15.03 |  | 10.02 |  |  |  |  | 0.13 | 12.46 | 8.45 |  | 3.06 | 0.6 | 0.06 |  | 2.55 | [58 empty] | 40 | [5 empty] | 31 | [15 empty] | petdb | VOLCANIC_ARC | SHA1975-031-028 | 8.4499 | 41.6607 | 41.661 | 3.66 | 16.3934
SHA1975-031-040 |  | SHA1975 | PEARCE, 2014 | -60.2647 | -34.8833 | 0.0001 |  |  | VOLCANIC_ARC |  |  |  | ICPAES; ICPMS; IGN | WHOLE ROCK | IGNEOUS:VOLCANIC:MAFIC | BASALT |  | 47.53 | 0.53 | 13.69 |  | 10.8 |  |  |  |  | 0.13 | 14 | 7.3 |  | 3.04 | 0.67 | 0.1 |  | 2.6 | [58 empty] | 26.5 | [5 empty] | 38 | [15 empty] | petdb | VOLCANIC_ARC | SHA1975-031-040 | 7.2998 | 41.8794 | 41.8799 | 3.71 | 18.0593
SHA1975-031-057 |  | SHA1975 | PEARCE, 2014 | -60.2647 | -34.8833 | 0.0001 |  |  | VOLCANIC_ARC |  |  |  | ICPAES; ICPMS; IGN | WHOLE ROCK | IGNEOUS:VOLCANIC:MAFIC | BASALT |  | 45.45 | 0.45 | 14.89 |  | 9.56 |  |  |  |  | 0.11 | 13.55 | 6.03 |  | 2.94 | 1.06 | 0.04 |  | 4.45 | [58 empty] | 25.6 | [5 empty] | 35 | [15 empty] | petdb | VOLCANIC_ARC | SHA1975-031-057 | 6.0299 | 46.7686 | 46.7688 | 4 | 26.5
SHA1975-031-059 |  | SHA1975 | PEARCE, 2014 | -60.2647 | -34.8833 | 0.0001 |  |  | VOLCANIC_ARC |  |  |  | ICPAES; ICPMS; IGN | WHOLE ROCK | IGNEOUS:VOLCANIC:MAFIC | BASALT |  | 47.47 | 0.54 | 17.9 |  | 10.03 |  |  |  |  | 0.19 | 8.2 | 12.8 |  | 1.9 | 0.17 | 0.08 |  | 0.56 | [58 empty] | 36 | [5 empty] | 18 | [15 empty] | petdb | VOLCANIC_ARC | SHA1975-031-059 | 12.7998 | 40.2404 | 40.2407 | 2.07 | 8.2126
SHA1975-032-013B |  | SHA1975 | PEARCE, 2014 | -60.9458 | -35.75 | 0.0001 |  |  | VOLCANIC_ARC |  |  |  | ICPAES; ICPMS; IGN | WHOLE ROCK | IGNEOUS:VOLCANIC:MAFIC | BASALT |  | 51.63 | 1.14 | 11.88 |  | 13.85 |  |  |  |  | 0.21 | 11.54 | 2.47 |  | 3.92 | 0.9 | 0.11 |  | 2.97 | [58 empty] | 33 | [5 empty] | 14 | [15 empty] | petdb | VOLCANIC_ARC | SHA1975-032-013B | 2.4698 | 49.929 | 49.9299 | 4.82 | 18.6722
SHA1975-032-014 |  | SHA1975 | PEARCE, 2014 | -60.9458 | -35.75 | 0.0001 |  |  | VOLCANIC_ARC |  |  |  | ICPAES; ICPMS; IGN | WHOLE ROCK | IGNEOUS:VOLCANIC:MAFIC | BASALT |  | 52.7 | 0.83 | 12.95 |  | 11.1 |  |  |  |  | 0.15 | 11.07 | 2.97 |  | 2.72 | 1.64 | 0.06 |  | 3.68 | [58 empty] | 28 | [5 empty] | 49 | [15 empty] | petdb | VOLCANIC_ARC | SHA1975-032-014 | 2.9699 | 52.6428 | 52.6433 | 4.36 | 37.6147
SHA1975-032-016 |  | SHA1975 | PEARCE, 2014 | -60.9458 | -35.75 | 0.0001 |  |  | VOLCANIC_ARC |  |  |  | ICPAES; ICPMS; IGN | WHOLE ROCK | IGNEOUS:VOLCANIC:MAFIC | BASALT |  | 48.37 | 0.99 | 14.13 |  | 10.52 |  |  |  |  | 0.18 | 12.94 | 5.27 |  | 2.54 | 1.31 | 0.14 |  | 3.29 | [58 empty] | 34 | [5 empty] | 25 | [15 empty] | petdb | VOLCANIC_ARC | SHA1975-032-016 | 5.2697 | 48.2116 | 48.2124 | 3.85 | 34.026
SHA1975-034-018 |  | SHA1975 | PEARCE, 2014 | -60.8272 | -35.6333 | 0.0001 |  |  | VOLCANIC_ARC |  |  |  | ICPAES; ICPMS; IGN | WHOLE ROCK | IGNEOUS:VOLCANIC:MAFIC | BASALT |  | 50.59 | 0.58 | 18.87 |  | 11.1 |  |  |  |  | 0.2 | 3.97 | 11.79 |  | 2.26 | 0.33 | 0.1 |  | 0.71 | [58 empty] | 38.2 | [5 empty] | 22 | [15 empty] | petdb | VOLCANIC_ARC | SHA1975-034-018 | 11.7898 | 42.5176 | 42.5179 | 2.59 | 12.7413
SHA1975-034-037 |  | SHA1975 | PEARCE, 2014 | -60.8272 | -35.6333 | 0.0001 |  |  | VOLCANIC_ARC |  |  |  | ICPAES; ICPMS; IGN | WHOLE ROCK | IGNEOUS:VOLCANIC:MAFIC | BASALT |  | 50.96 | 0.5 | 18.05 |  | 9.64 |  |  |  |  | 0.17 | 5.71 | 10.65 |  | 2.26 | 0.27 | 0.05 |  | 0.7 | [58 empty] | 34.1 | [5 empty] | 48 | [15 empty] | petdb | VOLCANIC_ARC | SHA1975-034-037 | 10.6499 | 43.5738 | 43.574 | 2.53 | 10.6719
SHA1975-034-040 |  | SHA1975 | PEARCE, 2014 | -60.8272 | -35.6333 | 0.0001 |  |  | VOLCANIC_ARC |  |  |  | ICPAES; ICPMS; IGN | WHOLE ROCK | IGNEOUS:VOLCANIC:MAFIC | BASALT |  | 47.44 | 0.5 | 21.09 |  | 9.32 |  |  |  |  | 0.16 | 3.67 | 12.08 |  | 1.66 | 0.24 | 0.07 |  | 1.88 | [58 empty] | 10.4 | [5 empty] | 31 | [15 empty] | petdb | VOLCANIC_ARC | SHA1975-034-040 | 12.0799 | 45.8035 | 45.8038 | 1.9 | 12.6316
SHA1975-034-044 |  | SHA1975 | PEARCE, 2014 | -60.8272 | -35.6333 | 0.0001 |  |  | VOLCANIC_ARC |  |  |  | ICPAES; ICPMS; IGN | WHOLE ROCK | IGNEOUS:VOLCANIC:MAFIC | BASALT |  | 48.21 | 0.5 | 20.77 |  | 9.28 |  |  |  |  | 0.16 | 3.99 | 12.75 |  | 1.63 | 0.27 | 0.06 |  | 0.81 | [58 empty] | 8.9 | [5 empty] | 31 | [15 empty] | petdb | VOLCANIC_ARC | SHA1975-034-044 | 12.7499 | 44.2614 | 44.2616 | 1.9 | 14.2105
SHA0480-050-012 |  | SHA0480 | PEARCE, 2014 | -59 | -35 | 0.1 |  |  | VOLCANIC_ARC |  |  |  | ICPAES; ICPMS; IGN | WHOLE ROCK | IGNEOUS:VOLCANIC:MAFIC | BASALT |  | 52.88 | 1.07 | 15.4 |  | 10.46 |  |  |  |  | 0.16 | 6.61 | 6.02 |  | 4.76 | 0.53 | 0.08 |  | 2.51 | [58 empty] | 41 | [5 empty] | 21 | [15 empty] | petdb | VOLCANIC_ARC | SHA0480-050-012 | 6.0198 | 44.3168 | 44.3172 | 5.29 | 10.0189
SHK0829-002A |  | SHK0829 | GESHI, 2007 | -14.171 | -112.519 | 0.0001 | -2692 | -2692 | SPREADING_CENTER |  |  |  | ICPMS; XRF | WHOLE ROCK | IGNEOUS:VOLCANIC:MAFIC | BASALT |  | 49.3 | 1.6 | 14.5 |  | 11.7 |  |  |  |  | 0.2 | 7.4 | 12 |  | 2.6 | 0.21 | 0.15 | [82 empty] | petdb | SPREADING_CENTER | SHK0829-002A | 11.9997 | 35.5193 | 35.5198 | 2.81 | 7.4733
SHK0828-001 |  | SHK0828 | GESHI, 2007 | -13.8752 | -112.513 | 0.0001 | -2754 | -2754 | SPREADING_CENTER |  |  |  | ICPMS; XRF | WHOLE ROCK | IGNEOUS:VOLCANIC:MAFIC | BASALT |  | 49.2 | 1.6 | 14.5 |  | 11.8 |  |  |  |  | 0.2 | 7.6 | 12.1 |  | 2.7 | 0.16 | 0.13 | [82 empty] | petdb | SPREADING_CENTER | SHK0828-001 | 12.0997 | 35.2668 | 35.2673 | 2.86 | 5.5944
SHK0828-002 |  | SHK0828 | GESHI, 2007 | -13.875 | -112.508 | 0.0001 | -2733 | -2733 | SPREADING_CENTER |  |  |  | ICPMS; XRF | WHOLE ROCK | IGNEOUS:VOLCANIC:MAFIC | BASALT |  | 48.6 | 1.5 | 14.8 |  | 11.4 |  |  |  |  | 0.2 | 7.9 | 12 |  | 2.6 | 0.14 | 0.13 | [82 empty] | petdb | SPREADING_CENTER | SHK0828-002 | 11.9997 | 36.0561 | 36.0565 | 2.74 | 5.1095
SHK0828-003 |  | SHK0828 | GESHI, 2007 | -13.975 | -112.506 | 0.0001 | -2707 | -2707 | SPREADING_CENTER |  |  |  | ICPMS; XRF | WHOLE ROCK | IGNEOUS:VOLCANIC:MAFIC | BASALT |  | 49.2 | 1.6 | 15 |  | 12.5 |  |  |  |  | 0.2 | 7.2 | 12.2 |  | 2.5 | 0.09 | 0.12 | [82 empty] | petdb | SPREADING_CENTER | SHK0828-003 | 12.1997 | 36.2387 | 36.2392 | 2.59 | 3.4749
SHK0828-004 |  | SHK0828 | GESHI, 2007 | -13.8832 | -112.504 | 0.0001 | -2765 | -2765 | SPREADING_CENTER |  |  |  | ICPMS; XRF | WHOLE ROCK | IGNEOUS:VOLCANIC:MAFIC | BASALT |  | 49.2 | 1.6 | 14.6 |  | 12.9 |  |  |  |  | 0.2 | 7.5 | 11.9 |  | 2.5 | 0.06 | 0.11 | [82 empty] | petdb | SPREADING_CENTER | SHK0828-004 | 11.8998 | 36.1259 | 36.1263 | 2.56 | 2.3438
SHK0828-005 |  | SHK0828 | GESHI, 2007 | -13.8837 | -112.5 | 0.0001 | -2747 | -2747 | SPREADING_CENTER |  |  |  | ICPMS; XRF | WHOLE ROCK | IGNEOUS:VOLCANIC:MAFIC | BASALT |  | 49.1 | 1.6 | 16 |  | 10.4 |  |  |  |  | 0.1 | 8.2 | 11.5 |  | 3 | 0.46 | 0.23 | [82 empty] | petdb | SPREADING_CENTER | SHK0828-005 | 11.4995 | 37.7872 | 37.7879 | 3.46 | 13.2948
SHK0828-006 |  | SHK0829 | GESHI, 2007 | -13.8833 | -112.498 | 0.0001 | -2637 | -2637 | SPREADING_CENTER |  |  |  | ICPMS; XRF | WHOLE ROCK | IGNEOUS:VOLCANIC:MAFIC | BASALT |  | 48.9 | 1.5 | 15.7 |  | 10.1 |  |  |  |  | 0.1 | 8.2 | 11.3 |  | 2.6 | 0.46 | 0.21 | [82 empty] | petdb | SPREADING_CENTER | SHK0828-006 | 11.2996 | 38.2733 | 38.2741 | 3.06 | 15.0327
SHK0829-001 |  | SHK0829 | GESHI, 2007 | -14.1652 | -112.537 | 0.0001 | -2727 | -2727 | SPREADING_CENTER |  |  |  | ICPMS; XRF | WHOLE ROCK | IGNEOUS:VOLCANIC:MAFIC | BASALT |  | 49.2 | 1.6 | 14.3 |  | 12 |  |  |  |  | 0.2 | 7.4 | 11.9 |  | 2.6 | 0.19 | 0.15 | [82 empty] | petdb | SPREADING_CENTER | SHK0829-001 | 11.8997 | 35.379 | 35.3795 | 2.79 | 6.81
SHK0829-002B |  | SHK0829 | GESHI, 2007 | -14.171 | -112.519 | 0.0001 | -2692 | -2692 | SPREADING_CENTER |  |  |  | ICPMS; XRF | WHOLE ROCK | IGNEOUS:VOLCANIC:MAFIC | BASALT |  | 49.4 | 1.6 | 14.4 |  | 11.7 |  |  |  |  | 0.2 | 7.4 | 12 |  | 2.7 | 0.19 | 0.14 | [82 empty] | petdb | SPREADING_CENTER | SHK0829-002B | 11.9997 | 35.2373 | 35.2378 | 2.89 | 6.5744
SHK0829-003A |  | SHK0829 | GESHI, 2007 | -14.1758 | -112.53 | 0.0001 | -2634 | -2634 | SPREADING_CENTER |  |  |  | ICPMS; XRF | WHOLE ROCK | IGNEOUS:VOLCANIC:MAFIC | BASALT |  | 49.3 | 1.6 | 14.4 |  | 11.6 |  |  |  |  | 0.2 | 7.3 | 11.9 |  | 2.6 | 0.18 | 0.15 | [82 empty] | petdb | SPREADING_CENTER | SHK0829-003A | 11.8997 | 35.548 | 35.5485 | 2.78 | 6.4748
SHK0829-003B |  | SHK0829 | GESHI, 2007 | -14.1758 | -112.53 | 0.0001 | -2634 | -2634 | SPREADING_CENTER |  |  |  | ICPMS; XRF | WHOLE ROCK | IGNEOUS:VOLCANIC:MAFIC | BASALT |  | 49.4 | 1.6 | 14.4 |  | 11.9 |  |  |  |  | 0.2 | 7.4 | 11.9 |  | 2.6 | 0.19 | 0.15 | [82 empty] | petdb | SPREADING_CENTER | SHK0829-003B | 11.8997 | 35.5385 | 35.539 | 2.79 | 6.81
SHK0829-004 |  | SHK0829 | GESHI, 2007 | -14.1822 | -112.529 | 0.0001 | -2617 | -2617 | SPREADING_CENTER |  |  |  | ICPMS; XRF | WHOLE ROCK | IGNEOUS:VOLCANIC:MAFIC | BASALT |  | 49.4 | 1.7 | 13.9 |  | 12.6 |  |  |  |  | 0.2 | 7.1 | 11.6 |  | 2.6 | 0.15 | 0.15 | [82 empty] | petdb | SPREADING_CENTER | SHK0829-004 | 11.5997 | 35.2517 | 35.2522 | 2.75 | 5.4545
SHK0830-001 |  | SHK0830 | GESHI, 2007 | -14.217 | -112.548 | 0.0001 | -2744 | -2744 | SPREADING_CENTER |  |  |  | ICPMS; XRF | WHOLE ROCK | IGNEOUS:VOLCANIC:MAFIC | BASALT |  | 49.5 | 1.5 | 14 |  | 12.5 |  |  |  |  | 0.2 | 7.5 | 11.8 |  | 2.4 | 0.09 | 0.11 | [82 empty] | petdb | SPREADING_CENTER | SHK0830-001 | 11.7998 | 35.4427 | 35.4431 | 2.49 | 3.6145
SHK0830-002 |  | SHK0830 | GESHI, 2007 | -14.2065 | -112.535 | 0.0001 | -2627 | -2627 | SPREADING_CENTER |  |  |  | ICPMS; XRF | WHOLE ROCK | IGNEOUS:VOLCANIC:MAFIC | BASALT |  | 49.5 | 1.7 | 14 |  | 12.8 |  |  |  |  | 0.2 | 7 | 11.6 |  | 2.5 | 0.14 | 0.14 | [82 empty] | petdb | SPREADING_CENTER | SHK0830-002 | 11.5997 | 35.5733 | 35.5738 | 2.64 | 5.303
SHK0830-003 |  | SHK0830 | GESHI, 2007 | -14.2052 | -112.533 | 0.0001 | -2627 | -2627 | SPREADING_CENTER |  |  |  | ICPMS; XRF | WHOLE ROCK | IGNEOUS:VOLCANIC:MAFIC | BASALT |  | 49.5 | 1.6 | 14 |  | 12.3 |  |  |  |  | 0.2 | 7.2 | 11.6 |  | 2.5 | 0.14 | 0.14 | [82 empty] | petdb | SPREADING_CENTER | SHK0830-003 | 11.5997 | 35.5733 | 35.5738 | 2.64 | 5.303
SHK0831-001 |  | SHK0831 | GESHI, 2007 | -15.877 | -113.079 | 0.0001 | -3151 | -3151 | SPREADING_CENTER |  |  |  | ICPMS; XRF | WHOLE ROCK | IGNEOUS:VOLCANIC:MAFIC | BASALT |  | 49.1 | 1.2 | 16.9 |  | 9.6 |  |  |  |  | 0.1 | 8.1 | 12.4 |  | 2.3 | 0.05 | 0.09 | [82 empty] | petdb | SPREADING_CENTER | SHK0831-001 | 12.3998 | 39.0449 | 39.0452 | 2.35 | 2.1277
SHK0831-002 |  | SHK0831 | GESHI, 2007 | -15.8733 | -113.077 | 0.0001 | -3142 | -3142 | SPREADING_CENTER |  |  |  | ICPMS; XRF | WHOLE ROCK | IGNEOUS:VOLCANIC:MAFIC | BASALT |  | 49.5 | 1.6 | 14.8 |  | 10.7 |  |  |  |  | 0.2 | 7.9 | 11.4 |  | 2.7 | 0.18 | 0.15 | [82 empty] | petdb | SPREADING_CENTER | SHK0831-002 | 11.3997 | 36.8489 | 36.8494 | 2.88 | 6.25
SHK0831-003 |  | SHK0831 | GESHI, 2007 | -15.8673 | -113.071 | 0.0001 | -2936 | -2936 | SPREADING_CENTER |  |  |  | ICPMS; XRF | WHOLE ROCK | IGNEOUS:VOLCANIC:MAFIC | BASALT |  | 48.4 | 2.8 | 13.3 |  | 14 |  |  |  |  | 0.2 | 7.1 | 10 |  | 2.6 | 0.15 | 0.25 | [82 empty] | petdb | SPREADING_CENTER | SHK0831-003 | 9.9995 | 37.0251 | 37.0261 | 2.75 | 5.4545
SHK0831-004A |  | SHK0831 | GESHI, 2007 | -15.8572 | -113.068 | 0.0001 | -2949 | -2949 | SPREADING_CENTER |  |  |  | ICPMS; XRF | WHOLE ROCK | IGNEOUS:VOLCANIC:MAFIC | BASALT |  | 48.4 | 2.7 | 13.2 |  | 14.1 |  |  |  |  | 0.2 | 7.2 | 10 |  | 2.7 | 0.15 | 0.25 | [82 empty] | petdb | SPREADING_CENTER | SHK0831-004A | 9.9995 | 36.6809 | 36.6818 | 2.85 | 5.2632
SHK0831-005 |  | SHK0831 | GESHI, 2007 | -15.8472 | -113.065 | 0.0001 | -3142 | -3142 | SPREADING_CENTER |  |  |  | ICPMS; XRF | WHOLE ROCK | IGNEOUS:VOLCANIC:MAFIC | BASALT |  | 49.7 | 1.6 | 14.5 |  | 11.3 |  |  |  |  | 0.2 | 7.8 | 11.6 |  | 2.6 | 0.13 | 0.14 | [82 empty] | petdb | SPREADING_CENTER | SHK0831-005 | 11.5997 | 36.2418 | 36.2423 | 2.73 | 4.7619
SHK0831-006 |  | SHK0831 | GESHI, 2007 | -15.8453 | -113.065 | 0.0001 | -3065 | -3065 | SPREADING_CENTER |  |  |  | ICPMS; XRF | WHOLE ROCK | IGNEOUS:VOLCANIC:MAFIC | BASALT |  | 48.4 | 2.9 | 12.9 |  | 15 |  |  |  |  | 0.2 | 6.8 | 9.8 |  | 2.6 | 0.16 | 0.26 | [82 empty] | petdb | SPREADING_CENTER | SHK0831-006 | 9.7995 | 36.6803 | 36.6813 | 2.76 | 5.7971
SHK0832-001 |  | SHK0832 | GESHI, 2007 | -13.9263 | -112.549 | 0.0001 | -2954 | -2954 | SPREADING_CENTER |  |  |  | ICPMS; XRF | WHOLE ROCK | IGNEOUS:VOLCANIC:MAFIC | BASALT |  | 48.8 | 2.2 | 13.7 |  | 13.5 |  |  |  |  | 0.2 | 6.6 | 10.8 |  | 2.5 | 0.2 | 0.18 | [82 empty] | petdb | SPREADING_CENTER | SHK0832-001 | 10.7996 | 36.3726 | 36.3732 | 2.7 | 7.4074
SHK0832-002 |  | SHK0832 | GESHI, 2007 | -13.9353 | -112.541 | 0.0001 | -2982 | -2982 | SPREADING_CENTER |  |  |  | ICPMS; XRF | WHOLE ROCK | IGNEOUS:VOLCANIC:MAFIC | BASALT |  | 49.1 | 1.5 | 15 |  | 11.7 |  |  |  |  | 0.2 | 8 | 11.8 |  | 2.3 | 0.09 | 0.12 | [82 empty] | petdb | SPREADING_CENTER | SHK0832-002 | 11.7997 | 37.1877 | 37.1882 | 2.39 | 3.7657
SHK0832-003 |  | SHK0832 | GESHI, 2007 | -13.9545 | -112.527 | 0.0001 | -3010 | -3010 | SPREADING_CENTER |  |  |  | ICPMS; XRF | WHOLE ROCK | IGNEOUS:VOLCANIC:MAFIC | BASALT |  | 49 | 2.3 | 13.6 |  | 13.8 |  |  |  |  | 0.2 | 6.5 | 10.7 |  | 2.6 | 0.22 | 0.2 | [82 empty] | petdb | SPREADING_CENTER | SHK0832-003 | 10.6996 | 36.199 | 36.1998 | 2.82 | 7.8014
SHK0832-004 |  | SHK0832 | GESHI, 2007 | -13.9592 | -112.526 | 0.0001 | -3027 | -3027 | SPREADING_CENTER |  |  |  | ICPMS; XRF | WHOLE ROCK | IGNEOUS:VOLCANIC:MAFIC | BASALT |  | 49.3 | 1.4 | 15.3 |  | 10.9 |  |  |  |  | 0.1 | 8.2 | 12 |  | 2.5 | 0.09 | 0.11 | [82 empty] | petdb | SPREADING_CENTER | SHK0832-004 | 11.9998 | 37.0204 | 37.0208 | 2.59 | 3.4749
SHK0832-005 |  | SHK0832 | GESHI, 2007 | -13.9608 | -112.529 | 0.0001 | -3010 | -3010 | SPREADING_CENTER |  |  |  | ICPMS; XRF | WHOLE ROCK | IGNEOUS:VOLCANIC:MAFIC | BASALT |  | 48.7 | 1.9 | 14.4 |  | 12.2 |  |  |  |  | 0.2 | 7.4 | 11 |  | 2.5 | 0.21 | 0.17 | [82 empty] | petdb | SPREADING_CENTER | SHK0832-005 | 10.9996 | 37.1707 | 37.1713 | 2.71 | 7.7491
SHK0832-006 |  | SHK0832 | GESHI, 2007 | -13.964 | -112.533 | 0.0001 | -2971 | -2971 | SPREADING_CENTER |  |  |  | ICPMS; XRF | WHOLE ROCK | IGNEOUS:VOLCANIC:MAFIC | BASALT |  | 48.7 | 1.9 | 14.5 |  | 12.3 |  |  |  |  | 0.2 | 7.3 | 10.9 |  | 2.4 | 0.16 | 0.17 | [82 empty] | petdb | SPREADING_CENTER | SHK0832-006 | 10.8996 | 37.7214 | 37.722 | 2.56 | 6.25
SHK0833-001 |  | SHK0833 | GESHI, 2007 | -13.8785 | -112.526 | 0.0001 | -2880 | -2880 | SPREADING_CENTER |  |  |  | ICPMS; XRF | WHOLE ROCK | IGNEOUS:VOLCANIC:MAFIC | BASALT |  | 49.2 | 1.4 | 14.9 |  | 11.1 |  |  |  |  | 0.2 | 7.7 | 12 |  | 2.3 | 0.08 | 0.12 | [82 empty] | petdb | SPREADING_CENTER | SHK0833-001 | 11.9997 | 36.7097 | 36.7102 | 2.38 | 3.3613
SHK0833-002 |  | SHK0833 | GESHI, 2007 | -13.876 | -112.535 | 0.0001 | -2892 | -2892 | SPREADING_CENTER |  |  |  | ICPMS; XRF | WHOLE ROCK | IGNEOUS:VOLCANIC:MAFIC | BASALT |  | 48.6 | 1.8 | 14.9 |  | 12.1 |  |  |  |  | 0.2 | 7.7 | 11.2 |  | 2.6 | 0.2 | 0.17 | [82 empty] | petdb | SPREADING_CENTER | SHK0833-002 | 11.1996 | 37.4772 | 37.4778 | 2.8 | 7.1429
SHK0833-003 |  | SHK0833 | GESHI, 2007 | -13.874 | -112.54 | 0.0001 | -2882 | -2882 | SPREADING_CENTER |  |  |  | ICPMS; XRF | WHOLE ROCK | IGNEOUS:VOLCANIC:MAFIC | BASALT |  | 48.6 | 1.9 | 14.9 |  | 11.8 |  |  |  |  | 0.2 | 7.6 | 11.2 |  | 2.6 | 0.16 | 0.17 | [82 empty] | petdb | SPREADING_CENTER | SHK0833-003 | 11.1996 | 37.518 | 37.5187 | 2.76 | 5.7971
SHK0833-004 |  | SHK0833 | GESHI, 2007 | -13.8705 | -112.554 | 0.0001 | -2861 | -2861 | SPREADING_CENTER |  |  |  | ICPMS; XRF | WHOLE ROCK | IGNEOUS:VOLCANIC:MAFIC | BASALT |  | 48.5 | 1.9 | 14.8 |  | 11.9 |  |  |  |  | 0.2 | 7.8 | 11.2 |  | 2.6 | 0.17 | 0.17 | [82 empty] | petdb | SPREADING_CENTER | SHK0833-004 | 11.1996 | 37.3501 | 37.3507 | 2.77 | 6.1372
SHK0833-005 |  | SHK0833 | GESHI, 2007 | -13.8705 | -112.559 | 0.0001 | -2790 | -2790 | SPREADING_CENTER |  |  |  | ICPMS; XRF | WHOLE ROCK | IGNEOUS:VOLCANIC:MAFIC | BASALT |  | 49.1 | 1.1 | 16.1 |  | 9.8 |  |  |  |  | 0.1 | 8.6 | 12.5 |  | 2.2 | 0.07 | 0.09 | [82 empty] | petdb | SPREADING_CENTER | SHK0833-005 | 12.4998 | 37.8624 | 37.8627 | 2.27 | 3.0837
SHK0833-006 |  | SHK0833 | GESHI, 2007 | -13.8707 | -112.565 | 0.0001 | -2732 | -2732 | SPREADING_CENTER |  |  |  | ICPMS; XRF | WHOLE ROCK | IGNEOUS:VOLCANIC:MAFIC | BASALT |  | 49.1 | 1.1 | 15.7 |  | 10 |  |  |  |  | 0.1 | 8.8 | 12.4 |  | 2.2 | 0.07 | 0.09 | [82 empty] | petdb | SPREADING_CENTER | SHK0833-006 | 12.3998 | 37.4339 | 37.4342 | 2.27 | 3.0837
SHK0833-007 |  | SHK0833 | GESHI, 2007 | -13.8707 | -112.567 | 0.0001 | -2706 | -2706 | SPREADING_CENTER |  |  |  | ICPMS; XRF | WHOLE ROCK | IGNEOUS:VOLCANIC:MAFIC | BASALT |  | 49 | 1.1 | 15.9 |  | 9.8 |  |  |  |  | 0.1 | 8.6 | 12.5 |  | 2.2 | 0.07 | 0.08 | [82 empty] | petdb | SPREADING_CENTER | SHK0833-007 | 12.4998 | 37.5687 | 37.569 | 2.27 | 3.0837
SHK0834-002 |  | SHK0834 | GESHI, 2007 | -13.7708 | -112.499 | 0.0001 | -3036 | -3036 | SPREADING_CENTER |  |  |  | ICPMS; XRF | WHOLE ROCK | IGNEOUS:VOLCANIC:MAFIC | BASALT |  | 49 | 1.3 | 15.9 |  | 10.2 |  |  |  |  | 0.1 | 8.8 | 12 |  | 2.3 | 0.13 | 0.11 | [82 empty] | petdb | SPREADING_CENTER | SHK0834-002 | 11.9998 | 38.1819 | 38.1823 | 2.43 | 5.3498
SHK0834-003 |  | SHK0834 | GESHI, 2007 | -13.7693 | -112.497 | 0.0001 | -3056 | -3056 | SPREADING_CENTER |  |  |  | ICPMS; XRF | WHOLE ROCK | IGNEOUS:VOLCANIC:MAFIC | BASALT |  | 49.2 | 1.3 | 15.5 |  | 11.2 |  |  |  |  | 0.2 | 7.3 | 12 |  | 2.2 | 0.08 | 0.1 | [82 empty] | petdb | SPREADING_CENTER | SHK0834-003 | 11.9998 | 37.7826 | 37.783 | 2.28 | 3.5088
SHK0834-004 |  | SHK0834 | GESHI, 2007 | -13.7778 | -112.495 | 0.0001 | -3021 | -3021 | SPREADING_CENTER |  |  |  | ICPMS; XRF | WHOLE ROCK | IGNEOUS:VOLCANIC:MAFIC | BASALT |  | 49 | 1.3 | 15.2 |  | 10.9 |  |  |  |  | 0.1 | 8.4 | 12 |  | 2.3 | 0.12 | 0.11 | [82 empty] | petdb | SPREADING_CENTER | SHK0834-004 | 11.9998 | 37.1348 | 37.1352 | 2.42 | 4.9587
SHK0834-005 |  | SHK0834 | GESHI, 2007 | -13.7843 | -112.499 | 0.0001 | -3012 | -3012 | SPREADING_CENTER |  |  |  | ICPMS; XRF | WHOLE ROCK | IGNEOUS:VOLCANIC:MAFIC | BASALT |  | 49.2 | 1.2 | 15.4 |  | 10.4 |  |  |  |  | 0.1 | 8.3 | 12.1 |  | 2.3 | 0.1 | 0.11 | [82 empty] | petdb | SPREADING_CENTER | SHK0834-005 | 12.0998 | 37.2952 | 37.2956 | 2.4 | 4.1667
SHK0834-006 |  | SHK0834 | GESHI, 2007 | -13.7913 | -112.507 | 0.0001 | -3050 | -3050 | SPREADING_CENTER |  |  |  | ICPMS; XRF | WHOLE ROCK | IGNEOUS:VOLCANIC:MAFIC | BASALT |  | 48.8 | 1.9 | 14.6 |  | 12.5 |  |  |  |  | 0.2 | 7.4 | 11 |  | 2.5 | 0.16 | 0.17 | [82 empty] | petdb | SPREADING_CENTER | SHK0834-006 | 10.9996 | 37.5456 | 37.5462 | 2.66 | 6.015
SHK0834-007 |  | SHK0834 | GESHI, 2007 | -13.7995 | -112.508 | 0.0001 | -3030 | -3030 | SPREADING_CENTER |  |  |  | ICPMS; XRF | WHOLE ROCK | IGNEOUS:VOLCANIC:MAFIC | BASALT |  | 49.1 | 1.4 | 14.9 |  | 11.3 |  |  |  |  | 0.2 | 8 | 12 |  | 2.3 | 0.09 | 0.1 | [82 empty] | petdb | SPREADING_CENTER | SHK0834-007 | 11.9998 | 36.7 | 36.7003 | 2.39 | 3.7657
SON0012-077-003 |  | SON0012 | EISSEN, 1982 | -13.22 | -111.3 | 0.01 | -3050 | -3050 | SPREADING_CENTER |  |  |  | DROES; Unknown | WHOLE ROCK | IGNEOUS:VOLCANIC:MAFIC | BASALT |  | 50.4 | 2.87 | 13 |  | 14.3 |  |  |  |  | 0.26 | 6.49 | 11.2 |  | 2.59 | 0.3 |  |  |  |  | 0.57 | < 0.17 | [72 empty] | 0.57 | < 0.17 | 0.57 | < 0.17 |  | petdb | SPREADING_CENTER | SON0012-077-003 |  | 34.2562 |  | 2.89 | 10.3806
SON0012-033-001 |  | SON0012 | EISSEN, 1982 | -20.5965 | -114.035 | 0.0001 | -3367 | -3458 | SPREADING_CENTER |  |  |  | DROES; Unknown | WHOLE ROCK | IGNEOUS:VOLCANIC:MAFIC | BASALT |  | 51 | 3.29 | 12.7 |  | 15.5 |  |  |  |  | 0.23 | 5.85 | 10 |  | 3.02 | 0.2 |  |  |  |  | 0.17 | < 0.82 | [72 empty] | 0.17 | < 0.82 | 0.17 | < 0.82 |  | petdb | SPREADING_CENTER | SON0012-033-001 |  | 35.2126 |  | 3.22 | 6.2112
SON0012-014-001 |  | SON0012 | EISSEN, 1982 | -20.83 | -113.2 | 0.01 | -3450 | -3450 | SPREADING_CENTER |  |  |  | DROES; Unknown | WHOLE ROCK | IGNEOUS:VOLCANIC:MAFIC | BASALT |  | 50.5 | 3.62 | 12 |  | 15.8 |  |  |  |  | 0.24 | 4.42 | 9 |  | 3.12 | 0.52 |  |  |  |  | 1.09 | 0.43 | [72 empty] | 1.09 | 0.43 | 1.09 | 0.43 |  | petdb | SPREADING_CENTER | SON0012-014-001 |  | 35.2327 |  | 3.64 | 14.2857
SON0012-077-001 |  | SON0012 | EISSEN, 1982 | -13.22 | -111.3 | 0.01 | -3050 | -3050 | SPREADING_CENTER |  |  |  | DROES; Unknown | WHOLE ROCK | IGNEOUS:VOLCANIC:MAFIC | BASALT |  | 50 | 2.85 | 12.8 |  | 13.4 |  |  |  |  | 0.27 | 6.44 | 11.1 |  | 2.75 | 0.31 |  |  |  |  | 0.45 | < 0.03 | [72 empty] | 0.45 | < 0.03 | 0.45 | < 0.03 |  | petdb | SPREADING_CENTER | SON0012-077-001 |  | 33.8253 |  | 3.06 | 10.1307
SON0012-092-001 |  | SON0012 | EISSEN, 1982 | -10.6718 | -110.403 | 0.0001 | -3055 | -3120 | SPREADING_CENTER |  |  |  | DROES; Unknown | WHOLE ROCK | IGNEOUS:VOLCANIC:MAFIC | BASALT |  | 51.2 | 2.27 | 13.3 |  | 13.5 |  |  |  |  | 0.22 | 6.81 | 11.2 |  | 2.6 | 0.11 |  |  |  |  | 0.1 | < 0.84 | [72 empty] | 0.1 | < 0.84 | 0.1 | < 0.84 |  | petdb | SPREADING_CENTER | SON0012-092-001 |  | 34.9447 |  | 2.71 | 4.059
SON0012-096-001 |  | SON0012 | EISSEN, 1982 | -10.63 | -109.63 | 0.01 | -2000 | -2000 | SPREADING_CENTER |  |  |  | DROES; Unknown | WHOLE ROCK | IGNEOUS:VOLCANIC:MAFIC | BASALT |  | 49.3 | 1.33 | 17.2 |  | 9.4 |  |  |  |  | 0.15 | 7.85 | 13.2 |  | 2.78 | 0.2 |  |  |  |  | 0.3 | < 0.23 | [72 empty] | 0.3 | < 0.23 | 0.3 | < 0.23 |  | petdb | SPREADING_CENTER | SON0012-096-001 |  | 37.3994 |  | 2.98 | 6.7114
SON0012-127-001 |  | SON0012 | EISSEN, 1982 | 0.8 | -85.98 | 0.01 | -2550 | -2550 | SPREADING_CENTER |  |  |  | DROES; Unknown | WHOLE ROCK | IGNEOUS:VOLCANIC:MAFIC | BASALT |  | 50 | 2.15 | 12.6 |  | 15 |  |  |  |  | 0.23 | 6.48 | 10.9 |  | 2.34 | 0.12 |  |  |  |  | 0.25 | < 0.75 | [72 empty] | 0.25 | < 0.75 | 0.25 | < 0.75 |  | petdb | SPREADING_CENTER | SON0012-127-001 |  | 34.6175 |  | 2.46 | 4.878
SON0012-130-002 |  | SON0012 | EISSEN, 1982 | 0.74 | -85.5765 | 0.0001 | -2683 | -2728 | SPREADING_CENTER |  |  |  | DROES; Unknown | WHOLE ROCK | IGNEOUS:VOLCANIC:MAFIC | BASALT |  | 49.5 | 2.59 | 12.7 |  | 16.7 |  |  |  |  | 0.25 | 6.35 | 11 |  | 2.37 | 0.16 |  |  |  |  | 0.25 | < 0.55 | [72 empty] | 0.25 | < 0.55 | 0.25 | < 0.55 |  | petdb | SPREADING_CENTER | SON0012-130-002 |  | 34.5369 |  | 2.53 | 6.3241
SON0012-135-001 |  | SON0012 | EISSEN, 1982 | 0.92 | -85.82 | 0.01 | -2750 | -2750 | SPREADING_CENTER |  |  |  | DROES; Unknown | WHOLE ROCK | IGNEOUS:VOLCANIC:MAFIC | BASALT |  | 50.5 | 1.82 | 13.2 |  | 13.7 |  |  |  |  | 0.25 | 7.18 | 12.4 |  | 2.29 | 0.14 |  |  |  |  | 0.3 | < 0.37 | [72 empty] | 0.3 | < 0.37 | 0.3 | < 0.37 |  | petdb | SPREADING_CENTER | SON0012-135-001 |  | 33.2792 |  | 2.43 | 5.7613
SON0012-138-001 |  | SON0012 | EISSEN, 1982 | 0.58 | -85.63 | 0.01 | -2800 | -2800 | SPREADING_CENTER |  |  |  | DROES; Unknown | WHOLE ROCK | IGNEOUS:VOLCANIC:MAFIC | BASALT |  | 52.3 | 1.98 | 13.2 |  | 13 |  |  |  |  | 0.23 | 6.71 | 11.3 |  | 2.33 | 0.11 |  |  |  |  | 0.27 | < 0.3 | [72 empty] | 0.27 | < 0.3 | 0.27 | < 0.3 |  | petdb | SPREADING_CENTER | SON0012-138-001 |  | 35.0153 |  | 2.44 | 4.5082
SON0012-138-002 |  | SON0012 | EISSEN, 1982 | 0.58 | -85.63 | 0.01 | -2800 | -2800 | SPREADING_CENTER |  |  |  | DROES; Unknown | WHOLE ROCK | IGNEOUS:VOLCANIC:MAFIC | BASALT |  | 50.1 | 2.16 | 13.6 |  | 13.4 |  |  |  |  | 0.24 | 7.2 | 11.8 |  | 2.37 | 0.17 |  |  |  |  | 0.32 | < 0.29 | [72 empty] | 0.32 | < 0.29 | 0.32 | < 0.29 |  | petdb | SPREADING_CENTER | SON0012-138-002 |  | 34.7492 |  | 2.54 | 6.6929
SON0012-146-001 |  | SON0012 | EISSEN, 1982 | 2.8 | -95.22 | 0.01 | -2750 | -2750 | SPREADING_CENTER |  |  |  | DROES; Unknown | WHOLE ROCK | IGNEOUS:VOLCANIC:MAFIC | BASALT |  | 51.5 | 2.1 | 13.5 |  | 12.7 |  |  |  |  | 0.25 | 5.92 | 11.4 |  | 2.53 | 0.36 |  |  |  |  | 0.42 | 0.1 | [72 empty] | 0.42 | 0.1 | 0.42 | 0.1 |  | petdb | SPREADING_CENTER | SON0012-146-001 |  | 34.8125 |  | 2.89 | 12.4567
SON0012-157-001 |  | SON0012 | EISSEN, 1982 | 2.705 | -95.23 | 0.001 | -2693 | -2804 | SPREADING_CENTER |  |  |  | DROES; Unknown | WHOLE ROCK | IGNEOUS:VOLCANIC:MAFIC | BASALT |  | 49.6 | 1.74 | 13.4 |  | 13.6 |  |  |  |  | 0.22 | 6.64 | 11.3 |  | 2.51 | 0.24 |  |  |  |  | 0.2 | < 0.6 | [72 empty] | 0.2 | < 0.6 | 0.2 | < 0.6 |  | petdb | SPREADING_CENTER | SON0012-157-001 |  | 34.9554 |  | 2.75 | 8.7273
SON0012-165-002 |  | SON0012 | EISSEN, 1982 | 2.3052 | -96.0172 | 0.0001 | -2900 | -3000 | SPREADING_CENTER |  |  |  | DROES; Unknown | WHOLE ROCK | IGNEOUS:VOLCANIC:MAFIC | BASALT |  | 50.1 | 0.92 | 15.8 |  | 9.6 |  |  |  |  | 0.16 | 9.23 | 13.8 |  | 2.02 | 0.08 |  |  |  |  | 0.1 | < 0.47 | [72 empty] | 0.1 | < 0.47 | 0.1 | < 0.47 |  | petdb | SPREADING_CENTER | SON0012-165-002 |  | 35.6653 |  | 2.1 | 3.8095
SON0012-171-001 |  | SON0012 | EISSEN, 1982 | 2.75 | -95.1 | 0.01 | -2800 | -2800 | SPREADING_CENTER |  |  |  | DROES; Unknown | WHOLE ROCK | IGNEOUS:VOLCANIC:MAFIC | BASALT |  | 51.2 | 1.58 | 14.1 |  | 12.6 |  |  |  |  | 0.21 | 7.08 | 12.2 |  | 2.37 | 0.22 |  |  |  |  | 0.22 | < 0.45 | [72 empty] | 0.22 | < 0.45 | 0.22 | < 0.45 |  | petdb | SPREADING_CENTER | SON0012-171-001 |  | 34.8846 |  | 2.59 | 8.4942
SON0012-190-002 |  | SON0012 | EISSEN, 1982 | 2.804 | -102.234 | 0.001 | -3180 | -3400 | SPREADING_CENTER |  |  |  | DROES; Unknown | WHOLE ROCK | IGNEOUS:VOLCANIC:MAFIC | BASALT |  | 50.7 | 2.41 | 13.2 |  | 13.7 |  |  |  |  | 0.21 | 6.54 | 11.1 |  | 2.57 | 0.15 |  |  |  |  | 0.3 | < 0.67 | [72 empty] | 0.3 | < 0.67 | 0.3 | < 0.67 |  | petdb | SPREADING_CENTER | SON0012-190-002 |  | 34.9463 |  | 2.72 | 5.5147
SON0012-202-005 |  | SON0012 | EISSEN, 1982 | 2.1482 | -100.337 | 0.0001 | -3549 | -3923 | SPREADING_CENTER |  |  |  | DROES; Unknown | WHOLE ROCK | IGNEOUS:VOLCANIC:MAFIC | BASALT |  | 48.8 | 1.17 | 16.3 |  | 9.4 |  |  |  |  | 0.15 | 8.21 | 13 |  | 2.4 | 0.07 |  |  |  |  | 0.22 | < 0.2 | [72 empty] | 0.22 | < 0.2 | 0.22 | < 0.2 |  | petdb | SPREADING_CENTER | SON0012-202-005 |  | 37.0787 |  | 2.47 | 2.834
SON0012-202-006 |  | SON0012 | EISSEN, 1982 | 2.1482 | -100.337 | 0.0001 | -3549 | -3923 | SPREADING_CENTER |  |  |  | DROES; Unknown | WHOLE ROCK | IGNEOUS:VOLCANIC:MAFIC | BASALT |  | 48 | 1.17 | 15.3 |  | 12.3 |  |  |  |  | 0.2 | 10.1 | 12.2 |  | 2.14 | 0.05 |  |  |  |  | 0.07 | < 0.87 | [72 empty] | 0.07 | < 0.87 | 0.07 | < 0.87 |  | petdb | SPREADING_CENTER | SON0012-202-006 |  | 37.2656 |  | 2.19 | 2.2831
SON0012-206-001 |  | SON0012 | EISSEN, 1982 | 2.182 | -100.672 | 0.001 | -3307 | -3539 | SPREADING_CENTER |  |  |  | DROES; Unknown | WHOLE ROCK | IGNEOUS:VOLCANIC:MAFIC | BASALT |  | 49.6 | 1.45 | 15.4 |  | 11.3 |  |  |  |  | 0.19 | 8.6 | 12.6 |  | 2.34 | 0.06 |  |  |  |  | 0.03 | < 0.82 | [72 empty] | 0.03 | < 0.82 | 0.03 | < 0.82 |  | petdb | SPREADING_CENTER | SON0012-206-001 |  | 36.4724 |  | 2.4 | 2.5
SON0012-213-001 |  | SON0012 | EISSEN, 1982 | 2.25 | -100.17 | 0.01 | -3500 | -3500 | SPREADING_CENTER |  |  |  | DROES; Unknown | WHOLE ROCK | IGNEOUS:VOLCANIC:MAFIC | BASALT |  | 49.7 | 1.41 | 15.3 |  | 10.7 |  |  |  |  | 0.18 | 8.64 | 12.9 |  | 2.45 | 0.06 |  |  |  |  | 0.2 | < 0.25 | [72 empty] | 0.2 | < 0.25 | 0.2 | < 0.25 |  | petdb | SPREADING_CENTER | SON0012-213-001 |  | 35.7058 |  | 2.51 | 2.3904
SON0012-223-001 |  | SON0012 | EISSEN, 1982 | 2.33 | -101.3 | 0.01 | -3800 | -3800 | SPREADING_CENTER |  |  |  | DROES; Unknown | WHOLE ROCK | IGNEOUS:VOLCANIC:MAFIC | BASALT |  | 50.5 | 1.83 | 14 |  | 12 |  |  |  |  | 0.18 | 7.35 | 11.6 |  | 2.55 | 0.08 |  |  |  |  | 0.32 | < 0.25 | [72 empty] | 0.32 | < 0.25 | 0.32 | < 0.25 |  | petdb | SPREADING_CENTER | SON0012-223-001 |  | 35.5577 |  | 2.63 | 3.0418
SON0026-061-K1 |  | SON0026 | LASCHEK, 1985 | 2.605 | -95.253 | 0.001 | -3001 | -3001 | SPREADING_CENTER |  |  |  | IR-SP; TITR; XRF | WHOLE ROCK | IGNEOUS:VOLCANIC:MAFIC | BASALT |  | 50.3 | 1.68 | 13.9 |  | 2.49 |  | 10.06 |  |  | 0.2 | 7.68 | 10.99 |  | 2.33 | 0.19 | 0.17 |  |  | 0.48 | [57 empty] | 50 | 75 |  |  |  |  | 104 |  |  | 1276 |  | 106 | [10 empty] | petdb | SPREADING_CENTER | SON0026-061-K1 | 10.9896 | 36.6554 | 36.6561 | 2.52 | 7.5397
SON0026-061-K2 |  | SON0026 | LASCHEK, 1985 | 2.605 | -95.253 | 0.001 | -3001 | -3001 | SPREADING_CENTER |  |  |  | AAS; IR-SP; TITR; XRF | WHOLE ROCK | IGNEOUS:VOLCANIC:MAFIC | BASALT |  | 50.5 | 1.67 | 14.1 |  | 1.92 |  | 10.33 |  |  | 0.2 | 7.6 | 10.87 |  | 2.32 | 0.17 | 0.16 |  |  | 0.41 | [57 empty] | 53 | 75 |  |  |  |  | 110 |  |  | 1331 |  | 112 | [10 empty] | petdb | SPREADING_CENTER | SON0026-061-K2 | 10.8697 | 37.2381 | 37.2387 | 2.49 | 6.8273
SON0026-062-K11 |  | SON0026 | LASCHEK, 1985 | 2.625 | -95.235 | 0.001 | -3184 | -3184 | SPREADING_CENTER |  |  |  | AAS; IR-SP; TITR; XRF | WHOLE ROCK | IGNEOUS:VOLCANIC:MAFIC | BASALT |  | 50.4 | 1.63 | 14.2 |  | 0.95 |  | 10.96 |  |  | 0.2 | 7.97 | 11.04 |  | 2.37 | 0.16 | 0.16 |  |  | 0.35 | [57 empty] | 55 | 74 |  |  |  |  | 124 |  |  | 1527 |  | 112 | [10 empty] | petdb | SPREADING_CENTER | SON0026-062-K11 | 11.0397 | 37.0323 | 37.0328 | 2.53 | 6.3241
SON0026-062-K3 |  | SON0026 | LASCHEK, 1985 | 2.625 | -95.235 | 0.001 | -3184 | -3184 | SPREADING_CENTER |  |  |  | AAS; IR-SP; TITR; XRF | WHOLE ROCK | IGNEOUS:VOLCANIC:MAFIC | BASALT |  | 49.9 | 1.62 | 14.1 |  | 1.35 |  | 10.5 |  |  | 0.19 | 7.84 | 10.88 |  | 2.32 | 0.15 | 0.16 |  |  | 0.33 | [57 empty] | 50 | 71 |  |  |  |  | 99 |  |  | 1482 |  | 113 | [10 empty] | petdb | SPREADING_CENTER | SON0026-062-K3 | 10.8797 | 37.2415 | 37.2421 | 2.47 | 6.0729
SON0026-062-K4 |  | SON0026 | LASCHEK, 1985 | 2.625 | -95.235 | 0.001 | -3184 | -3184 | SPREADING_CENTER |  |  |  | AAS; IR-SP; TITR; XRF | WHOLE ROCK | IGNEOUS:VOLCANIC:MAFIC | BASALT |  | 50 | 1.62 | 14.1 |  | 2.24 |  | 9.72 |  |  | 0.2 | 7.96 | 11 |  | 2.36 | 0.17 | 0.16 |  |  | 0.52 | [57 empty] | 51 | 74 |  |  |  |  | 121 |  |  | 1556 |  | 109 | [10 empty] | petdb | SPREADING_CENTER | SON0026-062-K4 | 10.9997 | 36.9433 | 36.9439 | 2.53 | 6.7194
SON0026-062-K6R |  | SON0026 | LASCHEK, 1985 | 2.625 | -95.235 | 0.001 | -3184 | -3184 | SPREADING_CENTER |  |  |  | AAS; IR-SP; TITR; XRF | WHOLE ROCK | IGNEOUS:VOLCANIC:MAFIC | BASALT |  | 50.5 | 1.6 | 14.2 |  | 1.73 |  | 10.1 |  |  | 0.19 | 7.52 | 11.09 |  | 2.34 | 0.16 | 0.16 |  |  | 0.35 | [57 empty] | 54 | 77 |  |  |  |  | 108 |  |  | 1396 |  | 108 | [10 empty] | petdb | SPREADING_CENTER | SON0026-062-K6R | 11.0897 | 36.9922 | 36.9928 | 2.5 | 6.4
SON0026-062-K8 |  | SON0026 | LASCHEK, 1985 | 2.625 | -95.235 | 0.001 | -3184 | -3184 | SPREADING_CENTER |  |  |  | AAS; IR-SP; TITR; XRF | WHOLE ROCK | IGNEOUS:VOLCANIC:MAFIC | BASALT |  | 50.3 | 1.59 | 14.2 |  | 2.28 |  | 9.64 |  |  | 0.19 | 7.57 | 11.1 |  | 2.37 | 0.17 | 0.15 |  |  | 0.4 | [57 empty] | 51 | 75 |  |  |  |  | 101 |  |  | 1487 |  | 105 | [10 empty] | petdb | SPREADING_CENTER | SON0026-062-K8 | 11.0997 | 36.9168 | 36.9174 | 2.54 | 6.6929
SON0026-063-K12 |  | SON0026 | LASCHEK, 1985 | 2.713 | -95.27 | 0.001 | -2939 | -2939 | SPREADING_CENTER |  |  |  | AAS; IR-SP; TITR; XRF | WHOLE ROCK | IGNEOUS:VOLCANIC:MAFIC | BASALT |  | 50.3 | 1.98 | 13.4 |  | 3.33 |  | 10.9 |  |  | 0.23 | 6.07 | 10.21 |  | 2.5 | 0.19 | 0.2 |  |  | 0.59 | [57 empty] | 62 | 70 |  |  |  |  | 45 |  |  | 1768 |  | 135 | [10 empty] | petdb | SPREADING_CENTER | SON0026-063-K12 | 10.2096 | 36.9327 | 36.9335 | 2.69 | 7.0632
SON0026-063-K18 |  | SON0026 | LASCHEK, 1985 | 2.713 | -95.27 | 0.001 | -2939 | -2939 | SPREADING_CENTER |  |  |  | AAS; IR-SP; TITR; XRF | WHOLE ROCK | IGNEOUS:VOLCANIC:MAFIC | BASALT |  | 51.3 | 1.99 | 13.3 |  | 2.94 |  | 10.9 |  |  | 0.23 | 6.04 | 10.23 |  | 2.62 | 0.26 | 0.2 |  |  | 0.46 | [57 empty] | 58 | 73 |  |  |  |  | 48 |  |  | 1670 |  | 130 | [10 empty] | petdb | SPREADING_CENTER | SON0026-063-K18 | 10.2296 | 36.4466 | 36.4474 | 2.88 | 9.0278
SON0026-063-K19 |  | SON0026 | LASCHEK, 1985 | 2.713 | -95.27 | 0.001 | -2939 | -2939 | SPREADING_CENTER |  |  |  | AAS; INAA; IR-SP; TITR; XRF | WHOLE ROCK | IGNEOUS:VOLCANIC:MAFIC | BASALT |  | 50.9 | 1.96 | 13.3 |  | 3.15 |  | 10.79 |  |  | 0.22 | 6.03 | 10.18 |  | 2.62 | 0.24 | 0.19 |  |  | 0.55 | [57 empty] | 58 | 68 |  |  |  |  | 44 |  |  | 1572 |  | 129 | [10 empty] | petdb | SPREADING_CENTER | SON0026-063-K19 | 10.1796 | 36.5594 | 36.5601 | 2.86 | 8.3916
SON0026-066-K23 |  | SON0026 | LASCHEK, 1985 | 2.663 | -95.25 | 0.001 | -2914 | -2914 | SPREADING_CENTER |  |  |  | AAS; IR-SP; TITR; XRF | WHOLE ROCK | IGNEOUS:VOLCANIC:MAFIC | BASALT |  | 50.3 | 1.72 | 14.3 |  | 2.13 |  | 9.94 |  |  | 0.19 | 7.33 | 11.18 |  | 2.39 | 0.2 | 0.17 |  |  | 0.41 | [57 empty] | 55 | 73 |  |  |  |  | 107 |  |  | 1503 |  | 115 | [10 empty] | petdb | SPREADING_CENTER | SON0026-066-K23 | 11.1796 | 36.8788 | 36.8794 | 2.59 | 7.722
SON0026-066-K24 |  | SON0026 | LASCHEK, 1985 | 2.663 | -95.25 | 0.001 | -2914 | -2914 | SPREADING_CENTER |  |  |  | AAS; IR-SP; TITR; XRF | WHOLE ROCK | IGNEOUS:VOLCANIC:MAFIC | BASALT |  | 50.5 | 2.01 | 13.6 |  | 2.48 |  | 11.09 |  |  | 0.22 | 6.44 | 10.32 |  | 2.61 | 0.24 | 0.21 |  |  | 0.71 | [57 empty] | 61 | 77 |  |  |  |  | 75 |  |  | 1662 |  | 129 | [10 empty] | petdb | SPREADING_CENTER | SON0026-066-K24 | 10.3196 | 36.8391 | 36.8399 | 2.85 | 8.4211
SON0026-066-K27 |  | SON0026 | LASCHEK, 1985 | 2.663 | -95.25 | 0.001 | -2914 | -2914 | SPREADING_CENTER |  |  |  | AAS; IR-SP; ISE; TITR; XRF | WHOLE ROCK | IGNEOUS:VOLCANIC:MAFIC | BASALT |  | 50.2 | 2.01 | 13.5 |  | 3.25 |  | 10.26 |  |  | 0.21 | 6.27 | 10.28 |  | 2.58 | 0.27 | 0.2 |  |  | 0.77 | [41 empty] | 94 | [15 empty] | 60 | 77 |  |  |  |  | 80 |  |  | 1578 |  | 129 | [10 empty] | petdb | SPREADING_CENTER | SON0026-066-K27 | 10.2796 | 36.7571 | 36.7578 | 2.85 | 9.4737
SON0026-066-K30 |  | SON0026 | LASCHEK, 1985 | 2.663 | -95.25 | 0.001 | -2914 | -2914 | SPREADING_CENTER |  |  |  | AAS; INAA; IR-SP; TITR; XRF | WHOLE ROCK | IGNEOUS:VOLCANIC:MAFIC | BASALT |  | 50.2 | 1.94 | 13.5 |  | 2.07 |  | 11.56 |  |  | 0.24 | 6.85 | 10.16 |  | 2.44 | 0.23 | 0.2 |  |  | 0.6 | [57 empty] | 60 | 76 |  |  |  |  | 76 |  |  | 1562 |  | 124 | [10 empty] | petdb | SPREADING_CENTER | SON0026-066-K30 | 10.1596 | 37.2559 | 37.2567 | 2.67 | 8.6142
SON0026-067-K33 |  | SON0026 | LASCHEK, 1985 | 2.655 | -95.238 | 0.001 | -3004 | -3004 | SPREADING_CENTER |  |  |  | AAS; IR-SP; TITR; XRF | WHOLE ROCK | IGNEOUS:VOLCANIC:MAFIC | BASALT |  | 50.9 | 1.46 | 14.3 |  | 1.9 |  | 9.71 |  |  | 0.19 | 7.4 | 11.44 |  | 2.35 | 0.16 | 0.13 |  |  | 0.51 | [57 empty] | 53 | 73 |  |  |  |  | 69 |  |  | 1396 |  | 104 | [10 empty] | petdb | SPREADING_CENTER | SON0026-067-K33 | 11.4397 | 36.5361 | 36.5366 | 2.51 | 6.3745
SON0026-068-K34R |  | SON0026 | LASCHEK, 1985 | 2.663 | -95.24 | 0.001 | -2935 | -2935 | SPREADING_CENTER |  |  |  | AAS; IR-SP; TITR; XRF | WHOLE ROCK | IGNEOUS:VOLCANIC:MAFIC | BASALT |  | 49.9 | 1.67 | 14.4 |  | 1.75 |  | 10.4 |  |  | 0.2 | 7.69 | 11.01 |  | 2.35 | 0.15 | 0.17 |  |  | 0.44 | [57 empty] | 56 | 73 |  |  |  |  | 122 |  |  | 1420 |  | 112 | [10 empty] | petdb | SPREADING_CENTER | SON0026-068-K34R | 11.0096 | 37.4545 | 37.4551 | 2.5 | 6
SON0026-068-K35 |  | SON0026 | LASCHEK, 1985 | 2.663 | -95.24 | 0.001 | -2935 | -2935 | SPREADING_CENTER |  |  |  | AAS; IR-SP; TITR; XRF | WHOLE ROCK | IGNEOUS:VOLCANIC:MAFIC | BASALT |  | 49.9 | 1.66 | 14.4 |  | 1.54 |  | 10.57 |  |  | 0.19 | 7.69 | 11.03 |  | 2.38 | 0.16 | 0.16 |  |  | 0.49 | [57 empty] | 36 | 94 |  |  |  |  | 109 |  |  | 1497 |  | 78 | [10 empty] | petdb | SPREADING_CENTER | SON0026-068-K35 | 11.0297 | 37.3607 | 37.3613 | 2.54 | 6.2992
SON0026-068-K36 |  | SON0026 | LASCHEK, 1985 | 2.663 | -95.24 | 0.001 | -2935 | -2935 | SPREADING_CENTER |  |  |  | AAS; IR-SP; ISE; TITR; XRF | WHOLE ROCK | IGNEOUS:VOLCANIC:MAFIC | BASALT |  | 49.7 | 1 | 16.3 |  | 1.7 |  | 7.56 |  |  | 0.15 | 8.25 | 12.63 |  | 2.04 | 0.09 | 0.07 |  |  | 0.29 | [41 empty] | 209 | [15 empty] | 52 | 75 |  |  |  |  | 113 |  |  | 988 |  | 113 | [10 empty] | petdb | SPREADING_CENTER | SON0026-068-K36 | 12.6299 | 38.1579 | 38.1581 | 2.13 | 4.2254
SON0026-069-K39 |  | SON0026 | LASCHEK, 1985 | 2.682 | -95.25 | 0.001 | -2888 | -2888 | SPREADING_CENTER |  |  |  | AAS; INAA; IR-SP; ISE; TITR; XRF | WHOLE ROCK | IGNEOUS:VOLCANIC:MAFIC | BASALT |  | 50.9 | 2.45 | 12.7 |  | 3.33 |  | 12.79 |  |  | 0.25 | 5.01 | 9.25 |  | 2.59 | 0.3 | 0.26 |  |  | 0.8 | [41 empty] | 107 | [15 empty] | 70 | 67 |  |  |  |  | 33 |  |  | 2069 |  | 155 | [10 empty] | petdb | SPREADING_CENTER | SON0026-069-K39 | 9.2495 | 37.2392 | 37.2403 | 2.89 | 10.3806
SON0026-069-K41 |  | SON0026 | LASCHEK, 1985 | 2.682 | -95.25 | 0.001 | -2888 | -2888 | SPREADING_CENTER |  |  |  | AAS; INAA; IR-SP; TITR; XRF | WHOLE ROCK | IGNEOUS:VOLCANIC:MAFIC | BASALT |  | 50.5 | 2.46 | 12.6 |  | 3.06 |  | 13.1 |  |  | 0.25 | 5.04 | 9.25 |  | 2.48 | 0.27 | 0.26 |  |  | 0.73 | [57 empty] | 73 | 67 |  |  |  |  | 34 |  |  | 2100 |  | 160 | [10 empty] | petdb | SPREADING_CENTER | SON0026-069-K41 | 9.2495 | 37.2887 | 37.2898 | 2.75 | 9.8182
SON0026-069-K42 |  | SON0026 | LASCHEK, 1985 | 2.682 | -95.25 | 0.001 | -2888 | -2888 | SPREADING_CENTER |  |  |  | AAS; INAA; IR-SP; TITR; XRF | WHOLE ROCK | IGNEOUS:VOLCANIC:MAFIC | BASALT |  | 50.9 | 2.5 | 12.6 |  | 3.43 |  | 12.79 |  |  | 0.25 | 4.93 | 9.23 |  | 2.56 | 0.3 | 0.25 |  |  | 0.85 | [57 empty] | 72 | 63 |  |  |  |  | 34 |  |  | 1940 |  | 158 | [10 empty] | petdb | SPREADING_CENTER | SON0026-069-K42 | 9.2295 | 37.1483 | 37.1494 | 2.86 | 10.4895
SON0026-070-K48 |  | SON0026 | LASCHEK, 1985 | 2.683 | -95.19 | 0.001 | -2812 | -2812 | SPREADING_CENTER |  |  |  | IR-SP; ISE; TITR; XRF | WHOLE ROCK | IGNEOUS:VOLCANIC:MAFIC | BASALT |  | 50.6 | 1.44 | 14.8 |  | 2.29 |  | 8.69 |  |  | 0.19 | 7.34 | 11.76 |  | 2.28 | 0.2 | 0.14 |  |  | 0.22 | [41 empty] | 156 | [15 empty] | 45 | 80 |  |  |  |  | 75 |  |  | 1079 |  | 96 | [10 empty] | petdb | SPREADING_CENTER | SON0026-070-K48 | 11.7597 | 36.8624 | 36.8629 | 2.48 | 8.0645
SON0026-071-K49 |  | SON0026 | LASCHEK, 1985 | 2.665 | -95.125 | 0.001 | -2508 | -2508 | SPREADING_CENTER |  |  |  | AAS; IR-SP; TITR; XRF | WHOLE ROCK | IGNEOUS:VOLCANIC:MAFIC | BASALT |  | 50.1 | 1.86 | 13.8 |  | 2.54 |  | 10 |  |  | 0.2 | 7.2 | 10.78 |  | 2.37 | 0.23 | 0.18 |  |  | 0.55 | [57 empty] | 53 | 67 |  |  |  |  | 112 |  |  | 1341 |  | 118 | [10 empty] | petdb | SPREADING_CENTER | SON0026-071-K49 | 10.7796 | 36.753 | 36.7536 | 2.6 | 8.8462
SON0026-071-K51 |  | SON0026 | LASCHEK, 1985 | 2.665 | -95.125 | 0.001 | -2508 | -2508 | SPREADING_CENTER |  |  |  | AAS; IR-SP; TITR; XRF | WHOLE ROCK | IGNEOUS:VOLCANIC:MAFIC | BASALT |  | 50.3 | 1.86 | 13.9 |  | 1.51 |  | 11.04 |  |  | 0.2 | 7.44 | 10.84 |  | 2.39 | 0.18 | 0.19 |  |  | 0.46 | [57 empty] | 54 | 64 |  |  |  |  | 108 |  |  | 1558 |  | 119 | [10 empty] | petdb | SPREADING_CENTER | SON0026-071-K51 | 10.8396 | 36.835 | 36.8357 | 2.57 | 7.0039
SON0026-074-K55 |  | SON0026 | LASCHEK, 1985 | 2.603 | -94.857 | 0.001 | -2857 | -2857 | SPREADING_CENTER |  |  |  | AAS; IR-SP; ISE; TITR; XRF | WHOLE ROCK | IGNEOUS:VOLCANIC:MAFIC | BASALT |  | 50.1 | 1.07 | 16 |  | 1.01 |  | 8.61 |  |  | 0.16 | 7.97 | 12.48 |  | 2.17 | 0.08 | 0.09 |  |  | 0.3 | [41 empty] | 111 | [15 empty] | 38 | 80 |  |  |  |  | 99 |  |  | 1096 |  | 82 | [10 empty] | petdb | SPREADING_CENTER | SON0026-074-K55 | 12.4798 | 37.7826 | 37.7829 | 2.25 | 3.5556
SON0026-074-K56 |  | SON0026 | LASCHEK, 1985 | 2.603 | -94.857 | 0.001 | -2857 | -2857 | SPREADING_CENTER |  |  |  | AAS; IR-SP; TITR; XRF | WHOLE ROCK | IGNEOUS:VOLCANIC:MAFIC | BASALT |  | 50.3 | 1.08 | 16.1 |  | 1.08 |  | 8.6 |  |  | 0.16 | 7.84 | 12.55 |  | 2.23 | 0.08 | 0.09 |  |  | 0.17 | [57 empty] | 38 | 80 |  |  |  |  | 96 |  |  | 1124 |  | 83 | [10 empty] | petdb | SPREADING_CENTER | SON0026-074-K56 | 12.5498 | 37.7283 | 37.7286 | 2.31 | 3.4632
SON0026-074-K58 |  | SON0026 | LASCHEK, 1985 | 2.603 | -94.857 | 0.001 | -2857 | -2857 | SPREADING_CENTER |  |  |  | AAS; IR-SP; TITR; XRF | WHOLE ROCK | IGNEOUS:VOLCANIC:MAFIC | BASALT |  | 50.3 | 1.1 | 15.8 |  | 1.55 |  | 8.28 |  |  | 0.16 | 7.95 | 12.44 |  | 2.2 | 0.08 | 0.09 |  |  | 0.22 | [57 empty] | 40 | 81 |  |  |  |  | 95 |  |  | 1041 |  | 84 | [10 empty] | petdb | SPREADING_CENTER | SON0026-074-K58 | 12.4398 | 37.5081 | 37.5085 | 2.28 | 3.5088
SON0026-076-K60R |  | SON0026 | LASCHEK, 1985 | 2.568 | -94.577 | 0.001 | -2731 | -2731 | SPREADING_CENTER |  |  |  | AAS; INAA; IR-SP; TITR; XRF | WHOLE ROCK | IGNEOUS:VOLCANIC:MAFIC | BASALT |  | 50 | 1.07 | 15 |  | 1.25 |  | 8.81 |  |  | 0.17 | 9.46 | 11.8 |  | 2.08 | 0.11 | 0.1 |  |  | 0.26 | [57 empty] | 42 | 85 |  |  |  |  | 174 |  |  | 1100 |  | 87 | [10 empty] | petdb | SPREADING_CENTER | SON0026-076-K60R | 11.7998 | 37.5041 | 37.5045 | 2.19 | 5.0228
SON0026-076-K61 |  | SON0026 | LASCHEK, 1985 | 2.568 | -94.577 | 0.001 | -2731 | -2731 | SPREADING_CENTER |  |  |  | AAS; IR-SP; ISE; TITR; XRF | WHOLE ROCK | IGNEOUS:VOLCANIC:MAFIC | BASALT |  | 49.9 | 1.07 | 15.1 |  | 1.14 |  | 8.89 |  |  | 0.17 | 9.45 | 11.77 |  | 2.11 | 0.09 | 0.1 |  |  | 0.28 | [41 empty] | 135 | [15 empty] | 42 | 86 |  |  |  |  | 175 |  |  | 1083 |  | 88 | [10 empty] | petdb | SPREADING_CENTER | SON0026-076-K61 | 11.7698 | 37.6852 | 37.6856 | 2.2 | 4.0909
SON0026-080-K62 |  | SON0026 | LASCHEK, 1985 | 2.53 | -93.81 | 0.001 | -2384 | -2384 | SPREADING_CENTER |  |  |  | AAS; IR-SP; TITR; XRF | WHOLE ROCK | IGNEOUS:VOLCANIC:MAFIC | BASALT |  | 50.9 | 1.43 | 14.2 |  | 1.73 |  | 10.15 |  |  | 0.2 | 7.3 | 11.49 |  | 2.4 | 0.16 | 0.13 |  |  | 0.34 | [57 empty] | 50 | 83 |  |  |  |  | 62 |  |  | 1162 |  | 106 | [10 empty] | petdb | SPREADING_CENTER | SON0026-080-K62 | 11.4897 | 36.2129 | 36.2134 | 2.56 | 6.25
SON0026-165-K133 |  | SON0026 | LASCHEK, 1985 | -15.333 | -113.067 | 0.001 | -2658 | -2658 | SPREADING_CENTER |  |  |  | IR-SP; TITR; XRF | WHOLE ROCK | IGNEOUS:VOLCANIC:MAFIC | BASALT |  | 50.4 | 1.92 | 13.8 |  | 2.43 |  | 10.02 |  |  | 0.21 | 7.02 | 11.06 |  | 2.64 | 0.11 | 0.16 |  |  | 0.26 | [57 empty] | 0.52 | 75 |  |  |  |  | 58 |  |  | 1604 |  | 113 | [10 empty] | petdb | SPREADING_CENTER | SON0026-165-K133 | 11.0597 | 35.9643 | 35.9649 | 2.75 | 4
SON0026-082-K66 |  | SON0026 | LASCHEK, 1985 | 2.482 | -93.658 | 0.001 | -2346 | -2346 | SPREADING_CENTER |  |  |  | AAS; IR-SP; TITR; XRF | WHOLE ROCK | IGNEOUS:VOLCANIC:MAFIC | BASALT |  | 50.1 | 1.35 | 15 |  | 0.35 |  | 10.92 |  |  | 0.19 | 7.76 | 11.5 |  | 2.37 | 0.14 | 0.12 |  |  | 0.35 | [57 empty] | 48 | 87 |  |  |  |  | 98 |  |  | 1146 |  | 101 | [10 empty] | petdb | SPREADING_CENTER | SON0026-082-K66 | 11.4997 | 37.5378 | 37.5383 | 2.51 | 5.5777
SON0026-087-K68 |  | SON0026 | LASCHEK, 1985 | 2.325 | -93.143 | 0.001 | -2260 | -2260 | SPREADING_CENTER |  |  |  | AAS; IR-SP; TITR; XRF | WHOLE ROCK | IGNEOUS:VOLCANIC:MAFIC | BASALT |  | 49.7 | 1.64 | 14.6 |  | 1.87 |  | 9.99 |  |  | 0.19 | 7.62 | 11.13 |  | 2.32 | 0.17 | 0.15 |  |  | 0.51 | [57 empty] | 51 | 73 |  |  |  |  | 114 |  |  | 1615 |  | 110 | [10 empty] | petdb | SPREADING_CENTER | SON0026-087-K68 | 11.1297 | 37.5929 | 37.5934 | 2.49 | 6.8273
SON0026-087-K69 |  | SON0026 | LASCHEK, 1985 | 2.325 | -93.143 | 0.001 | -2260 | -2260 | SPREADING_CENTER |  |  |  | AAS; INAA; IR-SP; ISE; TITR; XRF | WHOLE ROCK | IGNEOUS:VOLCANIC:MAFIC | BASALT |  | 50.3 | 1.41 | 14.7 |  | 1.89 |  | 9.25 |  |  | 0.18 | 7.74 | 11.7 |  | 2.4 | 0.19 | 0.14 |  |  | 0.31 | [41 empty] | 175 | [15 empty] | 46 | 85 |  |  |  |  | 90 |  |  | 1180 |  | 95 | [10 empty] | petdb | SPREADING_CENTER | SON0026-087-K69 | 11.6997 | 36.6339 | 36.6344 | 2.59 | 7.3359
SON0026-092-K71 |  | SON0026 | LASCHEK, 1985 | 2.053 | -91.792 | 0.001 | -1812 | -1812 | SPREADING_CENTER |  |  |  | AAS; INAA; IR-SP; ISE; TITR; XRF | WHOLE ROCK | IGNEOUS:VOLCANIC:MAFIC | BASALT |  | 48.5 | 1.82 | 16.4 |  | 2.36 |  | 7.88 |  |  | 0.16 | 7.94 | 10.64 |  | 2.94 | 0.5 | 0.23 |  |  | 0.5 | [41 empty] | 304 | [15 empty] | 41 | 79 |  |  |  |  | 131 |  |  | 822 |  | 92 | [10 empty] | petdb | SPREADING_CENTER | SON0026-092-K71 | 10.6395 | 39.88 | 39.8809 | 3.44 | 14.5349
SON0026-093-K77 |  | SON0026 | LASCHEK, 1985 | 1.958 | -91.365 | 0.001 | -1632 | -1632 | SPREADING_CENTER |  |  |  | INAA; IR-SP; ISE; TITR; XRF | WHOLE ROCK | IGNEOUS:VOLCANIC:MAFIC | BASALT |  | 50.2 | 2.65 | 13.3 |  | 2.63 |  | 11.86 |  |  | 0.24 | 5.06 | 9.3 |  | 2.95 | 0.59 | 0.35 |  |  | 0.66 | [41 empty] | 402 | [15 empty] | 63 | 90 |  |  |  |  | 34 |  |  | 1566 |  | 137 | [10 empty] | petdb | SPREADING_CENTER | SON0026-093-K77 | 9.2993 | 37.254 | 37.2554 | 3.54 | 16.6667
SON0026-093-K78 |  | SON0026 | LASCHEK, 1985 | 1.958 | -91.365 | 0.001 | -1632 | -1632 | SPREADING_CENTER |  |  |  | INAA; IR-SP; ISE; TITR; XRF | WHOLE ROCK | IGNEOUS:VOLCANIC:MAFIC | BASALT |  | 50.4 | 2.65 | 13.3 |  | 3.19 |  | 11.11 |  |  | 0.24 | 5.06 | 9.29 |  | 3 | 0.61 | 0.34 |  |  | 0.5 | [41 empty] | 418 | [15 empty] | 59 | 64 |  |  |  |  | 30 |  |  | 1080 |  | 130 | [10 empty] | petdb | SPREADING_CENTER | SON0026-093-K78 | 9.2893 | 37.1648 | 37.1661 | 3.61 | 16.8975
SON0026-104-K83 |  | SON0026 | LASCHEK, 1985 | 0.748 | -85.848 | 0.001 | -2639 | -2639 | SPREADING_CENTER |  |  |  | AAS; IR-SP; ISE; TITR; XRF | WHOLE ROCK | IGNEOUS:VOLCANIC:MAFIC | BASALT |  | 51.4 | 1.56 | 13.7 |  | 1.88 |  | 10.58 |  |  | 0.2 | 6.74 | 10.97 |  | 2.42 | 0.1 | 0.17 |  |  | 0.36 | [41 empty] | 222 | [15 empty] | 52 | 75 |  |  |  |  | 62 |  |  | 1259 |  | 117 | [10 empty] | petdb | SPREADING_CENTER | SON0026-104-K83 | 10.9696 | 36.3058 | 36.3065 | 2.52 | 3.9683
SON0026-106-K84R |  | SON0026 | LASCHEK, 1985 | 0.748 | -85.877 | 0.001 | -2659 | -2659 | SPREADING_CENTER |  |  |  | AAS; IR-SP; TITR; XRF | WHOLE ROCK | IGNEOUS:VOLCANIC:MAFIC | BASALT |  | 51 | 3.32 | 11.8 |  | 2.63 |  | 14.44 |  |  | 0.27 | 4.12 | 8.86 |  | 2.84 | 0.25 | 0.5 |  |  | 0.75 | [57 empty] | 76 | 46 |  |  |  |  | 24 |  |  | 2130 |  | 193 | [10 empty] | petdb | SPREADING_CENTER | SON0026-106-K84R | 8.8589 | 35.9188 | 35.9209 | 3.09 | 8.0906
SON0026-108-K87 |  | SON0026 | LASCHEK, 1985 | 0.752 | -85.868 | 0.001 | -2688 | -2688 | SPREADING_CENTER |  |  |  | AAS; IR-SP; ISE; TITR; XRF | WHOLE ROCK | IGNEOUS:VOLCANIC:MAFIC | BASALT |  | 50.8 | 2.96 | 11.8 |  | 3.43 |  | 13.72 |  |  | 0.26 | 4.23 | 8.98 |  | 2.69 | 0.2 | 0.39 |  |  | 0.71 | [41 empty] | 403 | [15 empty] | 76 | 56 |  |  |  |  | 25 |  |  | 2211 |  | 180 | [10 empty] | petdb | SPREADING_CENTER | SON0026-108-K87 | 8.9792 | 36.0094 | 36.0111 | 2.89 | 6.9204
SON0026-110-K93 |  | SON0026 | LASCHEK, 1985 | 0.762 | -85.82 | 0.001 | -2577 | -2577 | SPREADING_CENTER |  |  |  | AAS; IR-SP; ISE; TITR; XRF | WHOLE ROCK | IGNEOUS:VOLCANIC:MAFIC | BASALT |  | 50.4 | 2.16 | 13.4 |  | 2.65 |  | 11.13 |  |  | 0.22 | 6.61 | 10.62 |  | 2.29 | 0.13 | 0.2 |  |  | 0.36 | [41 empty] | 214 | [15 empty] | 57 | 67 |  |  |  |  | 61 |  |  | 1794 |  | 127 | [10 empty] | petdb | SPREADING_CENTER | SON0026-110-K93 | 10.6196 | 36.5948 | 36.5956 | 2.42 | 5.3719
SON0026-113-K96 |  | SON0026 | LASCHEK, 1985 | 0.745 | -85.858 | 0.001 | -2666 | -2666 | SPREADING_CENTER |  |  |  | AAS; IR-SP; TITR; XRF | WHOLE ROCK | IGNEOUS:VOLCANIC:MAFIC | BASALT |  | 51.3 | 1.83 | 13.5 |  | 2.47 |  | 10.74 |  |  | 0.21 | 6.47 | 10.64 |  | 2.4 | 0.11 | 0.19 |  |  | 0.35 | [57 empty] | 56 | 71 |  |  |  |  | 56 |  |  | 1540 |  | 126 | [10 empty] | petdb | SPREADING_CENTER | SON0026-113-K96 | 10.6396 | 36.5726 | 36.5733 | 2.51 | 4.3825
SON0026-116-K104R |  | SON0026 | LASCHEK, 1985 | 0.755 | -85.853 | 0.001 | -2626 | -2626 | SPREADING_CENTER |  |  |  | AAS; IR-SP; TITR; XRF | WHOLE ROCK | IGNEOUS:VOLCANIC:MAFIC | BASALT |  | 51.4 | 2.02 | 13.4 |  | 2.04 |  | 11.42 |  |  | 0.22 | 6.39 | 10.56 |  | 2.58 | 0.14 | 0.23 |  |  | 0.43 | [57 empty] | 58 | 70 |  |  |  |  | 57 |  |  | 1580 |  | 131 | [10 empty] | petdb | SPREADING_CENTER | SON0026-116-K104R | 10.5595 | 36.2201 | 36.221 | 2.72 | 5.1471
SON0026-116-K105 |  | SON0026 | LASCHEK, 1985 | 0.755 | -85.853 | 0.001 | -2626 | -2626 | SPREADING_CENTER |  |  |  | AAS; IR-SP; ISE; TITR; XRF | WHOLE ROCK | IGNEOUS:VOLCANIC:MAFIC | BASALT |  | 50.7 | 1.72 | 13.5 |  | 4.2 |  | 9.15 |  |  | 0.21 | 6.85 | 10.94 |  | 2.34 | 0.08 | 0.15 |  |  | 0.23 | [41 empty] | 173 | [15 empty] | 57 | 74 |  |  |  |  | 57 |  |  | 1624 |  | 121 | [10 empty] | petdb | SPREADING_CENTER | SON0026-116-K105 | 10.9397 | 36.1667 | 36.1672 | 2.42 | 3.3058
SON0026-148-K116 |  | SON0026 | LASCHEK, 1985 | 10.75 | -110.325 | 0.001 | -2678 | -2678 | SPREADING_CENTER |  |  |  | IR-SP; TITR; XRF | WHOLE ROCK | IGNEOUS:VOLCANIC:MAFIC | BASALT |  | 50.3 | 3.36 | 12.1 |  | 3.15 |  | 13.73 |  |  | 0.28 | 4.15 | 8.24 |  | 3.28 | 0.29 | 0.39 |  |  | 0.68 | [57 empty] | 75 | 48 |  |  |  |  | 16 |  |  | 2237 |  | 177 | [10 empty] | petdb | SPREADING_CENTER | SON0026-148-K116 | 8.2392 | 36.8996 | 36.9012 | 3.57 | 8.1232
SON0026-149-K119 |  | SON0026 | LASCHEK, 1985 | 10.65 | -109.563 | 0.001 | -2458 | -2458 | SPREADING_CENTER |  |  |  | IR-SP; TITR; XRF | WHOLE ROCK | IGNEOUS:VOLCANIC:MAFIC | BASALT |  | 49.3 | 1.3 | 16 |  | 2.14 |  | 7.37 |  |  | 0.16 | 8.26 | 12.23 |  | 2.66 | 0.16 | 0.11 |  |  | 0.32 | [57 empty] | 39 | 87 |  |  |  |  | 82 |  |  | 894 |  | 79 | [10 empty] | petdb | SPREADING_CENTER | SON0026-149-K119 | 12.2298 | 37.3957 | 37.3961 | 2.82 | 5.6738
SON0026-151-K123 |  | SON0026 | LASCHEK, 1985 | 10.652 | -109.735 | 0.001 | -2490 | -2490 | SPREADING_CENTER |  |  |  | AAS; IR-SP; TITR; XRF | WHOLE ROCK | IGNEOUS:VOLCANIC:MAFIC | BASALT |  | 49.8 | 1.24 | 15.8 |  | 1.87 |  | 7 |  |  | 0.15 | 8.19 | 12.25 |  | 2.34 | 0.32 | 0.16 |  |  | 0.38 | [57 empty] | 35 | 78 |  |  |  |  | 89 |  |  | 1683 |  | 76 | [10 empty] | petdb | SPREADING_CENTER | SON0026-151-K123 | 12.2497 | 37.3798 | 37.3804 | 2.66 | 12.0301
SON0026-156-K127 |  | SON0026 | LASCHEK, 1985 | 14.757 | -112.682 | 0.001 | -2634 | -2634 | SPREADING_CENTER |  |  |  | IR-SP; ISE; TITR; XRF | WHOLE ROCK | IGNEOUS:VOLCANIC:MAFIC | BASALT |  | 50.6 | 1.98 | 13.6 |  | 2.65 |  | 10.32 |  |  | 0.22 | 6.54 | 10.7 |  | 2.79 | 0.15 | 0.18 |  |  | 0.35 | [41 empty] | 183 | [15 empty] | 5 | 71 |  |  |  |  | 45 |  |  | 1683 |  | 115 | [10 empty] | petdb | SPREADING_CENTER | SON0026-156-K127 | 10.6996 | 35.9723 | 35.973 | 2.94 | 5.102
SON0026-165-K134R |  | SON0026 | LASCHEK, 1985 | -15.333 | -113.067 | 0.001 | -2658 | -2658 | SPREADING_CENTER |  |  |  | AAS; IR-SP; TITR; XRF | WHOLE ROCK | IGNEOUS:VOLCANIC:MAFIC | BASALT |  | 50.3 | 1.93 | 13.8 |  | 1.82 |  | 10.42 |  |  | 0.21 | 7.08 | 11.04 |  | 2.75 | 0.12 | 0.16 |  |  | 0.27 | [57 empty] | 52 | 74 |  |  |  |  | 60 |  |  | 1529 |  | 112 | [10 empty] | petdb | SPREADING_CENTER | SON0026-165-K134R | 11.0397 | 35.8192 | 35.8198 | 2.87 | 4.1812
SON0026-171-K137 |  | SON0026 | LASCHEK, 1985 | -18.17 | -113.34 | 0.01 | -2725 | -2725 | SPREADING_CENTER |  |  |  | IR-SP; TITR; XRF | WHOLE ROCK | IGNEOUS:VOLCANIC:MAFIC | BASALT |  | 49.8 | 1.21 | 15.8 |  | 1.49 |  | 7.74 |  |  | 0.16 | 8.42 | 12.43 |  | 2.47 | 0.09 | 0.1 |  |  | 0.15 | [57 empty] | 38 | 89 |  |  |  |  | 101 |  |  | 1125 |  | 80 | [10 empty] | petdb | SPREADING_CENTER | SON0026-171-K137 | 12.4298 | 37.1232 | 37.1235 | 2.56 | 3.5156
SON0026-177-K142 |  | SON0026 | LASCHEK, 1985 | -17.493 | -113.408 | 0.001 | -2650 | -2650 | SPREADING_CENTER |  |  |  | IR-SP; TITR; XRF | WHOLE ROCK | IGNEOUS:VOLCANIC:MAFIC | BASALT |  | 50.5 | 1.43 | 15 |  | 2.72 |  | 7.05 |  |  | 0.17 | 7.85 | 12 |  | 2.82 | 0.05 | 0.12 |  |  | 0.47 | [57 empty] | 39 | 83 |  |  |  |  | 72 |  |  | 1400 |  | 83 | [10 empty] | petdb | SPREADING_CENTER | SON0026-177-K142 | 11.9997 | 36.1344 | 36.1348 | 2.87 | 1.7422
SON0026-177-K144 |  | SON0026 | LASCHEK, 1985 | -17.493 | -113.408 | 0.001 | -2650 | -2650 | SPREADING_CENTER |  |  |  | IR-SP; TITR; XRF | WHOLE ROCK | IGNEOUS:VOLCANIC:MAFIC | BASALT |  | 49.6 | 1.37 | 15.1 |  | 3 |  | 6.47 |  |  | 0.16 | 8.93 | 10.53 |  | 2.81 | 0.05 | 0.11 |  |  | 1.27 | [57 empty] | 38 | 76 |  |  |  |  | 81 |  |  | 2492 |  | 83 | [10 empty] | petdb | SPREADING_CENTER | SON0026-177-K144 | 10.5298 | 38.7951 | 38.7955 | 2.86 | 1.7483
SON0026-179-K151 |  | SON0026 | LASCHEK, 1985 | -18.48 | -113.41 | 0.01 | -2610 | -2610 | SPREADING_CENTER |  |  |  | IR-SP; TITR; XRF | WHOLE ROCK | IGNEOUS:VOLCANIC:MAFIC | BASALT |  | 50.6 | 1.5 | 14.8 |  | 1.81 |  | 8.22 |  |  | 0.18 | 7.57 | 11.93 |  | 2.94 | 0.1 | 0.13 |  |  | 0.19 | [57 empty] | 41 | 81 |  |  |  |  | 63 |  |  | 1181 |  | 88 | [10 empty] | petdb | SPREADING_CENTER | SON0026-179-K151 | 11.9297 | 35.7178 | 35.7182 | 3.04 | 3.2895
SON0026-182-K152B |  | SON0026 | LASCHEK, 1985 | -18.53 | -113.41 | 0.01 | -2625 | -2625 | SPREADING_CENTER |  |  |  | AAS; IR-SP; ISE; TITR; XRF | WHOLE ROCK | IGNEOUS:VOLCANIC:MAFIC | BASALT |  | 49.9 | 2.21 | 13.5 |  | 2.45 |  | 10.69 |  |  | 0.22 | 6.53 | 10.73 |  | 2.88 | 0.13 | 0.19 |  |  | 0.34 | [41 empty] | 198 | [15 empty] | 56 | 72 |  |  |  |  | 47 |  |  | 1747 |  | 122 | [10 empty] | petdb | SPREADING_CENTER | SON0026-182-K152B | 10.7296 | 35.6315 | 35.6322 | 3.01 | 4.3189
SON0026-182-K153 |  | SON0026 | LASCHEK, 1985 | -18.53 | -113.41 | 0.01 | -2625 | -2625 | SPREADING_CENTER |  |  |  | IR-SP; TITR; XRF | WHOLE ROCK | IGNEOUS:VOLCANIC:MAFIC | BASALT |  | 50.2 | 2.2 | 13.7 |  | 2.13 |  | 10.73 |  |  | 0.22 | 6.62 | 10.91 |  | 2.88 | 0.12 | 0.18 |  |  | 0.38 | [57 empty] | 55 | 72 |  |  |  |  | 51 |  |  | 1713 |  | 123 | [10 empty] | petdb | SPREADING_CENTER | SON0026-182-K153 | 10.9096 | 35.6731 | 35.6737 | 3 | 4
SON0026-184-K157B |  | SON0026 | LASCHEK, 1985 | -18.52 | -113.41 | 0.01 | -2684 | -2684 | SPREADING_CENTER |  |  |  | AAS; IR-SP; TITR; XRF | WHOLE ROCK | IGNEOUS:VOLCANIC:MAFIC | BASALT |  | 50.8 | 1.68 | 14.5 |  | 1.82 |  | 9.06 |  |  | 0.19 | 7.05 | 11.42 |  | 3.03 | 0.12 | 0.14 |  |  | 0.27 | [57 empty] | 46 | 77 |  |  |  |  | 51 |  |  | 1355 |  | 95 | [10 empty] | petdb | SPREADING_CENTER | SON0026-184-K157B | 11.4197 | 35.9104 | 35.9108 | 3.15 | 3.8095
SON0026-184-K158 |  | SON0026 | LASCHEK, 1985 | -18.52 | -113.41 | 0.01 | -2684 | -2684 | SPREADING_CENTER |  |  |  | IR-SP; TITR; XRF | WHOLE ROCK | IGNEOUS:VOLCANIC:MAFIC | BASALT |  | 50.6 | 1.43 | 15.1 |  | 1.92 |  | 7.68 |  |  | 0.17 | 7.88 | 12.15 |  | 2.78 | 0.13 | 0.12 |  |  | 0.26 | [57 empty] | 37 | 82 |  |  |  |  | 75 |  |  | 1244 |  | 79 | [10 empty] | petdb | SPREADING_CENTER | SON0026-184-K158 | 12.1497 | 36.0337 | 36.0341 | 2.91 | 4.4674
SON0026-186-K161B |  | SON0026 | LASCHEK, 1985 | -18.52 | -113.41 | 0.01 | -2684 | -2684 | SPREADING_CENTER |  |  |  | AAS; INAA; ISE; TITR; XRF | WHOLE ROCK | IGNEOUS:VOLCANIC:MAFIC | BASALT |  | 50.7 | 1.66 | 14.4 |  | 1.9 |  | 9.04 |  |  | 0.19 | 7.09 | 11.58 |  | 3.02 | 0.1 | 0.14 |  |  | 0.27 | [41 empty] | 420 | [15 empty] | 45 | 77 |  |  |  |  | 51 |  |  |  |  | 95 | [10 empty] | petdb | SPREADING_CENTER | SON0026-186-K161B | 11.5797 | 35.5282 | 35.5287 | 3.12 | 3.2051
SON0026-187-K167 |  | SON0026 | LASCHEK, 1985 | -18.53 | -113.41 | 0.01 | -2625 | -2625 | SPREADING_CENTER |  |  |  | AAS; ISE; TITR; XRF | WHOLE ROCK | IGNEOUS:VOLCANIC:MAFIC | BASALT |  | 49.8 | 2.14 | 13.6 |  | 2.81 |  | 10.03 |  |  | 0.22 | 6.85 | 10.95 |  | 2.88 | 0.14 | 0.18 |  |  | 0.41 | [41 empty] | 390 | [15 empty] | 52 | 73 |  |  |  |  | 52 |  |  |  |  | 110 | [10 empty] | petdb | SPREADING_CENTER | SON0026-187-K167 | 10.9496 | 35.4179 | 35.4185 | 3.02 | 4.6358
SON0026-193-K169 |  | SON0026 | LASCHEK, 1985 | -18.53 | -113.41 | 0.01 | -2625 | -2625 | SPREADING_CENTER |  |  |  | AAS; ISE; TITR; XRF | WHOLE ROCK | IGNEOUS:VOLCANIC:MAFIC | BASALT |  | 50.1 | 2.24 | 13.5 |  | 2.58 |  | 10.72 |  |  | 0.22 | 6.46 | 10.76 |  | 2.88 | 0.15 | 0.19 |  |  | 0.33 | [41 empty] | 240 | [15 empty] | 58 | 70 |  |  |  |  | 47 |  |  |  |  | 123 | [10 empty] | petdb | SPREADING_CENTER | SON0026-193-K169 | 10.7596 | 35.56 | 35.5607 | 3.03 | 4.9505
SON0026-193-K170 |  | SON0026 | LASCHEK, 1985 | -18.53 | -113.41 | 0.01 | -2625 | -2625 | SPREADING_CENTER |  |  |  | AAS; IR-SP; ISE; TITR; XRF | WHOLE ROCK | IGNEOUS:VOLCANIC:MAFIC | BASALT |  | 50 | 2.11 | 13.8 |  | 2.42 |  | 10.22 |  |  | 0.22 | 7.02 | 11 |  | 2.82 | 0.12 | 0.18 |  |  | 0.31 | [41 empty] | 410 | [15 empty] | 55 | 72 |  |  |  |  | 58 |  |  | 187 |  | 116 | [10 empty] | petdb | SPREADING_CENTER | SON0026-193-K170 | 10.9996 | 35.7798 | 35.7805 | 2.94 | 4.0816
SON0026-197-K173 |  | SON0026 | LASCHEK, 1985 | -19.187 | -114.327 | 0.001 | -2877 | -2877 | SPREADING_CENTER |  |  |  | AAS; ISE; TITR; XRF | WHOLE ROCK | IGNEOUS:VOLCANIC:MAFIC | BASALT |  | 51.1 | 1.6 | 14.3 |  | 2.06 |  | 8.78 |  |  | 0.18 | 7.18 | 11.26 |  | 2.81 | 0.12 | 0.14 |  |  | 0.32 | [41 empty] | 270 | [15 empty] | 43 | 70 |  |  |  |  | 60 |  |  |  |  | 95 | [10 empty] | petdb | SPREADING_CENTER | SON0026-197-K173 | 11.2597 | 36.1792 | 36.1797 | 2.93 | 4.0956
SON0026-198-K176 |  | SON0026 | LASCHEK, 1985 | -21.45 | -114.28 | 0.01 | -2821 | -2821 | SPREADING_CENTER |  |  |  | AAS; TITR; XRF | WHOLE ROCK | IGNEOUS:VOLCANIC:MAFIC | BASALT |  | 51 | 1.54 | 14.8 |  | 2.05 |  | 8.14 |  |  | 0.18 | 7.63 | 11.43 |  | 2.76 | 0.08 | 0.13 |  |  | 0.31 | [57 empty] | 41 | 72 |  |  |  |  | 83 |  |  |  |  | 89 | [10 empty] | petdb | SPREADING_CENTER | SON0026-198-K176 | 11.4297 | 36.8076 | 36.8081 | 2.84 | 2.8169
SON0026-203-D |  | SON0026 | HAASE, 2002 | -27.41 | -113.06 | 0.01 | -2238 | -2238 | SPREADING_CENTER |  |  |  | XRF | WHOLE ROCK | IGNEOUS:VOLCANIC:MAFIC | BASALT |  | 51.3 | 2.13 | 13.35 |  |  | 12.41 |  |  |  | 0.19 | 6.6 | 10.96 |  | 2.83 | 0.23 | [83 empty] | petdb | SPREADING_CENTER | SON0026-203-D |  | 34.9641 |  | 3.06 | 7.5163
SON0026-203-K179 |  | SON0026 | LASCHEK, 1985 | -27.41 | -113.06 | 0.01 | -2238 | -2238 | SPREADING_CENTER |  |  |  | AAS; INAA; ISE; TITR; XRF | WHOLE ROCK | IGNEOUS:VOLCANIC:MAFIC | BASALT |  | 50.4 | 2.16 | 14.3 |  | 2.54 |  | 9.02 |  |  | 0.19 | 6.7 | 11.12 |  | 2.85 | 0.28 | 0.21 |  |  | 0.41 | [41 empty] | 320 | [15 empty] | 48 | 88 |  |  |  |  | 64 |  |  |  |  | 106 | [10 empty] | petdb | SPREADING_CENTER | SON0026-203-K179 | 11.1196 | 36.1934 | 36.1942 | 3.13 | 8.9457
SON0026-206-K180 |  | SON0026 | LASCHEK, 1985 | -25.45 | -112.625 | 0.001 | -2150 | -2150 | SPREADING_CENTER |  |  |  | AAS; INAA; ISE; TITR; XRF | WHOLE ROCK | IGNEOUS:VOLCANIC:MAFIC | BASALT |  | 49.7 | 2.06 | 15 |  | 2.23 |  | 8.49 |  |  | 0.17 | 7.23 | 11.18 |  | 2.78 | 0.31 | 0.21 |  |  | 0.36 | [41 empty] | 130 | [15 empty] | 4 | 85 |  |  |  |  | 82 |  |  |  |  | 100 | [10 empty] | petdb | SPREADING_CENTER | SON0026-206-K180 | 11.1796 | 37.2797 | 37.2805 | 3.09 | 10.0324
SON0026-210-K181 |  | SON0026 | LASCHEK, 1985 | -24.318 | -116.098 | 0.001 | -2262 | -2262 | SPREADING_CENTER |  |  |  | AAS; ISE; TITR; XRF | WHOLE ROCK | IGNEOUS:VOLCANIC:MAFIC | BASALT |  | 50.4 | 1.53 | 14.6 |  | 1.94 |  | 8.74 |  |  | 0.18 | 7.54 | 11.91 |  | 2.59 | 0.18 | 0.14 |  |  | 0.36 | [41 empty] | 90 | [15 empty] | 44 | 76 |  |  |  |  | 64 |  |  |  |  | 95 | [10 empty] | petdb | SPREADING_CENTER | SON0026-210-K181 | 11.9097 | 35.8631 | 35.8636 | 2.77 | 6.4982
SON0026-219-K183 |  | SON0026 | LASCHEK, 1985 | -22.374 | -115.545 | 0.001 | -2591 | -2591 | SPREADING_CENTER |  |  |  | AAS; ISE; TITR; XRF | WHOLE ROCK | IGNEOUS:VOLCANIC:MAFIC | BASALT |  | 50.2 | 1.81 | 14.8 |  | 2.08 |  | 8.67 |  |  | 0.18 | 7.26 | 11.32 |  | 2.9 | 0.23 | 0.2 |  |  | 0.32 | [41 empty] | 160 | [15 empty] | 44 | 72 |  |  |  |  | 65 |  |  |  |  | 99 | [10 empty] | petdb | SPREADING_CENTER | SON0026-219-K183 | 11.3196 | 36.6321 | 36.6328 | 3.13 | 7.3482
SON0040-031-003 |  | SON0040 | BACH, 1996 | -38.0982 | -93.9173 | 0.0001 | -2190 | -3511 | SPREADING_CENTER |  |  |  | COUL; TITR; XRF | WHOLE ROCK | IGNEOUS:VOLCANIC:MAFIC | THOLEIITE |  | 51.5 | 1.37 | 15.8 |  | 2.68 |  | 5.53 |  |  | 0.2 | 7.57 | 8.8 |  | 4.36 | 0.34 | 0.12 |  |  |  |  | 1.62 | [55 empty] | 31 | 30 |  |  |  |  | 86 |  |  |  |  | 39 | [6 empty] | 1.62 |  | 1.62 |  | petdb | SPREADING_CENTER | SON0040-031-003 | 8.7997 | 40.162 | 40.1624 | 4.7 | 7.234
SON0040-006-001 |  | SON0040 | BACH, 1996 | -38.9398 | -92.3093 | 0.0001 | -2838 | -3100 | SPREADING_CENTER |  |  |  | COUL; TITR; XRF | WHOLE ROCK | IGNEOUS:VOLCANIC:MAFIC | THOLEIITE |  | 48.7 | 0.76 | 19.5 |  | 1.65 |  | 5.22 |  |  | 0.11 | 8.14 | 13.1 |  | 2.13 | 0.04 | 0.06 |  |  |  |  | 0.49 | [55 empty] | 28 | 61 |  |  |  |  | 123 |  |  |  |  | 51 | [6 empty] | 0.49 |  | 0.49 |  | petdb | SPREADING_CENTER | SON0040-006-001 | 13.0999 | 41.6082 | 41.6084 | 2.17 | 1.8433
SON0040-006-002 |  | SON0040 | BACH, 1996 | -38.9398 | -92.3093 | 0.0001 | -2838 | -3100 | SPREADING_CENTER |  |  |  | COUL; TITR; XRF | WHOLE ROCK | IGNEOUS:VOLCANIC:MAFIC | THOLEIITE |  | 48.8 | 0.75 | 19.9 |  | 1.57 |  | 5.01 |  |  | 0.12 | 7.84 | 13.3 |  | 2.11 | 0.07 | 0.06 |  |  |  |  | 0.3 | [55 empty] | 34 | 57 |  |  |  |  | 117 |  |  |  |  | 48 | [6 empty] | 0.3 |  | 0.3 |  | petdb | SPREADING_CENTER | SON0040-006-002 | 13.2999 | 41.7813 | 41.7815 | 2.18 | 3.211
SON0040-007 |  | SON0040 | BACH, 1996 | -38.7832 | -92.3143 | 0.0001 | -2600 | -2840 | SPREADING_CENTER |  |  |  | COUL; MS-ID; TITR; XRF | WHOLE ROCK | IGNEOUS:VOLCANIC:MAFIC | THOLEIITE |  | 50.2 | 1.34 | 15.6 |  | 1.98 |  | 7.29 |  |  | 0.17 | 8.45 | 12 |  | 2.55 | 0.08 | 0.1 |  |  |  |  | 0.38 | [55 empty] | 42 | 61 |  |  |  |  | 117 |  |  |  |  | 75 | [6 empty] | 0.38 |  | 0.38 |  | petdb | SPREADING_CENTER | SON0040-007 | 11.9998 | 37.4101 | 37.4105 | 2.63 | 3.0418
SON0040-019 |  | SON0040 | BACH, 1996 | -38.5497 | -92.3622 | 0.0001 | -2500 | -2900 | SPREADING_CENTER |  |  |  | COUL; MS-ID; TITR; XRF | WHOLE ROCK | IGNEOUS:VOLCANIC:MAFIC | THOLEIITE |  | 50.6 | 1.33 | 16.2 |  | 1.86 |  | 6.47 |  |  | 0.15 | 8.06 | 12 |  | 2.99 | 0.12 | 0.12 |  |  |  |  | 0.29 | [55 empty] | 42 | 71 |  |  |  |  | 94 |  |  |  |  | 70 | [6 empty] | 0.29 |  | 0.29 |  | petdb | SPREADING_CENTER | SON0040-019 | 11.9997 | 37.6157 | 37.6161 | 3.11 | 3.8585
SON0040-020-001 |  | SON0040 | BACH, 1996 | -38.5547 | -92.61 | 0.0001 | -3525 | -3886 | SPREADING_CENTER |  |  |  | COUL; MS-ID; TITR; XRF | WHOLE ROCK | IGNEOUS:VOLCANIC:MAFIC | THOLEIITE |  | 49.9 | 1.77 | 15.5 |  | 2.03 |  | 8.24 |  |  | 0.17 | 7.98 | 11.2 |  | 2.83 | 0.08 | 0.16 |  |  |  |  | 0.42 | [55 empty] | 41 | 57 |  |  |  |  | 118 |  |  |  |  | 84 | [6 empty] | 0.42 |  | 0.42 |  | petdb | SPREADING_CENTER | SON0040-020-001 | 11.1997 | 38.1717 | 38.1723 | 2.91 | 2.7491
SON0040-020-002 |  | SON0040 | BACH, 1996 | -38.5547 | -92.61 | 0.0001 | -3525 | -3886 | SPREADING_CENTER |  |  |  | COUL; TITR; XRF | WHOLE ROCK | IGNEOUS:VOLCANIC:MAFIC | THOLEIITE |  | 49 | 0.87 | 19.3 |  | 1.38 |  | 5.88 |  |  | 0.13 | 8 | 13.1 |  | 2.03 | 0.04 | 0.07 |  |  |  |  | 0.18 | [55 empty] | 34 | 56 |  |  |  |  | 119 |  |  |  |  | 54 | [6 empty] | 0.18 |  | 0.18 |  | petdb | SPREADING_CENTER | SON0040-020-002 | 13.0999 | 41.5043 | 41.5045 | 2.07 | 1.9324
SON0040-020-004 |  | SON0040 | BACH, 1996 | -38.5547 | -92.61 | 0.0001 | -3525 | -3886 | SPREADING_CENTER |  |  |  | COUL; TITR; XRF | WHOLE ROCK | IGNEOUS:VOLCANIC:MAFIC | THOLEIITE |  | 49.2 | 1.38 | 16.3 |  | 1.84 |  | 7.3 |  |  | 0.16 | 8.94 | 11.6 |  | 2.57 | 0.06 | 0.12 |  |  |  |  | 0.45 | [55 empty] | 37 | 59 |  |  |  |  | 162 |  |  |  |  | 74 | [6 empty] | 0.45 |  | 0.45 |  | petdb | SPREADING_CENTER | SON0040-020-004 | 11.5997 | 39.1038 | 39.1042 | 2.63 | 2.2814
SON0040-020-005 |  | SON0040 | BACH, 1996 | -38.5547 | -92.61 | 0.0001 | -3525 | -3886 | SPREADING_CENTER |  |  |  | COUL; MS-ID; TITR; XRF | WHOLE ROCK | IGNEOUS:VOLCANIC:MAFIC | THOLEIITE |  | 50 | 1.82 | 15.2 |  | 1.98 |  | 8.43 |  |  | 0.19 | 7.99 | 11.2 |  | 2.78 | 0.07 | 0.16 |  |  |  |  | 0.32 | [55 empty] | 44 | 56 |  |  |  |  | 109 |  |  |  |  | 89 | [6 empty] | 0.32 |  | 0.32 |  | petdb | SPREADING_CENTER | SON0040-020-005 | 11.1997 | 37.7988 | 37.7994 | 2.85 | 2.4561
SON0040-031-001 |  | SON0040 | BACH, 1996 | -38.0982 | -93.9173 | 0.0001 | -2190 | -3511 | SPREADING_CENTER |  |  |  | COUL; TITR; XRF | WHOLE ROCK | IGNEOUS:VOLCANIC:MAFIC | THOLEIITE |  | 50.3 | 1.25 | 14.9 |  | 2.5 |  | 7.15 |  |  | 0.17 | 8.29 | 11.7 |  | 2.6 | 0.03 | 0.1 |  |  |  |  | 1.05 | [55 empty] | 44 | 67 |  |  |  |  | 72 |  |  |  |  | 63 | [6 empty] | 1.05 |  | 1.05 |  | petdb | SPREADING_CENTER | SON0040-031-001 | 11.6998 | 36.8059 | 36.8063 | 2.63 | 1.1407
SON0040-031-002 |  | SON0040 | BACH, 1996 | -38.0982 | -93.9173 | 0.0001 | -2190 | -3511 | SPREADING_CENTER |  |  |  | COUL; TITR; XRF | WHOLE ROCK | IGNEOUS:VOLCANIC:MAFIC | THOLEIITE |  | 48.7 | 1.21 | 15.6 |  | 3.06 |  | 6.66 |  |  | 0.17 | 7.92 | 10.9 |  | 3.11 | 0.09 | 0.1 |  |  |  |  | 1.91 | [55 empty] | 41 | 61 |  |  |  |  | 55 |  |  |  |  | 76 | [6 empty] | 1.91 |  | 1.91 |  | petdb | SPREADING_CENTER | SON0040-031-002 | 10.8998 | 38.3934 | 38.3938 | 3.2 | 2.8125
SON0040-031-004 |  | SON0040 | BACH, 1996 | -38.0982 | -93.9173 | 0.0001 | -2190 | -3511 | SPREADING_CENTER |  |  |  | COUL; TITR; XRF | WHOLE ROCK | IGNEOUS:VOLCANIC:MAFIC | THOLEIITE |  | 50.3 | 1.28 | 14.6 |  | 3.09 |  | 6.84 |  |  | 0.17 | 8.03 | 11.7 |  | 2.84 | 0.04 | 0.11 |  |  |  |  | 1.08 | [55 empty] | 40 | 96 |  |  |  |  | 55 |  |  |  |  | 47 | [6 empty] | 1.08 |  | 1.08 |  | petdb | SPREADING_CENTER | SON0040-031-004 | 11.6998 | 35.971 | 35.9714 | 2.88 | 1.3889
SON0040-031-005 |  | SON0040 | BACH, 1996 | -38.0982 | -93.9173 | 0.0001 | -2190 | -3511 | SPREADING_CENTER |  |  |  | COUL; TITR; XRF | WHOLE ROCK | IGNEOUS:VOLCANIC:MAFIC | THOLEIITE |  | 51.5 | 1.59 | 14.6 |  | 2.16 |  | 6.51 |  |  | 0.21 | 8.22 | 8.4 |  | 4.35 | 0.25 | 0.12 |  |  |  |  | 1.8 | [55 empty] | 39 | 221 |  |  |  |  | 102 |  |  |  |  | 64 | [6 empty] | 1.8 |  | 1.8 |  | petdb | SPREADING_CENTER | SON0040-031-005 | 8.3997 | 39.1425 | 39.143 | 4.6 | 5.4348
SON0040-031-006 |  | SON0040 | BACH, 1996 | -38.0982 | -93.9173 | 0.0001 | -2190 | -3511 | SPREADING_CENTER |  |  |  | COUL; MS-ID; TITR; XRF | WHOLE ROCK | IGNEOUS:VOLCANIC:MAFIC | THOLEIITE |  | 50.1 | 1.3 | 15.2 |  | 1.76 |  | 7.78 |  |  | 0.17 | 8.94 | 11.7 |  | 2.33 | 0.06 | 0.12 |  |  |  |  | 0.28 | [55 empty] | 49 | 57 |  |  |  |  | 145 |  |  |  |  | 78 | [6 empty] | 0.28 |  | 0.28 |  | petdb | SPREADING_CENTER | SON0040-031-006 | 11.6997 | 37.6509 | 37.6513 | 2.39 | 2.5105
SON0040-037-001 |  | SON0040 | BACH, 1996 | -38.0522 | -93.381 | 0.0001 | -3090 | -3090 | SPREADING_CENTER |  |  |  | COUL; TITR; XRF | WHOLE ROCK | IGNEOUS:VOLCANIC:MAFIC | THOLEIITE |  | 49.4 | 1.25 | 17.5 |  | 2.39 |  | 6.34 |  |  | 0.14 | 7.51 | 12.4 |  | 2.33 | 0.09 | 0.11 |  |  |  |  | 0.69 | [55 empty] | 38 | 54 |  |  |  |  | 100 |  |  |  |  | 69 | [6 empty] | 0.69 |  | 0.69 |  | petdb | SPREADING_CENTER | SON0040-037-001 | 12.3998 | 39.7943 | 39.7947 | 2.42 | 3.719
SON0040-037-002 |  | SON0040 | BACH, 1996 | -38.0522 | -93.381 | 0.0001 | -3090 | -3090 | SPREADING_CENTER |  |  |  | COUL; TITR; XRF | WHOLE ROCK | IGNEOUS:VOLCANIC:MAFIC | THOLEIITE |  | 49.7 | 1.23 | 16.1 |  | 2.6 |  | 6.59 |  |  | 0.15 | 8.53 | 12.2 |  | 2.43 | 0.11 | 0.11 |  |  |  |  | 0.37 | [55 empty] | 45 | 62 |  |  |  |  | 128 |  |  |  |  | 71 | [6 empty] | 0.37 |  | 0.37 |  | petdb | SPREADING_CENTER | SON0040-037-002 | 12.1998 | 37.9729 | 37.9733 | 2.54 | 4.3307
SON0040-038 |  | SON0040 | BACH, 1996 | -37.9793 | -93.9315 | 0.0001 | -2450 | -2850 | SPREADING_CENTER |  |  |  | COUL; TITR; XRF | WHOLE ROCK | IGNEOUS:VOLCANIC:MAFIC | THOLEIITE |  | 49.7 | 1.35 | 16.5 |  | 2.07 |  | 7.38 |  |  | 0.16 | 8.03 | 11.7 |  | 2.85 | 0.12 | 0.13 |  |  |  |  | 0.38 | [55 empty] | 42 | 64 |  |  |  |  | 101 |  |  |  |  | 72 | [6 empty] | 0.38 |  | 0.38 |  | petdb | SPREADING_CENTER | SON0040-038 | 11.6997 | 38.7403 | 38.7408 | 2.97 | 4.0404
SON0040-041-001 |  | SON0040 | BACH, 1996 | -36.755 | -95.4955 | 0.0001 | -3367 | -3650 | SPREADING_CENTER |  |  |  | COUL; TITR; XRF | WHOLE ROCK | IGNEOUS:VOLCANIC:MAFIC | THOLEIITE |  | 49.5 | 0.94 | 16.9 |  | 2.92 |  | 5.54 |  |  | 0.14 | 8.75 | 12.6 |  | 2.19 | 0.05 | 0.07 |  |  |  |  | 0.58 | [55 empty] | 38 | 68 |  |  |  |  | 125 |  |  |  |  | 64 | [6 empty] | 0.58 |  | 0.58 |  | petdb | SPREADING_CENTER | SON0040-041-001 | 12.5999 | 38.8808 | 38.8811 | 2.24 | 2.2321
SON0040-041-002 |  | SON0040 | BACH, 1996 | -36.755 | -95.4955 | 0.0001 | -3367 | -3650 | SPREADING_CENTER |  |  |  | COUL; TITR; XRF | WHOLE ROCK | IGNEOUS:VOLCANIC:MAFIC | THOLEIITE |  | 48.3 | 0.98 | 17.4 |  | 2.96 |  | 5.88 |  |  | 0.15 | 8.49 | 13 |  | 2.19 | 0.09 | 0.08 |  |  |  |  | 0.47 | [55 empty] | 37 | 65 |  |  |  |  | 122 |  |  |  |  | 72 | [6 empty] | 0.47 |  | 0.47 |  | petdb | SPREADING_CENTER | SON0040-041-002 | 12.9998 | 38.8942 | 38.8945 | 2.28 | 3.9474
SON0040-045-001 |  | SON0040 | BACH, 1996 | -36.8478 | -95.936 | 0.0001 | -3200 | -3640 | SPREADING_CENTER |  |  |  | COUL; TITR; XRF | WHOLE ROCK | IGNEOUS:VOLCANIC:MAFIC | THOLEIITE |  | 49.2 | 1.21 | 16.5 |  | 2.75 |  | 6.39 |  |  | 0.15 | 8.22 | 12.4 |  | 2.36 | 0.1 | 0.11 |  |  |  |  | 0.56 | [55 empty] | 41 | 61 |  |  |  |  | 121 | [11 empty] | 0.56 |  | 0.56 |  | petdb | SPREADING_CENTER | SON0040-045-001 | 12.3998 | 38.3397 | 38.3401 | 2.46 | 4.065
SON0040-045-002 |  | SON0040 | BACH, 1996 | -36.8478 | -95.936 | 0.0001 | -3200 | -3640 | SPREADING_CENTER |  |  |  | COUL; TITR; XRF | WHOLE ROCK | IGNEOUS:VOLCANIC:MAFIC | THOLEIITE |  | 49.8 | 1.2 | 18 |  | 1.97 |  | 5.88 |  |  | 0.14 | 7.56 | 12.5 |  | 2.48 | 0.18 | 0.11 |  |  |  |  | 0.54 | [55 empty] | 42 | 63 |  |  |  |  | 164 |  |  |  |  | 69 | [6 empty] | 0.54 |  | 0.54 |  | petdb | SPREADING_CENTER | SON0040-045-002 | 12.4998 | 39.9981 | 39.9985 | 2.66 | 6.7669
SON0040-047 |  | SON0040 | BACH, 1996 | -36.8818 | -97.1675 | 0.0001 | -3212 | -3532 | SPREADING_CENTER |  |  |  | COUL; MS-ID; TITR; XRF | WHOLE ROCK | IGNEOUS:VOLCANIC:MAFIC | THOLEIITE |  | 50.2 | 1.1 | 16.1 |  | 2.02 |  | 6.53 |  |  | 0.16 | 8.58 | 12.5 |  | 2.63 | 0.08 | 0.08 |  |  |  |  | 0.16 | [55 empty] | 43 | 74 |  |  |  |  | 97 |  |  |  |  | 67 | [6 empty] | 0.16 |  | 0.16 |  | petdb | SPREADING_CENTER | SON0040-047 | 12.4998 | 37.2335 | 37.2337 | 2.71 | 2.952
SON0040-048 |  | SON0040 | BACH, 1996 | -36.8858 | -97.0562 | 0.0001 | -3550 | -4207 | SPREADING_CENTER |  |  |  | COUL; MS-ID; TITR; XRF | WHOLE ROCK | IGNEOUS:VOLCANIC:MAFIC | THOLEIITE |  | 50.4 | 1.74 | 15.1 |  | 2.43 |  | 8.27 |  |  | 0.19 | 7.77 | 11.1 |  | 2.82 | 0.15 | 0.19 |  |  |  |  | 0.24 | [55 empty] | 46 | 56 |  |  |  |  | 91 |  |  |  |  | 89 | [6 empty] | 0.24 |  | 0.24 |  | petdb | SPREADING_CENTER | SON0040-048 | 11.0996 | 37.6714 | 37.672 | 2.97 | 5.0505
SON0040-056 |  | SON0040 | BACH, 1996 | -36.839 | -97.061 | 0.0001 | -4150 | -4210 | SPREADING_CENTER |  |  |  | COUL; TITR; XRF | WHOLE ROCK | IGNEOUS:VOLCANIC:MAFIC | THOLEIITE |  | 49 | 1.22 | 16.8 |  | 1.62 |  | 7.11 |  |  | 0.15 | 8.87 | 11.9 |  | 2.63 | 0.05 | 0.11 |  |  |  |  | 0.29 | [55 empty] | 43 | 64 |  |  |  |  | 154 |  |  |  |  | 68 | [6 empty] | 0.29 |  | 0.29 |  | petdb | SPREADING_CENTER | SON0040-056 | 11.8998 | 39.2365 | 39.2369 | 2.68 | 1.8657
SON0040-058-G |  | SON0040 | BACH, 1996 | -36.839 | -97.0528 | 0.0001 | -4080 | -4125 | SPREADING_CENTER |  |  |  | COUL; TITR; XRF | WHOLE ROCK | IGNEOUS:VOLCANIC:MAFIC | THOLEIITE |  | 50 | 1.8 | 15 |  | 2.79 |  | 8.24 |  |  | 0.19 | 7.26 | 11.1 |  | 2.93 | 0.11 | 0.18 |  |  |  |  | 0.34 | [55 empty] | 45 | 53 |  |  |  |  | 78 |  |  |  |  | 90 | [6 empty] | 0.34 |  | 0.34 |  | petdb | SPREADING_CENTER | SON0040-058-G | 11.0996 | 37.3867 | 37.3874 | 3.04 | 3.6184
SON0040-R008 |  | SON0040 | BACH, 1996 | -38.712 | -92.5688 | 0.0001 | -3479 | -3479 | SPREADING_CENTER |  |  |  | COUL; TITR; XRF | WHOLE ROCK | IGNEOUS:VOLCANIC:MAFIC | THOLEIITE |  | 49.7 | 1.15 | 15.6 |  | 1.34 |  | 7.42 |  |  | 0.15 | 8.58 | 11.9 |  | 2.51 | 0.06 | 0.09 |  |  |  |  | 0.31 | [55 empty] | 40 | 69 |  |  |  |  | 113 |  |  |  |  | 71 | [6 empty] | 0.31 |  | 0.31 |  | petdb | SPREADING_CENTER | SON0040-R008 | 11.8998 | 37.6533 | 37.6536 | 2.57 | 2.3346
SON0040-R049 |  | SON0040 | BACH, 1996 | -36.887 | -97.06 | 0.0001 | -4330 | -4330 | SPREADING_CENTER |  |  |  | COUL; TITR; XRF | WHOLE ROCK | IGNEOUS:VOLCANIC:MAFIC | THOLEIITE |  | 49.5 | 1.07 | 16.3 |  | 1.41 |  | 7.62 |  |  | 0.15 | 9.1 | 12.3 |  | 2.37 | 0.03 | 0.08 |  |  |  |  | 0.24 | [55 empty] | 44 | 68 |  |  |  |  | 136 |  |  |  |  | 70 | [6 empty] | 0.24 |  | 0.24 |  | petdb | SPREADING_CENTER | SON0040-R049 | 12.2998 | 38.2672 | 38.2675 | 2.4 | 1.25
SON0040-R051 |  | SON0040 | BACH, 1996 | -36.9 | -96.8472 | 0.0001 | -2921 | -2921 | SPREADING_CENTER |  |  |  | COUL; TITR; XRF | WHOLE ROCK | IGNEOUS:VOLCANIC:MAFIC | THOLEIITE |  | 49.8 | 1.16 | 15.5 |  | 2.07 |  | 7.25 |  |  | 0.16 | 8.54 | 12.2 |  | 2.57 | 0.07 | 0.1 |  |  |  |  | 0.51 | [55 empty] | 38 | 66 |  |  |  |  | 99 |  |  |  |  | 71 | [6 empty] | 0.51 |  | 0.51 |  | petdb | SPREADING_CENTER | SON0040-R051 | 12.1998 | 36.9174 | 36.9177 | 2.64 | 2.6515
SON0062-258-G |  | SON0062 | HAASE, 2002 | -28.76 | -112.99 | 0.01 | -2360 | -2360 | SPREADING_CENTER |  |  |  | XRF | WHOLE ROCK | IGNEOUS:VOLCANIC:MAFIC | BASALT |  | 50.1 | 3.19 | 11.91 |  |  | 17.58 |  |  |  | 0.26 | 4.74 | 8.9 |  | 3.04 | 0.31 | 0.37 | [82 empty] | petdb | SPREADING_CENTER | SON0062-258-G | 8.8992 | 35.6282 | 35.6297 | 3.35 | 9.2537
SON0062-264-G |  | SON0062 | HAASE, 2002 | -29.77 | -111.73 | 0.01 | -2520 | -2520 | SPREADING_CENTER |  |  |  | XRF | WHOLE ROCK | IGNEOUS:VOLCANIC:MAFIC | BASALT |  | 50.9 | 1.68 | 13.99 |  |  | 12.36 |  |  |  | 0.2 | 7.46 | 12.05 |  | 2.61 | 0.07 | 0.13 | [82 empty] | petdb | SPREADING_CENTER | SON0062-264-G | 12.0497 | 34.7416 | 34.742 | 2.68 | 2.6119
SON0062-279-G |  | SON0062 | HAASE, 2002 | -26.25 | -112.61 | 0.01 | -2367 | -2367 | SPREADING_CENTER |  |  |  | ICPMS; XRF | WHOLE ROCK | IGNEOUS:VOLCANIC:MAFIC | BASALT |  | 49.1 | 1.6 | 16.28 |  |  | 11.01 |  |  |  | 0.17 | 8.13 | 11.54 |  | 2.65 | 0.19 | 0.14 | [60 empty] | 38.8 | 73.6 |  |  |  |  | 125 |  |  |  |  | 81.1 | [10 empty] | petdb | SPREADING_CENTER | SON0062-279-G | 11.5397 | 38.9221 | 38.9226 | 2.84 | 6.6901
SON0080-079-003 |  |  | HAASE, 2002 | -25.7 | -116 | 0.01 | -2237 | -2237 | SPREADING_CENTER |  |  |  | XRF | WHOLE ROCK | IGNEOUS:VOLCANIC:MAFIC | BASALT |  | 49.6 | 1.55 | 14.82 |  |  | 11.72 |  |  |  | 0.19 | 7.7 | 11.83 |  | 2.63 | 0.13 | 0.14 | [82 empty] | petdb | SPREADING_CENTER | SON0080-079-003 | 11.8297 | 36.3266 | 36.3271 | 2.76 | 4.7101
SON0100-086-002 |  | SON0100 | HEKINIAN, 1997 | -37.6598 | -110.874 | 0.0001 | -2222 | -2238 | SPREADING_CENTER |  |  |  | COUL; ICPMS; TITR; Unknown; VOL | WHOLE ROCK | IGNEOUS:VOLCANIC:MAFIC | BASALT |  | 59.21 | 1.24 | 13.65 |  | 1.35 |  | 8.14 |  |  | 0.15 | 1.88 | 4.86 |  | 5.18 | 1.09 | 0.38 |  |  |  | 0.12 | 1.73 | [37 empty] | 0.28 | [17 empty] | 17.5 | [5 empty] | 10.3 | [10 empty] | 0.12 | 1.73 | 0.12 | 1.73 |  | petdb | SPREADING_CENTER | SON0100-086-002 | 4.8592 | 42.4074 | 42.4094 | 6.27 | 17.3844
SON0100-105-001 |  | SON0100 | HEKINIAN, 1997 | -37.1911 | -110.707 | 0.0001 | -2398 | -2419 | SPREADING_CENTER |  |  |  | COUL; ICPMS; TITR; Unknown; VOL | WHOLE ROCK | IGNEOUS:VOLCANIC:MAFIC | BASALT |  | 53.48 | 2.05 | 12.08 |  | 1.08 |  | 13.83 |  |  | 0.29 | 2.05 | 6.14 |  | 3.93 | 1.01 | 0.68 |  |  |  | 0.56 | 2.14 | [37 empty] | 0.23 | [17 empty] | 20.4 | [5 empty] | 4.1 | [10 empty] | 0.56 | 2.14 | 0.56 | 2.14 |  | petdb | SPREADING_CENTER | SON0100-105-001 | 6.1386 | 39.2181 | 39.2214 | 4.94 | 20.4453
SON0160-003-003 |  | SON0160 | HAASE, 2011 | -9.3866 | -94.406 | 0.0001 | -3896 | -3896 | SPREADING_CENTER |  |  |  | ICPMS; XRF | WHOLE ROCK | IGNEOUS:VOLCANIC:MAFIC | BASALT |  | 51.42 | 1.87 | 15.57 |  | 9.08 |  |  |  |  | 0.17 | 6.22 | 11.97 |  | 2.76 | 0.38 | 0.18 | [60 empty] | 39.6 | 49.3 |  |  |  |  | 72.7 |  |  |  |  | 80.6 | [10 empty] | petdb | SPREADING_CENTER | SON0160-003-003 | 11.9696 | 36.8211 | 36.8217 | 3.14 | 12.1019
SON0160-003-004 |  | SON0160 | HAASE, 2011 | -9.3866 | -94.406 | 0.0001 | -3896 | -3896 | SPREADING_CENTER |  |  |  | XRF | WHOLE ROCK | IGNEOUS:VOLCANIC:MAFIC | BASALT |  | 51.04 | 1.65 | 16.15 |  | 9.25 |  |  |  |  | 0.16 | 6.25 | 12.19 |  | 2.77 | 0.29 | 0.16 | [82 empty] | petdb | SPREADING_CENTER | SON0160-003-004 | 12.1897 | 37.3976 | 37.3981 | 3.06 | 9.4771
SON0160-003-005 |  | SON0160 | HAASE, 2011 | -9.3866 | -94.406 | 0.0001 | -3896 | -3896 | SPREADING_CENTER |  |  |  | XRF | WHOLE ROCK | IGNEOUS:VOLCANIC:MAFIC | BASALT |  | 50.28 | 1.69 | 16.14 |  | 10.25 |  |  |  |  | 0.16 | 6.64 | 11.69 |  | 2.58 | 0.26 | 0.17 | [82 empty] | petdb | SPREADING_CENTER | SON0160-003-005 | 11.6896 | 38.5015 | 38.5021 | 2.84 | 9.1549
SON0160-007-001 |  | SON0160 | HAASE, 2011 | -9.7628 | -94.4218 | 0.0001 | -3432 | -3432 | SPREADING_CENTER |  |  |  | ICPMS; XRF | WHOLE ROCK | IGNEOUS:VOLCANIC:MAFIC | BASALT |  | 49.54 | 1.99 | 14.74 |  | 11.48 |  |  |  |  | 0.17 | 7.24 | 11.07 |  | 2.65 | 0.28 | 0.23 | [60 empty] | 41.4 | 57.7 |  |  |  |  | 124 |  |  |  |  | 91.9 | [10 empty] | petdb | SPREADING_CENTER | SON0160-007-001 | 11.0695 | 37.2881 | 37.289 | 2.93 | 9.5563
SON0160-008-001 |  | SON0160 | HAASE, 2011 | -9.817 | -94.4235 | 0.0001 | -2973 | -2973 | SPREADING_CENTER |  |  |  | ICPMS; XRF | WHOLE ROCK | IGNEOUS:VOLCANIC:MAFIC | BASALT |  | 50.05 | 1.01 | 15.59 |  | 9.34 |  |  |  |  | 0.15 | 8.61 | 12.6 |  | 2.32 | 0.1 | 0.09 | [60 empty] | 41 | 80.3 |  |  |  |  | 104 |  |  |  |  | 64.3 | [10 empty] | petdb | SPREADING_CENTER | SON0160-008-001 | 12.5998 | 36.7479 | 36.7482 | 2.42 | 4.1322
SON0160-008-002 |  | SON0160 | HAASE, 2011 | -9.817 | -94.4235 | 0.0001 | -2973 | -2973 | SPREADING_CENTER |  |  |  | XRF | WHOLE ROCK | IGNEOUS:VOLCANIC:MAFIC | BASALT |  | 51.76 | 1.26 | 15.32 |  | 8.79 |  |  |  |  | 0.16 | 7.76 | 12.52 |  | 2.54 | 0.21 | 0.1 | [82 empty] | petdb | SPREADING_CENTER | SON0160-008-002 | 12.5198 | 36.0558 | 36.0561 | 2.75 | 7.6364
SON0160-008-003 |  | SON0160 | HAASE, 2011 | -9.817 | -94.4235 | 0.0001 | -2973 | -2973 | SPREADING_CENTER |  |  |  | ICPMS; XRF | WHOLE ROCK | IGNEOUS:VOLCANIC:MAFIC | BASALT |  | 50.28 | 1.22 | 15.61 |  | 9.39 |  |  |  |  | 0.15 | 8 | 12.17 |  | 2.47 | 0.13 | 0.13 | [60 empty] | 39.8 | 69.8 |  |  |  |  | 106 |  |  |  |  | 65.3 | [10 empty] | petdb | SPREADING_CENTER | SON0160-008-003 | 12.1697 | 37.2185 | 37.2189 | 2.6 | 5
SON0160-008-004 |  | SON0160 | HAASE, 2011 | -9.817 | -94.4235 | 0.0001 | -2973 | -2973 | SPREADING_CENTER |  |  |  | XRF | WHOLE ROCK | IGNEOUS:VOLCANIC:MAFIC | BASALT |  | 50.89 | 1.14 | 15.55 |  | 9.08 |  |  |  |  | 0.15 | 7.61 | 12.72 |  | 2.34 | 0.18 | 0.09 | [82 empty] | petdb | SPREADING_CENTER | SON0160-008-004 | 12.7198 | 36.3983 | 36.3986 | 2.52 | 7.1429
SON0160-008-005 |  | SON0160 | HAASE, 2011 | -9.817 | -94.4235 | 0.0001 | -2973 | -2973 | SPREADING_CENTER |  |  |  | ICPMS; XRF | WHOLE ROCK | IGNEOUS:VOLCANIC:MAFIC | BASALT |  | 51.33 | 1.21 | 15.11 |  | 8.84 |  |  |  |  | 0.16 | 8.12 | 12.67 |  | 2.5 | 0.14 | 0.09 | [60 empty] | 36.6 | 60 |  |  |  |  | 70.9 |  |  |  |  | 61 | [10 empty] | petdb | SPREADING_CENTER | SON0160-008-005 | 12.6698 | 35.6277 | 35.628 | 2.64 | 5.303
SON0160-011-001 |  | SON0160 | HAASE, 2011 | -10.2624 | -94.5489 | 0.0001 | -1922 | -1922 | SPREADING_CENTER |  |  |  | ICPMS; XRF | WHOLE ROCK | IGNEOUS:VOLCANIC:MAFIC | BASALT |  | 47.9 | 2.14 | 18.38 |  |  |  | 9.36 |  |  | 0.23 | 5.22 | 9.89 |  | 3.64 | 1.32 | 0.56 | [60 empty] | 52.4 | 37.3 |  |  |  |  | 124 |  |  |  |  | 99.9 | [10 empty] | petdb | SPREADING_CENTER | SON0160-011-001 | 9.8888 | 41.9838 | 41.9858 | 4.96 | 26.6129
SON0160-011-002 |  | SON0160 | HAASE, 2011 | -10.2624 | -94.5489 | 0.0001 | -1922 | -1922 | SPREADING_CENTER |  |  |  | ICPMS; XRF | WHOLE ROCK | IGNEOUS:VOLCANIC:MAFIC | BASALT |  | 47.71 | 2.06 | 18.13 |  |  |  | 9.26 |  |  | 0.17 | 5.95 | 9.95 |  | 3.42 | 1.23 | 0.58 | [60 empty] | 37 | 34.7 |  |  |  |  | 127 |  |  |  |  | 81.2 | [10 empty] | petdb | SPREADING_CENTER | SON0160-011-002 | 9.9488 | 41.9884 | 41.9906 | 4.65 | 26.4516
SON0160-015-001 |  | SON0160 | HAASE, 2011 | -10.4233 | -94.5835 | 0.0001 | -654 | -654 | SPREADING_CENTER |  |  |  | ICPMS; XRF | WHOLE ROCK | IGNEOUS:VOLCANIC:MAFIC | BASALT |  | 44.31 | 1.67 | 18.77 |  | 10.79 |  |  |  |  | 0.15 | 6.41 | 9.08 |  | 3.06 | 1 | 1.74 | [60 empty] | 35.1 | 25 |  |  |  |  | 98.5 |  |  |  |  | 78.3 | [10 empty] | petdb | SPREADING_CENTER | SON0160-015-001 | 9.0763 | 45.343 | 45.3503 | 4.06 | 24.6305
SON0160-016-001 |  | SON0160 | HAASE, 2011 | -10.487 | -94.6872 | 0.0001 | -2182 | -2182 | SPREADING_CENTER |  |  |  | ICPMS; XRF | WHOLE ROCK | IGNEOUS:VOLCANIC:MAFIC | BASALT |  | 52.94 | 1.74 | 18.58 |  | 7.23 |  |  |  |  | 0.15 | 3.43 | 5.5 |  | 5.41 | 2.68 | 0.8 | [60 empty] | 20.3 | 16.6 |  |  |  |  | 44.5 |  |  |  |  | 70.4 | [10 empty] | petdb | SPREADING_CENTER | SON0160-016-001 | 5.4983 | 46.012 | 46.0155 | 8.09 | 33.1273
SON0201-001B-014-001 |  | SON0201 | YOGODZINSKI, 2015 | 52.532 | 175.215 | 0.0001 | -1321 | -1321 | VOLCANIC_ARC |  |  |  | ICPMS; IGN; XRF | WHOLE ROCK | IGNEOUS:VOLCANIC:MAFIC | BASALT |  | 51.59 | 0.88 | 16.88 |  |  |  |  | 7.87 |  | 0.16 | 7.58 | 10.63 |  | 3.15 | 0.99 | 0.26 |  | 0.39 | [59 empty] | 92 |  |  |  |  | 59 |  |  |  |  | 71 | [10 empty] | petdb | VOLCANIC_ARC | SON0201-001B-014-001 | 10.6295 | 39.7541 | 39.755 | 4.14 | 23.913
SON0201-001B-015-002 |  | SON0201 | YOGODZINSKI, 2015 | 52.513 | 175.194 | 0.0001 | -878 | -878 | VOLCANIC_ARC |  |  |  | ICPMS; XRF | WHOLE ROCK | IGNEOUS:VOLCANIC:MAFIC | BASALT |  | 51.92 | 0.78 | 16.34 |  |  |  |  | 7.55 |  | 0.15 | 9 | 10.08 |  | 3.03 | 0.89 | 0.26 | [61 empty] | 68 |  |  |  |  | 136 |  |  |  |  | 65 | [10 empty] | petdb | VOLCANIC_ARC | SON0201-001B-015-002 | 10.0795 | 40.2311 | 40.2321 | 3.92 | 22.7041
SON0201-001B-015-003 |  | SON0201 | YOGODZINSKI, 2015 | 52.513 | 175.194 | 0.0001 | -878 | -878 | VOLCANIC_ARC |  |  |  | ICPMS; XRF | WHOLE ROCK | IGNEOUS:VOLCANIC:MAFIC | BASALT |  | 51.72 | 0.74 | 15.92 |  |  |  |  | 7.66 |  | 0.15 | 10.11 | 9.6 |  | 2.99 | 0.86 | 0.25 | [61 empty] | 62 |  |  |  |  | 211 |  |  |  |  | 70 | [10 empty] | petdb | VOLCANIC_ARC | SON0201-001B-015-003 | 9.5995 | 40.587 | 40.588 | 3.85 | 22.3377
SON0201-001B-015-005 |  | SON0201 | YOGODZINSKI, 2015 | 52.513 | 175.194 | 0.0001 | -878 | -878 | VOLCANIC_ARC |  |  |  | ICPMS; XRF | WHOLE ROCK | IGNEOUS:VOLCANIC:MAFIC | BASALT |  | 51.79 | 0.78 | 16.37 |  |  |  |  | 7.62 |  | 0.15 | 8.89 | 10.15 |  | 3.04 | 0.94 | 0.26 | [61 empty] | 72 |  |  |  |  | 137 |  |  |  |  | 69 | [10 empty] | petdb | VOLCANIC_ARC | SON0201-001B-015-005 | 10.1495 | 40.0801 | 40.0811 | 3.98 | 23.6181
SON0201-001B-016-006 |  | SON0201 | YOGODZINSKI, 2015 | 52.514 | 175.21 | 0.0001 | -1015 | -1015 | VOLCANIC_ARC |  |  |  | ICPMS; XRF | WHOLE ROCK | IGNEOUS:VOLCANIC:MAFIC | BASALT |  | 51.81 | 0.78 | 16.35 |  |  |  |  | 7.6 |  | 0.16 | 8.92 | 10.12 |  | 3.06 | 0.95 | 0.26 | [61 empty] | 82 |  |  |  |  | 139 |  |  |  |  | 73 | [10 empty] | petdb | VOLCANIC_ARC | SON0201-001B-016-006 | 10.1195 | 40.0614 | 40.0623 | 4.01 | 23.6908
SON0201-001B-018-002 |  | SON0201 | YOGODZINSKI, 2015 | 52.502 | 175.222 | 0.0001 | -967 | -967 | VOLCANIC_ARC |  |  |  | ICPMS; IGN; XRF | WHOLE ROCK | IGNEOUS:VOLCANIC:MAFIC | BASALT |  | 51.12 | 0.83 | 17.73 |  |  |  |  | 7.92 |  | 0.16 | 8.65 | 9.48 |  | 3.23 | 0.73 | 0.15 |  | 0.33 | [59 empty] | 66 |  |  |  |  | 141 |  |  |  |  | 76 | [10 empty] | petdb | VOLCANIC_ARC | SON0201-001B-018-002 | 9.4797 | 43.1699 | 43.1705 | 3.96 | 18.4343
SON0201-001B-020-007 |  | SON0201 | YOGODZINSKI, 2015 | 52.478 | 175.297 | 0.0001 | -795 | -795 | VOLCANIC_ARC |  |  |  | ICPMS; IGN; XRF | WHOLE ROCK | IGNEOUS:VOLCANIC:MAFIC | BASALT |  | 52.08 | 0.8 | 16.88 |  |  |  |  | 7.66 |  | 0.16 | 9.58 | 8.68 |  | 3.24 | 0.74 | 0.17 |  | 1 | [59 empty] | 65 |  |  |  |  | 209 |  |  |  |  | 75 | [10 empty] | petdb | VOLCANIC_ARC | SON0201-001B-020-007 | 8.6796 | 43.513 | 43.5137 | 3.98 | 18.593
SON0201-001B-020-012 |  | SON0201 | YOGODZINSKI, 2015 | 52.478 | 175.297 | 0.0001 | -795 | -795 | VOLCANIC_ARC |  |  |  | ICPMS; IGN; XRF | WHOLE ROCK | IGNEOUS:VOLCANIC:MAFIC | BASALT |  | 51.8 | 0.81 | 17.23 |  |  |  |  | 7.58 |  | 0.15 | 9.35 | 8.86 |  | 3.27 | 0.77 | 0.17 |  | 0.61 | [59 empty] | 63 |  |  |  |  | 200 |  |  |  |  | 76 | [10 empty] | petdb | VOLCANIC_ARC | SON0201-001B-020-012 | 8.8596 | 43.5628 | 43.5635 | 4.04 | 19.0594
SON0201-001B-021-004 |  | SON0201 | YOGODZINSKI, 2015 | 52.469 | 175.344 | 0.0001 | -570 | -570 | VOLCANIC_ARC |  |  |  | ICPMS; IGN; XRF | WHOLE ROCK | IGNEOUS:VOLCANIC:MAFIC | BASALT |  | 50.64 | 0.83 | 17.7 |  |  |  |  | 7.94 |  | 0.16 | 9.28 | 9.39 |  | 3.22 | 0.68 | 0.17 |  | 0.36 | [59 empty] | 71 |  |  |  |  | 174 |  |  |  |  | 71 | [10 empty] | petdb | VOLCANIC_ARC | SON0201-001B-021-004 | 9.3896 | 43.3759 | 43.3766 | 3.9 | 17.4359
SON0201-001B-021-005 |  | SON0201 | YOGODZINSKI, 2015 | 52.469 | 175.344 | 0.0001 | -570 | -570 | VOLCANIC_ARC |  |  |  | ICPMS; IGN; XRF | WHOLE ROCK | IGNEOUS:VOLCANIC:MAFIC | BASALT |  | 50.65 | 0.83 | 17.66 |  |  |  |  | 7.94 |  | 0.16 | 9.3 | 9.39 |  | 3.22 | 0.68 | 0.17 |  | 0.34 | [59 empty] | 72 |  |  |  |  | 173 |  |  |  |  | 73 | [10 empty] | petdb | VOLCANIC_ARC | SON0201-001B-021-005 | 9.3896 | 43.3203 | 43.321 | 3.9 | 17.4359
SONGMP4-162 |  | SONGMP4 | BACH, 1994 | -20.471 | -113.831 | 0.0001 | -2594 | -3009 | SPREADING_CENTER |  |  |  | AAS; COL; IR-SP; TITR; XRF | WHOLE ROCK | IGNEOUS:VOLCANIC:MAFIC | BASALT |  | 50.4 | 2.56 | 13 |  | 2.67 |  | 11.33 |  |  | 0.24 | 5.82 | 9.8 |  | 3 | 0.13 | 0.24 |  |  | 0.42 | [39 empty] | 0.03 | [17 empty] | 44 | [5 empty] | 48 |  |  | 0.16 |  | 128 | [10 empty] | petdb | SPREADING_CENTER | SONGMP4-162 | 9.7995 | 36.2174 | 36.2184 | 3.13 | 4.1534
SON0208-051-006 |  | SON0208 | HERBRICH, 2016 | 2.16 | -91.92 | 0.01 |  |  | SPREADING_CENTER |  | 0.22 |  | EMP; LA-ICPMS; XRF | WHOLE ROCK | IGNEOUS:VOLCANIC:MAFIC | BASALT |  | 50.63 | 2.43 | 13.19 |  |  |  |  | 13.99 |  | 0.24 | 5.35 | 9.93 |  | 2.65 | 0.46 | 0.26 | [6 empty] | 0.03 | [53 empty] | 45.61 | 85.032 |  |  |  |  | 34.372 |  |  |  |  | 126.486 | [10 empty] | petdb | SPREADING_CENTER | SON0208-051-006 | 9.9295 | 36.5353 | 36.5363 | 3.11 | 14.791
SON0208-053-001 |  | SON0208 | HERBRICH, 2016 | 2.21 | -91.89 | 0.01 |  |  | SPREADING_CENTER |  | 0.4 |  | EMP; IGN; LA-ICPMS; XRF | WHOLE ROCK | IGNEOUS:VOLCANIC:MAFIC | BASALT |  | 49.6 | 1.37 | 15.49 |  |  |  |  | 8.96 |  | 0.16 | 7.73 | 12.5 |  | 2.25 | 0.47 | 0.17 |  | 0.04 |  |  |  |  | 0.08 | [53 empty] | 41.214 | 109.543 |  |  |  |  | 105.529 |  |  |  |  | 71.611 | [10 empty] | petdb | SPREADING_CENTER | SON0208-053-001 | 12.4996 | 36.5092 | 36.5098 | 2.72 | 17.2794
SON0208-053-002 |  | SON0208 | HERBRICH, 2016 | 2.21 | -91.89 | 0.01 |  |  | SPREADING_CENTER |  | 0.4 |  | EMP; LA-ICPMS; XRF | WHOLE ROCK | IGNEOUS:VOLCANIC:MAFIC | BASALT |  | 49.39 | 1.36 | 15.46 |  |  |  |  | 8.75 |  | 0.16 | 7.83 | 12.51 |  | 2.21 | 0.44 | 0.16 | [6 empty] | 0.09 | [53 empty] | 40.081 | 100.398 |  |  |  |  | 106.533 |  |  |  |  | 70.211 | [10 empty] | petdb | SPREADING_CENTER | SON0208-053-002 | 12.5097 | 36.5333 | 36.5338 | 2.65 | 16.6038
SONGMP4-168 |  | SONGMP4 | BACH, 1994 | -20.0828 | -113.831 | 0.0001 | -2828 | -2838 | SPREADING_CENTER |  |  |  | COL; IR-SP; TITR; XRF | WHOLE ROCK | IGNEOUS:VOLCANIC:MAFIC | BASALT |  | 50.8 | 2.49 | 13.2 |  | 2.75 |  | 11.24 |  |  | 0.24 | 5.9 | 10 |  | 2.69 | 0.13 | 0.23 |  |  | 0.45 | [39 empty] | 0.05 | [17 empty] | 43 | [5 empty] | 47 |  |  | 0.15 |  | 121 | [10 empty] | petdb | SPREADING_CENTER | SONGMP4-168 | 9.9995 | 36.7197 | 36.7206 | 2.82 | 4.6099
SON0208-055-002 |  | SON0208 | HERBRICH, 2016 | 2.18 | -91.88 | 0.01 |  |  | SPREADING_CENTER |  | 0.29 |  | EMP; LA-ICPMS; XRF | WHOLE ROCK | IGNEOUS:VOLCANIC:MAFIC | BASALT |  | 50.18 | 1.7 | 14.48 |  |  |  |  | 10.49 |  | 0.19 | 6.36 | 11.99 |  | 2.64 | 0.3 | 0.17 | [6 empty] | 0.09 | [53 empty] | 41.077 | 122.012 |  |  |  |  | 55.922 |  |  |  |  | 88.865 | [10 empty] | petdb | SPREADING_CENTER | SON0208-055-002 | 11.9896 | 35.362 | 35.3625 | 2.94 | 10.2041
SON0208-056-002 |  | SON0208 | HERBRICH, 2016 | 2.17 | -91.91 | 0.01 |  |  | SPREADING_CENTER |  | 0.23 |  | EMP; LA-ICPMS; XRF | WHOLE ROCK | IGNEOUS:VOLCANIC:MAFIC | BASALT |  | 48.85 | 1.11 | 16.5 |  |  |  |  | 9.21 |  | 0.17 | 8.23 | 12.69 |  | 2.07 | 0.15 | 0.1 | [6 empty] | 0.09 | [53 empty] | 44.513 | 95.983 |  |  |  |  | 131.442 |  |  |  |  | 75.364 | [10 empty] | petdb | SPREADING_CENTER | SON0208-056-002 | 12.6898 | 38.247 | 38.2473 | 2.22 | 6.7568
SONGMP5-328 |  | SON0062 | BACH, 1994 | -16.1943 | -112.984 | 0.0001 | -2613 | -2650 | SPREADING_CENTER |  |  |  | COL; IR-SP; ISE; TITR; XRF | WHOLE ROCK | IGNEOUS:VOLCANIC:MAFIC | BASALT |  | 50.3 | 1.75 | 14.1 |  | 2.28 |  | 9.2 |  |  | 0.2 | 7.19 | 11.5 |  | 2.62 | 0.09 | 0.14 |  |  | 0.2 | [39 empty] | 0.04 |  | 182 | [15 empty] | 46 | [5 empty] | 72 |  |  | 0.13 |  | 94 | [10 empty] | petdb | SPREADING_CENTER | SONGMP5-328 | 11.4997 | 35.7715 | 35.772 | 2.71 | 3.321
SON0208-063-001 |  | SON0208 | HERBRICH, 2016 | 2.3 | -91.87 | 0.01 |  |  | SPREADING_CENTER |  | 0.77 |  | EMP; IGN; LA-ICPMS; XRF | WHOLE ROCK | IGNEOUS:VOLCANIC:MAFIC | BASALT |  | 49.54 | 1.59 | 14.54 |  |  |  |  | 9.1 |  | 0.17 | 8.63 | 12.19 |  | 1.86 | 0.59 | 0.24 |  | 0.04 |  |  |  |  | 0.06 | [53 empty] | 43.413 | 137.432 |  |  |  |  | 135.687 |  |  |  |  | 75.521 | [10 empty] | petdb | SPREADING_CENTER | SON0208-063-001 | 12.1895 | 35.988 | 35.9889 | 2.45 | 24.0816
SON0208-066-003 |  | SON0208 | HERBRICH, 2016 | 2.32 | -91.93 | 0.01 |  |  | SPREADING_CENTER |  | 0.78 |  | EMP; XRF | WHOLE ROCK | IGNEOUS:VOLCANIC:MAFIC | BASALT |  | 51.04 | 1.18 | 14.67 |  |  |  |  | 9.17 |  | 0.19 | 7.88 | 12.84 |  | 2.1 | 0.15 | 0.1 | [6 empty] | 0.04 | [75 empty] | petdb | SPREADING_CENTER | SON0208-066-003 | 12.8398 | 35.2367 | 35.237 | 2.25 | 6.6667
SON0208-068-001 |  | SON0208 | HERBRICH, 2016 | 2.4 | -91.89 | 0.01 |  |  | SPREADING_CENTER |  | 1.02 |  | EMP; IGN; LA-ICPMS; XRF | WHOLE ROCK | IGNEOUS:VOLCANIC:MAFIC | BASALT |  | 49.81 | 1.85 | 14.24 |  |  |  |  | 12.76 |  | 0.21 | 4.89 | 10.92 |  | 2.58 | 0.53 | 0.18 |  | 0.68 |  |  |  |  | 0.02 | [53 empty] | 41.2406 | 78.8379 |  |  |  |  | 37.1486 |  |  |  |  | 106.895 | [10 empty] | petdb | SPREADING_CENTER | SON0208-068-001 | 10.9196 | 36.5947 | 36.5954 | 3.11 | 17.0418
SONGMP4-191 |  | SONGMP4 | BACH, 1994 | -18.4328 | -113.39 | 0.0001 | -2627 | -2633 | SPREADING_CENTER |  |  |  | COL; IR-SP; TITR; XRF | WHOLE ROCK | IGNEOUS:VOLCANIC:MAFIC | BASALT |  | 50.7 | 1.66 | 14.5 |  | 2.36 |  | 8.58 |  |  | 0.2 | 7.13 | 11.7 |  | 3.09 | 0.13 | 0.14 |  |  | 0.2 | [39 empty] | 0.02 | [17 empty] | 46 | [5 empty] | 46 |  |  | 0.11 |  | 87 | [10 empty] | petdb | SPREADING_CENTER | SONGMP4-191 | 11.6997 | 35.3685 | 35.3689 | 3.22 | 4.0373
SONGMP5-338 |  | SON0062 | BACH, 1994 | -14.4522 | -112.596 | 0.0001 | -2639 | -2635 | SPREADING_CENTER |  |  |  | COL; IR-SP; ISE; TITR; XRF | WHOLE ROCK | IGNEOUS:VOLCANIC:MAFIC | BASALT |  | 49.7 | 1.52 | 15.2 |  | 1.22 |  | 7.81 |  |  | 0.18 | 7.79 | 11.9 |  | 2.73 | 0.19 | 0.15 |  |  | 0.27 | [39 empty] | 0.03 |  | 176 | [15 empty] | 45 | [5 empty] | 90 |  |  | 0.1 |  | 79 | [10 empty] | petdb | SPREADING_CENTER | SONGMP5-338 | 11.8997 | 36.5971 | 36.5976 | 2.92 | 6.5068
SONGMP5-356 |  | SON0062 | BACH, 1994 | -12.4672 | -110.875 | 0.0001 | -2624 | -2624 | SPREADING_CENTER |  |  |  | COL; IR-SP; ISE; TITR; XRF | WHOLE ROCK | IGNEOUS:VOLCANIC:MAFIC | BASALT |  | 50.4 | 1.8 | 13.9 |  | 2.12 |  | 9.7 |  |  | 0.21 | 6.95 | 11.3 |  | 2.76 | 0.11 | 0.15 |  |  | 0.2 | [39 empty] | 0.03 |  | 180 | [15 empty] | 49 | [5 empty] | 59 |  |  | 0.12 |  | 101 | [10 empty] | petdb | SPREADING_CENTER | SONGMP5-356 | 11.2997 | 35.5452 | 35.5457 | 2.87 | 3.8328
SONGMP5-371 |  | SON0062 | BACH, 1994 | -11.8818 | -110.725 | 0.0001 | -2630 | -2598 | SPREADING_CENTER |  |  |  | COL; ICPAES; IR-SP; ISE; TITR; XRF | WHOLE ROCK | IGNEOUS:VOLCANIC:MAFIC | BASALT |  | 49.9 | 1.28 | 15.6 |  | 1.49 |  | 7.84 |  |  | 0.17 | 8.07 | 12.2 |  | 2.69 | 0.08 | 0.11 |  |  | 0.17 | [39 empty] | 0.03 |  | 140 | [15 empty] | 43 | [5 empty] | 92 |  |  | 0.1 |  | 73 | [10 empty] | petdb | SPREADING_CENTER | SONGMP5-371 | 12.1998 | 36.8848 | 36.8851 | 2.77 | 2.8881
SONGMP5-376 |  | SON0062 | BACH, 1994 | -11.261 | -110.52 | 0.0001 | -2721 | -2675 | SPREADING_CENTER |  |  |  | COL; IR-SP; ISE; TITR; XRF | WHOLE ROCK | IGNEOUS:VOLCANIC:MAFIC | BASALT |  | 50.1 | 1.42 | 14.8 |  | 1.89 |  | 8.47 |  |  | 0.19 | 7.79 | 12 |  | 2.59 | 0.11 | 0.12 |  |  | 0.23 | [39 empty] | 0.03 |  | 138 | [15 empty] | 47 | [5 empty] | 75 |  |  | 0.1 |  | 78 | [10 empty] | petdb | SPREADING_CENTER | SONGMP5-376 | 11.9997 | 36.0991 | 36.0995 | 2.7 | 4.0741
SONGMP5-388 |  | SON0062 | BACH, 1994 | -9.7573 | -110.104 | 0.0001 | -2638 | -2638 | SPREADING_CENTER |  |  |  | COL; ICPAES; IR-SP; ISE; TITR; XRF | WHOLE ROCK | IGNEOUS:VOLCANIC:MAFIC | BASALT |  | 51.2 | 1.63 | 14.2 |  | 2.07 |  | 9.03 |  |  | 0.2 | 6.87 | 11 |  | 2.91 | 0.2 | 0.19 |  |  | 0.31 | [39 empty] | 0.02 |  | 234 | [15 empty] | 44 | [5 empty] | 60 |  |  | 0.12 |  | 98 | [10 empty] | petdb | SPREADING_CENTER | SONGMP5-388 | 10.9996 | 36.2209 | 36.2216 | 3.11 | 6.4309
SONGMP5-393 |  | SON0062 | BACH, 1994 | -7.7543 | -107.851 | 0.0001 | -2757 | -2735 | SPREADING_CENTER |  |  |  | COL; IR-SP; ISE; TITR; XRF | WHOLE ROCK | IGNEOUS:VOLCANIC:MAFIC | BASALT |  | 50.6 | 1.75 | 14.1 |  | 2.19 |  | 9.19 |  |  | 0.2 | 7.07 | 11.3 |  | 2.75 | 0.13 | 0.15 |  |  | 0.19 | [39 empty] | 0.03 |  | 186 | [15 empty] | 49 | [5 empty] | 56 |  |  | 0.13 |  | 94 | [10 empty] | petdb | SPREADING_CENTER | SONGMP5-393 | 11.2997 | 35.8684 | 35.8689 | 2.88 | 4.5139
SONGMP5-403 |  | SON0062 | BACH, 1994 | -7.3947 | -107.791 | 0.0001 | -2736 | -2735 | SPREADING_CENTER |  |  |  | COL; IR-SP; TITR; XRF | WHOLE ROCK | IGNEOUS:VOLCANIC:MAFIC | BASALT |  | 50.6 | 2.36 | 13.1 |  | 3.33 |  | 10.68 |  |  | 0.24 | 5.88 | 10 |  | 3 | 0.17 | 0.22 |  |  | 0.37 | [39 empty] | 0.04 | [23 empty] | 29 |  |  | 0.18 |  | 126 | [10 empty] | petdb | SPREADING_CENTER | SONGMP5-403 | 9.9995 | 35.9878 | 35.9886 | 3.17 | 5.3628
SONGMP5-412 |  | SON0062 | BACH, 1994 | -7.3952 | -107.793 | 0.0001 | -2740 | -2717 | SPREADING_CENTER |  |  |  | COL; ICPAES; IR-SP; TITR; XRF | WHOLE ROCK | IGNEOUS:VOLCANIC:MAFIC | BASALT |  | 50.8 | 1.84 | 14 |  | 2.5 |  | 8.86 |  |  | 0.2 | 7.05 | 11.2 |  | 2.88 | 0.3 | 0.21 |  |  | 0.31 | [39 empty] | 0.03 | [23 empty] | 55 |  |  | 0.15 |  | 101 | [10 empty] | petdb | SPREADING_CENTER | SONGMP5-412 | 11.1996 | 35.5092 | 35.5099 | 3.18 | 9.434
SSV1104-ND-001/001 |  | SSV1104 | COOPER, 2010 | -20.7833 | -175.55 | 0.0001 | -700 | -700 | VOLCANIC_ARC |  |  |  | CALC; ICPAES; LA-ICPMS | WHOLE ROCK | IGNEOUS:VOLCANIC:MAFIC | BASALT |  | 53.67 | 0.39 | 14.78 |  | 2.06 |  | 7.41 |  |  | 0.17 | 7.16 | 10.6 |  | 1.17 | 0.25 | 0.05 |  |  | 0.54 | [57 empty] | 34.5 | 108 |  |  |  |  | 39.7 |  |  |  |  | 81.7 | [10 empty] | petdb | VOLCANIC_ARC | SSV1104-ND-001/001 | 10.5999 | 40.7744 | 40.7746 | 1.42 | 17.6056
SSV1104-ND-004/001 |  | SSV1104 | COOPER, 2010; DALE, 2012 | -20.75 | -175.567 | 0.0001 | -1662 | -1662 | VOLCANIC_ARC |  |  |  | CALC; ICPAES; ICPMS; LA-ICPMS; XRF | WHOLE ROCK | IGNEOUS:VOLCANIC:MAFIC | BASALT |  | 53.83 | 0.36 | 12.73 |  | 2.04 |  | 7.33 |  |  | 0.18 | 10.1 | 10.87 |  | 1.09 | 0.25 | 0.05 |  |  | < 0.24 | [57 empty] | 41.7 | 87 |  |  |  |  | 132 |  |  |  |  | 73.6 | [10 empty] | petdb | VOLCANIC_ARC | SSV1104-ND-004/001 | 10.8699 | 36.8371 | 36.8373 | 1.34 | 18.6567
SSV1104-ND-005/001 |  | SSV1104 | COOPER, 2010 | -20.85 | -175.55 | 0.0001 | -108 | -108 | VOLCANIC_ARC |  |  |  | CALC; ICPAES; LA-ICPMS | WHOLE ROCK | IGNEOUS:VOLCANIC:MAFIC | BASALT |  | 54.5 | 0.44 | 15.83 |  | 2.05 |  | 7.38 |  |  | 0.17 | 5.42 | 10.45 |  | 1.44 | 0.4 | 0.1 |  |  | 0.2 | [57 empty] | 33 | 116 |  |  |  |  | 22 |  |  |  |  | 84.1 | [10 empty] | petdb | VOLCANIC_ARC | SSV1104-ND-005/001 | 10.4498 | 42.0652 | 42.0656 | 1.84 | 21.7391
SSV1106-005-008 |  | SSV1106 | WATSON, 2016 | -30.8022 | 104.89 | 0.0001 | -3800 | -2840 | SPREADING_CENTER |  |  |  | ICPAES; ICPMS; IGN; XRF | WHOLE ROCK | IGNEOUS:VOLCANIC:MAFIC | DOLERITE |  | 49 | 1.05 | 14.75 |  | 12.27 |  |  |  |  | 0.2 | 7.21 | 11.2 |  | 0.11 | 2.11 | 0.08 |  | 1.76 | [58 empty] | 50 | 170 |  |  |  |  | 91 |  |  |  |  | 104 |  | 6408 | [8 empty] | petdb | SPREADING_CENTER | SSV1106-005-008 | 11.1998 | 39.251 | 39.2514 | 2.22 | 95.045
SSV1106-005-061 |  | SSV1106 | WATSON, 2016 | -30.8022 | 104.89 | 0.0001 | -3800 | -2840 | SPREADING_CENTER |  |  |  | ICPAES; ICPMS; IGN; XRF | WHOLE ROCK | IGNEOUS:VOLCANIC:MAFIC | DOLERITE |  | 48.2 | 1.33 | 16.2 |  | 14.14 |  |  |  |  | 0.2 | 5.62 | 8.62 |  | 0.35 | 2.47 | 0.14 |  | 2.62 | [58 empty] | 44 | 224 |  |  |  |  | 76 |  |  |  |  | 170 |  | 8188 | [8 empty] | petdb | SPREADING_CENTER | SSV1106-005-061 | 8.6197 | 46.1247 | 46.1255 | 2.82 | 87.5887
SSV1106-006-001 |  | SSV1106 | WATSON, 2016 | -29.7248 | 105.498 | 0.0001 | -3345 | -2680 | SPREADING_CENTER |  |  |  | ICPAES; IGN; XRF | WHOLE ROCK | IGNEOUS:VOLCANIC:MAFIC | BASALT |  | 43.62 | 1.44 | 15.39 |  | 7.67 |  |  |  |  | 0.1 | 3.41 | 13.35 |  | 2.71 | 2.19 | 4.53 |  | 5.5 | [58 empty] | 21 | 61 |  |  |  |  | 90 |  |  |  |  | 156 |  | 8168 | [8 empty] | petdb | SPREADING_CENTER | SSV1106-006-001 | 13.3404 | 33.1028 | 33.1152 | 4.9 | 44.6939
SSV1106-006-002 |  | SSV1106 | WATSON, 2016 | -29.7248 | 105.498 | 0.0001 | -3345 | -2680 | SPREADING_CENTER |  |  |  | ICPAES; IGN; XRF | WHOLE ROCK | IGNEOUS:VOLCANIC:MAFIC | BASALT |  | 44.74 | 1.42 | 15.56 |  | 11.36 |  |  |  |  | 0.3 | 3.13 | 9.87 |  | 2.08 | 2.43 | 2.65 |  | 6.26 | [58 empty] | 56 | 119 |  |  |  |  | 166 |  |  |  |  | 176 |  | 8051 | [8 empty] | petdb | SPREADING_CENTER | SSV1106-006-002 | 9.8644 | 39.3351 | 39.3452 | 4.51 | 53.8803
SSV1106-006-004 |  | SSV1106 | WATSON, 2016 | -29.7248 | 105.498 | 0.0001 | -3345 | -2680 | SPREADING_CENTER |  |  |  | ICPAES; IGN; XRF | WHOLE ROCK | IGNEOUS:VOLCANIC:MAFIC | BASALT |  | 44.82 | 1.47 | 16.07 |  | 10.78 |  |  |  |  | 0.1 | 2.71 | 9.4 |  | 2.02 | 2.51 | 2.35 |  | 7.39 | [58 empty] | 37 | 89 |  |  |  |  | 131 |  |  |  |  | 164 |  | 8542 | [8 empty] | petdb | SPREADING_CENTER | SSV1106-006-004 | 9.395 | 40.9939 | 41.0034 | 4.53 | 55.4084
SSV1106-006-006 |  | SSV1106 | WATSON, 2016 | -29.7248 | 105.498 | 0.0001 | -3345 | -2680 | SPREADING_CENTER |  |  |  | ICPAES; IGN; XRF | WHOLE ROCK | IGNEOUS:VOLCANIC:MAFIC | BASALT |  | 46.2 | 1.36 | 15.36 |  | 9.59 |  |  |  |  | 0.2 | 5.42 | 10.65 |  | 1 | 2.48 | 1.54 |  | 6 | [58 empty] | 42 | 97 |  |  |  |  | 146 |  |  |  |  | 176 |  | 7805 | [8 empty] | petdb | SPREADING_CENTER | SSV1106-006-006 | 10.6467 | 39.3309 | 39.3369 | 3.48 | 71.2644
SSV1106-006-007 |  | SSV1106 | WATSON, 2016 | -29.7248 | 105.498 | 0.0001 | -3345 | -2680 | SPREADING_CENTER |  |  |  | ICPAES; IGN; XRF | WHOLE ROCK | IGNEOUS:VOLCANIC:MAFIC | BASALT |  | 43.55 | 1.52 | 16.14 |  | 7.51 |  |  |  |  | 0.1 | 1.62 | 12.59 |  | 3.37 | 2.36 | 5.24 |  | 5.89 | [58 empty] | 20 | 69 |  |  |  |  | 66 |  |  |  |  | 166 |  | 9019 | [8 empty] | petdb | SPREADING_CENTER | SSV1106-006-007 | 12.5789 | 34.2461 | 34.2607 | 5.73 | 41.1867
SSV1106-006-008 |  | SSV1106 | WATSON, 2016 | -29.7248 | 105.498 | 0.0001 | -3345 | -2680 | SPREADING_CENTER |  |  |  | ICPAES; IGN; XRF | WHOLE ROCK | IGNEOUS:VOLCANIC:MAFIC | BASALT |  | 42.92 | 1.36 | 14.97 |  | 8.31 |  |  |  |  | 0.1 | 3.34 | 12.49 |  | 2.46 | 2.25 | 4.35 |  | 6.77 | [58 empty] | 22 | 73 |  |  |  |  | 104 |  |  |  |  | 156 |  | 8264 | [8 empty] | petdb | SPREADING_CENTER | SSV1106-006-008 | 12.4808 | 33.8983 | 33.9111 | 4.71 | 47.7707
SSV1106-006-009 |  | SSV1106 | WATSON, 2016 | -29.7248 | 105.498 | 0.0001 | -3345 | -2680 | SPREADING_CENTER |  |  |  | ICPAES; IGN; XRF | WHOLE ROCK | IGNEOUS:VOLCANIC:MAFIC | BASALT |  | 45.49 | 1.18 | 14.73 |  | 9.9 |  |  |  |  | 0.2 | 5.67 | 12.98 |  | 0.89 | 2.13 | 0.4 |  | 6.39 | [58 empty] | 64 | 98 |  |  |  |  | 179 |  |  |  |  | 167 |  | 6498 | [8 empty] | petdb | SPREADING_CENTER | SSV1106-006-009 | 12.9792 | 34.9883 | 34.9895 | 3.02 | 70.5298
SSV1106-006-010 |  | SSV1106 | WATSON, 2016 | -29.7248 | 105.498 | 0.0001 | -3345 | -2680 | SPREADING_CENTER |  |  |  | ICPAES; IGN; XRF | WHOLE ROCK | IGNEOUS:VOLCANIC:MAFIC | BASALT |  | 42.97 | 1.31 | 15.83 |  | 10.65 |  |  |  |  | 0 | 2.35 | 11.45 |  | 2.61 | 2.41 | 4.08 |  | 6.12 | [58 empty] | 18 | 72 |  |  |  |  | 58 |  |  |  |  | 150 |  | 7803 | [8 empty] | petdb | SPREADING_CENTER | SSV1106-006-010 | 11.4414 | 36.3485 | 36.3616 | 5.02 | 48.008
SSV1106-006-011 |  | SSV1106 | WATSON, 2016 | -29.7248 | 105.498 | 0.0001 | -3345 | -2680 | SPREADING_CENTER |  |  |  | ICPAES; IGN; XRF | WHOLE ROCK | IGNEOUS:VOLCANIC:MAFIC | BASALT |  | 43.76 | 1.44 | 15.67 |  | 10.25 |  |  |  |  | 0.2 | 2.41 | 10.44 |  | 2.48 | 2.34 | 2.54 |  | 8.4 | [58 empty] | 35 | 78 |  |  |  |  | 129 |  |  |  |  | 142 |  | 8633 | [8 empty] | petdb | SPREADING_CENTER | SSV1106-006-011 | 10.4346 | 37.9745 | 37.9834 | 4.82 | 48.5477
SSV1106-007-001B |  | SSV1106 | WATSON, 2016 | -28.5216 | 105.832 | 0.0001 | -2700 | -2300 | SPREADING_CENTER |  |  |  | ICPAES; IGN; XRF | WHOLE ROCK | IGNEOUS:VOLCANIC:MAFIC | BASALT |  | 46.33 | 2.49 | 14.55 |  | 8.08 |  |  |  |  | 0.1 | 5.46 | 8.19 |  | 2.52 | 3.81 | 0.99 |  | 7.34 | [58 empty] | 31 | 26 |  |  |  |  | 168 |  |  |  |  | 101 |  | 14730 | [8 empty] | petdb | SPREADING_CENTER | SSV1106-007-001B | 8.1879 | 38.5834 | 38.5873 | 6.33 | 60.1896
SSV1106-007-003 |  | SSV1106 | WATSON, 2016 | -28.5216 | 105.832 | 0.0001 | -2700 | -2300 | SPREADING_CENTER |  |  |  | ICPAES; IGN; XRF | WHOLE ROCK | IGNEOUS:VOLCANIC:MAFIC | BASALT |  | 46.38 | 2.48 | 14.79 |  | 7.89 |  |  |  |  | 0.1 | 5.14 | 8.74 |  | 2.59 | 3.9 | 1.03 |  | 7.3 | [58 empty] | 24 | 30 |  |  |  |  | 94 |  |  |  |  | 132 |  | 14203 | [8 empty] | petdb | SPREADING_CENTER | SSV1106-007-003 | 8.7378 | 37.7651 | 37.769 | 6.49 | 60.0924
SSV1106-007-004 |  | SSV1106 | WATSON, 2016 | -28.5216 | 105.832 | 0.0001 | -2700 | -2300 | SPREADING_CENTER |  |  |  | ICPAES; IGN; XRF | WHOLE ROCK | IGNEOUS:VOLCANIC:MAFIC | BASALT |  | 46.15 | 2.58 | 14.74 |  | 8.49 |  |  |  |  | 0.1 | 3.77 | 8.89 |  | 2.98 | 3.96 | 1.13 |  | 6.71 | [58 empty] | 30 | 36 |  |  |  |  | 146 |  |  |  |  | 149 |  | 14832 | [8 empty] | petdb | SPREADING_CENTER | SSV1106-007-004 | 8.8876 | 36.7651 | 36.7691 | 6.94 | 57.0605
SSV1106-007-005 |  | SSV1106 | WATSON, 2016 | -28.5216 | 105.832 | 0.0001 | -2700 | -2300 | SPREADING_CENTER |  |  |  | ICPAES; IGN; XRF | WHOLE ROCK | IGNEOUS:VOLCANIC:MAFIC | BASALT |  | 50.16 | 2.95 | 16.72 |  | 8.95 |  |  |  |  | 0.1 | 1.55 | 5.61 |  | 4.84 | 4.11 | 2.02 |  | 2.78 | [58 empty] | 33 | 85 |  |  |  |  | 138 |  |  |  |  | 171 |  | 17347 | [8 empty] | petdb | SPREADING_CENTER | SSV1106-007-005 | 5.6057 | 42.5112 | 42.5196 | 8.95 | 45.9218
TAN0706-022_03_MB01 |  | TAN2436 | BARKER, 2013 | -29.4681 | -178.085 | 0.001 |  |  | VOLCANIC_ARC |  |  |  | ICPMS; IGN; XRF | WHOLE ROCK | IGNEOUS:VOLCANIC:MAFIC | BASALT |  | 58.63 | 0.58 | 16.41 |  | 8.33 |  |  |  |  | 0.18 | 4.33 | 8.98 |  | 2.26 | 0.22 | 0.08 | [61 empty] | 48.21 |  |  |  |  | 12.04 |  |  |  |  | 78.1 | [10 empty] | petdb | VOLCANIC_ARC | TAN0706-022_03_MB01 | 8.9798 | 44.7219 | 44.7223 | 2.48 | 8.871
TAN0706-044_MB03 |  | TAN2436 | BARKER, 2013 | -35.0017 | 179.002 | 0.001 |  |  | VOLCANIC_ARC |  |  |  | ICPMS; IGN; XRF | WHOLE ROCK | IGNEOUS:VOLCANIC:MAFIC | BASALT |  | 53.03 | 0.92 | 16.88 |  | 11.24 |  |  |  |  | 0.2 | 4.62 | 9.68 |  | 2.88 | 0.43 | 0.12 | [61 empty] | 139.03 |  |  |  |  | 11.73 |  |  |  |  | 79.6 | [10 empty] | petdb | VOLCANIC_ARC | TAN0706-044_MB03 | 9.6797 | 42.5366 | 42.5371 | 3.31 | 12.9909
TANNZPL-009-P72248 |  | TAN2004 | TIMM, 2011 | -25.8 | -177.15 | 0.01 | -1240 | -1345 | VOLCANIC_ARC |  |  |  | IGN; LA-ICPMS; XRF | WHOLE ROCK | IGNEOUS:VOLCANIC:MAFIC | THOLEIITE |  | 51.79 | 0.7 | 15.85 |  | 1.84 |  | 9.2 |  |  | 0.22 | 6.08 | 11.92 |  | 2.06 | 0.21 | 0.06 |  | 0.92 | [59 empty] | 113 |  |  |  |  | 18.7 |  |  |  |  | 76.6 | [10 empty] | petdb | VOLCANIC_ARC | TANNZPL-009-P72248 | 11.9199 | 38.5278 | 38.528 | 2.27 | 9.2511
TANNZPL-010-P72257 |  | TAN2004 | TIMM, 2011 | -25.89 | -177.18 | 0.01 | -139 | -236 | VOLCANIC_ARC |  |  |  | IGN; LA-ICPMS; XRF | WHOLE ROCK | IGNEOUS:VOLCANIC:MAFIC | THOLEIITE |  | 50.64 | 0.59 | 15.54 |  | 1.79 |  | 8.93 |  |  | 0.21 | 7.13 | 13.12 |  | 1.72 | 0.18 | 0.05 |  | 0.59 | [59 empty] | 122.5 |  |  |  |  | 31.4 |  |  |  |  | 70.6 | [10 empty] | petdb | VOLCANIC_ARC | TANNZPL-010-P72257 | 13.1199 | 36.6344 | 36.6346 | 1.9 | 9.4737
TANNZPL-010-P72258 |  | TAN2004 | TIMM, 2011 | -25.89 | -177.18 | 0.01 | -139 | -236 | VOLCANIC_ARC |  |  |  | IGN; LA-ICPMS; XRF | WHOLE ROCK | IGNEOUS:VOLCANIC:MAFIC | THOLEIITE |  | 49.76 | 0.5 | 17.5 |  | 1.59 |  | 7.95 |  |  | 0.19 | 6.92 | 13.65 |  | 1.62 | 0.18 | 0.05 |  | 0.39 | [59 empty] | 104.6 |  |  |  |  | 29.8 |  |  |  |  | 58.7 | [10 empty] | petdb | VOLCANIC_ARC | TANNZPL-010-P72258 | 13.6499 | 38.7354 | 38.7356 | 1.8 | 10
TANNZPL-010-P72260 |  | TAN2004 | TIMM, 2011 | -25.89 | -177.18 | 0.01 | -139 | -236 | VOLCANIC_ARC |  |  |  | IGN; LA-ICPMS; XRF | WHOLE ROCK | IGNEOUS:VOLCANIC:MAFIC | THOLEIITE |  | 50.26 | 0.55 | 16.35 |  | 1.71 |  | 8.51 |  |  | 0.2 | 7.08 | 13.24 |  | 1.82 | 0.15 | 0.05 |  | 0.53 | [59 empty] | 109.6 |  |  |  |  | 27.3 |  |  |  |  | 66.6 | [10 empty] | petdb | VOLCANIC_ARC | TANNZPL-010-P72260 | 13.2399 | 37.5177 | 37.5179 | 1.97 | 7.6142
TANNZPL-010-P72261 |  | TAN2004 | TIMM, 2011 | -25.89 | -177.18 | 0.01 | -139 | -236 | VOLCANIC_ARC |  |  |  | IGN; LA-ICPMS; XRF | WHOLE ROCK | IGNEOUS:VOLCANIC:MAFIC | BASALT |  | 49.38 | 0.46 | 18.87 |  | 1.47 |  | 7.32 |  |  | 0.17 | 6.47 | 14.05 |  | 1.53 | 0.17 | 0.04 |  | 0.4 | [59 empty] | 98.6 |  |  |  |  | 29.9 |  |  |  |  | 53.7 | [10 empty] | petdb | VOLCANIC_ARC | TANNZPL-010-P72261 | 14.0499 | 40.0495 | 40.0496 | 1.7 | 10
TANNZPL-011-P72269 |  | TAN2004 | TIMM, 2011 | -25.89 | -177.18 | 0.01 | -139 | -236 | VOLCANIC_ARC |  |  |  | IGN; LA-ICPMS; XRF | WHOLE ROCK | IGNEOUS:VOLCANIC:MAFIC | THOLEIITE |  | 49.18 | 0.45 | 19.21 |  | 1.44 |  | 7.18 |  |  | 0.17 | 6.45 | 14.15 |  | 1.5 | 0.17 | 0.04 |  | 0.38 | [59 empty] | 96.6 |  |  |  |  | 28.4 |  |  |  |  | 54.7 | [10 empty] | petdb | VOLCANIC_ARC | TANNZPL-011-P72269 | 14.1499 | 40.3663 | 40.3665 | 1.67 | 10.1796
TANNZPL-011-P72272 |  | TAN2004 | TIMM, 2011 | -25.89 | -177.18 | 0.01 | -139 | -236 | VOLCANIC_ARC |  |  |  | IGN; LA-ICPMS; XRF | WHOLE ROCK | IGNEOUS:VOLCANIC:MAFIC | THOLEIITE |  | 49.45 | 0.47 | 18.47 |  | 1.5 |  | 7.47 |  |  | 0.17 | 6.63 | 14 |  | 1.54 | 0.17 | 0.04 |  | 0.41 | [59 empty] | 95.6 |  |  |  |  | 27.9 |  |  |  |  | 55.7 | [10 empty] | petdb | VOLCANIC_ARC | TANNZPL-011-P72272 | 13.9999 | 39.5993 | 39.5994 | 1.71 | 9.9415
TANNZPL-012-P72284 |  | TAN2004 | TIMM, 2011 | -25.89 | -177.18 | 0.01 | -139 | -236 | VOLCANIC_ARC |  |  |  | IGN; LA-ICPMS; XRF | WHOLE ROCK | IGNEOUS:VOLCANIC:MAFIC | THOLEIITE |  | 49.37 | 0.46 | 18.59 |  | 1.49 |  | 7.42 |  |  | 0.17 | 6.63 | 14.01 |  | 1.57 | 0.17 | 0.04 |  | 0.39 | [59 empty] | 101.6 |  |  |  |  | 33.4 |  |  |  |  | 54.7 | [10 empty] | petdb | VOLCANIC_ARC | TANNZPL-012-P72284 | 14.0099 | 39.697 | 39.6971 | 1.74 | 9.7701
TANNZPL-012-P72287 |  | TAN2004 | TIMM, 2011 | -25.89 | -177.18 | 0.01 | -139 | -236 | VOLCANIC_ARC |  |  |  | IGN; LA-ICPMS; XRF | WHOLE ROCK | IGNEOUS:VOLCANIC:MAFIC | BASALT |  | 49.32 | 0.46 | 18.78 |  | 1.47 |  | 7.32 |  |  | 0.17 | 6.54 | 14.09 |  | 1.56 | 0.17 | 0.04 |  | 0.4 | [59 empty] | 92.7 |  |  |  |  | 25.6 |  |  |  |  | 54.7 | [10 empty] | petdb | VOLCANIC_ARC | TANNZPL-012-P72287 | 14.0899 | 39.8314 | 39.8315 | 1.73 | 9.8266
TANNZPL-012-P72288 |  | TAN2004 | TIMM, 2011 | -25.89 | -177.18 | 0.01 | -139 | -236 | VOLCANIC_ARC |  |  |  | IGN; LA-ICPMS; XRF | WHOLE ROCK | IGNEOUS:VOLCANIC:MAFIC | BASALT |  | 49.24 | 0.46 | 18.94 |  | 1.46 |  | 7.27 |  |  | 0.17 | 6.52 | 14.11 |  | 1.55 | 0.16 | 0.04 |  | 0.42 | [59 empty] | 96.6 |  |  |  |  | 29.4 |  |  |  |  | 54.7 | [10 empty] | petdb | VOLCANIC_ARC | TANNZPL-012-P72288 | 14.1099 | 40.0272 | 40.0273 | 1.71 | 9.3567
TANNZPL-013-P72295 |  | TAN2004 | TIMM, 2011 | -25.89 | -177.18 | 0.01 | -139 | -236 | VOLCANIC_ARC |  |  |  | IGN; LA-ICPMS; XRF | WHOLE ROCK | IGNEOUS:VOLCANIC:MAFIC | BASALT |  | 50.06 | 0.53 | 16.83 |  | 1.66 |  | 8.27 |  |  | 0.19 | 6.98 | 13.49 |  | 1.67 | 0.19 | 0.05 |  | 0.43 | [59 empty] | 108.6 |  |  |  |  | 32.6 |  |  |  |  | 61.7 | [10 empty] | petdb | VOLCANIC_ARC | TANNZPL-013-P72295 | 13.4899 | 37.982 | 37.9822 | 1.86 | 10.2151
TANNZPL-013-P72296 |  | TAN2004 | TIMM, 2011 | -25.89 | -177.18 | 0.01 | -139 | -236 | VOLCANIC_ARC |  |  |  | IGN; LA-ICPMS; XRF | WHOLE ROCK | IGNEOUS:VOLCANIC:MAFIC | BASALT |  | 49.66 | 0.49 | 17.97 |  | 1.55 |  | 7.75 |  |  | 0.18 | 6.65 | 13.81 |  | 1.63 | 0.18 | 0.05 |  | 0.39 | [59 empty] | 105.6 |  |  |  |  | 26.2 |  |  |  |  | 57.7 | [10 empty] | petdb | VOLCANIC_ARC | TANNZPL-013-P72296 | 13.8099 | 39.1029 | 39.1031 | 1.81 | 9.9448
TANNZPL-014-P72299 |  | TAN2004 | TIMM, 2011 | -25.87 | -177.185 | 0.01 | -536 | -606 | VOLCANIC_ARC |  |  |  | IGN; LA-ICPMS; XRF | WHOLE ROCK | IGNEOUS:VOLCANIC:MAFIC | BASALT |  | 50.45 | 0.57 | 15.97 |  | 1.77 |  | 8.83 |  |  | 0.21 | 6.95 | 13.22 |  | 1.72 | 0.18 | 0.05 |  | 0.57 | [59 empty] | 114.6 |  |  |  |  | 20.9 |  |  |  |  | 23.8 | [10 empty] | petdb | VOLCANIC_ARC | TANNZPL-014-P72299 | 13.2199 | 37.1128 | 37.113 | 1.9 | 9.4737
TANNZPL-014-P72300 |  | TAN2004 | TIMM, 2011 | -25.87 | -177.185 | 0.01 | -536 | -606 | VOLCANIC_ARC |  |  |  | IGN; LA-ICPMS; XRF | WHOLE ROCK | IGNEOUS:VOLCANIC:MAFIC | BASALT |  | 50.51 | 0.57 | 15.95 |  | 1.77 |  | 8.83 |  |  | 0.21 | 6.95 | 13.18 |  | 1.71 | 0.18 | 0.05 |  | 0.57 | [59 empty] | 116.6 |  |  |  |  | 21.8 |  |  |  |  | 24.8 | [10 empty] | petdb | VOLCANIC_ARC | TANNZPL-014-P72300 | 13.1799 | 37.1606 | 37.1608 | 1.89 | 9.5238
TANNZPL-014-P72301 |  | TAN2004 | TIMM, 2011 | -25.87 | -177.185 | 0.01 | -536 | -606 | VOLCANIC_ARC |  |  |  | IGN; LA-ICPMS; XRF | WHOLE ROCK | IGNEOUS:VOLCANIC:MAFIC | BASALT |  | 50.54 | 0.57 | 15.88 |  | 1.77 |  | 8.83 |  |  | 0.21 | 6.94 | 13.21 |  | 1.72 | 0.19 | 0.05 |  | 0.58 | [59 empty] | 117.6 |  |  |  |  | 20.7 |  |  |  |  | 23.8 | [10 empty] | petdb | VOLCANIC_ARC | TANNZPL-014-P72301 | 13.2099 | 36.9873 | 36.9875 | 1.91 | 9.9476
TANNZPL-014-P72302 |  | TAN2004 | TIMM, 2011 | -25.87 | -177.185 | 0.01 | -536 | -606 | VOLCANIC_ARC |  |  |  | IGN; LA-ICPMS; XRF | WHOLE ROCK | IGNEOUS:VOLCANIC:MAFIC | BASALT |  | 50.39 | 0.57 | 16.09 |  | 1.76 |  | 8.76 |  |  | 0.2 | 6.93 | 13.26 |  | 1.71 | 0.19 | 0.05 |  | 0.67 | [59 empty] | 115.6 |  |  |  |  | 26.6 |  |  |  |  | 24.8 | [10 empty] | petdb | VOLCANIC_ARC | TANNZPL-014-P72302 | 13.2599 | 37.2298 | 37.23 | 1.9 | 10
TANNZPL-015-P72316 |  | TAN2004 | TIMM, 2011 | -25.87 | -177.185 | 0.01 | -536 | -606 | VOLCANIC_ARC |  |  |  | IGN; LA-ICPMS; XRF | WHOLE ROCK | IGNEOUS:VOLCANIC:MAFIC | BASALT |  | 50.46 | 0.57 | 15.99 |  | 1.77 |  | 8.82 |  |  | 0.21 | 6.94 | 13.22 |  | 1.71 | 0.19 | 0.05 |  | 0.54 | [59 empty] | 118.6 |  |  |  |  | 22.2 |  |  |  |  | 70.6 | [10 empty] | petdb | VOLCANIC_ARC | TANNZPL-015-P72316 | 13.2199 | 37.1469 | 37.147 | 1.9 | 10
TANNZPL-015-P72319 |  | TAN2004 | TIMM, 2011 | -25.87 | -177.185 | 0.01 | -536 | -606 | VOLCANIC_ARC |  |  |  | IGN; LA-ICPMS; XRF | WHOLE ROCK | IGNEOUS:VOLCANIC:MAFIC | BASALT |  | 50.54 | 0.57 | 15.88 |  | 1.77 |  | 8.83 |  |  | 0.21 | 6.96 | 13.21 |  | 1.72 | 0.18 | 0.05 |  | 0.56 | [59 empty] | 112.6 |  |  |  |  | 20.4 |  |  |  |  | 68.6 | [10 empty] | petdb | VOLCANIC_ARC | TANNZPL-015-P72319 | 13.2099 | 36.9967 | 36.9968 | 1.9 | 9.4737
TANNZPL-016-P72329 |  | TAN2004 | TIMM, 2011 | -26.79 | -177.11 | 0.01 | -600 | -757 | VOLCANIC_ARC |  |  |  | IGN; LA-ICPMS; XRF | WHOLE ROCK | IGNEOUS:VOLCANIC:MAFIC | BASALT |  | 53.69 | 1.18 | 14.51 |  | 3.06 |  | 10.2 |  |  | 0.23 | 4.54 | 9.4 |  | 2.73 | 0.34 | 0.12 |  | 0.75 | [59 empty] | 121 |  |  |  |  | 16.3 |  |  |  |  | 99.5 | [10 empty] | petdb | VOLCANIC_ARC | TANNZPL-016-P72329 | 9.3997 | 39.7969 | 39.7974 | 3.07 | 11.0749
TANNZPL-016-P72339/342 |  | TAN2004 | GRAHAM, 2008 | -26.79 | -177.11 | 0.01 | -600 | -757 | VOLCANIC_ARC |  |  |  | IGN; XRF | WHOLE ROCK | IGNEOUS:VOLCANIC:MAFIC | BASALT |  | 51.42 | 1.04 | 15.52 |  | 2.23 |  | 11.15 |  |  | 0.25 | 5.21 | 10.44 |  | 2.29 | 0.34 | 0.1 |  | 0.67 | [80 empty] | petdb | VOLCANIC_ARC | TANNZPL-016-P72339/342 | 10.4398 | 40.1685 | 40.1689 | 2.63 | 12.9278
TANNZPL-P22996 |  | TAN2004 | GRAHAM, 2008 | -25.95 | -177.18 | 0.01 | -131 | -131 | VOLCANIC_ARC |  |  |  | IGN; XRF | WHOLE ROCK | IGNEOUS:VOLCANIC:MAFIC | BASALT |  | 49.63 | 0.48 | 18.01 |  | 1.55 |  | 7.76 |  |  | 0.18 | 6.85 | 13.7 |  | 1.62 | 0.17 | 0.05 |  | 0.39 | [80 empty] | petdb | VOLCANIC_ARC | TANNZPL-P22996 | 13.6999 | 39.3503 | 39.3505 | 1.79 | 9.4972
TANNZPL-P72203/204 |  | TAN2004 | GRAHAM, 2008 | -25.19 | -177.06 | 0.01 | -476 | -476 | VOLCANIC_ARC |  |  |  | IGN; XRF | WHOLE ROCK | IGNEOUS:VOLCANIC:MAFIC | BASALT |  | 49.69 | 0.76 | 18.55 |  | 1.81 |  | 9.04 |  |  | 0.19 | 5.34 | 12.6 |  | 1.79 | 0.16 | 0.06 |  | 0.65 | [80 empty] | petdb | VOLCANIC_ARC | TANNZPL-P72203/204 | 12.5999 | 41.6132 | 41.6134 | 1.95 | 8.2051
TANNZPL-P72205 |  | TAN2004 | GRAHAM, 2008 | -25.19 | -177.06 | 0.01 | -476 | -476 | VOLCANIC_ARC |  |  |  | IGN; XRF | WHOLE ROCK | IGNEOUS:VOLCANIC:MAFIC | BASALT |  | 50.23 | 0.87 | 17.51 |  | 1.96 |  | 9.78 |  |  | 0.21 | 5.17 | 12.06 |  | 1.97 | 0.17 | 0.07 |  | 0.76 | [80 empty] | petdb | VOLCANIC_ARC | TANNZPL-P72205 | 12.0599 | 40.8517 | 40.852 | 2.14 | 7.9439
TANNZPL-P72206 |  | TAN2004 | GRAHAM, 2008 | -25.19 | -177.06 | 0.01 | -476 | -476 | VOLCANIC_ARC |  |  |  | IGN; XRF | WHOLE ROCK | IGNEOUS:VOLCANIC:MAFIC | BASALT |  | 49.83 | 0.81 | 18.42 |  | 1.87 |  | 9.34 |  |  | 0.2 | 5.01 | 12.42 |  | 1.87 | 0.17 | 0.07 |  | 0.69 | [80 empty] | petdb | VOLCANIC_ARC | TANNZPL-P72206 | 12.4199 | 41.6155 | 41.6158 | 2.04 | 8.3333
TANNZPL-P72388 |  | TAN2004 | GRAHAM, 2008 | -26.39 | -177.26 | 0.01 | -298 | -298 | VOLCANIC_ARC |  |  |  | IGN; XRF | WHOLE ROCK | IGNEOUS:VOLCANIC:MAFIC | BASALT |  | 49.83 | 0.46 | 18.62 |  | 1.41 |  | 7.07 |  |  | 0.15 | 7.29 | 13.66 |  | 1.32 | 0.14 | 0.04 |  | 0.51 | [80 empty] | petdb | VOLCANIC_ARC | TANNZPL-P72388 | 13.6599 | 40.6731 | 40.6732 | 1.46 | 9.589
TANNZPL-P72467 |  | TAN2004 | GRAHAM, 2008 | -27.68 | -177.61 | 0.01 | -225 | -225 | VOLCANIC_ARC |  |  |  | IGN; XRF | WHOLE ROCK | IGNEOUS:VOLCANIC:MAFIC | BASALT |  | 50.34 | 0.52 | 18.19 |  | 1.59 |  | 7.94 |  |  | 0.18 | 6.27 | 13.28 |  | 1.52 | 0.13 | 0.04 |  | 0.49 | [80 empty] | petdb | VOLCANIC_ARC | TANNZPL-P72467 | 13.2799 | 40.4429 | 40.4431 | 1.65 | 7.8788
TANNZPL-P72490/491 |  | TAN2004 | GRAHAM, 2008 | -27.68 | -177.61 | 0.01 | -225 | -225 | VOLCANIC_ARC |  |  |  | IGN; XRF | WHOLE ROCK | IGNEOUS:VOLCANIC:MAFIC | BASALT |  | 50.37 | 0.74 | 18.95 |  | 1.71 |  | 8.56 |  |  | 0.18 | 5.13 | 12.09 |  | 2.02 | 0.19 | 0.07 |  | 0.45 | [80 empty] | petdb | VOLCANIC_ARC | TANNZPL-P72490/491 | 12.0899 | 42.6219 | 42.6221 | 2.21 | 8.5973
TANNZPL-RI06_MB02 |  | TAN2004 | BARKER, 2013 | -29.2728 | -177.92 | 0.01 |  |  | VOLCANIC_ARC |  |  |  | ICPMS; IGN; XRF | WHOLE ROCK | IGNEOUS:VOLCANIC:MAFIC | BASALT |  | 49.61 | 0.61 | 18.98 |  | 11.34 |  |  |  |  | 0.19 | 5.46 | 12.34 |  | 1.58 | 0.16 | 0.05 | [61 empty] | 104.57 |  |  |  |  | 15.81 |  |  |  |  | 73.8 | [10 empty] | petdb | VOLCANIC_ARC | TANNZPL-RI06_MB02 | 12.3399 | 42.9519 | 42.952 | 1.74 | 9.1954
TANNZPL-RI06_MB11 |  | TAN2004 | BARKER, 2013 | -29.2728 | -177.92 | 0.01 |  |  | VOLCANIC_ARC |  |  |  | ICPMS; IGN; XRF | WHOLE ROCK | IGNEOUS:VOLCANIC:MAFIC | BASALT |  | 49.67 | 0.61 | 17.56 |  | 11.49 |  |  |  |  | 0.19 | 6.62 | 12.05 |  | 1.63 | 0.16 | 0.05 |  | 0.21 | [59 empty] | 91.7 |  |  |  |  | 32.63 |  |  |  |  | 72.7 | [10 empty] | petdb | VOLCANIC_ARC | TANNZPL-RI06_MB11 | 12.0499 | 41.4895 | 41.4897 | 1.79 | 8.9385
THO0029-009 |  | THO0029 | MOORE, 1970 | 46.907 | -129.328 | 0.001 | -2550 | -2550 | SPREADING_CENTER |  |  |  | GRAV; PEN; WET | WHOLE ROCK | IGNEOUS:VOLCANIC:MAFIC | BASALT |  | 49.74 | 2.52 | 13.31 |  | 2.12 |  | 11.99 |  |  | 0.27 | 6.3 | 10.17 |  | 2.61 | 0.17 | 0.24 |  |  |  | 0.03 | 0.36 | [37 empty] | 0.02 |  | 0.02 | 0.07 | [31 empty] | 0.03 | 0.36 | 0.03 | 0.36 |  | petdb | SPREADING_CENTER | THO0029-009 | 10.1695 | 36.6881 | 36.6891 | 2.78 | 6.1151
THO0029-010 |  | THO0029 | MOORE, 1970 | 46.53 | -129.68 | 0.01 | -2504 | -2504 | SPREADING_CENTER |  |  |  | GRAV; PEN; WET | WHOLE ROCK | IGNEOUS:VOLCANIC:MAFIC | BASALT |  | 48 | 0.75 | 20.27 |  | 0.98 |  | 6.14 |  |  | 0.18 | 7.9 | 13.33 |  | 2.19 | 0.02 | 0.05 |  |  |  | 0.02 | 0.1 | [37 empty] | 0.02 |  | 0.01 | 0.01 | [31 empty] | 0.02 | 0.1 | 0.02 | 0.1 |  | petdb | SPREADING_CENTER | THO0029-010 | 13.3299 | 42.1142 | 42.1144 | 2.21 | 0.90498
THO0029-011-012 |  | THO0029 | MOORE, 1970 | 46.39 | -129.97 | 0.01 | -2480 | -2480 | SPREADING_CENTER |  |  |  | GRAV; PEN; WET | WHOLE ROCK | IGNEOUS:VOLCANIC:MAFIC | BASALT |  | 46.94 | 1.02 | 16.12 |  | 1.33 |  | 8.46 |  |  | 0.17 | 12.48 | 10.76 |  | 2.45 | 0.4 | 0.05 |  |  |  | 0.04 | 0.06 | [37 empty] | 0.01 |  | 0.01 | 0.05 | [31 empty] | 0.04 | 0.06 | 0.04 | 0.06 |  | petdb | SPREADING_CENTER | THO0029-011-012 | 10.7599 | 40.1522 | 40.1524 | 2.85 | 14.0351
THO0029-012-002 |  | THO0029 | MOORE, 1970 | 46.125 | -130 | 0.001 | -2750 | -2750 | SPREADING_CENTER |  |  |  | GRAV; PEN; WET | WHOLE ROCK | IGNEOUS:VOLCANIC:MAFIC | BASALT |  | 49.84 | 2.02 | 14.66 |  | 2.51 |  | 8.73 |  |  | 0.21 | 6.3 | 11.71 |  | 3.17 | 0.25 | 0.19 |  |  |  | 0.09 | 0.17 | [37 empty] | 0.02 |  | 0.02 | 0.04 | [31 empty] | 0.09 | 0.17 | 0.09 | 0.17 |  | petdb | SPREADING_CENTER | THO0029-012-002 | 11.7096 | 35.3793 | 35.38 | 3.42 | 7.3099
THO0029-013 |  | THO0029 | MOORE, 1970 | 46.65 | -130.22 | 0.01 | -2300 | -2400 | SPREADING_CENTER |  |  |  | GRAV; PEN; WET | WHOLE ROCK | IGNEOUS:VOLCANIC:MAFIC | BASALT |  | 47.39 | 1.32 | 16.72 |  | 2.5 |  | 7.78 |  |  | 0.17 | 9.54 | 11.18 |  | 2.67 | 0.19 | 0.09 |  |  |  | 0.18 | 0.42 | [37 empty] | 0.01 |  | 0.02 | 0.04 | [31 empty] | 0.18 | 0.42 | 0.18 | 0.42 |  | petdb | SPREADING_CENTER | THO0029-013 | 11.1798 | 40.1484 | 40.1487 | 2.86 | 6.6434
THO0029-015-003 |  | THO0029 | MOORE, 1970 | 46.27 | -129.6 | 0.001 | -2500 | -2650 | SPREADING_CENTER |  |  |  | GRAV; PEN; WET | WHOLE ROCK | IGNEOUS:VOLCANIC:MAFIC | BASALT |  | 50.08 | 1.29 | 15.95 |  | 1.95 |  | 7.84 |  |  | 0.18 | 7.1 | 12.73 |  | 2.56 | 0.09 | 0.09 |  |  |  | 0.06 | 0.1 | [37 empty] | 0 |  | 0.02 | 0.03 | [31 empty] | 0.06 | 0.1 | 0.06 | 0.1 |  | petdb | SPREADING_CENTER | THO0029-015-003 | 12.7298 | 36.7473 | 36.7476 | 2.65 | 3.3962
THO0029-015-008 |  | THO0029 | MOORE, 1970 | 46.27 | -129.6 | 0.001 | -2500 | -2650 | SPREADING_CENTER |  |  |  | GRAV; PEN; WET | WHOLE ROCK | IGNEOUS:VOLCANIC:MAFIC | BASALT |  | 49.98 | 1.27 | 16.09 |  | 1.94 |  | 7.71 |  |  | 0.18 | 7.18 | 12.68 |  | 2.51 | 0.09 | 0.09 |  |  |  | 0.09 | 0.15 | [37 empty] | 0.01 |  | 0.01 | 0.03 | [31 empty] | 0.09 | 0.15 | 0.09 | 0.15 |  | petdb | SPREADING_CENTER | THO0029-015-008 | 12.6798 | 37.0982 | 37.0985 | 2.6 | 3.4615
THO0053-010-003 |  | THO0053 | KARSTEN, 1988; LIIAS, 1986 | 48.2667 | -129.758 | 0 | -2414 | -2414 | SPREADING_CENTER |  |  |  | XRF | WHOLE ROCK | IGNEOUS:VOLCANIC:MAFIC | BASALT |  | 50.63 | 1.1 | 14.53 |  |  | 10.39 |  |  |  | 0.2 | 7.82 | 12.93 |  | 2.28 | 0.15 | 0.09 | [66 empty] | 69 |  |  |  |  | 92 | [10 empty] | petdb | SPREADING_CENTER | THO0053-010-003 | 12.9298 | 34.6344 | 34.6347 | 2.43 | 6.1728
THO0053-012-002 |  | THO0053 | KARSTEN, 1988; LIIAS, 1986 | 48.4617 | -130.165 | 0 | -2733 | -2733 | SPREADING_CENTER |  |  |  | XRF | WHOLE ROCK | IGNEOUS:VOLCANIC:MAFIC | BASALT |  | 51.45 | 1.19 | 15.12 |  |  | 9.66 |  |  |  | 0.18 | 7.3 | 13.01 |  | 2.34 | 0.21 | 0.1 | [82 empty] | petdb | SPREADING_CENTER | THO0053-012-002 | 13.0098 | 35.2846 | 35.2849 | 2.55 | 8.2353
THO0063-029-006 |  | THO0063 | LIIAS, 1986 | 48.95 | -130.82 | 0.01 | -2300 | -2300 | SPREADING_CENTER |  |  |  | XRF | WHOLE ROCK | IGNEOUS:VOLCANIC:MAFIC | BASALT |  | 47.58 | 1.36 | 16.95 |  |  | 11 |  |  |  | 0.16 | 8.31 | 11.39 |  | 3.01 | 0.18 | 0.15 | [82 empty] | petdb | SPREADING_CENTER | THO0063-029-006 | 11.3897 | 39.5974 | 39.598 | 3.19 | 5.6426
THO0063-029-007 |  | THO0063 | LIIAS, 1986 | 48.95 | -130.82 | 0.01 | -2300 | -2300 | SPREADING_CENTER |  |  |  | XRF | WHOLE ROCK | IGNEOUS:VOLCANIC:MAFIC | BASALT |  | 47.65 | 1.28 | 17.28 |  |  | 10.81 |  |  |  | 0.18 | 8.55 | 11.51 |  | 2.77 | 0.05 | 0.12 | [82 empty] | petdb | SPREADING_CENTER | THO0063-029-007 | 11.5097 | 40.3564 | 40.3568 | 2.82 | 1.773
THO0063-029-082 |  | THO0063 | LIIAS, 1986 | 48.95 | -130.82 | 0.01 | -2300 | -2300 | SPREADING_CENTER |  |  |  | XRF | WHOLE ROCK | IGNEOUS:VOLCANIC:MAFIC | BASALT |  | 47.72 | 1.29 | 17.15 |  |  | 10.91 |  |  |  | 0.18 | 8.59 | 11.52 |  | 2.59 | 0.05 | 0.13 | [66 empty] | 149 |  |  |  |  | 78 | [10 empty] | petdb | SPREADING_CENTER | THO0063-029-082 | 11.5197 | 40.4381 | 40.4385 | 2.64 | 1.8939
THO0063-030-001 |  | THO0063 | LIIAS, 1986 | 49.085 | -130.95 | 0 | -1000 | -1200 | SPREADING_CENTER |  |  |  | XRF | WHOLE ROCK | IGNEOUS:VOLCANIC:MAFIC | BASALT |  | 47.87 | 1.54 | 16.95 |  |  | 11.25 |  |  |  | 0.2 | 8.02 | 11.36 |  | 2.9 |  | 0.29 | [82 empty] | petdb | SPREADING_CENTER | THO0063-030-001 | 11.3594
THO0063-030-006 |  | THO0063 | LIIAS, 1986 | 49.085 | -130.95 | 0 | -1000 | -1200 | SPREADING_CENTER |  |  |  | XRF | WHOLE ROCK | IGNEOUS:VOLCANIC:MAFIC | BASALT |  | 47.47 | 1.51 | 16.48 |  |  | 11.01 |  |  |  | 0.18 | 8.2 | 11.39 |  | 2.65 | 0.28 | 0.16 | [82 empty] | petdb | SPREADING_CENTER | THO0063-030-006 | 11.3897 | 39.377 | 39.3776 | 2.93 | 9.5563
THO0063-030-007 |  | THO0063 | LIIAS, 1986 | 49.085 | -130.95 | 0 | -1000 | -1200 | SPREADING_CENTER |  |  |  | XRF | WHOLE ROCK | IGNEOUS:VOLCANIC:MAFIC | BASALT |  | 47.16 | 1.49 | 16.41 |  |  | 10.95 |  |  |  | 0.26 | 9.17 | 11 |  | 2.72 | 0.17 | 0.15 | [82 empty] | petdb | SPREADING_CENTER | THO0063-030-007 | 10.9997 | 39.9573 | 39.9579 | 2.89 | 5.8824
THO0099-001 |  | THO0099 | LOPEZ, 1978 | 22.783 | -108.047 | 0.001 | -2600 | -2600 | SPREADING_CENTER |  |  |  | AAS; COL; FPHOT; GRAV; INAA; VOL | WHOLE ROCK | IGNEOUS:VOLCANIC:MAFIC | THOLEIITE |  | 48.6 | 1.3 | 15.16 | 0.1 | 2.67 |  | 7.27 | 7.52 |  | 0.26 | 9.72 | 11.61 |  | 2.24 | 0.21 | 0.21 |  | 0.74 | 0.28 | [57 empty] | 47 | 72 | [9 empty] | 144 | [10 empty] | petdb | SPREADING_CENTER | THO0099-001 | 11.6096 | 37.7287 | 37.7295 | 2.45 | 8.5714
THO0152-006-008 |  | THO0152 | LIIAS, 1986 | 47.268 | -129.068 | 0 | -2575 | -2575 | SPREADING_CENTER |  |  |  | XRF | WHOLE ROCK | IGNEOUS:VOLCANIC:MAFIC | BASALT |  | 50.21 | 1.68 | 14.26 |  |  | 12.16 |  |  |  | 0.21 | 7.45 | 11.59 |  | 2.32 | 0.17 | 0.19 | [66 empty] | 75 |  |  |  |  | 107 | [10 empty] | petdb | SPREADING_CENTER | THO0152-006-008 | 11.5896 | 36.2541 | 36.2547 | 2.49 | 6.8273
THO0152-006-009 |  | THO0152 | LIIAS, 1986 | 47.268 | -129.068 | 0 | -2575 | -2575 | SPREADING_CENTER |  |  |  | XRF | WHOLE ROCK | IGNEOUS:VOLCANIC:MAFIC | BASALT |  | 50.05 | 1.63 | 14.27 |  |  | 12.28 |  |  |  | 0.2 | 7.31 | 11.58 |  | 2.24 | 0.14 | 0.16 | [66 empty] | 72 |  |  |  |  | 106 | [10 empty] | petdb | SPREADING_CENTER | THO0152-006-009 | 11.5797 | 36.4391 | 36.4396 | 2.38 | 5.8824
THO0152-006-023 |  | THO0152 | LIIAS, 1986 | 47.268 | -129.068 | 0 | -2575 | -2575 | SPREADING_CENTER |  |  |  | XRF | WHOLE ROCK | IGNEOUS:VOLCANIC:MAFIC | BASALT |  | 50.01 | 1.68 | 14.33 |  |  | 12.33 |  |  |  | 0.19 | 7.39 | 11.68 |  | 2.3 | 0.18 | 0.17 | [66 empty] | 71 |  |  |  |  | 100 | [10 empty] | petdb | SPREADING_CENTER | THO0152-006-023 | 11.6796 | 36.2371 | 36.2377 | 2.48 | 7.2581
THO0152-006-059 |  | THO0152 | LIIAS, 1986 | 47.268 | -129.068 | 0 | -2575 | -2575 | SPREADING_CENTER |  |  |  | XRF | WHOLE ROCK | IGNEOUS:VOLCANIC:MAFIC | BASALT |  | 49.42 | 2.17 | 13.41 |  |  | 14.21 |  |  |  | 0.21 | 6.97 | 10.52 |  | 2.45 | 0.18 | 0.22 | [66 empty] | 92 |  |  |  |  | 133 | [10 empty] | petdb | SPREADING_CENTER | THO0152-006-059 | 10.5195 | 36.4771 | 36.478 | 2.63 | 6.8441
THO0152-007-008 |  | THO0152 | LIIAS, 1986 | 47.335 | -129.025 | 0 | -2625 | -2660 | SPREADING_CENTER |  |  |  | XRF | WHOLE ROCK | IGNEOUS:VOLCANIC:MAFIC | BASALT |  | 50.25 | 1.63 | 14.27 |  |  | 12.38 |  |  |  | 0.19 | 7.39 | 11.61 |  | 2.38 | 0.13 | 0.15 | [66 empty] | 78 |  |  |  |  | 103 | [10 empty] | petdb | SPREADING_CENTER | THO0152-007-008 | 11.6097 | 36.1858 | 36.1864 | 2.51 | 5.1793
THO0152-007-038 |  | THO0152 | LIIAS, 1986 | 47.335 | -129.025 | 0 | -2625 | -2660 | SPREADING_CENTER |  |  |  | XRF | WHOLE ROCK | IGNEOUS:VOLCANIC:MAFIC | BASALT |  | 49.61 | 1.89 | 13.64 |  |  | 13.7 |  |  |  | 0.22 | 7.01 | 11.12 |  | 2.52 | 0.12 | 0.18 | [66 empty] | 70 |  |  |  |  | 120 | [10 empty] | petdb | SPREADING_CENTER | THO0152-007-038 | 11.1196 | 35.7687 | 35.7694 | 2.64 | 4.5455
THO0152-008-005 |  | THO0152 | LIIAS, 1986 | 47.405 | -128.997 | 0 | -2635 | -2675 | SPREADING_CENTER |  |  |  | XRF | WHOLE ROCK | IGNEOUS:VOLCANIC:MAFIC | BASALT |  | 50.07 | 1.54 | 14.32 |  |  | 11.98 |  |  |  | 0.19 | 7.65 | 11.94 |  | 2.35 | 0.14 | 0.14 | [66 empty] | 81 |  |  |  |  | 100 | [10 empty] | petdb | SPREADING_CENTER | THO0152-008-005 | 11.9397 | 35.7582 | 35.7587 | 2.49 | 5.6225
THO0152-008-011 |  | THO0152 | LIIAS, 1986 | 47.405 | -128.997 | 0 | -2635 | -2675 | SPREADING_CENTER |  |  |  | XRF | WHOLE ROCK | IGNEOUS:VOLCANIC:MAFIC | BASALT |  | 49.38 | 1.5 | 14.23 |  |  | 12.03 |  |  |  | 0.2 | 7.67 | 11.79 |  | 2.27 | 0.13 | 0.13 | [66 empty] | 78 |  |  |  |  | 108 | [10 empty] | petdb | SPREADING_CENTER | THO0152-008-011 | 11.7897 | 35.9874 | 35.9878 | 2.4 | 5.4167
THO0152-008-019 |  | THO0152 | LIIAS, 1986 | 47.405 | -128.997 | 0 | -2635 | -2675 | SPREADING_CENTER |  |  |  | XRF | WHOLE ROCK | IGNEOUS:VOLCANIC:MAFIC | BASALT |  | 49.77 | 1.64 | 14.54 |  |  | 12.34 |  |  |  | 0.2 | 7.68 | 11.65 |  | 2.35 | 0.15 | 0.16 | [66 empty] | 89 |  |  |  |  | 110 | [10 empty] | petdb | SPREADING_CENTER | THO0152-008-019 | 11.6497 | 36.5783 | 36.5789 | 2.5 | 6
THO0152-010-007 |  | THO0152 | LIIAS, 1986 | 47.485 | -128.988 | 0 | -2585 | -2730 | SPREADING_CENTER |  |  |  | XRF | WHOLE ROCK | IGNEOUS:VOLCANIC:MAFIC | BASALT |  | 49.39 | 2.08 | 14.05 |  |  | 13.32 |  |  |  | 0.19 | 6.54 | 10.92 |  | 2.43 | 0.27 | 0.23 | [66 empty] | 75 |  |  |  |  | 113 | [10 empty] | petdb | SPREADING_CENTER | THO0152-010-007 | 10.9195 | 36.7854 | 36.7862 | 2.7 | 10
THO0152-011-001 |  | THO0152 | LIIAS, 1986 | 47.541 | -128.963 | 0 | -2640 | -2690 | SPREADING_CENTER |  |  |  | XRF | WHOLE ROCK | IGNEOUS:VOLCANIC:MAFIC | BASALT |  | 49.82 | 1.43 | 14.94 |  |  | 11.04 |  |  |  | 0.17 | 8.13 | 12.16 |  | 2.13 | 0.22 | 0.16 | [66 empty] | 95 |  |  |  |  | 90 | [10 empty] | petdb | SPREADING_CENTER | THO0152-011-001 | 12.1597 | 36.6253 | 36.6259 | 2.35 | 9.3617
THO0152-014-008 |  | THO0152 | LIIAS, 1986 | 47.19 | -129.1 | 0 | -2513 | -2575 | SPREADING_CENTER |  |  |  | XRF | WHOLE ROCK | IGNEOUS:VOLCANIC:MAFIC | BASALT |  | 49.2 | 1.93 | 14.32 |  |  | 12.83 |  |  |  | 0.21 | 6.84 | 11.24 |  | 2.33 | 0.32 | 0.23 | [66 empty] | 74 |  |  |  |  | 111 | [10 empty] | petdb | SPREADING_CENTER | THO0152-014-008 | 11.2395 | 36.7783 | 36.7792 | 2.65 | 12.0755
THO0152-014-018 |  | THO0152 | LIIAS, 1986 | 47.19 | -129.1 | 0 | -2513 | -2575 | SPREADING_CENTER |  |  |  | XRF | WHOLE ROCK | IGNEOUS:VOLCANIC:MAFIC | BASALT |  | 49.36 | 1.94 | 14.31 |  |  | 12.81 |  |  |  | 0.19 | 6.83 | 11.24 |  | 2.47 | 0.3 | 0.23 | [66 empty] | 70 |  |  |  |  | 110 | [10 empty] | petdb | SPREADING_CENTER | THO0152-014-018 | 11.2395 | 36.5661 | 36.5669 | 2.77 | 10.8303
THO0152-014-024 |  | THO0152 | LIIAS, 1986 | 47.19 | -129.1 | 0 | -2513 | -2575 | SPREADING_CENTER |  |  |  | XRF | WHOLE ROCK | IGNEOUS:VOLCANIC:MAFIC | BASALT |  | 49.14 | 1.95 | 14.22 |  |  | 12.92 |  |  |  | 0.21 | 6.94 | 11.23 |  | 2.38 | 0.31 | 0.24 | [66 empty] | 75 |  |  |  |  | 109 | [10 empty] | petdb | SPREADING_CENTER | THO0152-014-024 | 11.2295 | 36.5654 | 36.5663 | 2.69 | 11.5242
THO0152-015-004 |  | THO0152 | LIIAS, 1986 | 47.1083 | -129.17 | 0 | -2545 | -2575 | SPREADING_CENTER |  |  |  | XRF | WHOLE ROCK | IGNEOUS:VOLCANIC:MAFIC | BASALT |  | 49.48 | 2.2 | 13.54 |  |  | 13.78 |  |  |  | 0.21 | 6.54 | 10.74 |  | 2.52 | 0.27 | 0.24 | [66 empty] | 66 |  |  |  |  | 121 | [10 empty] | petdb | SPREADING_CENTER | THO0152-015-004 | 10.7395 | 36.1015 | 36.1024 | 2.79 | 9.6774
THO0152-015-030 |  | THO0152 | LIIAS, 1986 | 47.1083 | -129.17 | 0 | -2545 | -2575 | SPREADING_CENTER |  |  |  | XRF | WHOLE ROCK | IGNEOUS:VOLCANIC:MAFIC | BASALT |  | 49.3 | 2.21 | 13.56 |  |  | 13.99 |  |  |  | 0.22 | 6.55 | 10.79 |  | 2.59 | 0.27 | 0.24 | [66 empty] | 68 |  |  |  |  | 120 | [10 empty] | petdb | SPREADING_CENTER | THO0152-015-030 | 10.7895 | 35.9383 | 35.9391 | 2.86 | 9.4406
THO0152-015-038 |  | THO0152 | LIIAS, 1986 | 47.1083 | -129.17 | 0 | -2545 | -2575 | SPREADING_CENTER |  |  |  | XRF | WHOLE ROCK | IGNEOUS:VOLCANIC:MAFIC | BASALT |  | 49.72 | 2.21 | 13.53 |  |  | 13.84 |  |  |  | 0.28 | 6.44 | 10.7 |  | 2.55 | 0.28 | 0.23 | [66 empty] | 76 |  |  |  |  | 128 | [10 empty] | petdb | SPREADING_CENTER | THO0152-015-038 | 10.6995 | 36.0966 | 36.0974 | 2.83 | 9.894
THO0152-018-001 |  | THO0152 | LIIAS, 1986 | 46.8967 | -129.255 | 0 | -2475 | -2505 | SPREADING_CENTER |  |  |  | XRF | WHOLE ROCK | IGNEOUS:VOLCANIC:MAFIC | BASALT |  | 49.96 | 1.75 | 14.22 |  |  | 12.51 |  |  |  | 0.2 | 7.34 | 11.61 |  | 2.56 | 0.09 | 0.16 | [66 empty] | 82 |  |  |  |  | 100 | [10 empty] | petdb | SPREADING_CENTER | THO0152-018-001 | 11.6097 | 35.8746 | 35.8751 | 2.65 | 3.3962
THO0152-018-010 |  | THO0152 | LIIAS, 1986 | 46.8967 | -129.255 | 0 | -2475 | -2505 | SPREADING_CENTER |  |  |  | XRF | WHOLE ROCK | IGNEOUS:VOLCANIC:MAFIC | BASALT |  | 49.62 | 1.58 | 14.33 |  |  | 12.2 |  |  |  | 0.2 | 7.37 | 11.94 |  | 2.38 | 0.07 | 0.12 | [66 empty] | 72 |  |  |  |  | 103 | [10 empty] | petdb | SPREADING_CENTER | THO0152-018-010 | 11.9397 | 35.7978 | 35.7982 | 2.45 | 2.8571
THO0152-019-018 |  | THO0152 | LIIAS, 1986 | 46.9133 | -129.28 | 0 | -2370 | -2400 | SPREADING_CENTER |  |  |  | XRF | WHOLE ROCK | IGNEOUS:VOLCANIC:MAFIC | BASALT |  | 49.66 | 1.86 | 13.7 |  |  | 13.79 |  |  |  | 0.22 | 6.9 | 10.92 |  | 2.48 | 0.16 | 0.18 | [66 empty] | 65 |  |  |  |  | 117 | [10 empty] | petdb | SPREADING_CENTER | THO0152-019-018 | 10.9196 | 36.236 | 36.2366 | 2.64 | 6.0606
THO0152-019-043 |  | THO0152 | LIIAS, 1986 | 46.9133 | -129.28 | 0 | -2370 | -2400 | SPREADING_CENTER |  |  |  | XRF | WHOLE ROCK | IGNEOUS:VOLCANIC:MAFIC | BASALT |  | 50.07 | 1.85 | 13.84 |  |  | 13.6 |  |  |  | 0.22 | 6.94 | 11.01 |  | 2.42 | 0.2 | 0.18 | [66 empty] | 65 |  |  |  |  | 110 | [10 empty] | petdb | SPREADING_CENTER | THO0152-019-043 | 11.0096 | 36.3675 | 36.3682 | 2.62 | 7.6336
THO0152-019-058 |  | THO0152 | LIIAS, 1986 | 46.9133 | -129.28 | 0 | -2370 | -2400 | SPREADING_CENTER |  |  |  | XRF | WHOLE ROCK | IGNEOUS:VOLCANIC:MAFIC | BASALT |  | 49.88 | 1.86 | 13.65 |  |  | 13.6 |  |  |  | 0.21 | 6.88 | 10.9 |  | 2.49 | 0.15 | 0.18 | [66 empty] | 64 |  |  |  |  | 123 | [10 empty] | petdb | SPREADING_CENTER | THO0152-019-058 | 10.8996 | 36.181 | 36.1817 | 2.64 | 5.6818
THO0152-021-015 |  | THO0152 | LIIAS, 1986 | 46.926 | -129.262 | 0 | -2410 | -2520 | SPREADING_CENTER |  |  |  | XRF | WHOLE ROCK | IGNEOUS:VOLCANIC:MAFIC | BASALT |  | 49.85 | 1.84 | 13.79 |  |  | 13.55 |  |  |  | 0.21 | 6.92 | 10.89 |  | 2.33 | 0.16 | 0.19 | [66 empty] | 75 |  |  |  |  | 119 | [10 empty] | petdb | SPREADING_CENTER | THO0152-021-015 | 10.8896 | 36.679 | 36.6797 | 2.49 | 6.4257
THO0152-021-021 |  | THO0152 | LIIAS, 1986 | 46.926 | -129.262 | 0 | -2410 | -2520 | SPREADING_CENTER |  |  |  | XRF | WHOLE ROCK | IGNEOUS:VOLCANIC:MAFIC | BASALT |  | 50.1 | 1.85 | 13.79 |  |  | 13.39 |  |  |  | 0.23 | 6.97 | 10.96 |  | 2.38 | 0.15 | 0.19 | [66 empty] | 71 |  |  |  |  | 119 | [10 empty] | petdb | SPREADING_CENTER | THO0152-021-021 | 10.9596 | 36.4862 | 36.4869 | 2.53 | 5.9289
THO0152-021-035 |  | THO0152 | LIIAS, 1986 | 46.926 | -129.262 | 0 | -2410 | -2520 | SPREADING_CENTER |  |  |  | XRF | WHOLE ROCK | IGNEOUS:VOLCANIC:MAFIC | BASALT |  | 49.95 | 1.86 | 13.78 |  |  | 13.8 |  |  |  | 0.21 | 6.98 | 10.99 |  | 2.57 | 0.16 | 0.18 | [66 empty] | 71 |  |  |  |  | 120 | [10 empty] | petdb | SPREADING_CENTER | THO0152-021-035 | 10.9896 | 36.1082 | 36.1089 | 2.73 | 5.8608
THO0152-029-002 |  | THO0152 | LIIAS, 1986 | 46.862 | -129.298 | 0.001 | -2310 | -2360 | SPREADING_CENTER |  |  |  | XRF | WHOLE ROCK | IGNEOUS:VOLCANIC:MAFIC | BASALT |  | 49.91 | 1.69 | 14.11 |  |  | 12.32 |  |  |  | 0.2 | 7.31 | 11.63 |  | 2.57 | 0.16 | 0.17 | [66 empty] | 80 |  |  |  |  | 109 | [10 empty] | petdb | SPREADING_CENTER | THO0152-029-002 | 11.6296 | 35.5804 | 35.5809 | 2.73 | 5.8608
THO0152-029-016 |  | THO0152 | LIIAS, 1986 | 46.862 | -129.298 | 0.001 | -2310 | -2360 | SPREADING_CENTER |  |  |  | XRF | WHOLE ROCK | IGNEOUS:VOLCANIC:MAFIC | BASALT |  | 49.78 | 1.71 | 14.32 |  |  | 12.33 |  |  |  | 0.21 | 7.39 | 11.45 |  | 2.21 | 0.14 | 0.17 | [66 empty] | 88 |  |  |  |  | 110 | [10 empty] | petdb | SPREADING_CENTER | THO0152-029-016 | 11.4496 | 36.7882 | 36.7888 | 2.35 | 5.9574
THO0152-030-011 |  | THO0152 | LIIAS, 1986 | 46.8133 | -129.325 | 0 | -2330 | -2380 | SPREADING_CENTER |  |  |  | XRF | WHOLE ROCK | IGNEOUS:VOLCANIC:MAFIC | BASALT |  | 49.51 | 1.62 | 14.23 |  |  | 12.61 |  |  |  | 0.21 | 7.36 | 11.65 |  | 2.56 | 0.1 | 0.14 | [66 empty] | 79 |  |  |  |  | 107 | [10 empty] | petdb | SPREADING_CENTER | THO0152-030-011 | 11.6497 | 35.8153 | 35.8157 | 2.66 | 3.7594
THO0152-030-015 |  | THO0152 | LIIAS, 1986 | 46.8133 | -129.325 | 0 | -2330 | -2380 | SPREADING_CENTER |  |  |  | XRF | WHOLE ROCK | IGNEOUS:VOLCANIC:MAFIC | BASALT |  | 49.8 | 1.63 | 14.28 |  |  | 12.83 |  |  |  | 0.21 | 7.35 | 11.69 |  | 2.32 | 0.09 | 0.13 | [66 empty] | 81 |  |  |  |  | 108 | [10 empty] | petdb | SPREADING_CENTER | THO0152-030-015 | 11.6897 | 36.1989 | 36.1993 | 2.41 | 3.7344
THO0152-031-118 |  | THO0152 | LIIAS, 1986 | 46.735 | -129.365 | 0 | -2415 | -2415 | SPREADING_CENTER |  |  |  | XRF | WHOLE ROCK | IGNEOUS:VOLCANIC:MAFIC | BASALT |  | 49.94 | 1.43 | 14.27 |  |  | 11.78 |  |  |  | 0.19 | 7.74 | 12.11 |  | 2.4 | 0.16 | 0.14 | [66 empty] | 78 |  |  |  |  | 87 | [10 empty] | petdb | SPREADING_CENTER | THO0152-031-118 | 12.1097 | 35.3132 | 35.3137 | 2.56 | 6.25
THO0152-031-153 |  | THO0152 | LIIAS, 1986 | 46.735 | -129.365 | 0 | -2415 | -2415 | SPREADING_CENTER |  |  |  | XRF | WHOLE ROCK | IGNEOUS:VOLCANIC:MAFIC | BASALT |  | 49.39 | 1.47 | 14.65 |  |  | 12.07 |  |  |  | 0.19 | 7.49 | 12.3 |  | 2.47 | 0.17 | 0.12 | [66 empty] | 55 |  |  |  |  | 88 | [10 empty] | petdb | SPREADING_CENTER | THO0152-031-153 | 12.2997 | 35.5055 | 35.5059 | 2.64 | 6.4394
THO0152-031-161 |  | THO0152 | LIIAS, 1986 | 46.735 | -129.365 | 0 | -2415 | -2415 | SPREADING_CENTER |  |  |  | XRF | WHOLE ROCK | IGNEOUS:VOLCANIC:MAFIC | BASALT |  | 49.99 | 1.43 | 14.22 |  |  | 11.91 |  |  |  | 0.23 | 7.65 | 12.01 |  | 2.22 | 0.13 | 0.14 | [66 empty] | 76 |  |  |  |  | 100 | [10 empty] | petdb | SPREADING_CENTER | THO0152-031-161 | 12.0097 | 35.6844 | 35.6849 | 2.35 | 5.5319
THO0152-033-011 |  | THO0152 | LIIAS, 1986 | 46.653 | -129.427 | 0 | -2425 | -2511 | SPREADING_CENTER |  |  |  | XRF | WHOLE ROCK | IGNEOUS:VOLCANIC:MAFIC | BASALT |  | 50.09 | 1.77 | 13.76 |  |  | 12.89 |  |  |  | 0.21 | 7.04 | 11.46 |  | 2.54 | 0.08 | 0.16 | [66 empty] | 63 |  |  |  |  | 111 | [10 empty] | petdb | SPREADING_CENTER | THO0152-033-011 | 11.4597 | 35.4076 | 35.4082 | 2.62 | 3.0534
THO0152-033-015 |  | THO0152 | LIIAS, 1986 | 46.653 | -129.427 | 0 | -2425 | -2511 | SPREADING_CENTER |  |  |  | XRF | WHOLE ROCK | IGNEOUS:VOLCANIC:MAFIC | BASALT |  | 50.05 | 1.63 | 14.22 |  |  | 12.41 |  |  |  | 0.2 | 7.13 | 11.5 |  | 2.29 | 0.18 | 0.17 | [66 empty] | 69 |  |  |  |  | 103 | [10 empty] | petdb | SPREADING_CENTER | THO0152-033-015 | 11.4996 | 36.3763 | 36.3769 | 2.47 | 7.2874
THO0152-033-017 |  | THO0152 | LIIAS, 1986 | 46.653 | -129.427 | 0 | -2425 | -2511 | SPREADING_CENTER |  |  |  | XRF | WHOLE ROCK | IGNEOUS:VOLCANIC:MAFIC | BASALT |  | 50.26 | 1.63 | 14.42 |  |  | 12.26 |  |  |  | 0.21 | 7.25 | 11.5 |  | 2.42 | 0.18 | 0.17 | [66 empty] | 71 |  |  |  |  | 101 | [10 empty] | petdb | SPREADING_CENTER | THO0152-033-017 | 11.4996 | 36.5015 | 36.5021 | 2.6 | 6.9231
THO0152-033-019 |  | THO0152 | LIIAS, 1986 | 46.653 | -129.427 | 0 | -2425 | -2511 | SPREADING_CENTER |  |  |  | XRF | WHOLE ROCK | IGNEOUS:VOLCANIC:MAFIC | BASALT |  | 50.27 | 1.65 | 14.1 |  |  | 12.49 |  |  |  | 0.2 | 7.12 | 11.51 |  | 2.52 | 0.19 | 0.17 | [66 empty] | 65 |  |  |  |  | 103 | [10 empty] | petdb | SPREADING_CENTER | THO0152-033-019 | 11.5096 | 35.8061 | 35.8067 | 2.71 | 7.0111
THO0152-034-001 |  | THO0152 | LIIAS, 1986 | 46.6167 | -129.485 | 0 | -2600 | -2600 | SPREADING_CENTER |  |  |  | XRF | WHOLE ROCK | IGNEOUS:VOLCANIC:MAFIC | BASALT |  | 49.29 | 1.62 | 14.65 |  |  | 12.41 |  |  |  | 0.2 | 7.33 | 11.66 |  | 2.55 | 0.17 | 0.16 | [66 empty] | 78 |  |  |  |  | 109 | [10 empty] | petdb | SPREADING_CENTER | THO0152-034-001 | 11.6597 | 36.4164 | 36.4169 | 2.72 | 6.25
THO0152-037-002 |  | THO0152 | LIIAS, 1986 | 44.617 | -130.395 | 0.001 | -2235 | -2240 | SPREADING_CENTER |  |  |  | XRF | WHOLE ROCK | IGNEOUS:VOLCANIC:MAFIC | BASALT |  | 49.93 | 1.87 | 13.98 |  |  | 13.51 |  |  |  | 0.22 | 6.77 | 11.08 |  | 2.4 | 0.17 | 0.19 | [66 empty] | 48 |  |  |  |  | 117 | [10 empty] | petdb | SPREADING_CENTER | THO0152-037-002 | 11.0796 | 36.5415 | 36.5422 | 2.57 | 6.6148
THO0152-037-040 |  | THO0152 | LIIAS, 1986 | 44.617 | -130.395 | 0.001 | -2235 | -2240 | SPREADING_CENTER |  |  |  | XRF | WHOLE ROCK | IGNEOUS:VOLCANIC:MAFIC | BASALT |  | 50.71 | 1.78 | 13.84 |  |  | 12.86 |  |  |  | 0.2 | 6.96 | 11.04 |  | 2.61 | 0.17 | 0.17 | [66 empty] | 55 |  |  |  |  | 114 | [10 empty] | petdb | SPREADING_CENTER | THO0152-037-040 | 11.0396 | 36.0505 | 36.0511 | 2.78 | 6.1151
THO0152-041-001 |  | THO0152 | LIIAS, 1986 | 44.8633 | -130.275 | 0 | -2280 | -2280 | SPREADING_CENTER |  |  |  | XRF | WHOLE ROCK | IGNEOUS:VOLCANIC:MAFIC | BASALT |  | 50.07 | 1.55 | 14.17 |  |  | 12.04 |  |  |  | 0.2 | 7.53 | 11.83 |  | 2.12 | 0.19 | 0.16 | [66 empty] | 77 |  |  |  |  | 94 | [10 empty] | petdb | SPREADING_CENTER | THO0152-041-001 | 11.8297 | 35.9896 | 35.9901 | 2.31 | 8.2251
THO0152-041-002 |  | THO0152 | LIIAS, 1986 | 44.8633 | -130.275 | 0 | -2280 | -2280 | SPREADING_CENTER |  |  |  | XRF | WHOLE ROCK | IGNEOUS:VOLCANIC:MAFIC | BASALT |  | 49.81 | 1.28 | 14.83 |  |  | 10.97 |  |  |  | 0.18 | 8.5 | 12.14 |  | 1.36 | 0.13 | 0.14 | [66 empty] | 108 |  |  |  |  | 94 | [10 empty] | petdb | SPREADING_CENTER | THO0152-041-002 | 12.1397 | 37.7536 | 37.7542 | 1.49 | 8.7248
THO0152-041-003 |  | THO0152 | LIIAS, 1986 | 44.8633 | -130.275 | 0 | -2280 | -2280 | SPREADING_CENTER |  |  |  | XRF | WHOLE ROCK | IGNEOUS:VOLCANIC:MAFIC | BASALT |  | 49.99 | 1.53 | 14.54 |  |  | 11.67 |  |  |  | 0.18 | 7.56 | 11.89 |  | 2.19 | 0.18 | 0.16 | [66 empty] | 84 |  |  |  |  | 98 | [10 empty] | petdb | SPREADING_CENTER | THO0152-041-003 | 11.8897 | 36.3901 | 36.3906 | 2.37 | 7.5949
THO0152-041-009 |  | THO0152 | LIIAS, 1986 | 44.8633 | -130.275 | 0 | -2280 | -2280 | SPREADING_CENTER |  |  |  | XRF | WHOLE ROCK | IGNEOUS:VOLCANIC:MAFIC | BASALT |  | 49.98 | 1.49 | 14.47 |  |  | 11.65 |  |  |  | 0.18 | 7.62 | 11.86 |  | 2.28 | 0.18 | 0.15 | [66 empty] | 84 |  |  |  |  | 97 | [10 empty] | petdb | SPREADING_CENTER | THO0152-041-009 | 11.8597 | 36.1936 | 36.1941 | 2.46 | 7.3171
THO0152-041-011 |  | THO0152 | LIIAS, 1986 | 44.8633 | -130.275 | 0 | -2280 | -2280 | SPREADING_CENTER |  |  |  | XRF | WHOLE ROCK | IGNEOUS:VOLCANIC:MAFIC | BASALT |  | 49.84 | 1.54 | 14.19 |  |  | 11.57 |  |  |  | 0.18 | 7.6 | 12.09 |  | 2.04 | 0.2 | 0.17 | [66 empty] | 81 |  |  |  |  | 109 | [10 empty] | petdb | SPREADING_CENTER | THO0152-041-011 | 12.0896 | 35.7031 | 35.7037 | 2.24 | 8.9286
THO0152-041-034 |  | THO0152 | LIIAS, 1986 | 44.8633 | -130.275 | 0 | -2280 | -2280 | SPREADING_CENTER |  |  |  | XRF | WHOLE ROCK | IGNEOUS:VOLCANIC:MAFIC | BASALT |  | 50.05 | 1.54 | 14.44 |  |  | 11.47 |  |  |  | 0.18 | 7.6 | 12.1 |  | 2.33 | 0.19 | 0.17 | [66 empty] | 82 |  |  |  |  | 100 | [10 empty] | petdb | SPREADING_CENTER | THO0152-041-034 | 12.0996 | 35.6729 | 35.6735 | 2.52 | 7.5397
THO0152-041-037 |  | THO0152 | LIIAS, 1986 | 44.8633 | -130.275 | 0 | -2280 | -2280 | SPREADING_CENTER |  |  |  | XRF | WHOLE ROCK | IGNEOUS:VOLCANIC:MAFIC | BASALT |  | 49.71 | 1.53 | 14.16 |  |  | 11.5 |  |  |  | 0.19 | 7.61 | 12.04 |  | 2.18 | 0.17 | 0.15 | [66 empty] | 82 |  |  |  |  | 99 | [10 empty] | petdb | SPREADING_CENTER | THO0152-041-037 | 12.0397 | 35.5588 | 35.5593 | 2.35 | 7.234
THO0152-041-042 |  | THO0152 | LIIAS, 1986 | 44.8633 | -130.275 | 0 | -2280 | -2280 | SPREADING_CENTER |  |  |  | XRF | WHOLE ROCK | IGNEOUS:VOLCANIC:MAFIC | BASALT |  | 50.02 | 1.54 | 14.34 |  |  | 11.56 |  |  |  | 0.2 | 7.61 | 12.06 |  | 2.15 | 0.18 | 0.16 | [66 empty] | 86 |  |  |  |  | 101 | [10 empty] | petdb | SPREADING_CENTER | THO0152-041-042 | 12.0597 | 35.8507 | 35.8512 | 2.33 | 7.7253
THO0152-043-001 |  | THO0152 | LIIAS, 1986 | 44.993 | -130.205 | 0.001 | -2282 | -2282 | SPREADING_CENTER |  |  |  | XRF | WHOLE ROCK | IGNEOUS:VOLCANIC:MAFIC | BASALT |  | 49.7 | 1.32 | 15.53 |  |  | 10.7 |  |  |  | 0.18 | 7.86 | 12.34 |  | 2.17 | 0.12 | 0.12 | [66 empty] | 95 |  |  |  |  | 88 | [10 empty] | petdb | SPREADING_CENTER | THO0152-043-001 | 12.3397 | 37.2723 | 37.2727 | 2.29 | 5.2402
THO0152-043-014 |  | THO0152 | LIIAS, 1986 | 44.993 | -130.205 | 0.001 | -2282 | -2282 | SPREADING_CENTER |  |  |  | XRF | WHOLE ROCK | IGNEOUS:VOLCANIC:MAFIC | BASALT |  | 49.71 | 1.32 | 15.5 |  |  | 10.79 |  |  |  | 0.17 | 7.88 | 12.43 |  | 2.17 | 0.11 | 0.12 | [66 empty] | 96 |  |  |  |  | 87 | [10 empty] | petdb | SPREADING_CENTER | THO0152-043-014 | 12.4297 | 37.091 | 37.0914 | 2.28 | 4.8246
THO0152-043-015 |  | THO0152 | LIIAS, 1986 | 44.993 | -130.205 | 0.001 | -2282 | -2282 | SPREADING_CENTER |  |  |  | XRF | WHOLE ROCK | IGNEOUS:VOLCANIC:MAFIC | BASALT |  | 49.81 | 1.32 | 15.6 |  |  | 10.7 |  |  |  | 0.17 | 7.91 | 12.39 |  | 2.28 | 0.11 | 0.13 | [66 empty] | 93 |  |  |  |  | 88 | [10 empty] | petdb | SPREADING_CENTER | THO0152-043-015 | 12.3897 | 37.1452 | 37.1456 | 2.39 | 4.6025
THO0152-043-022 |  | THO0152 | LIIAS, 1986 | 44.993 | -130.205 | 0.001 | -2282 | -2282 | SPREADING_CENTER |  |  |  | XRF | WHOLE ROCK | IGNEOUS:VOLCANIC:MAFIC | BASALT |  | 49.53 | 1.31 | 15.46 |  |  | 10.7 |  |  |  | 0.17 | 7.88 | 12.39 |  | 2.06 | 0.11 | 0.12 | [66 empty] | 92 |  |  |  |  | 96 | [10 empty] | petdb | SPREADING_CENTER | THO0152-043-022 | 12.3897 | 37.2571 | 37.2575 | 2.17 | 5.0691
THO0152-044-006 |  | THO0152 | LIIAS, 1986 | 45.134 | -130.186 | 0 | -2375 | -2425 | SPREADING_CENTER |  |  |  | XRF | WHOLE ROCK | IGNEOUS:VOLCANIC:MAFIC | BASALT |  | 50.06 | 1.31 | 15.36 |  |  | 10.31 |  |  |  | 0.17 | 8.21 | 12.37 |  | 2.35 | 0.19 | 0.12 | [66 empty] | 101 |  |  |  |  | 81 | [10 empty] | petdb | SPREADING_CENTER | THO0152-044-006 | 12.3697 | 36.6388 | 36.6392 | 2.54 | 7.4803
THO0152-047-014 |  | THO0152 | LIIAS, 1986 | 45.295 | -130.087 | 0 | -2400 | -2450 | SPREADING_CENTER |  |  |  | XRF | WHOLE ROCK | IGNEOUS:VOLCANIC:MAFIC | BASALT |  | 49.79 | 1.55 | 14.49 |  |  | 11.64 |  |  |  | 0.2 | 7.6 | 11.76 |  | 2.31 | 0.18 | 0.15 | [66 empty] | 82 |  |  |  |  | 99 | [10 empty] | petdb | SPREADING_CENTER | THO0152-047-014 | 11.7597 | 36.3458 | 36.3464 | 2.49 | 7.2289
THO0152-047-028 |  | THO0152 | LIIAS, 1986 | 45.295 | -130.087 | 0 | -2400 | -2450 | SPREADING_CENTER |  |  |  | XRF | WHOLE ROCK | IGNEOUS:VOLCANIC:MAFIC | BASALT |  | 48.28 | 1.23 | 16.09 |  |  | 10.65 |  |  |  | 0.17 | 8.51 | 12.04 |  | 2.28 | 0.09 | 0.1 | [66 empty] | 141 |  |  |  |  | 89 | [10 empty] | petdb | SPREADING_CENTER | THO0152-047-028 | 12.0398 | 38.4658 | 38.4662 | 2.37 | 3.7975
THO0152-047-048 |  | THO0152 | LIIAS, 1986 | 45.295 | -130.087 | 0 | -2400 | -2450 | SPREADING_CENTER |  |  |  | XRF | WHOLE ROCK | IGNEOUS:VOLCANIC:MAFIC | BASALT |  | 48.67 | 1.25 | 16.23 |  |  | 10.7 |  |  |  | 0.17 | 8.68 | 12.09 |  | 2.37 | 0.09 | 0.1 | [66 empty] | 138 |  |  |  |  | 82 | [10 empty] | petdb | SPREADING_CENTER | THO0152-047-048 | 12.0898 | 38.4522 | 38.4525 | 2.46 | 3.6585
THO0152-048-001 |  | THO0152 | LIIAS, 1986 | 45.4767 | -129.998 | 0 | -2460 | -2480 | SPREADING_CENTER |  |  |  | XRF | WHOLE ROCK | IGNEOUS:VOLCANIC:MAFIC | BASALT |  | 49.21 | 1.36 | 14.7 |  |  | 11.25 |  |  |  | 0.18 | 7.71 | 12.15 |  | 2.4 | 0.13 | 0.13 | [66 empty] | 87 |  |  |  |  | 91 | [10 empty] | petdb | SPREADING_CENTER | THO0152-048-001 | 12.1497 | 35.9589 | 35.9593 | 2.53 | 5.1383
THO0152-065-004 |  | THO0152 | LIIAS, 1986 | 46.353 | -129.678 | 0 | -2295 | -2320 | SPREADING_CENTER |  |  |  | XRF | WHOLE ROCK | IGNEOUS:VOLCANIC:MAFIC | BASALT |  | 49.11 | 1.54 | 14.54 |  |  | 12.26 |  |  |  | 0.2 | 7.35 | 11.98 |  | 2.47 | 0.18 | 0.14 | [66 empty] | 71 |  |  |  |  | 98 | [10 empty] | petdb | SPREADING_CENTER | THO0152-065-004 | 11.9797 | 35.8303 | 35.8307 | 2.65 | 6.7925
THO0152-065-013 |  | THO0152 | LIIAS, 1986 | 46.353 | -129.678 | 0 | -2295 | -2320 | SPREADING_CENTER |  |  |  | XRF | WHOLE ROCK | IGNEOUS:VOLCANIC:MAFIC | BASALT |  | 49.27 | 1.55 | 14.58 |  |  | 12.17 |  |  |  | 0.21 | 7.28 | 12.07 |  | 2.54 | 0.15 | 0.15 | [66 empty] | 68 |  |  |  |  | 98 | [10 empty] | petdb | SPREADING_CENTER | THO0152-065-013 | 12.0697 | 35.6771 | 35.6776 | 2.69 | 5.5762
THO0152-065-042 |  | THO0152 | LIIAS, 1986 | 46.353 | -129.678 | 0 | -2295 | -2320 | SPREADING_CENTER |  |  |  | INAA; XRF | WHOLE ROCK | IGNEOUS:VOLCANIC:MAFIC | BASALT |  | 49.78 | 1.24 | 14.28 |  |  | 11.89 |  |  |  | 0.2 | 7.83 | 12.37 |  | 2.48 | 0.07 | 0.1 | [60 empty] | 66 | [5 empty] | 72 |  |  |  |  | 96 | [10 empty] | petdb | SPREADING_CENTER | THO0152-065-042 | 12.3698 | 34.8916 | 34.892 | 2.55 | 2.7451
THO0152-065-055 |  | THO0152 | LIIAS, 1986 | 46.353 | -129.678 | 0 | -2295 | -2320 | SPREADING_CENTER |  |  |  | XRF | WHOLE ROCK | IGNEOUS:VOLCANIC:MAFIC | BASALT |  | 49.33 | 1.24 | 14.18 |  |  | 11.81 |  |  |  | 0.19 | 7.82 | 12.27 |  | 2.45 | 0.09 | 0.11 | [82 empty] | petdb | SPREADING_CENTER | THO0152-065-055 | 12.2698 | 34.9113 | 34.9117 | 2.54 | 3.5433
THO0152-068-006 |  | THO0152 | LIIAS, 1986 | 46.47 | -129.65 | 0 | -2335 | -2360 | SPREADING_CENTER |  |  |  | XRF | WHOLE ROCK | IGNEOUS:VOLCANIC:MAFIC | BASALT |  | 50.15 | 1.43 | 14.36 |  |  | 11.86 |  |  |  | 0.2 | 7.62 | 12.12 |  | 2.2 | 0.15 | 0.14 | [66 empty] | 76 |  |  |  |  | 105 | [10 empty] | petdb | SPREADING_CENTER | THO0152-068-006 | 12.1197 | 35.7408 | 35.7413 | 2.35 | 6.383
THO0152-068-012 |  | THO0152 | LIIAS, 1986 | 46.47 | -129.65 | 0 | -2335 | -2360 | SPREADING_CENTER |  |  |  | XRF | WHOLE ROCK | IGNEOUS:VOLCANIC:MAFIC | BASALT |  | 49.66 | 1.56 | 14.36 |  |  | 12.46 |  |  |  | 0.2 | 7.35 | 11.58 |  | 2.65 | 0.17 | 0.15 | [66 empty] | 79 |  |  |  |  | 102 | [10 empty] | petdb | SPREADING_CENTER | THO0152-068-012 | 11.5797 | 35.9375 | 35.938 | 2.82 | 6.0284
THO0152-068-043 |  | THO0152 | LIIAS, 1986 | 46.47 | -129.65 | 0 | -2335 | -2360 | SPREADING_CENTER |  |  |  | XRF | WHOLE ROCK | IGNEOUS:VOLCANIC:MAFIC | BASALT |  | 49.21 | 1.17 | 15.79 |  |  | 10.82 |  |  |  | 0.18 | 7.46 | 12.75 |  | 2.22 | 0.11 | 0.11 | [66 empty] | 76 |  |  |  |  | 88 | [10 empty] | petdb | SPREADING_CENTER | THO0152-068-043 | 12.7498 | 36.9416 | 36.9419 | 2.33 | 4.721
THO0152-068-050 |  | THO0152 | LIIAS, 1986 | 46.47 | -129.65 | 0 | -2335 | -2360 | SPREADING_CENTER |  |  |  | XRF | WHOLE ROCK | IGNEOUS:VOLCANIC:MAFIC | BASALT |  | 49.57 | 1.17 | 15.9 |  |  | 10.71 |  |  |  | 0.18 | 7.56 | 12.83 |  | 2.23 | 0.11 | 0.1 | [66 empty] | 76 |  |  |  |  | 84 | [10 empty] | petdb | SPREADING_CENTER | THO0152-068-050 | 12.8298 | 36.9638 | 36.9641 | 2.34 | 4.7009
THO0152-075-002 |  | THO0152 | LIIAS, 1986 | 45.56 | -130.097 | 0 | -2250 | -2270 | SPREADING_CENTER |  |  |  | XRF | WHOLE ROCK | IGNEOUS:VOLCANIC:MAFIC | BASALT |  | 48.17 | 1.02 | 18.04 |  |  | 10.06 |  |  |  | 0.17 | 7.41 | 12.96 |  | 2.32 | 0.141 | 0.1 | [66 empty] | 71 |  |  |  |  | 80 | [10 empty] | petdb | SPREADING_CENTER | THO0152-075-002 | 12.9598 | 39.5848 | 39.5851 | 2.461 | 5.7294
THO0152-075-003 |  | THO0152 | RHODES, 1990 | 45.56 | -130.097 | 0 | -2250 | -2270 | SPREADING_CENTER |  |  |  | XRF | WHOLE ROCK | IGNEOUS:VOLCANIC:MAFIC | BASALT |  | 48.17 | 1.02 | 18.04 |  |  | 10.06 |  |  |  | 0.17 | 7.41 | 12.96 |  | 2.32 | 0.14 | 0.1 | [66 empty] | 71 |  |  |  |  | 80 | [10 empty] | petdb | SPREADING_CENTER | THO0152-075-003 | 12.9598 | 39.5857 | 39.586 | 2.46 | 5.6911
THO0152-077-003 |  | THO0152 | LIIAS, 1986 | 45.671 | -130.061 | 0 | -1920 | -2060 | SPREADING_CENTER |  |  |  | INAA; XRF | WHOLE ROCK | IGNEOUS:VOLCANIC:MAFIC | BASALT |  | 47.19 | 1.272 | 16.32 |  |  | 10.91 |  |  |  | 0.18 | 10.69 | 11.24 |  | 2.67 | 0.038 | 0.1 | [60 empty] | 83 | [5 empty] | 274 |  |  |  |  | 80 | [10 empty] | petdb | SPREADING_CENTER | THO0152-077-003 | 11.2398 | 39.6212 | 39.6216 | 2.708 | 1.4032
THO0152-078-007 |  | THO0152 | LIIAS, 1986 | 47.661 | -128.975 | 0 | -2340 | -2345 | SPREADING_CENTER |  |  |  | XRF | WHOLE ROCK | IGNEOUS:VOLCANIC:MAFIC | BASALT |  | 49.73 | 1.275 | 14.7 |  |  | 10.62 |  |  |  | 0.18 | 8.05 | 12.53 |  | 2.51 | 0.162 | 0.12 | [66 empty] | 49 |  |  |  |  | 87 | [10 empty] | petdb | SPREADING_CENTER | THO0152-078-007 | 12.5297 | 35.1788 | 35.1792 | 2.672 | 6.0629
THO0152-081-004 |  | THO0152 | LIIAS, 1986 | 47.5433 | -128.962 | 0 | -2640 | -2660 | SPREADING_CENTER |  |  |  | XRF | WHOLE ROCK | IGNEOUS:VOLCANIC:MAFIC | BASALT |  | 49.82 | 1.264 | 14.89 |  |  | 10.53 |  |  |  | 0.17 | 8.06 | 12.66 |  | 2.51 | 0.239 | 0.14 | [66 empty] | 41 |  |  |  |  | 78 | [10 empty] | petdb | SPREADING_CENTER | THO0152-081-004 | 12.6597 | 35.2041 | 35.2045 | 2.749 | 8.6941
THO0170-005-007 |  | THO0170 | RHODES, 1990 | 45.947 | -130.027 | 0 | -1425 | -1560 | SPREADING_CENTER |  |  |  | XRF | WHOLE ROCK | IGNEOUS:VOLCANIC:MAFIC | BASALT |  | 49.26 | 1.55 | 14.45 |  |  | 11.88 |  |  |  | 0.19 | 7.39 | 12.22 |  | 2.94 | 0.18 | 0.16 | [66 empty] | 53 |  |  |  |  | 96 | [10 empty] | petdb | SPREADING_CENTER | THO0170-005-007 | 12.2197 | 34.6525 | 34.653 | 3.12 | 5.7692
THO0170-005-034 |  | THO0170 | RHODES, 1990 | 45.947 | -130.027 | 0 | -1425 | -1560 | SPREADING_CENTER |  |  |  | XRF | WHOLE ROCK | IGNEOUS:VOLCANIC:MAFIC | BASALT |  | 49.02 | 1.49 | 14.32 |  |  | 11.86 |  |  |  | 0.21 | 7.32 | 12.13 |  | 2.88 | 0.18 | 0.16 | [66 empty] | 53 |  |  |  |  | 95 | [10 empty] | petdb | SPREADING_CENTER | THO0170-005-034 | 12.1297 | 34.6669 | 34.6674 | 3.06 | 5.8824
THO0170-006-A |  | THO0170 | RHODES, 1990 | 45.9717 | -130.2 | 0 |  |  | SPREADING_CENTER |  |  |  | XRF | WHOLE ROCK | IGNEOUS:VOLCANIC:MAFIC | BASALT |  | 49.32 | 1.5 | 14.57 |  |  | 11.86 |  |  |  | 0.2 | 7.33 | 12.27 |  | 2.77 | 0.17 | 0.15 | [66 empty] | 49 |  |  |  |  | 98 | [10 empty] | petdb | SPREADING_CENTER | THO0170-006-A | 12.2697 | 35.007 | 35.0075 | 2.94 | 5.7823
THO0170-006-P |  | THO0170 | RHODES, 1990 | 45.9717 | -130.2 | 0 |  |  | SPREADING_CENTER |  |  |  | XRF | WHOLE ROCK | IGNEOUS:VOLCANIC:MAFIC | BASALT |  | 48.17 | 1.15 | 17.55 |  |  | 9.82 |  |  |  | 0.17 | 7.48 | 12.74 |  | 2.87 | 0.11 | 0.14 | [66 empty] | 78 |  |  |  |  | 76 | [10 empty] | petdb | SPREADING_CENTER | THO0170-006-P | 12.7397 | 38.5254 | 38.5259 | 2.98 | 3.6913
THO0170-010-023 |  | THO0170 | RHODES, 1990 | 45.9667 | -130.33 | 0 |  |  | SPREADING_CENTER |  |  |  | XRF | WHOLE ROCK | IGNEOUS:VOLCANIC:MAFIC | BASALT |  | 47.93 | 1.26 | 15.87 |  |  | 10.73 |  |  |  | 0.18 | 8.48 | 12.18 |  | 2.67 | 0.13 | 0.13 | [66 empty] | 99 |  |  |  |  | 83 | [10 empty] | petdb | SPREADING_CENTER | THO0170-010-023 | 12.1797 | 37.2984 | 37.2988 | 2.8 | 4.6429
THO0170-010-032 |  | THO0170 | RHODES, 1990 | 45.9667 | -130.33 | 0 |  |  | SPREADING_CENTER |  |  |  | XRF | WHOLE ROCK | IGNEOUS:VOLCANIC:MAFIC | BASALT |  | 48 | 1.27 | 15.98 |  |  | 10.65 |  |  |  | 0.25 | 8.39 | 11.96 |  | 2.77 | 0.12 | 0.12 | [66 empty] | 112 |  |  |  |  | 84 | [10 empty] | petdb | SPREADING_CENTER | THO0170-010-032 | 11.9597 | 37.6776 | 37.678 | 2.89 | 4.1522
THO0170-010-033 |  | THO0170 | RHODES, 1990 | 45.9667 | -130.33 | 0 |  |  | SPREADING_CENTER |  |  |  | XRF | WHOLE ROCK | IGNEOUS:VOLCANIC:MAFIC | BASALT |  | 47.41 | 1.24 | 15.78 |  |  | 10.65 |  |  |  | 0.2 | 9.13 | 12.01 |  | 2.78 | 0.12 | 0.09 | [66 empty] | 101 |  |  |  |  | 83 | [10 empty] | petdb | SPREADING_CENTER | THO0170-010-033 | 12.0098 | 37.2875 | 37.2878 | 2.9 | 4.1379
THO0170-026-002 |  | THO0170 | RHODES, 1990 | 45.99 | -130.35 | 0 |  |  | SPREADING_CENTER |  |  |  | XRF | WHOLE ROCK | IGNEOUS:VOLCANIC:MAFIC | BASALT |  | 49.01 | 1.48 | 14.57 |  |  | 11.64 |  |  |  | 0.21 | 7.44 | 12.16 |  | 2.87 | 0.25 | 0.14 | [66 empty] | 57 |  |  |  |  | 88 | [10 empty] | petdb | SPREADING_CENTER | THO0170-026-002 | 12.1597 | 34.9641 | 34.9646 | 3.12 | 8.0128
THO0170-026-017 |  | THO0170 | RHODES, 1990 | 45.99 | -130.35 | 0 |  |  | SPREADING_CENTER |  |  |  | XRF | WHOLE ROCK | IGNEOUS:VOLCANIC:MAFIC | BASALT |  | 49.08 | 1.46 | 14.09 |  |  | 11.87 |  |  |  | 0.23 | 7.29 | 12.16 |  | 2.81 | 0.16 | 0.14 | [66 empty] | 48 |  |  |  |  | 95 | [10 empty] | petdb | SPREADING_CENTER | THO0170-026-017 | 12.1597 | 34.3699 | 34.3704 | 2.97 | 5.3872
THO0170-026-038 |  | THO0170 | RHODES, 1990 | 45.99 | -130.35 | 0 |  |  | SPREADING_CENTER |  |  |  | XRF | WHOLE ROCK | IGNEOUS:VOLCANIC:MAFIC | BASALT |  | 49 | 1.51 | 14.42 |  |  | 11.85 |  |  |  | 0.2 | 7.38 | 12.16 |  | 2.89 | 0.17 | 0.14 | [66 empty] | 46 |  |  |  |  | 96 | [10 empty] | petdb | SPREADING_CENTER | THO0170-026-038 | 12.1597 | 34.7741 | 34.7746 | 3.06 | 5.5556
THO0170-030-004 |  | THO0170 | RHODES, 1990 | 45.99 | -129.955 | 0 |  |  | SPREADING_CENTER |  |  |  | XRF | WHOLE ROCK | IGNEOUS:VOLCANIC:MAFIC | BASALT |  | 50.19 | 1.18 | 14.54 |  |  | 10.6 |  |  |  | 0.19 | 8.07 | 12.67 |  | 2.43 | 0.12 | 0.12 | [66 empty] | 56 |  |  |  |  | 88 | [10 empty] | petdb | SPREADING_CENTER | THO0170-030-004 | 12.6697 | 34.8647 | 34.8651 | 2.55 | 4.7059
THO0170-030-022 |  | THO0170 | RHODES, 1990 | 45.99 | -129.955 | 0 |  |  | SPREADING_CENTER |  |  |  | XRF | WHOLE ROCK | IGNEOUS:VOLCANIC:MAFIC | BASALT |  | 49.03 | 1.43 | 14.79 |  |  | 11.5 |  |  |  | 0.19 | 7.72 | 12.16 |  | 2.77 | 0.17 | 0.15 | [66 empty] | 62 |  |  |  |  | 98 | [10 empty] | petdb | SPREADING_CENTER | THO0170-030-022 | 12.1597 | 35.5186 | 35.5191 | 2.94 | 5.7823
THO0170-030-045 |  | THO0170 | RHODES, 1990 | 45.99 | -129.955 | 0 |  |  | SPREADING_CENTER |  |  |  | XRF | WHOLE ROCK | IGNEOUS:VOLCANIC:MAFIC | BASALT |  | 49.22 | 1.5 | 14.3 |  |  | 11.92 |  |  |  | 0.21 | 7.35 | 12.17 |  | 2.87 | 0.16 | 0.14 | [66 empty] | 44 |  |  |  |  | 94 | [10 empty] | petdb | SPREADING_CENTER | THO0170-030-045 | 12.1697 | 34.6062 | 34.6067 | 3.03 | 5.2805
THO0170-032-009 |  | THO0170 | RHODES, 1990 | 45.9717 | -129.965 | 0 |  |  | SPREADING_CENTER |  |  |  | XRF | WHOLE ROCK | IGNEOUS:VOLCANIC:MAFIC | BASALT |  | 49.23 | 1.5 | 14.54 |  |  | 11.89 |  |  |  | 0.2 | 7.38 | 12.22 |  | 2.86 | 0.17 | 0.15 | [66 empty] | 46 |  |  |  |  | 97 | [10 empty] | petdb | SPREADING_CENTER | THO0170-032-009 | 12.2197 | 34.9122 | 34.9127 | 3.03 | 5.6106
THO0170-034-001 |  | THO0170 | RHODES, 1990 | 46.0683 | -129.908 | 0 |  |  | SPREADING_CENTER |  |  |  | XRF | WHOLE ROCK | IGNEOUS:VOLCANIC:MAFIC | BASALT |  | 49.81 | 1.66 | 13.71 |  |  | 13.2 |  |  |  | 0.25 | 6.62 | 11.42 |  | 2.9 | 0.16 | 0.16 | [66 empty] | 63 |  |  |  |  | 113 | [10 empty] | petdb | SPREADING_CENTER | THO0170-034-001 | 11.4197 | 34.7813 | 34.7818 | 3.06 | 5.2288
THO0170-047-006 |  | THO0170 | RHODES, 1990 | 45.9817 | -130.333 | 0.0001 | -1600 | -1600 | SPREADING_CENTER |  |  |  | XRF | WHOLE ROCK | IGNEOUS:VOLCANIC:MAFIC | BASALT |  | 49.1 | 1.6 | 14.07 |  |  | 12.38 |  |  |  | 0.22 | 7.03 | 11.84 |  | 2.9 | 0.2 | 0.17 | [66 empty] | 50 |  |  |  |  | 81 | [10 empty] | petdb | SPREADING_CENTER | THO0170-047-006 | 11.8396 | 34.6682 | 34.6688 | 3.1 | 6.4516
THO0170-047-013 |  | THO0170 | RHODES, 1990 | 45.9817 | -130.333 | 0.0001 | -1600 | -1600 | SPREADING_CENTER |  |  |  | XRF | WHOLE ROCK | IGNEOUS:VOLCANIC:MAFIC | BASALT |  | 48.16 | 0.96 | 19.56 |  |  | 8.54 |  |  |  | 0.14 | 7.06 | 13.18 |  | 2.53 | 0.12 | 0.12 | [66 empty] | 78 |  |  |  |  | 61 | [10 empty] | petdb | SPREADING_CENTER | THO0170-047-013 | 13.1797 | 40.907 | 40.9074 | 2.65 | 4.5283
THO0170-047-027 |  | THO0170 | RHODES, 1990 | 45.9817 | -130.333 | 0.0001 | -1600 | -1600 | SPREADING_CENTER |  |  |  | XRF | WHOLE ROCK | IGNEOUS:VOLCANIC:MAFIC | BASALT |  | 49.01 | 1.59 | 14.15 |  |  | 12.66 |  |  |  | 0.23 | 6.93 | 11.84 |  | 3.2 | 0.18 | 0.16 | [66 empty] | 61 |  |  |  |  | 100 | [10 empty] | petdb | SPREADING_CENTER | THO0170-047-027 | 11.8397 | 34.3976 | 34.3981 | 3.38 | 5.3254
THO0170-047-042 |  | THO0170 | RHODES, 1990 | 45.9817 | -130.333 | 0.0001 | -1600 | -1600 | SPREADING_CENTER |  |  |  | XRF | WHOLE ROCK | IGNEOUS:VOLCANIC:MAFIC | BASALT |  | 48.8 | 1.5 | 14.23 |  |  | 11.8 |  |  |  | 0.21 | 7.33 | 12.16 |  | 2.8 | 0.17 | 0.16 | [66 empty] | 51 |  |  |  |  | 94 | [10 empty] | petdb | SPREADING_CENTER | THO0170-047-042 | 12.1597 | 34.598 | 34.5985 | 2.97 | 5.7239
THO0170-048-001 |  | THO0170 | RHODES, 1990 | 46.055 | -130.1 | 0 |  |  | SPREADING_CENTER |  |  |  | XRF | WHOLE ROCK | IGNEOUS:VOLCANIC:MAFIC | BASALT |  | 49.06 | 1.62 | 14.51 |  |  | 11.98 |  |  |  | 0.18 | 7.18 | 12.01 |  | 2.97 | 0.25 | 0.18 | [66 empty] | 99 |  |  |  |  | 83 | [10 empty] | petdb | SPREADING_CENTER | THO0170-048-001 | 12.0096 | 34.9613 | 34.9619 | 3.22 | 7.764
THO0170-048-007 |  | THO0170 | RHODES, 1990 | 46.055 | -130.1 | 0 |  |  | SPREADING_CENTER |  |  |  | XRF | WHOLE ROCK | IGNEOUS:VOLCANIC:MAFIC | BASALT |  | 48.2 | 1.27 | 16.62 |  |  | 10.28 |  |  |  | 0.18 | 7.36 | 12.32 |  | 2.65 | 0.17 | 0.15 | [66 empty] | 76 |  |  |  |  | 77 | [10 empty] | petdb | SPREADING_CENTER | THO0170-048-007 | 12.3197 | 38.151 | 38.1515 | 2.82 | 6.0284
THO0170-050-003 |  | THO0170 | RHODES, 1990 | 46.233 | -129.912 | 0 |  |  | SPREADING_CENTER |  |  |  | XRF | WHOLE ROCK | IGNEOUS:VOLCANIC:MAFIC | BASALT |  | 49.26 | 1.45 | 14.65 |  |  | 11.58 |  |  |  | 0.21 | 7.37 | 11.69 |  | 2.73 | 0.14 | 0.12 | [66 empty] | 80 |  |  |  |  | 95 | [10 empty] | petdb | SPREADING_CENTER | THO0170-050-003 | 11.6897 | 36.1306 | 36.131 | 2.87 | 4.878
THO0170-078-001 |  | THO0170 | LIIAS, 1986 | 47.8 | -128.988 | 0 |  |  | SPREADING_CENTER |  |  |  | XRF | WHOLE ROCK | IGNEOUS:VOLCANIC:MAFIC | BASALT |  | 49.59 | 1.23 | 14.78 |  |  | 10.41 |  |  |  | 0.2 | 7.82 | 12.46 |  | 2.64 | 0.22 | 0.29 | [66 empty] | 41 |  |  |  |  | 86 | [10 empty] | petdb | SPREADING_CENTER | THO0170-078-001 | 12.4594 | 35.1771 | 35.1781 | 2.86 | 7.6923
THO0175-028-015 |  | THO0175 | LIIAS, 1986 | 47.949 | -129.103 | 0 | -2121 | -2322 | SPREADING_CENTER |  |  |  | XRF | WHOLE ROCK | IGNEOUS:VOLCANIC:MAFIC | BASALT |  | 50.63 | 1.75 | 14.66 |  |  | 10.75 |  |  |  | 0.19 | 6.97 | 11.46 |  | 2.84 | 0.54 | 0.26 | [66 empty] | 44 |  |  |  |  | 91 | [10 empty] | petdb | SPREADING_CENTER | THO0175-028-015 | 11.4595 | 35.9727 | 35.9736 | 3.38 | 15.9763
THO0175-049-002 |  | THO0175 | KARSTEN, 1988 | 48.144 | -129.026 | 0 | -2251 | -2736 | SPREADING_CENTER |  |  |  | XRF | WHOLE ROCK | IGNEOUS:VOLCANIC:MAFIC | BASALT |  | 49.08 | 1.84 | 16 |  |  | 10.18 |  |  |  | 0.16 | 7.28 | 11.12 |  | 3.05 | 0.43 | 0.28 | [66 empty] | 102.4 |  |  |  |  | 84.7 | [10 empty] | petdb | SPREADING_CENTER | THO0175-049-002 | 11.1194 | 38.3681 | 38.3691 | 3.48 | 12.3563
THO0175-049-005 |  | THO0175 | KARSTEN, 1988 | 48.144 | -129.026 | 0 | -2251 | -2736 | SPREADING_CENTER |  |  |  | XRF | WHOLE ROCK | IGNEOUS:VOLCANIC:MAFIC | BASALT |  | 49.11 | 1.83 | 16.38 |  |  | 10.07 |  |  |  | 0.16 | 7.25 | 11.24 |  | 3.21 | 0.56 | 0.27 | [66 empty] | 105.4 |  |  |  |  | 83.1 | [10 empty] | petdb | SPREADING_CENTER | THO0175-049-005 | 11.2394 | 38.3576 | 38.3585 | 3.77 | 14.8541
THO0175-049-009 |  | THO0175 | KARSTEN, 1988 | 48.144 | -129.026 | 0 | -2251 | -2736 | SPREADING_CENTER |  |  |  | XRF | WHOLE ROCK | IGNEOUS:VOLCANIC:MAFIC | BASALT |  | 49.12 | 1.85 | 16.3 |  |  | 10.14 |  |  |  | 0.16 | 7.2 | 11.24 |  | 3.13 | 0.5 | 0.28 | [66 empty] | 103.5 |  |  |  |  | 85.3 | [10 empty] | petdb | SPREADING_CENTER | THO0175-049-009 | 11.2394 | 38.4191 | 38.42 | 3.63 | 13.7741
THO0182-006-001 |  | THO0182 | YOGODZINSKI, 2015 | 52.5357 | 175.085 | 0.0001 | -1084 | -1084 | VOLCANIC_ARC |  |  |  | ICPMS; IGN; XRF | WHOLE ROCK | IGNEOUS:VOLCANIC:MAFIC | BASALT |  | 51.31 | 0.93 | 17.72 |  |  |  |  | 7.62 |  | 0.16 | 8.58 | 9.12 |  | 3.55 | 0.81 | 0.2 |  | 0.44 | [59 empty] | 62 |  |  |  |  | 141 |  |  |  |  | 78 | [10 empty] | petdb | VOLCANIC_ARC | THO0182-006-001 | 9.1196 | 43.1998 | 43.2006 | 4.36 | 18.578
THO0182-007-001 |  | THO0182 | YOGODZINSKI, 2015 | 52.5301 | 175.245 | 0.0001 | -1567 | -1567 | VOLCANIC_ARC |  |  |  | ICPMS; IGN; XRF | WHOLE ROCK | IGNEOUS:VOLCANIC:MAFIC | BASALT |  | 51.76 | 0.79 | 18.17 |  |  |  |  | 7.65 |  | 0.16 | 8.06 | 9.03 |  | 3.41 | 0.79 | 0.17 |  | 0.51 | [59 empty] | 68 |  |  |  |  | 117 |  |  |  |  | 76 | [10 empty] | petdb | VOLCANIC_ARC | THO0182-007-001 | 9.0296 | 44.2597 | 44.2604 | 4.2 | 18.8095
THO0182-007-003 |  | THO0182 | YOGODZINSKI, 2015 | 52.5301 | 175.245 | 0.0001 | -1567 | -1567 | VOLCANIC_ARC |  |  |  | ICPMS; IGN; XRF | WHOLE ROCK | IGNEOUS:VOLCANIC:MAFIC | BASALT |  | 51.75 | 0.79 | 18.33 |  |  |  |  | 7.56 |  | 0.16 | 7.93 | 9.08 |  | 3.4 | 0.83 | 0.17 |  | 0.92 | [59 empty] | 74 |  |  |  |  | 115 |  |  |  |  | 85 | [10 empty] | petdb | VOLCANIC_ARC | THO0182-007-003 | 9.0796 | 44.3494 | 44.3501 | 4.23 | 19.6217
THO0182-007-006 |  | THO0182 | YOGODZINSKI, 2015 | 52.5301 | 175.245 | 0.0001 | -1567 | -1567 | VOLCANIC_ARC |  |  |  | ICPMS; IGN; XRF | WHOLE ROCK | IGNEOUS:VOLCANIC:MAFIC | BASALT |  | 51.96 | 0.79 | 18.39 |  |  |  |  | 7.3 |  | 0.16 | 7.93 | 9.1 |  | 3.4 | 0.79 | 0.17 |  | 0.54 | [59 empty] | 59 |  |  |  |  | 119 |  |  |  |  | 74 | [10 empty] | petdb | VOLCANIC_ARC | THO0182-007-006 | 9.0996 | 44.4375 | 44.4382 | 4.19 | 18.8544
THO0182-007-007 |  | THO0182 | YOGODZINSKI, 2015 | 52.5301 | 175.245 | 0.0001 | -1567 | -1567 | VOLCANIC_ARC |  |  |  | ICPMS; IGN; XRF | WHOLE ROCK | IGNEOUS:VOLCANIC:MAFIC | BASALT |  | 51.89 | 0.79 | 18.36 |  |  |  |  | 7.42 |  | 0.16 | 7.97 | 9.07 |  | 3.37 | 0.8 | 0.17 |  | 0.49 | [59 empty] | 69 |  |  |  |  | 113 |  |  |  |  | 80 | [10 empty] | petdb | VOLCANIC_ARC | THO0182-007-007 | 9.0696 | 44.4973 | 44.498 | 4.17 | 19.1847
THO0182-007-008 |  | THO0182 | YOGODZINSKI, 2015 | 52.5301 | 175.245 | 0.0001 | -1567 | -1567 | VOLCANIC_ARC |  |  |  | ICPMS; IGN; XRF | WHOLE ROCK | IGNEOUS:VOLCANIC:MAFIC | BASALT |  | 51.9 | 0.79 | 18.42 |  |  |  |  | 7.33 |  | 0.16 | 7.91 | 9.05 |  | 3.46 | 0.81 | 0.17 |  | 0.75 | [59 empty] | 62 |  |  |  |  | 112 |  |  |  |  | 79 | [10 empty] | petdb | VOLCANIC_ARC | THO0182-007-008 | 9.0496 | 44.4461 | 44.4468 | 4.27 | 18.9696
THO0182-007-011 |  | THO0182 | YOGODZINSKI, 2015 | 52.5301 | 175.245 | 0.0001 | -1567 | -1567 | VOLCANIC_ARC |  |  |  | ICPMS; IGN; XRF | WHOLE ROCK | IGNEOUS:VOLCANIC:MAFIC | BASALT |  | 51.79 | 0.78 | 18.27 |  |  |  |  | 7.58 |  | 0.16 | 8.07 | 9.02 |  | 3.35 | 0.81 | 0.17 |  | 0.69 | [59 empty] | 52 |  |  |  |  | 118 |  |  |  |  | 72 | [10 empty] | petdb | VOLCANIC_ARC | THO0182-007-011 | 9.0196 | 44.4981 | 44.4988 | 4.16 | 19.4712
THO0182-008-001 |  | THO0182 | YOGODZINSKI, 2015 | 52.4842 | 175.277 | 0.0001 | -770 | -770 | VOLCANIC_ARC |  |  |  | ICPMS; IGN; XRF | WHOLE ROCK | IGNEOUS:VOLCANIC:MAFIC | BASALT |  | 52.13 | 0.73 | 17.89 |  |  |  |  | 7.19 |  | 0.16 | 9.04 | 8.75 |  | 3.24 | 0.7 | 0.17 |  | 0.12 | [59 empty] | 57 |  |  |  |  | 199 |  |  |  |  | 73 | [10 empty] | petdb | VOLCANIC_ARC | THO0182-008-001 | 8.7496 | 44.8517 | 44.8525 | 3.94 | 17.7665
THO0182-008-002 |  | THO0182 | YOGODZINSKI, 2015 | 52.4842 | 175.277 | 0.0001 | -770 | -770 | VOLCANIC_ARC |  |  |  | ICPMS; IGN; XRF | WHOLE ROCK | IGNEOUS:VOLCANIC:MAFIC | BASALT |  | 52.17 | 0.73 | 18.23 |  |  |  |  | 7.11 |  | 0.15 | 8.7 | 8.85 |  | 3.31 | 0.63 | 0.12 |  | 0.2 | [59 empty] | 28 |  |  |  |  | 180 |  |  |  |  | 71 | [10 empty] | petdb | VOLCANIC_ARC | THO0182-008-002 | 8.8497 | 45.07 | 45.0705 | 3.94 | 15.9898
THO0182-008-004 |  | THO0182 | YOGODZINSKI, 2015 | 52.4842 | 175.277 | 0.0001 | -770 | -770 | VOLCANIC_ARC |  |  |  | ICPMS; IGN; XRF | WHOLE ROCK | IGNEOUS:VOLCANIC:MAFIC | BASALT |  | 52.31 | 0.73 | 18.03 |  |  |  |  | 7.01 |  | 0.15 | 8.83 | 8.78 |  | 3.32 | 0.68 | 0.17 |  | 0.56 | [59 empty] | 66 |  |  |  |  | 188 |  |  |  |  | 74 | [10 empty] | petdb | VOLCANIC_ARC | THO0182-008-004 | 8.7796 | 44.8603 | 44.861 | 4 | 17
THO0182-008-005 |  | THO0182 | YOGODZINSKI, 2015 | 52.4842 | 175.277 | 0.0001 | -770 | -770 | VOLCANIC_ARC |  |  |  | ICPMS; IGN; XRF | WHOLE ROCK | IGNEOUS:VOLCANIC:MAFIC | BASALT |  | 51.92 | 0.72 | 18.26 |  |  |  |  | 7.23 |  | 0.16 | 8.69 | 8.99 |  | 3.23 | 0.64 | 0.16 |  | 0.26 | [59 empty] | 50 |  |  |  |  | 174 |  |  |  |  | 72 | [10 empty] | petdb | VOLCANIC_ARC | THO0182-008-005 | 8.9897 | 44.9621 | 44.9628 | 3.87 | 16.5375
THO0182-008-007 |  | THO0182 | YOGODZINSKI, 2015 | 52.4842 | 175.277 | 0.0001 | -770 | -770 | VOLCANIC_ARC |  |  |  | ICPMS; IGN; XRF | WHOLE ROCK | IGNEOUS:VOLCANIC:MAFIC | BASALT |  | 52.17 | 0.73 | 18.01 |  |  |  |  | 7.07 |  | 0.16 | 9.07 | 8.82 |  | 3.18 | 0.64 | 0.16 |  | 0.38 | [59 empty] | 50 |  |  |  |  | 196 |  |  |  |  | 70 | [10 empty] | petdb | VOLCANIC_ARC | THO0182-008-007 | 8.8197 | 45.0581 | 45.0588 | 3.82 | 16.7539
THO0182-008-008 |  | THO0182 | YOGODZINSKI, 2015 | 52.4842 | 175.277 | 0.0001 | -770 | -770 | VOLCANIC_ARC |  |  |  | ICPMS; IGN; XRF | WHOLE ROCK | IGNEOUS:VOLCANIC:MAFIC | BASALT |  | 52.21 | 0.76 | 18.13 |  |  |  |  | 7.46 |  | 0.16 | 8.2 | 9.01 |  | 3.22 | 0.69 | 0.17 |  | 0.35 | [59 empty] | 56 |  |  |  |  | 149 |  |  |  |  | 71 | [10 empty] | petdb | VOLCANIC_ARC | THO0182-008-008 | 9.0096 | 44.7036 | 44.7044 | 3.91 | 17.6471
THO0182-008-009 |  | THO0182 | YOGODZINSKI, 2015 | 52.4842 | 175.277 | 0.0001 | -770 | -770 | VOLCANIC_ARC |  |  |  | ICPMS; IGN; XRF | WHOLE ROCK | IGNEOUS:VOLCANIC:MAFIC | BASALT |  | 51.9 | 0.79 | 18.33 |  |  |  |  | 7.33 |  | 0.16 | 8.1 | 9.03 |  | 3.38 | 0.81 | 0.17 |  | 0.54 | [59 empty] | 52 |  |  |  |  | 123 |  |  |  |  | 72 | [10 empty] | petdb | VOLCANIC_ARC | THO0182-008-009 | 9.0296 | 44.506 | 44.5067 | 4.19 | 19.3317
THO0182-008-010 |  | THO0182 | YOGODZINSKI, 2015 | 52.4842 | 175.277 | 0.0001 | -770 | -770 | VOLCANIC_ARC |  |  |  | ICPMS; IGN; XRF | WHOLE ROCK | IGNEOUS:VOLCANIC:MAFIC | BASALT |  | 51.93 | 0.72 | 18.03 |  |  |  |  | 7.24 |  | 0.16 | 8.96 | 8.91 |  | 3.26 | 0.64 | 0.16 |  | 0.23 | [59 empty] | 72 |  |  |  |  | 187 |  |  |  |  | 82 | [10 empty] | petdb | VOLCANIC_ARC | THO0182-008-010 | 8.9097 | 44.7552 | 44.7559 | 3.9 | 16.4103
THO0182-008-011 |  | THO0182 | YOGODZINSKI, 2015 | 52.4842 | 175.277 | 0.0001 | -770 | -770 | VOLCANIC_ARC |  |  |  | ICPMS; IGN; XRF | WHOLE ROCK | IGNEOUS:VOLCANIC:MAFIC | BASALT |  | 51.87 | 0.73 | 17.8 |  |  |  |  | 7.27 |  | 0.16 | 9.39 | 8.71 |  | 3.23 | 0.68 | 0.16 |  | 0.43 | [59 empty] | 56 |  |  |  |  | 214 |  |  |  |  | 72 | [10 empty] | petdb | VOLCANIC_ARC | THO0182-008-011 | 8.7097 | 44.8519 | 44.8526 | 3.91 | 17.3913
THO0182-008-012 |  | THO0182 | YOGODZINSKI, 2015 | 52.4842 | 175.277 | 0.0001 | -770 | -770 | VOLCANIC_ARC |  |  |  | ICPMS; IGN; XRF | WHOLE ROCK | IGNEOUS:VOLCANIC:MAFIC | BASALT |  | 51.85 | 0.72 | 17.71 |  |  |  |  | 7.27 |  | 0.15 | 9.59 | 8.63 |  | 3.22 | 0.68 | 0.16 |  | 0.29 | [59 empty] | 60 |  |  |  |  | 223 |  |  |  |  | 73 | [10 empty] | petdb | VOLCANIC_ARC | THO0182-008-012 | 8.6297 | 44.9102 | 44.9109 | 3.9 | 17.4359
THO0182-008-015 |  | THO0182 | YOGODZINSKI, 2015 | 52.4842 | 175.277 | 0.0001 | -770 | -770 | VOLCANIC_ARC |  |  |  | ICPMS; IGN; XRF | WHOLE ROCK | IGNEOUS:VOLCANIC:MAFIC | BASALT |  | 52.12 | 0.73 | 18.18 |  |  |  |  | 7.15 |  | 0.15 | 8.82 | 8.89 |  | 3.22 | 0.59 | 0.15 |  | 0.44 | [59 empty] | 47 |  |  |  |  | 185 |  |  |  |  | 71 | [10 empty] | petdb | VOLCANIC_ARC | THO0182-008-015 | 8.8897 | 45.1346 | 45.1352 | 3.81 | 15.4856
THO0182-008-016 |  | THO0182 | YOGODZINSKI, 2015 | 52.4842 | 175.277 | 0.0001 | -770 | -770 | VOLCANIC_ARC |  |  |  | ICPMS; IGN; XRF | WHOLE ROCK | IGNEOUS:VOLCANIC:MAFIC | BASALT |  | 51.94 | 0.73 | 18.19 |  |  |  |  | 7.39 |  | 0.16 | 8.75 | 8.92 |  | 3.18 | 0.57 | 0.16 |  | 0.2 | [59 empty] | 44 |  |  |  |  | 177 |  |  |  |  | 83 | [10 empty] | petdb | VOLCANIC_ARC | THO0182-008-016 | 8.9197 | 45.1851 | 45.1858 | 3.75 | 15.2
THO0182-009-002 |  | THO0182 | YOGODZINSKI, 2015 | 52.4343 | 175.145 | 0.0001 | -461 | -461 | VOLCANIC_ARC |  |  |  | ICPMS; IGN; XRF | WHOLE ROCK | IGNEOUS:VOLCANIC:MAFIC | BASALT |  | 50.33 | 0.86 | 18.21 |  |  |  |  | 8.27 |  | 0.17 | 8.66 | 9.33 |  | 3.22 | 0.77 | 0.18 |  | 0.35 | [59 empty] | 62 |  |  |  |  | 158 |  |  |  |  | 80 | [10 empty] | petdb | VOLCANIC_ARC | THO0182-009-002 | 9.3296 | 44.0873 | 44.0881 | 3.99 | 19.2982
THO0182-009-003 |  | THO0182 | YOGODZINSKI, 2015 | 52.4343 | 175.145 | 0.0001 | -461 | -461 | VOLCANIC_ARC |  |  |  | ICPMS; IGN; XRF | WHOLE ROCK | IGNEOUS:VOLCANIC:MAFIC | BASALT |  | 50.3 | 0.87 | 18.1 |  |  |  |  | 8.25 |  | 0.19 | 8.8 | 9.33 |  | 3.21 | 0.77 | 0.18 |  | 0.6 | [59 empty] | 64 |  |  |  |  | 162 |  |  |  |  | 89 | [10 empty] | petdb | VOLCANIC_ARC | THO0182-009-003 | 9.3296 | 43.9556 | 43.9563 | 3.98 | 19.3467
THO0182-009-004 |  | THO0182 | YOGODZINSKI, 2015 | 52.4343 | 175.145 | 0.0001 | -461 | -461 | VOLCANIC_ARC |  |  |  | ICPMS; IGN; XRF | WHOLE ROCK | IGNEOUS:VOLCANIC:MAFIC | BASALT |  | 50.35 | 0.86 | 18.28 |  |  |  |  | 8.02 |  | 0.18 | 8.69 | 9.4 |  | 3.27 | 0.77 | 0.18 |  | 0.87 | [59 empty] | 77 |  |  |  |  | 152 |  |  |  |  | 98 | [10 empty] | petdb | VOLCANIC_ARC | THO0182-009-004 | 9.3996 | 43.9593 | 43.96 | 4.04 | 19.0594
THO0182-009-005 |  | THO0182 | YOGODZINSKI, 2015 | 52.4343 | 175.145 | 0.0001 | -461 | -461 | VOLCANIC_ARC |  |  |  | ICPMS; IGN; XRF | WHOLE ROCK | IGNEOUS:VOLCANIC:MAFIC | BASALT |  | 50.36 | 0.86 | 18.07 |  |  |  |  | 8.14 |  | 0.18 | 9 | 9.25 |  | 3.23 | 0.74 | 0.17 |  | 0.21 | [59 empty] | 55 |  |  |  |  | 160 |  |  |  |  | 78 | [10 empty] | petdb | VOLCANIC_ARC | THO0182-009-005 | 9.2496 | 44.07 | 44.0707 | 3.97 | 18.6398
THO0182-012-001 |  | THO0182 | YOGODZINSKI, 2015 | 52.4588 | 175.294 | 0.0001 | -790 | -790 | VOLCANIC_ARC |  |  |  | ICPMS; IGN; XRF | WHOLE ROCK | IGNEOUS:VOLCANIC:MAFIC | BASALT |  | 51.45 | 0.84 | 18.2 |  |  |  |  | 7.68 |  | 0.17 | 8.25 | 9.14 |  | 3.37 | 0.74 | 0.16 |  | 0.44 | [59 empty] | 142 |  |  |  |  | 129 |  |  |  |  | 89 | [10 empty] | petdb | VOLCANIC_ARC | THO0182-012-001 | 9.1397 | 44.2142 | 44.2149 | 4.11 | 18.0049
THO0182-012-002 |  | THO0182 | YOGODZINSKI, 2015 | 52.4588 | 175.294 | 0.0001 | -790 | -790 | VOLCANIC_ARC |  |  |  | ICPMS; IGN; XRF | WHOLE ROCK | IGNEOUS:VOLCANIC:MAFIC | BASALT |  | 51.33 | 0.83 | 18.09 |  |  |  |  | 7.96 |  | 0.16 | 8.39 | 9.06 |  | 3.27 | 0.74 | 0.16 |  | 0.26 | [59 empty] | 60 |  |  |  |  | 140 |  |  |  |  | 77 | [10 empty] | petdb | VOLCANIC_ARC | THO0182-012-002 | 9.0597 | 44.4 | 44.4006 | 4.01 | 18.4539
THO0192-009-006 |  | THO0192 | BLOOMER, 1989 | 19.4167 | 146 | 0.0001 | -2100 | -1400 | VOLCANIC_ARC |  |  |  | FL-ES | WHOLE ROCK | IGNEOUS:VOLCANIC:MAFIC | BASALT |  | 53.54 | 0.9 | 17.88 |  |  |  |  | 8.7 |  | 0.17 | 6.89 | 10.52 |  | 2.36 | 0.74 | 0.13 | [61 empty] | 104 |  |  |  |  | 47 | [15 empty] | petdb | VOLCANIC_ARC | THO0192-009-006 | 10.5197 | 42.8871 | 42.8877 | 3.1 | 23.871
THO0192-009-020 |  | THO0192 | BLOOMER, 1989 | 19.4167 | 146 | 0.0001 | -2100 | -1400 | VOLCANIC_ARC |  |  |  | FL-ES | WHOLE ROCK | IGNEOUS:VOLCANIC:MAFIC | BASALT |  | 51.3 | 0.76 | 18.37 |  |  |  |  | 8.06 |  | 0.16 | 6.33 | 10.27 |  | 2.23 | 0.63 | 0.1 | [61 empty] | 32 |  |  |  |  | 40 | [15 empty] | petdb | VOLCANIC_ARC | THO0192-009-020 | 10.2698 | 44.3791 | 44.3795 | 2.86 | 22.028
THO0192-010-002/011 |  | THO0192 | BLOOMER, 1989 | 19.4167 | 146 | 0.0001 | -2100 | -1400 | VOLCANIC_ARC |  |  |  | FL-ES | WHOLE ROCK | IGNEOUS:VOLCANIC:MAFIC | BASALT |  | 49.3 | 0.77 | 21.83 |  |  |  |  | 8.84 |  | 0.16 | 4.17 | 11.89 |  | 1.98 | 0.55 | 0.11 | [61 empty] | 89 |  |  |  |  | 11 | [15 empty] | petdb | VOLCANIC_ARC | THO0192-010-002/011 | 11.8898 | 46.1513 | 46.1517 | 2.53 | 21.7391
THO0192-010-007/007 |  | THO0192 | BLOOMER, 1989 | 19.4167 | 146 | 0.0001 | -2100 | -1400 | VOLCANIC_ARC |  |  |  | FL-ES | WHOLE ROCK | IGNEOUS:VOLCANIC:MAFIC | BASALT |  | 55.65 | 0.7 | 18.33 |  |  |  |  | 7.34 |  | 0.16 | 4.52 | 8.62 |  | 2.64 | 0.61 | 0.08 | [61 empty] | 101 |  |  |  |  | 37 | [15 empty] | petdb | VOLCANIC_ARC | THO0192-010-007/007 | 8.6198 | 46.9926 | 46.993 | 3.25 | 18.7692
THO0192-013-011 |  | THO0192 | BLOOMER, 1989 | 20.1333 | 145 | 0.0001 | -1060 | -530 | VOLCANIC_ARC |  |  |  | FL-ES | WHOLE ROCK | IGNEOUS:VOLCANIC:MAFIC | BASALT |  | 53.79 | 0.87 | 19.59 |  |  |  |  | 8.31 |  | 0.16 | 4.96 | 10.61 |  | 2.65 | 0.4 | 0.14 | [61 empty] | 120 |  |  |  |  | 24 | [15 empty] | petdb | VOLCANIC_ARC | THO0192-013-011 | 10.6097 | 44.8556 | 44.8561 | 3.05 | 13.1148
THO0192-013-022 |  | THO0192 | BLOOMER, 1989 | 20.1333 | 145 | 0.0001 | -1060 | -530 | VOLCANIC_ARC |  |  |  | FL-ES | WHOLE ROCK | IGNEOUS:VOLCANIC:MAFIC | BASALT |  | 59.3 | 1.02 | 18.62 |  |  |  |  | 7.65 |  | 0.15 | 3.04 | 7.83 |  | 3.51 | 0.68 | 0.16 | [61 empty] | 170 | [20 empty] | petdb | VOLCANIC_ARC | THO0192-013-022 | 7.8297 | 47.2988 | 47.2995 | 4.19 | 16.2291
THO0192-014-015 |  | THO0192 | BLOOMER, 1989 | 20.1333 | 145 | 0.0001 | -1060 | -530 | VOLCANIC_ARC |  |  |  | FL-ES | WHOLE ROCK | IGNEOUS:VOLCANIC:MAFIC | BASALT |  | 55.76 | 1.01 | 17.11 |  |  |  |  | 10.18 |  | 0.2 | 4.05 | 8.37 |  | 2.94 | 0.44 | 0.12 | [61 empty] | 173 |  |  |  |  | 14 | [15 empty] | petdb | VOLCANIC_ARC | THO0192-014-015 | 8.3697 | 45.4556 | 45.4562 | 3.38 | 13.0178
THO0192-015-003/002 |  | THO0192 | BLOOMER, 1989 | 20.4167 | 145 | 0.0001 | -1100 | -322 | VOLCANIC_ARC |  |  |  | FL-ES | WHOLE ROCK | IGNEOUS:VOLCANIC:MAFIC | BASALT |  | 52.78 | 0.72 | 17.19 |  |  |  |  | 8.74 |  | 0.17 | 4.79 | 9.15 |  | 2.8 | 0.7 | 0.08 | [61 empty] | 84 |  |  |  |  | 15 | [15 empty] | petdb | VOLCANIC_ARC | THO0192-015-003/002 | 9.1498 | 43.8628 | 43.8631 | 3.5 | 20
THO0192-015-003/003 |  | THO0192 | BLOOMER, 1989 | 20.4167 | 145 | 0.0001 | -1100 | -322 | VOLCANIC_ARC |  |  |  | FL-ES | WHOLE ROCK | IGNEOUS:VOLCANIC:MAFIC | BASALT |  | 52.95 | 0.71 | 18.11 |  |  |  |  | 9.26 |  | 0.18 | 5.45 | 9.54 |  | 2.85 | 0.57 | 0.05 | [82 empty] | petdb | VOLCANIC_ARC | THO0192-015-003/003 | 9.5399 | 44.4297 | 44.4299 | 3.42 | 16.6667
THO0192-016-003 |  | THO0192 | BLOOMER, 1989 | 20.4167 | 145 | 0.0001 | -1100 | -322 | VOLCANIC_ARC |  |  |  | FL-ES | WHOLE ROCK | IGNEOUS:VOLCANIC:MAFIC | BASALT |  | 47.79 | 0.62 | 14.31 |  |  |  |  | 10.39 |  | 0.22 | 9.79 | 12.93 |  | 1.68 | 0.37 | 0.09 | [82 empty] | petdb | VOLCANIC_ARC | THO0192-016-003 | 12.9298 | 34.9164 | 34.9167 | 2.05 | 18.0488
THO0192-030-006 |  | THO0192 | BLOOMER, 1989 | 21.4167 | 144 | 0.0001 | -1715 | -1500 | VOLCANIC_ARC |  |  |  | FL-ES | WHOLE ROCK | IGNEOUS:VOLCANIC:MAFIC | BASALT |  | 52.53 | 0.85 | 17.68 |  |  |  |  | 9.82 |  | 0.18 | 5.62 | 10.52 |  | 2.42 | 0.95 | 0.19 | [61 empty] | 127 |  |  |  |  | 21 | [15 empty] | petdb | VOLCANIC_ARC | THO0192-030-006 | 10.5196 | 42.2796 | 42.2804 | 3.37 | 28.1899
THO0192-031-001/004 |  | THO0192 | BLOOMER, 1989 | 21.4167 | 144 | 0.0001 | -1715 | -1500 | VOLCANIC_ARC |  |  |  | FL-ES | WHOLE ROCK | IGNEOUS:VOLCANIC:MAFIC | BASALT |  | 49.63 | 0.76 | 14.57 |  |  |  |  | 9.54 |  | 0.18 | 7.67 | 11.76 |  | 2.25 | 0.93 | 0.14 | [61 empty] | 106 |  |  |  |  | 52 | [15 empty] | petdb | VOLCANIC_ARC | THO0192-031-001/004 | 11.7597 | 35.8337 | 35.8341 | 3.18 | 29.2453
THO0192-031-001/006 |  | THO0192 | BLOOMER, 1989 | 21.4167 | 144 | 0.0001 | -1715 | -1500 | VOLCANIC_ARC |  |  |  | FL-ES | WHOLE ROCK | IGNEOUS:VOLCANIC:MAFIC | BASALT |  | 49.05 | 0.78 | 13.78 |  |  |  |  | 9.71 |  | 0.2 | 8.78 | 12.05 |  | 1.92 | 0.87 | 0.1 | [61 empty] | 139 | [20 empty] | petdb | VOLCANIC_ARC | THO0192-031-001/006 | 12.0498 | 34.6322 | 34.6326 | 2.79 | 31.1828
THO0192-031-002/002 |  | THO0192 | BLOOMER, 1989 | 21.4167 | 144 | 0.0001 | -1715 | -1500 | VOLCANIC_ARC |  |  |  | FL-ES | WHOLE ROCK | IGNEOUS:VOLCANIC:MAFIC | BASALT |  | 52.54 | 1.01 | 19.92 |  |  |  |  | 10.21 |  | 0.19 | 3.72 | 9.37 |  | 2.83 | 1.31 | 0.2 | [61 empty] | 183 |  |  |  |  | 14 | [15 empty] | petdb | VOLCANIC_ARC | THO0192-031-002/002 | 9.3696 | 46.2933 | 46.2941 | 4.14 | 31.6425
THO0192-033-003/001 |  | THO0192 | BLOOMER, 1989 | 21.75 | 143.5 | 0.0001 | -1170 | -600 | VOLCANIC_ARC |  |  |  | FL-ES | WHOLE ROCK | IGNEOUS:VOLCANIC:MAFIC | BASALT |  | 56.77 | 0.51 | 17.37 |  |  |  |  | 7.81 |  | 0.17 | 4.44 | 8.95 |  | 2.33 | 0.38 | 0.02 | [61 empty] | 42 | [20 empty] | petdb | VOLCANIC_ARC | THO0192-033-003/001 | 8.95 | 45.8466 | 45.8467 | 2.71 | 14.0221
THO0192-034-001/002 |  | THO0192 | BLOOMER, 1989 | 21.9167 | 143.5 | 0.0001 | -1600 | -1002 | VOLCANIC_ARC |  |  |  | FL-ES | WHOLE ROCK | IGNEOUS:VOLCANIC:MAFIC | BASALT |  | 52.69 | 0.9 | 20.82 |  |  |  |  | 8.32 |  | 0.14 | 3.25 | 11.27 |  | 2.22 | 1.01 | 0.14 | [61 empty] | 145 | [20 empty] | petdb | VOLCANIC_ARC | THO0192-034-001/002 | 11.2697 | 45.2054 | 45.206 | 3.23 | 31.2693
THO0192-034-002/002 |  | THO0192 | BLOOMER, 1989 | 21.9167 | 143.5 | 0.0001 | -1600 | -1002 | VOLCANIC_ARC |  |  |  | FL-ES | WHOLE ROCK | IGNEOUS:VOLCANIC:MAFIC | BASALT |  | 53.11 | 0.85 | 18.71 |  |  |  |  | 9.56 |  | 0.17 | 4.1 | 9.41 |  | 2.48 | 1.19 | 0.2 | [61 empty] | 137 | [20 empty] | petdb | VOLCANIC_ARC | THO0192-034-002/002 | 9.4096 | 45.4269 | 45.4277 | 3.67 | 32.4251
THO0192-038-002 |  | THO0192 | BLOOMER, 1989 | 22.3833 | 143 | 0.0001 | -1800 | -1740 | VOLCANIC_ARC |  |  |  | FL-ES | WHOLE ROCK | IGNEOUS:VOLCANIC:MAFIC | BASALT |  | 52.5 | 0.54 | 16.48 |  |  |  |  | 8.89 |  | 0.17 | 8.94 | 11.26 |  | 1.4 | 0.31 | 0.09 | [61 empty] | 116 |  |  |  |  | 67 | [15 empty] | petdb | VOLCANIC_ARC | THO0192-038-002 | 11.2598 | 41.625 | 41.6254 | 1.71 | 18.1287
THO0192-044-001/005 |  | THO0192 | BLOOMER, 1989 | 23 | 142.75 | 0.0001 | -2000 | -1760 | VOLCANIC_ARC |  |  |  | FL-ES | WHOLE ROCK | IGNEOUS:VOLCANIC:MAFIC | BASALT |  | 53.21 | 0.73 | 17.79 |  |  |  |  | 8.62 |  | 0.19 | 3.81 | 8.94 |  | 2.88 | 1.23 | 0.13 | [61 empty] | 128 |  |  |  |  | 7 | [15 empty] | petdb | VOLCANIC_ARC | THO0192-044-001/005 | 8.9397 | 44.3488 | 44.3493 | 4.11 | 29.927
THO0192-045-001 |  | THO0192 | BLOOMER, 1989 | 23.0833 | 142 | 0.0001 | -1865 | -1310 | VOLCANIC_ARC |  |  |  | FL-ES | WHOLE ROCK | IGNEOUS:VOLCANIC:MAFIC | BASALT |  | 51.62 | 1.02 | 17.37 |  |  |  |  | 11.75 |  | 0.21 | 4.93 | 10.76 |  | 2.47 | 0.23 | 0.12 | [61 empty] | 128 |  |  |  |  | 17 | [15 empty] | petdb | VOLCANIC_ARC | THO0192-045-001 | 10.7597 | 42.113 | 42.1135 | 2.7 | 8.5185
THO0192-045-002 |  | THO0192 | BLOOMER, 1989 | 23.0833 | 142 | 0.0001 | -1865 | -1310 | VOLCANIC_ARC |  |  |  | FL-ES | WHOLE ROCK | IGNEOUS:VOLCANIC:MAFIC | BASALT |  | 49.93 | 0.77 | 17.91 |  |  |  |  | 10.05 |  | 0.17 | 4.75 | 11.08 |  | 2.22 | 0.26 | 0.07 | [61 empty] | 148 |  |  |  |  | 18 | [15 empty] | petdb | VOLCANIC_ARC | THO0192-045-002 | 11.0799 | 42.6539 | 42.6541 | 2.48 | 10.4839
THO0192-045-008 |  | THO0192 | BLOOMER, 1989 | 23.0833 | 142 | 0.0001 | -1865 | -1310 | VOLCANIC_ARC |  |  |  | FL-ES | WHOLE ROCK | IGNEOUS:VOLCANIC:MAFIC | BASALT |  | 47.7 | 0.87 | 16.98 |  |  |  |  | 12.1 |  | 0.2 | 6.45 | 11.74 |  | 2.02 | 0.3 | 0.06 | [61 empty] | 112 |  |  |  |  | 13 | [15 empty] | petdb | VOLCANIC_ARC | THO0192-045-008 | 11.7399 | 40.4541 | 40.4544 | 2.32 | 12.931
THO0192-046-005/001 |  | THO0192 | BLOOMER, 1989 | 23.0833 | 142 | 0.0001 | -1865 | -1310 | VOLCANIC_ARC |  |  |  | FL-ES | WHOLE ROCK | IGNEOUS:VOLCANIC:MAFIC | BASALT |  | 45.76 | 0.82 | 19.14 |  |  |  |  | 9.67 |  | 0.19 | 7.2 | 13.74 |  | 1.88 | 0.26 | 0.09 | [61 empty] | 121 |  |  |  |  | 40 | [15 empty] | petdb | VOLCANIC_ARC | THO0192-046-005/001 | 13.7398 | 40.2979 | 40.2982 | 2.14 | 12.1495
THO0192-047-001/004 |  | THO0192 | SUN, 2001 | 23.1833 | 142 | 0.0001 | -2030 | -1600 | VOLCANIC_ARC |  |  |  | ICPAES; ICPMS; IGN | WHOLE ROCK | IGNEOUS:VOLCANIC:MAFIC | BASALT |  | 49.14 | 0.79 | 18.82 |  |  | 10.19 |  |  |  | 0.17 | 5.47 | 13.18 |  | 2.35 | 0.91 | 0.22 |  | 0.59 | [58 empty] | 37.7 | 120 |  |  |  |  | 23.9 |  |  |  |  | 68.1 | [10 empty] | petdb | VOLCANIC_ARC | THO0192-047-001/004 | 13.1795 | 39.5089 | 39.5096 | 3.26 | 27.9141
THO0192-047-002/001 |  | THO0192 | SUN, 2001 | 23.1833 | 142 | 0.0001 | -2030 | -1600 | VOLCANIC_ARC |  |  |  | ICPAES; ICPMS; IGN | WHOLE ROCK | IGNEOUS:VOLCANIC:MAFIC | BASALT |  | 51.25 | 0.83 | 18.55 |  |  | 10.5 |  |  |  | 0.23 | 4.66 | 10.38 |  | 3.21 | 0.98 | 0.19 |  | 2.3 | [58 empty] | 31.7 | 118 |  |  |  |  | 12 |  |  |  |  | 87.3 | [10 empty] | petdb | VOLCANIC_ARC | THO0192-047-002/001 | 10.3796 | 42.3861 | 42.3868 | 4.19 | 23.389
THO0192-047-002/002 |  | THO0192 | SUN, 2001 | 23.1833 | 142 | 0.0001 | -2030 | -1600 | VOLCANIC_ARC |  |  |  | ICPAES; ICPMS; IGN | WHOLE ROCK | IGNEOUS:VOLCANIC:MAFIC | BASALT |  | 52.1 | 0.75 | 19.71 |  |  | 9.36 |  |  |  | 0.21 | 3.47 | 10.03 |  | 3.53 | 1.08 | 0.26 |  | 1.33 | [58 empty] | 27.6 | 121 |  |  |  |  | 4.4 |  |  |  |  | 95.9 | [10 empty] | petdb | VOLCANIC_ARC | THO0192-047-002/002 | 10.0295 | 43.8754 | 43.8764 | 4.61 | 23.4273
THO0192-047/IN |  | THO0192 | SUN, 2001 | 23.1833 | 142 | 0.0001 | -2030 | -1600 | VOLCANIC_ARC |  |  |  | ICPAES; ICPMS; IGN | WHOLE ROCK | IGNEOUS:VOLCANIC:MAFIC | BASALT |  | 51.99 | 0.74 | 20.09 |  |  | 9.25 |  |  |  | 0.2 | 3.27 | 10.03 |  | 3.34 | 0.98 | 0.23 |  | 0.5 | [58 empty] | 24.8 | 131 |  |  |  |  | 3.22 |  |  |  |  | 86.7 | [10 empty] | petdb | VOLCANIC_ARC | THO0192-047/IN | 10.0295 | 44.762 | 44.7629 | 4.32 | 22.6852
THO0192-049-003A |  | THO0192 | SUN, 2001 | 23.5494 | 141.967 | 0.0001 |  |  | VOLCANIC_ARC |  |  |  | ICPAES; ICPMS; IGN | WHOLE ROCK | IGNEOUS:VOLCANIC:MAFIC | BASALT |  | 52.8 | 0.94 | 18.63 |  |  | 9.86 |  |  |  | 0.18 | 3.05 | 8.89 |  | 3.56 | 2.13 | 0.4 |  | 0.32 | [58 empty] | 24.1 | 228 |  |  |  |  | 9.97 |  |  |  |  | 95.1 | [10 empty] | petdb | VOLCANIC_ARC | THO0192-049-003A | 8.8892 | 43.3702 | 43.3718 | 5.69 | 37.4341
THO0192-049-006/002 |  | THO0192 | SUN, 2001 | 23.5494 | 141.967 | 0.0001 |  |  | VOLCANIC_ARC |  |  |  | ICPAES; ICPMS; IGN | WHOLE ROCK | IGNEOUS:VOLCANIC:MAFIC | BASALT |  | 56.61 | 0.88 | 16.55 |  |  | 9.02 |  |  |  | 0.21 | 2.19 | 5.31 |  | 4.24 | 3.55 | 0.58 |  | 0.2 | [58 empty] | 18.2 | 75.4 |  |  |  |  | 2.7 |  |  |  |  | 112 | [10 empty] | petdb | VOLCANIC_ARC | THO0192-049-006/002 | 5.3088 | 44.7029 | 44.7056 | 7.79 | 45.5712
THO0192-051-005/001 |  | THO0192 | SUN, 2001 | 23.3 | 142 | 0.0001 | -1105 | -647 | VOLCANIC_ARC |  |  |  | ICPAES; ICPMS; IGN | WHOLE ROCK | IGNEOUS:VOLCANIC:MAFIC | BASALT |  | 52.42 | 0.68 | 17.67 |  |  | 9.69 |  |  |  | 0.23 | 4.61 | 8.64 |  | 3.36 | 1.4 | 0.34 |  | 0.44 | [58 empty] | 27.8 | 52.2 |  |  |  |  | 15 |  |  |  |  | 90.4 | [10 empty] | petdb | VOLCANIC_ARC | THO0192-051-005/001 | 8.6393 | 43.7138 | 43.7152 | 4.76 | 29.4118
THO0192-052-001A |  | THO0192 | SUN, 2001 | 23.3 | 142 | 0.0001 | -1105 | -647 | VOLCANIC_ARC |  |  |  | ICPAES; ICPMS; IGN | WHOLE ROCK | IGNEOUS:VOLCANIC:MAFIC | BASALT |  | 50.76 | 0.8 | 18.73 |  |  | 9.77 |  |  |  | 0.2 | 4.23 | 9.72 |  | 3.11 | 2.57 | 0.41 |  | 0.73 | [58 empty] | 29.7 | 102 |  |  |  |  | 9.52 |  |  |  |  | 85.3 | [10 empty] | petdb | VOLCANIC_ARC | THO0192-052-001A | 9.7191 | 42.2791 | 42.2806 | 5.68 | 45.2465
THO0192-053/EF |  | THO0192 | SUN, 2001 | 23.3667 | 142 | 0.0001 | -1687 | -1280 | VOLCANIC_ARC |  |  |  | ICPAES; ICPMS; IGN | WHOLE ROCK | IGNEOUS:VOLCANIC:MAFIC | BASALT |  | 56.27 | 0.64 | 17.85 |  |  | 7.29 |  |  |  | 0.15 | 2.92 | 6.58 |  | 3.75 | 4.15 | 0.35 |  | 0.87 | [58 empty] | 22.8 | 69.1 |  |  |  |  | 9.51 |  |  |  |  | 75.4 | [10 empty] | petdb | VOLCANIC_ARC | THO0192-053/EF | 6.5793 | 44.1017 | 44.1031 | 7.9 | 52.5316
THO0192-054/EFG |  | THO0192 | SUN, 2001 | 23.3667 | 142 | 0.0001 | -1687 | -1280 | VOLCANIC_ARC |  |  |  | ICPAES; ICPMS; IGN | WHOLE ROCK | IGNEOUS:VOLCANIC:MAFIC | BASALT |  | 47.93 | 0.95 | 17.43 |  |  | 11.79 |  |  |  | 0.21 | 6.13 | 11.23 |  | 2.59 | 1.44 | 0.36 |  | 0.67 | [58 empty] | 44.7 | 152 |  |  |  |  | 29.6 |  |  |  |  | 78.7 | [10 empty] | petdb | VOLCANIC_ARC | THO0192-054/EFG | 11.2292 | 39.915 | 39.9163 | 4.03 | 35.732
THO0192-054/H |  | THO0192 | SUN, 2001 | 23.3667 | 142 | 0.0001 | -1687 | -1280 | VOLCANIC_ARC |  |  |  | ICPAES; ICPMS; IGN | WHOLE ROCK | IGNEOUS:VOLCANIC:MAFIC | BASALT |  | 47.75 | 0.91 | 17.62 |  |  | 11.78 |  |  |  | 0.2 | 6.23 | 12.08 |  | 2.36 | 1.2 | 0.34 |  | 0.23 | [58 empty] | 43.2 | 87.2 |  |  |  |  | 32.1 |  |  |  |  | 77 | [10 empty] | petdb | VOLCANIC_ARC | THO0192-054/H | 12.0793 | 39.361 | 39.3622 | 3.56 | 33.7079
THO0192-054/K |  | THO0192 | SUN, 2001 | 23.3667 | 142 | 0.0001 | -1687 | -1280 | VOLCANIC_ARC |  |  |  | ICPAES; ICPMS; IGN | WHOLE ROCK | IGNEOUS:VOLCANIC:MAFIC | BASALT |  | 48.07 | 0.91 | 17.54 |  |  | 11.94 |  |  |  | 0.19 | 6.43 | 12.05 |  | 2.41 | 1.15 | 0.37 |  | 0.32 | [58 empty] | 41.8 | 132 |  |  |  |  | 28 |  |  |  |  | 75.9 | [10 empty] | petdb | VOLCANIC_ARC | THO0192-054/K | 12.0492 | 39.2757 | 39.2769 | 3.56 | 32.3034
TRI0089-030-010 | URI900638 | TRI0089 | RYAN, 1987; SCHILLING, 1980; SCHILLING, 1983; WHITE, 1977; YU, 1997 | 39.63 | -29.74 | 0.01 | -2025 | -2025 | SPREADING_CENTER |  |  |  | DCP; INAA; MS-ID; Unknown; XRF | WHOLE ROCK | IGNEOUS:VOLCANIC:MAFIC | BASALT |  | 49.8 | [9 empty] | 9.35 | [7 empty] | 0.28 | [57 empty] | 43 | [5 empty] | 174 | [15 empty] | petdb | SPREADING_CENTER | TRI0089-030-010
TRI0139-030-002 |  | TRI0139 | NEUMANN, 1984; SCHILLING, 1983; WAGGONER, 1989 | 71.82 | -2.08 | 0.01 | -2550 | -2550 | SPREADING_CENTER |  |  |  | AAS; FPHOT; INAA; MS-ID; TITR; Unknown; XRF | WHOLE ROCK | IGNEOUS:VOLCANIC:MAFIC | THOLEIITE |  | 49.32 | 1.45 | 14.78 |  | 1.43 |  | 7.28 |  |  | 0.15 | 9.03 | 10.51 |  | 2.53 | 0.9 | 0.3 |  |  | 2.26 | [57 empty] | 42 | [21 empty] | petdb | SPREADING_CENTER | TRI0139-030-002 | 10.5094 | 37.8727 | 37.8738 | 3.43 | 26.2391
TRI0139-031-001 | URI900461 | TRI0139 | NEUMANN, 1984; SCHILLING, 1983 | 72.18 | 0.23 | 0.01 | -2462 | -2462 | SPREADING_CENTER |  |  |  | AAS; FPHOT; INAA; TITR; Unknown; XRF | WHOLE ROCK | IGNEOUS:VOLCANIC:MAFIC | THOLEIITE |  | 50.31 | 1.29 | 15.19 |  | 1.71 |  | 7.99 |  |  | 0.17 | 7.97 | 11.54 |  | 2.51 | 0.23 | 0.11 |  |  | 0.62 | [57 empty] | 44 | [5 empty] | 110 | [15 empty] | petdb | SPREADING_CENTER | TRI0139-031-001 | 11.5398 | 37.4598 | 37.4602 | 2.74 | 8.3942
TRI0139-031-002 |  | TRI0139 | NEUMANN, 1984; SCHILLING, 1983; WAGGONER, 1989 | 72.18 | 0.23 | 0.01 | -2462 | -2462 | SPREADING_CENTER |  |  |  | AAS; FPHOT; INAA; MS-ID; TITR; Unknown; XRF | WHOLE ROCK | IGNEOUS:VOLCANIC:MAFIC | THOLEIITE |  | 50.4 | 1.3 | 15.32 |  | 1.7 |  | 8.06 |  |  | 0.17 | 8.14 | 11.51 |  | 2.44 | 0.23 | 0.15 |  |  | 0.55 | [57 empty] | 42 | [21 empty] | petdb | SPREADING_CENTER | TRI0139-031-002 | 11.5097 | 37.8174 | 37.818 | 2.67 | 8.6142
TRI0139-032-001 | URI900464 | TRI0139 | NEUMANN, 1984; SCHILLING, 1983; WAGGONER, 1989 | 72.608 | 3.375 | 0.0001 | -3020 | -3020 | SPREADING_CENTER |  |  |  | AAS; FPHOT; INAA; MS-ID; TITR; Unknown; XRF | WHOLE ROCK | IGNEOUS:VOLCANIC:MAFIC | THOLEIITE |  | 50.86 | 1.15 | 15.26 |  | 1.67 |  | 7.25 |  |  | 0.16 | 9.13 | 11.67 |  | 2.27 | 0.32 | 0.14 |  |  | 0.53 | [57 empty] | 44 | [5 empty] | 161 | [15 empty] | petdb | SPREADING_CENTER | TRI0139-032-001 | 11.6697 | 37.6241 | 37.6246 | 2.59 | 12.3552
TRI0139-032-002 | URI900465 | TRI0139 | NEUMANN, 1984; SCHILLING, 1983; WAGGONER, 1989 | 72.608 | 3.375 | 0.0001 | -3020 | -3020 | SPREADING_CENTER |  |  |  | AAS; FPHOT; INAA; MS-ID; TITR; Unknown; XRF | WHOLE ROCK | IGNEOUS:VOLCANIC:MAFIC | THOLEIITE |  | 50.52 | 1.1 | 15.03 |  | 1.59 |  | 7.41 |  |  | 0.16 | 9.36 | 11.48 |  | 2.22 | 0.26 | 0.14 |  |  | 0.55 | [57 empty] | 44 | [21 empty] | petdb | SPREADING_CENTER | TRI0139-032-002 | 11.4797 | 37.7293 | 37.7298 | 2.48 | 10.4839
TRI0139-033-001 | URI900467 | TRI0139 | NEUMANN, 1984; SCHILLING, 1983 | 73.01 | 5.18 | 0.01 | -2900 | -2900 | SPREADING_CENTER |  |  |  | AAS; FPHOT; INAA; TITR; Unknown; XRF | WHOLE ROCK | IGNEOUS:VOLCANIC:MAFIC | THOLEIITE |  | 50.43 | 1.13 | 14.92 |  | 1.56 |  | 7.84 |  |  | 0.16 | 9.63 | 11.21 |  | 2.36 | 0.23 | 0.14 |  |  | 0.47 | [57 empty] | 44 | [5 empty] | 193 | [15 empty] | petdb | SPREADING_CENTER | TRI0139-033-001 | 11.2097 | 37.836 | 37.8365 | 2.59 | 8.8803
TRI0139-033-002 | URI900468 | TRI0139 | NEUMANN, 1984; SCHILLING, 1983; WAGGONER, 1989 | 73.01 | 5.18 | 0.01 | -2900 | -2900 | SPREADING_CENTER |  |  |  | AAS; FPHOT; INAA; MS-ID; TITR; Unknown; XRF | WHOLE ROCK | IGNEOUS:VOLCANIC:MAFIC | THOLEIITE |  | 50.6 | 1.14 | 14.9 |  | 1.41 |  | 7.89 |  |  | 0.16 | 9.72 | 11.2 |  | 2.28 | 0.23 | 0.14 |  |  | 0.42 | [57 empty] | 46 | [21 empty] | petdb | SPREADING_CENTER | TRI0139-033-002 | 11.1997 | 37.9487 | 37.9492 | 2.51 | 9.1633
TRI0164-002-001 | URI901578 | TRI0164 | SCHILLING, 1982; SCHILLING, 2003 | 0.72 | -87.86 | 0.01 | -2115 | -2115 | SPREADING_CENTER |  |  |  | HR-ICP-MS; ICPMS-ID; INAA; WET | WHOLE ROCK | IGNEOUS:VOLCANIC:MAFIC | BASALT |  | 50.06 | 2.16 | 13.48 |  | 2.57 |  | 11.74 |  |  |  | 5.78 | 10.24 |  | 2.84 | 0.28 | 0.25 |  |  |  | 0.11 | 0.35 | [55 empty] | 49 | [16 empty] | 0.11 | 0.35 | 0.11 | 0.35 |  | petdb | SPREADING_CENTER | TRI0164-002-001 | 10.2395 | 36.3602 | 36.3612 | 3.12 | 8.9744
TRI0164-004-003B | URI901584 | TRI0164 | KELLEY, 2013; SCHILLING, 1982 | 0.75 | -88.6 | 0.01 | -1880 | -1880 | SPREADING_CENTER |  |  |  | HR-ICP-MS; INAA; WET | WHOLE ROCK | IGNEOUS:VOLCANIC:MAFIC | BASALT |  | 49.54 | 1.62 | 13.67 |  | 1.96 |  | 10.69 |  |  |  | 6.9 | 11.21 |  | 2.52 | 0.09 | 0.14 |  |  |  | 0.05 | 0.24 | [54 empty] | 0.071 | 45.85 | 79.1 |  |  |  |  | 56.9 |  |  |  |  | 108.4 |  | 9509 |  |  |  | 0.05 | 0.24 | 0.05 | 0.24 |  | petdb | SPREADING_CENTER | TRI0164-004-003B | 11.2097 | 35.6965 | 35.697 | 2.61 | 3.4483
TRI0164-006-002A |  | TRI0164 | SCHILLING, 1982 | 0.84 | -89.59 | 0.01 | -1775 | -1775 | SPREADING_CENTER |  |  |  | WET | WHOLE ROCK | IGNEOUS:VOLCANIC:MAFIC | BASALT |  | 49.93 | 1.51 | 14.41 |  | 1.53 |  | 8.96 |  |  |  | 7.21 | 12.03 |  | 2.43 | 0.14 | 0.16 |  |  |  | 0.13 | 0.39 | [72 empty] | 0.13 | 0.39 | 0.13 | 0.39 |  | petdb | SPREADING_CENTER | TRI0164-006-002A | 12.0297 | 35.6401 | 35.6406 | 2.57 | 5.4475
TRI0164-007-001 | URI901590 | TRI0164 | KELLEY, 2013; SCHILLING, 1982 | 0.86 | -89.99 | 0.01 | -1775 | -1775 | SPREADING_CENTER |  |  |  | HR-ICP-MS; INAA; WET | WHOLE ROCK | IGNEOUS:VOLCANIC:MAFIC | BASALT |  | 49.55 | 1.6 | 14.9 |  | 4.39 |  | 7.53 |  |  |  | 7.19 | 12.12 |  | 2.63 | 0.16 | 0.15 |  |  |  | 0.09 | 0.18 | [54 empty] | 0.062 | 43.42 | 117 |  |  |  |  | 65.7 |  |  |  |  | 92.1 |  | 9120 |  |  |  | 0.09 | 0.18 | 0.09 | 0.18 |  | petdb | SPREADING_CENTER | TRI0164-007-001 | 12.1197 | 35.9588 | 35.9593 | 2.79 | 5.7348
TRI0164-008-002 | URI901593 | TRI0164 | KELLEY, 2013; SCHILLING, 1982 | 0.91 | -90.38 | 0.01 | -1680 | -1680 | SPREADING_CENTER |  |  |  | HR-ICP-MS; INAA; WET | WHOLE ROCK | IGNEOUS:VOLCANIC:MAFIC | BASALT |  | 49.42 | 2.28 | 13.3 |  | 1.53 |  | 12.61 |  |  |  | 5.46 | 10.44 |  | 3.13 | 0.4 | 0.25 |  |  |  | 0.11 | 0.4 | [54 empty] | 0.126 | 45.93 | 105.7 |  |  |  |  | 32.7 |  |  |  |  | 128.1 |  | 13751 |  |  |  | 0.11 | 0.4 | 0.11 | 0.4 |  | petdb | SPREADING_CENTER | TRI0164-008-002 | 10.4395 | 35.1257 | 35.1265 | 3.53 | 11.3314
TRI0164-009-003A |  | TRI0164 | SCHILLING, 1982 | 0.93 | -90.5 | 0.01 | -1555 | -1555 | SPREADING_CENTER |  |  |  | WET | WHOLE ROCK | IGNEOUS:VOLCANIC:MAFIC | BASALT |  | 47.87 | 1.84 | 16.03 |  | 0.98 |  | 8.25 |  |  |  | 7.67 | 11.55 |  | 2.83 | 0.44 | 0.22 |  |  |  | 0.12 | 0.49 | [72 empty] | 0.12 | 0.49 | 0.12 | 0.49 |  | petdb | SPREADING_CENTER | TRI0164-009-003A | 11.5495 | 38.02 | 38.0207 | 3.27 | 13.4557
TRI0164-010-001 | URI901597 | TRI0164 | KELLEY, 2013; SCHILLING, 1982 | 2.02 | -91.81 | 0.01 | -1945 | -1945 | SPREADING_CENTER |  |  |  | HR-ICP-MS; INAA; WET | WHOLE ROCK | IGNEOUS:VOLCANIC:MAFIC | BASALT |  | 49.06 | 1.56 | 15.64 |  | 1.99 |  | 8.25 |  |  |  | 8 | 11.83 |  | 2.64 | 0.33 | 0.19 |  |  |  | 0.12 | 0.5 | [54 empty] | 0.06 | 42.6 | 92.8 |  |  |  |  | 117.5 |  |  |  |  | 87.6 |  | 8290 |  |  |  | 0.12 | 0.5 | 0.12 | 0.5 |  | petdb | SPREADING_CENTER | TRI0164-010-001 | 11.8296 | 37.372 | 37.3727 | 2.97 | 11.1111
TRI0164-013-001 | URI901604 | TRI0164 | KELLEY, 2013; SCHILLING, 1982 | 2.42 | -93.34 | 0.01 | -2380 | -2380 | SPREADING_CENTER |  |  |  | HR-ICP-MS; INAA; WET | WHOLE ROCK | IGNEOUS:VOLCANIC:MAFIC | BASALT |  | 50.42 | 1.46 | 13.68 |  | 1.91 |  | 9.95 |  |  |  | 7.16 | 11.72 |  | 2.35 | 0.18 | 0.15 |  |  |  | 0.06 | 0.26 | [54 empty] | 0.076 | 45.6 | 83.5 |  |  |  |  | 67.6 |  |  |  |  | 104.1 |  | 7838 |  |  |  | 0.06 | 0.26 | 0.06 | 0.26 |  | petdb | SPREADING_CENTER | TRI0164-013-001 | 11.7197 | 35.0319 | 35.0325 | 2.53 | 7.1146
TRI0164-014-002 | URI901607 | TRI0164 | SCHILLING, 1982 | 2.47 | -93.76 | 0.01 | -2213 | -2213 | SPREADING_CENTER |  |  |  | INAA; WET | WHOLE ROCK | IGNEOUS:VOLCANIC:MAFIC | BASALT |  | 50.81 | 1.6 | 13.93 |  | 1.94 |  | 9.87 |  |  |  | 6.75 | 11.63 |  | 2.43 | 0.24 | 0.21 |  |  |  | 0.13 | 0.49 | [55 empty] | 43 | [16 empty] | 0.13 | 0.49 | 0.13 | 0.49 |  | petdb | SPREADING_CENTER | TRI0164-014-002 | 11.6296 | 35.4156 | 35.4163 | 2.67 | 8.9888
TRI0164-021-002 | URI901621 | TRI0164 | SCHILLING, 1982 | 2.31 | -98.54 | 0.01 | -2660 | -2660 | SPREADING_CENTER |  |  |  | INAA; WET | WHOLE ROCK | IGNEOUS:VOLCANIC:MAFIC | BASALT |  | 50.3 | 1.29 | 15.06 |  | 1.6 |  | 7.93 |  |  |  | 7.91 | 12.32 |  | 2.32 | 0.1 | 0.1 |  |  |  | 0.06 | 0.2 | [55 empty] | 49 | [16 empty] | 0.06 | 0.2 | 0.06 | 0.2 |  | petdb | SPREADING_CENTER | TRI0164-021-002 | 12.3198 | 36.3899 | 36.3903 | 2.42 | 4.1322
TRI0164-026-001A |  | TRI0164 | SCHILLING, 1982 | 1.9 | -90.95 | 0.01 | -2025 | -2025 | SPREADING_CENTER |  |  |  | WET | WHOLE ROCK | IGNEOUS:VOLCANIC:MAFIC | BASALT |  | 50.62 | 1.85 | 13.56 |  | 1.32 |  | 10.28 |  |  |  | 6.45 | 10.64 |  | 2.41 | 0.28 | 0.22 |  |  |  | 0.08 | 0.52 | [72 empty] | 0.08 | 0.52 | 0.08 | 0.52 |  | petdb | SPREADING_CENTER | TRI0164-026-001A | 10.6395 | 36.4777 | 36.4786 | 2.69 | 10.4089
TUL1987-006-008A |  | TUL1987 | VAN WAGONER, 1991 | 48.483 | -129.042 | 0.001 | -2950 | -2955 | SPREADING_CENTER |  |  |  | IGN; XRF | WHOLE ROCK | IGNEOUS:VOLCANIC:MAFIC | BASALT |  | 49.8 | 1 | 14.7 |  |  | 11.8 |  |  |  | 0.19 | 7.47 | 11.52 |  | 2.7 | 0.19 | 0.16 |  | 0.5 | [59 empty] | 59 |  |  |  |  | 68 |  |  |  |  | 95 | [10 empty] | petdb | SPREADING_CENTER | TUL1987-006-008A | 11.5197 | 36.4827 | 36.4833 | 2.89 | 6.5744
TUL1987-006-018 |  | TUL1987 | VAN WAGONER, 1991 | 48.483 | -129.042 | 0.001 | -2950 | -2955 | SPREADING_CENTER |  |  |  | IGN; XRF | WHOLE ROCK | IGNEOUS:VOLCANIC:MAFIC | BASALT |  | 49.9 | 1.74 | 14.6 |  |  | 11.7 |  |  |  | 0.19 | 7.47 | 11.45 |  | 2.7 | 0.18 | 0.16 |  | 0.6 | [59 empty] | 61 |  |  |  |  | 66 |  |  |  |  | 94 | [10 empty] | petdb | SPREADING_CENTER | TUL1987-006-018 | 11.4497 | 36.4499 | 36.4505 | 2.88 | 6.25
TULCUR1-021-003 |  | TULCUR1 | COUSENS, 1995 | 48.492 | -129.038 | 0 | -2940 | -2940 | SPREADING_CENTER |  |  |  | EMP; INAA; XRF | WHOLE ROCK | IGNEOUS:VOLCANIC:MAFIC | BASALT |  | 49.1 | 1.72 | 17.2 |  |  |  | 9.09 |  |  | 0.16 | 7.42 | 11.61 |  | 2.92 | 0.23 | 0.2 | [60 empty] | 37.52 | [5 empty] | 75 |  |  |  |  | 56 | [10 empty] | petdb | SPREADING_CENTER | TULCUR1-021-003 | 11.6096 | 39.6662 | 39.6669 | 3.15 | 7.3016
TULCUR1-021-004 |  | TULCUR1 | COUSENS, 1995 | 48.492 | -129.038 | 0 | -2940 | -2940 | SPREADING_CENTER |  |  |  | EMP; INAA; XRF | WHOLE ROCK | IGNEOUS:VOLCANIC:MAFIC | BASALT |  | 48.86 | 1.73 | 16.81 |  |  |  | 9.29 |  |  | 0.15 | 7.29 | 11.57 |  | 2.74 | 0.23 | 0.21 | [60 empty] | 37.1 | [5 empty] | 71 |  |  |  |  | 56 | [10 empty] | petdb | SPREADING_CENTER | TULCUR1-021-004 | 11.5696 | 39.4573 | 39.458 | 2.97 | 7.7441
VEM0018-204/31-43 |  | VEM0018 | HEKINIAN, 1968 | -24.2 | 76.98 | 0.01 | -4262 | -4262 | SPREADING_CENTER |  |  |  | Unknown | WHOLE ROCK | IGNEOUS:VOLCANIC:MAFIC | BASALT |  | 50.99 | 1.37 | 15.04 |  | 1.75 |  | 7.82 |  |  | 0.15 | 7.49 | 11.07 |  | 3.11 | 0.13 | 0.15 |  |  |  | 0.03 | 0.55 | [37 empty] | 0 | [26 empty] | 0.06 | [7 empty] | 0.03 | 0.55 | 0.03 | 0.55 |  | petdb | SPREADING_CENTER | VEM0018-204/31-43 | 11.0697 | 37.2053 | 37.2058 | 3.24 | 4.0123
VEM0018-204/90 |  | VEM0018 | HEKINIAN, 1968 | -24.2 | 76.98 | 0.01 | -4262 | -4262 | SPREADING_CENTER |  |  |  | Unknown | WHOLE ROCK | IGNEOUS:VOLCANIC:MAFIC | BASALT |  | 50.87 | 1.42 | 14.9 |  | 1.46 |  | 8.39 |  |  | 0.16 | 7.85 | 11.15 |  | 2.64 | 0.09 | 0.14 |  |  |  | 0.02 | 0.54 | [37 empty] | 0 | [26 empty] | 0.07 | [7 empty] | 0.02 | 0.54 | 0.02 | 0.54 |  | petdb | SPREADING_CENTER | VEM0018-204/90 | 11.1497 | 37.6136 | 37.6141 | 2.73 | 3.2967
VEM0020-023 |  | VEM0020-10 | KAY, 1970 | 7.13 | -103.25 | 0.01 | -3120 | -3120 | SPREADING_CENTER |  |  |  | AAS; MS-ID; Unknown; XRF | WHOLE ROCK | IGNEOUS:VOLCANIC:MAFIC | BASALT |  | 48.3 | 2.19 | 14.3 |  |  |  |  | 11.7 |  |  | 6.7 | 10.1 |  | 2.75 | 0.18 |  |  |  | 1.29 | [63 empty] | 58 | [15 empty] | petdb | SPREADING_CENTER | VEM0020-023 |  | 38.2531 |  | 2.93 | 6.1433
VEM0025-001-003 |  | VEM0025 | MIYASHIRO, 1969 | 25.4 | -45.3 | 0.01 | -3274 | -3274 | SPREADING_CENTER |  |  |  | Unknown | WHOLE ROCK | IGNEOUS:VOLCANIC:MAFIC | THOLEIITE |  | 49.87 | 1.58 | 15.7 |  | 1.4 |  | 8.24 |  |  | 0.18 | 8.37 | 10.66 |  | 2.93 | 0.21 | 0.15 |  |  |  | 0.23 | 0.77 | [72 empty] | 0.23 | 0.77 | 0.23 | 0.77 |  | petdb | SPREADING_CENTER | VEM0025-001-003 | 10.6597 | 39.1234 | 39.124 | 3.14 | 6.6879
VEM0025-001-009 |  | VEM0025 | MIYASHIRO, 1969 | 25.4 | -45.3 | 0.01 | -3274 | -3274 | SPREADING_CENTER |  |  |  | Unknown | WHOLE ROCK | IGNEOUS:VOLCANIC:MAFIC | THOLEIITE |  | 49.8 | 1.35 | 16.03 |  | 1.56 |  | 7.06 |  |  | 0.17 | 9.07 | 11.17 |  | 2.76 | 0.15 | 0.12 |  |  |  | 0.18 | 0.71 | [72 empty] | 0.18 | 0.71 | 0.18 | 0.71 |  | petdb | SPREADING_CENTER | VEM0025-001-009 | 11.1697 | 39.0575 | 39.0579 | 2.91 | 5.1546
VEM0025-001-011 |  | VEM0025 | MIYASHIRO, 1969 | 25.4 | -45.3 | 0.01 | -3274 | -3274 | SPREADING_CENTER |  |  |  | Unknown | WHOLE ROCK | IGNEOUS:VOLCANIC:MAFIC | THOLEIITE |  | 49.59 | 1.68 | 15.62 |  | 1.21 |  | 8.47 |  |  | 0.18 | 8.41 | 10.63 |  | 2.86 | 0.24 | 0.16 |  |  |  | 0.25 | 0.95 | [72 empty] | 0.25 | 0.95 | 0.25 | 0.95 |  | petdb | SPREADING_CENTER | VEM0025-001-011 | 10.6297 | 39.1359 | 39.1365 | 3.1 | 7.7419
VEM0025-001-087 |  | VEM0025 | MIYASHIRO, 1969 | 25.4 | -45.3 | 0.01 | -3274 | -3274 | SPREADING_CENTER |  |  |  | Unknown | WHOLE ROCK | IGNEOUS:VOLCANIC:MAFIC | THOLEIITE |  | 49.68 | 1.55 | 15.49 |  | 0.92 |  | 8.25 |  |  | 0.18 | 9.17 | 10.61 |  | 2.88 | 0.11 | 0.14 |  |  |  | 0.21 | 0.84 | [72 empty] | 0.21 | 0.84 | 0.21 | 0.84 |  | petdb | SPREADING_CENTER | VEM0025-001-087 | 10.6097 | 39.0787 | 39.0792 | 2.99 | 3.6789
VEM0025-001-089 |  | VEM0025 | MIYASHIRO, 1969 | 25.4 | -45.3 | 0.01 | -3274 | -3274 | SPREADING_CENTER |  |  |  | Unknown | WHOLE ROCK | IGNEOUS:VOLCANIC:MAFIC | THOLEIITE |  | 49.89 | 1.35 | 16.7 |  | 1.55 |  | 7.75 |  |  | 0.19 | 7.44 | 10.9 |  | 3.01 | 0.23 | 0.15 |  |  |  | 0.19 | 0.81 | [72 empty] | 0.19 | 0.81 | 0.19 | 0.81 |  | petdb | SPREADING_CENTER | VEM0025-001-089 | 10.8997 | 40.0297 | 40.0303 | 3.24 | 7.0988
VEM0025-001-091 |  | VEM0025 | MIYASHIRO, 1969 | 25.4 | -45.3 | 0.01 | -3274 | -3274 | SPREADING_CENTER |  |  |  | Unknown | WHOLE ROCK | IGNEOUS:VOLCANIC:MAFIC | THOLEIITE |  | 50.59 | 1.21 | 17.12 |  | 1.61 |  | 6.7 |  |  | 0.13 | 7.07 | 11.51 |  | 3 | 0.2 | 0.12 |  |  |  | 0.14 | 0.73 | [72 empty] | 0.14 | 0.73 | 0.14 | 0.73 |  | petdb | SPREADING_CENTER | VEM0025-001-091 | 11.5097 | 39.6304 | 39.6308 | 3.2 | 6.25
VEM0025-001-091-B |  | VEM0025 | SHIDO, 1974 | 25.4 | -45.3 | 0.01 | -3274 | -3274 | SPREADING_CENTER |  |  |  | Unknown | WHOLE ROCK | IGNEOUS:VOLCANIC:MAFIC | BASALT |  | 50.59 | 1.21 | 17.12 |  | 1.61 |  | 6.7 |  |  | 0.13 | 7.07 | 11.51 |  | 3 | 0.21 | 0.12 |  |  |  | 0.14 | 0.47 | [72 empty] | 0.14 | 0.47 | 0.14 | 0.47 |  | petdb | SPREADING_CENTER | VEM0025-001-091-B | 11.5097 | 39.6204 | 39.6209 | 3.21 | 6.5421
VEM0025-001-092 |  | VEM0025 | MIYASHIRO, 1969 | 25.4 | -45.3 | 0.01 | -3274 | -3274 | SPREADING_CENTER |  |  |  | Unknown | WHOLE ROCK | IGNEOUS:VOLCANIC:MAFIC | THOLEIITE |  | 50.35 | 1.18 | 17 |  | 1.1 |  | 7.64 |  |  | 0.17 | 7.25 | 11.29 |  | 2.94 | 0.14 | 0.12 |  |  |  | 0.12 | 0.65 | [72 empty] | 0.12 | 0.65 | 0.12 | 0.65 |  | petdb | SPREADING_CENTER | VEM0025-001-092 | 11.2897 | 39.9854 | 39.9858 | 3.08 | 4.5455
VEM0025-001-094 |  | VEM0025 | MIYASHIRO, 1969 | 25.4 | -45.3 | 0.01 | -3274 | -3274 | SPREADING_CENTER |  |  |  | Unknown | WHOLE ROCK | IGNEOUS:VOLCANIC:MAFIC | THOLEIITE |  | 50.12 | 1.17 | 16.94 |  | 1.84 |  | 6.81 |  |  | 0.18 | 7.2 | 11.38 |  | 2.96 | 0.17 | 0.12 |  |  |  | 0.29 | 0.71 | [72 empty] | 0.29 | 0.71 | 0.29 | 0.71 |  | petdb | SPREADING_CENTER | VEM0025-001-094 | 11.3797 | 39.6865 | 39.6869 | 3.13 | 5.4313
VEM0025-001-095-B |  | VEM0025 | SHIDO, 1974 | 25.4 | -45.3 | 0.01 | -3274 | -3274 | SPREADING_CENTER |  |  |  | Unknown | WHOLE ROCK | IGNEOUS:VOLCANIC:MAFIC | BASALT |  | 50.41 | 1.3 | 16.89 |  | 2.15 |  | 6.53 |  |  | 0.15 | 7.21 | 11.52 |  | 2.93 | 0.22 | 0.12 |  |  |  | 0.3 | 0.55 | [72 empty] | 0.3 | 0.55 | 0.3 | 0.55 |  | petdb | SPREADING_CENTER | VEM0025-001-095-B | 11.5197 | 39.3763 | 39.3767 | 3.15 | 6.9841
VEM0025-001-096 |  | VEM0025 | MIYASHIRO, 1969 | 25.4 | -45.3 | 0.01 | -3274 | -3274 | SPREADING_CENTER |  |  |  | Unknown | WHOLE ROCK | IGNEOUS:VOLCANIC:MAFIC | THOLEIITE |  | 50.53 | 1.37 | 16.83 |  | 0.85 |  | 7.6 |  |  | 0.17 | 7.54 | 11.31 |  | 2.9 | 0.13 | 0.12 |  |  |  | 0.09 | 0.69 | [72 empty] | 0.09 | 0.69 | 0.09 | 0.69 |  | petdb | SPREADING_CENTER | VEM0025-001-096 | 11.3097 | 39.7823 | 39.7827 | 3.03 | 4.2904
VEM0025-001-097 |  | VEM0025 | MIYASHIRO, 1969 | 25.4 | -45.3 | 0.01 | -3274 | -3274 | SPREADING_CENTER |  |  |  | Unknown | WHOLE ROCK | IGNEOUS:VOLCANIC:MAFIC | THOLEIITE |  | 50.27 | 1.4 | 16.75 |  | 0.85 |  | 7.6 |  |  | 0.17 | 7.37 | 11.24 |  | 2.95 | 0.13 | 0.12 |  |  |  | 0.06 | 0.68 | [72 empty] | 0.06 | 0.68 | 0.06 | 0.68 |  | petdb | SPREADING_CENTER | VEM0025-001-097 | 11.2397 | 39.7105 | 39.7109 | 3.08 | 4.2208
VEM0025-001-099 |  | VEM0025 | MIYASHIRO, 1969 | 25.4 | -45.3 | 0.01 | -3274 | -3274 | SPREADING_CENTER |  |  |  | Unknown | WHOLE ROCK | IGNEOUS:VOLCANIC:MAFIC | THOLEIITE |  | 50.22 | 1.19 | 16.89 |  | 1.54 |  | 7.27 |  |  | 0.19 | 7.22 | 11.27 |  | 2.95 | 0.2 | 0.12 |  |  |  | 0.14 | 0.66 | [72 empty] | 0.14 | 0.66 | 0.14 | 0.66 |  | petdb | SPREADING_CENTER | VEM0025-001-099 | 11.2697 | 39.7874 | 39.7879 | 3.15 | 6.3492
VEM0025-001-102 |  | VEM0025 | MIYASHIRO, 1969 | 25.4 | -45.3 | 0.01 | -3274 | -3274 | SPREADING_CENTER |  |  |  | Unknown | WHOLE ROCK | IGNEOUS:VOLCANIC:MAFIC | THOLEIITE |  | 50.53 | 1.21 | 17.08 |  | 1.59 |  | 7.06 |  |  | 0.17 | 6.95 | 11.41 |  | 3.15 | 0.18 | 0.11 |  |  |  | 0.18 | 0.69 | [72 empty] | 0.18 | 0.69 | 0.18 | 0.69 |  | petdb | SPREADING_CENTER | VEM0025-001-102 | 11.4098 | 39.5348 | 39.5351 | 3.33 | 5.4054
VEM0025-001-103 |  | VEM0025 | MIYASHIRO, 1969 | 25.4 | -45.3 | 0.01 | -3274 | -3274 | SPREADING_CENTER |  |  |  | Unknown | WHOLE ROCK | IGNEOUS:VOLCANIC:MAFIC | THOLEIITE |  | 50.39 | 1.37 | 16.84 |  | 0.85 |  | 7.63 |  |  | 0.17 | 7.48 | 11.29 |  | 2.88 | 0.12 | 0.12 |  |  |  | 0.02 | 0.66 | [72 empty] | 0.02 | 0.66 | 0.02 | 0.66 |  | petdb | SPREADING_CENTER | VEM0025-001-103 | 11.2897 | 39.872 | 39.8724 | 3 | 4
VEM0025-001-T95B |  | VEM0025 | SHIDO, 1971 | 25.4 | -45.3 | 0.01 | -3274 | -3274 | SPREADING_CENTER |  |  |  | Unknown | WHOLE ROCK | IGNEOUS:VOLCANIC:MAFIC | THOLEIITE |  | 50.41 | 1.3 | 16.89 |  | 2.15 |  | 6.53 |  |  | 0.15 | 7.21 | 11.52 |  | 2.93 | 0.22 | 0.12 |  |  |  | 0.3 | 0.55 | [72 empty] | 0.3 | 0.55 | 0.3 | 0.55 |  | petdb | SPREADING_CENTER | VEM0025-001-T95B | 11.5197 | 39.3763 | 39.3767 | 3.15 | 6.9841
VEM0025-003-001-A |  | VEM0025 | MIYASHIRO, 1969 | 24.52 | -45.52 | 0.01 | -3073 | -3479 | SPREADING_CENTER |  |  |  | Unknown | WHOLE ROCK | IGNEOUS:VOLCANIC:MAFIC | BASALT |  | 40.97 | 1.76 | 15.38 |  | 12.43 |  | 3.39 |  |  | 0.12 | 6.06 | 10.76 |  | 2.96 | 0.08 | 0.16 |  |  |  | 0.32 | 0.96 | [72 empty] | 0.32 | 0.96 | 0.32 | 0.96 |  | petdb | SPREADING_CENTER | VEM0025-003-001-A | 10.7597 | 38.5465 | 38.5471 | 3.04 | 2.6316
VEM0025-003-001-B |  | VEM0025 | SHIDO, 1974 | 24.52 | -45.52 | 0.01 | -3073 | -3479 | SPREADING_CENTER |  |  |  | Unknown | WHOLE ROCK | IGNEOUS:VOLCANIC:MAFIC | BASALT |  | 46.23 | 1.83 | 16.54 |  | 6.22 |  | 5.41 |  |  | 0.12 | 6.33 | 11.15 |  | 3 | 0.08 | 0.35 |  |  |  | 1.52 | 1.43 | [72 empty] | 1.52 | 1.43 | 1.52 | 1.43 |  | petdb | SPREADING_CENTER | VEM0025-003-001-B | 11.1493 | 39.5365 | 39.5378 | 3.08 | 2.5974
VEM0025-003-001-C |  | VEM0025 | SHIDO, 1974 | 24.52 | -45.52 | 0.01 | -3073 | -3479 | SPREADING_CENTER |  |  |  | Unknown | WHOLE ROCK | IGNEOUS:VOLCANIC:MAFIC | BASALT |  | 46.23 | 1.83 | 16.54 |  | 6.22 |  | 5.41 |  |  | 0.12 | 6.33 | 11.15 |  | 3 | 0.08 | 0.35 |  |  |  | 1.52 | 1.43 | [72 empty] | 1.52 | 1.43 | 1.52 | 1.43 |  | petdb | SPREADING_CENTER | VEM0025-003-001-C | 11.1493 | 39.5365 | 39.5378 | 3.08 | 2.5974
VEM0025-003-001-D |  | VEM0025 | SHIDO, 1974 | 24.52 | -45.52 | 0.01 | -3073 | -3479 | SPREADING_CENTER |  |  |  | Unknown | WHOLE ROCK | IGNEOUS:VOLCANIC:MAFIC | BASALT |  | 49.63 | 1.75 | 15.38 |  | 4.02 |  | 6.1 |  |  | 0.12 | 6.97 | 10.76 |  | 2.96 | 0.6 | 0.16 |  |  |  | 0.84 | 0.61 | [72 empty] | 0.84 | 0.61 | 0.84 | 0.61 |  | petdb | SPREADING_CENTER | VEM0025-003-001-D | 10.7597 | 38.0103 | 38.0109 | 3.56 | 16.8539
VEM0025-003-001-E |  | VEM0025 | SHIDO, 1974 | 24.52 | -45.52 | 0.01 | -3073 | -3479 | SPREADING_CENTER |  |  |  | Unknown | WHOLE ROCK | IGNEOUS:VOLCANIC:MAFIC | BASALT |  | 50.7 | 1.88 | 16.32 |  | 2.66 |  | 6.01 |  |  | 0.13 | 6.22 | 11.51 |  | 3.17 | 0.37 | 0.16 |  |  |  | 0.32 | 0.69 | [72 empty] | 0.32 | 0.69 | 0.32 | 0.69 |  | petdb | SPREADING_CENTER | VEM0025-003-001-E | 11.5097 | 38.0749 | 38.0755 | 3.54 | 10.452
VEM0025-004-002 |  | VEM0025 | SHIDO, 1971 | 25.563 | -44.83 | 0.001 | -4815 | -4815 | SPREADING_CENTER |  |  |  | Unknown | WHOLE ROCK | IGNEOUS:VOLCANIC:MAFIC | THOLEIITE |  | 49.78 | 1.61 | 15.09 |  | 1.52 |  | 8.78 |  |  | 0.16 | 8.2 | 10.81 |  | 2.91 | 0.2 | 0.19 |  |  |  | 0.05 | 0.6 | [72 empty] | 0.05 | 0.6 | 0.05 | 0.6 |  | petdb | SPREADING_CENTER | VEM0025-004-002 | 10.8096 | 37.9638 | 37.9645 | 3.11 | 6.4309
VEM0025-004-005 |  | VEM0025 | SHIDO, 1971 | 25.563 | -44.83 | 0.001 | -4815 | -4815 | SPREADING_CENTER |  |  |  | Unknown | WHOLE ROCK | IGNEOUS:VOLCANIC:MAFIC | THOLEIITE |  | 49.47 | 1.58 | 15.73 |  | 2.03 |  | 7.67 |  |  | 0.17 | 8.63 | 10.96 |  | 2.86 | 0.15 | 0.16 |  |  |  | 0.04 | 0.6 | [72 empty] | 0.04 | 0.6 | 0.04 | 0.6 |  | petdb | SPREADING_CENTER | VEM0025-004-005 | 10.9597 | 38.8158 | 38.8164 | 3.01 | 4.9834
VEM0025-004-006 |  | VEM0025 | SHIDO, 1971 | 25.563 | -44.83 | 0.001 | -4815 | -4815 | SPREADING_CENTER |  |  |  | Unknown | WHOLE ROCK | IGNEOUS:VOLCANIC:MAFIC | THOLEIITE |  | 49.81 | 1.71 | 15.01 |  | 1.84 |  | 8.82 |  |  | 0.2 | 8.44 | 10.76 |  | 2.79 | 0.19 | 0.18 |  |  |  | 0.01 | 0.47 | [72 empty] | 0.01 | 0.47 | 0.01 | 0.47 |  | petdb | SPREADING_CENTER | VEM0025-004-006 | 10.7596 | 38.1262 | 38.1269 | 2.98 | 6.3758
VEM0025-004-011 |  | VEM0025 | SHIDO, 1971 | 25.563 | -44.83 | 0.001 | -4815 | -4815 | SPREADING_CENTER |  |  |  | Unknown | WHOLE ROCK | IGNEOUS:VOLCANIC:MAFIC | THOLEIITE |  | 49.21 | 1.54 | 15.66 |  | 2.02 |  | 7.81 |  |  | 0.18 | 8.63 | 10.99 |  | 2.79 | 0.18 | 0.16 |  |  |  | 0.04 | 0.55 | [72 empty] | 0.04 | 0.55 | 0.04 | 0.55 |  | petdb | SPREADING_CENTER | VEM0025-004-011 | 10.9897 | 38.7369 | 38.7374 | 2.97 | 6.0606
VEM0025-004-013 |  | VEM0025 | SHIDO, 1971 | 25.563 | -44.83 | 0.001 | -4815 | -4815 | SPREADING_CENTER |  |  |  | Unknown | WHOLE ROCK | IGNEOUS:VOLCANIC:MAFIC | THOLEIITE |  | 49.52 | 1.55 | 15.48 |  | 1.96 |  | 7.92 |  |  | 0.18 | 8.67 | 10.8 |  | 2.77 | 0.2 | 0.16 |  |  |  | 0.04 | 0.47 | [72 empty] | 0.04 | 0.47 | 0.04 | 0.47 |  | petdb | SPREADING_CENTER | VEM0025-004-013 | 10.7997 | 38.8068 | 38.8074 | 2.97 | 6.734
VEM0030-008-005 |  | VEM0030-07 | SHIBATA, 1975 | 35.15 | -35.73 | 0.01 | -2135 | -2135 | SPREADING_CENTER |  |  |  | AAS; WET | WHOLE ROCK | IGNEOUS:VOLCANIC:MAFIC | BASALT |  | 50.4 | 2.02 | 15.12 |  | 3.78 |  | 7.29 | 10.7 |  | 0.19 | 5.5 | 10.1 |  | 3.07 | 0.52 | 0.22 |  |  |  | 0.41 | 0.93 | [72 empty] | 0.41 | 0.93 | 0.41 | 0.93 |  | petdb | SPREADING_CENTER | VEM0030-008-005 | 10.0995 | 38.673 | 38.6738 | 3.59 | 14.4847
VEM0030-008-012 |  | VEM0030-07 | SHIBATA, 1975 | 35.15 | -35.73 | 0.01 | -2135 | -2135 | SPREADING_CENTER |  |  |  | AAS; WET | WHOLE ROCK | IGNEOUS:VOLCANIC:MAFIC | BASALT |  | 49.33 | 1.2 | 16.27 |  | 2.82 |  | 5.81 | 8.3 |  | 0.15 | 8 | 12.3 |  | 2.44 | 0.36 | 0.17 |  |  |  | 0.44 | 0.86 | [72 empty] | 0.44 | 0.86 | 0.44 | 0.86 |  | petdb | SPREADING_CENTER | VEM0030-008-012 | 12.2996 | 37.8042 | 37.8048 | 2.8 | 12.8571
VEM0030-008-022 |  | VEM0030-07 | SHIBATA, 1975 | 35.15 | -35.73 | 0.01 | -2135 | -2135 | SPREADING_CENTER |  |  |  | AAS; WET | WHOLE ROCK | IGNEOUS:VOLCANIC:MAFIC | BASALT |  | 49.87 | 1.99 | 14.64 |  | 5.65 |  | 6.48 | 11.5 |  | 0.23 | 5.2 | 10.2 |  | 2.92 | 0.75 | 0.22 |  |  |  | 0.69 | 0.96 | [72 empty] | 0.69 | 0.96 | 0.69 | 0.96 |  | petdb | SPREADING_CENTER | VEM0030-008-022 | 10.1995 | 37.7309 | 37.7318 | 3.67 | 20.436
VEM0033-1-001-001 |  | VEM0033-01 | KLEIN, 1991 | -50.408 | 131.005 | 0.001 | -3091 | -3019 | SPREADING_CENTER |  |  |  | DCP | WHOLE ROCK | IGNEOUS:VOLCANIC:MAFIC | BASALT |  | 48.44 | 1.96 | 15.42 |  | 10.85 |  |  |  |  | 0.173 | 8.53 | 10.14 |  | 3.05 | 0.321 | 0.283 |  | 0.1 | [59 empty] | 59.1 |  |  |  |  | 155 | [15 empty] | petdb | SPREADING_CENTER | VEM0033-1-001-001 | 10.1394 | 39.3152 | 39.3163 | 3.371 | 9.5224
VEM0033-1-002-015 |  | VEM0033-01 | KLEIN, 1991 | -50.267 | 132.55 | 0.001 | -3215 | -3215 | SPREADING_CENTER |  |  |  | DCP | WHOLE ROCK | IGNEOUS:VOLCANIC:MAFIC | BASALT |  | 50.02 | 1.95 | 13.73 |  | 12.44 |  |  |  |  | 0.205 | 6.98 | 11.17 |  | 2.82 | 0.169 | 0.186 | [61 empty] | 75.4 |  |  |  |  | 61.2 | [15 empty] | petdb | SPREADING_CENTER | VEM0033-1-002-015 | 11.1696 | 35.3307 | 35.3314 | 2.989 | 5.6541
VEM0033-1-002-016 |  | VEM0033-01 | KLEIN, 1991 | -50.267 | 132.55 | 0.001 | -3215 | -3215 | SPREADING_CENTER |  |  |  | DCP | WHOLE ROCK | IGNEOUS:VOLCANIC:MAFIC | BASALT |  | 50.01 | 1.94 | 13.79 |  | 12.56 |  |  |  |  | 0.206 | 7.02 | 11.14 |  | 2.82 | 0.133 | 0.185 | [61 empty] | 61 |  |  |  |  | 57.9 | [15 empty] | petdb | SPREADING_CENTER | VEM0033-1-002-016 | 11.1396 | 35.5158 | 35.5164 | 2.953 | 4.5039
VEM0033-1-002-017 |  | VEM0033-01 | KLEIN, 1991 | -50.267 | 132.55 | 0.001 | -3215 | -3215 | SPREADING_CENTER |  |  |  | DCP | WHOLE ROCK | IGNEOUS:VOLCANIC:MAFIC | BASALT |  | 50.06 | 2 | 13.79 |  | 12.36 |  |  |  |  | 0.206 | 7 | 11.48 |  | 2.78 | 0.174 | 0.185 | [61 empty] | 64.9 |  |  |  |  | 57.1 | [15 empty] | petdb | SPREADING_CENTER | VEM0033-1-002-017 | 11.4796 | 34.9782 | 34.9788 | 2.954 | 5.8903
VEM0033-1-002-018 |  | VEM0033-01 | KLEIN, 1991 | -50.267 | 132.55 | 0.001 | -3215 | -3215 | SPREADING_CENTER |  |  |  | DCP | WHOLE ROCK | IGNEOUS:VOLCANIC:MAFIC | BASALT |  | 50.07 | 1.95 | 13.77 |  | 12.26 |  |  |  |  | 0.205 | 6.93 | 11.22 |  | 2.77 | 0.164 | 0.187 |  | 0.1 | [59 empty] | 67.3 |  |  |  |  | 58.9 | [15 empty] | petdb | SPREADING_CENTER | VEM0033-1-002-018 | 11.2196 | 35.3943 | 35.3949 | 2.934 | 5.5896
VEM0033-1-003-001 |  | VEM0033-01 | ANDERSON, 1980 | -50.417 | 135.09 | 0.001 | -2910 | -2910 | SPREADING_CENTER |  |  |  | Unknown | WHOLE ROCK | IGNEOUS:VOLCANIC:MAFIC | BASALT |  | 49.17 | 1.74 | 17.09 | 0.05 |  |  |  | 9.28 |  | 0.15 | 7.93 | 11.13 |  | 3.14 | 0.15 | 0.24 | [82 empty] | petdb | SPREADING_CENTER | VEM0033-1-003-001 | 11.1295 | 40.0661 | 40.067 | 3.29 | 4.5593
VEM0033-1-003-002 |  | VEM0033-01 | ANDERSON, 1980 | -50.417 | 135.09 | 0.001 | -2910 | -2910 | SPREADING_CENTER |  |  |  | Unknown | WHOLE ROCK | IGNEOUS:VOLCANIC:MAFIC | BASALT |  | 48.6 | 1.79 | 16.88 | 0.04 |  |  |  | 9.46 |  | 0.2 | 8.34 | 11.32 |  | 3.16 | 0.13 | 0.27 | [82 empty] | petdb | SPREADING_CENTER | VEM0033-1-003-002 | 11.3194 | 39.4382 | 39.4391 | 3.29 | 3.9514
VEM0033-1-003-003 |  | VEM0033-01 | KLEIN, 1991 | -50.417 | 135.09 | 0.001 | -2910 | -2910 | SPREADING_CENTER |  |  |  | DCP | WHOLE ROCK | IGNEOUS:VOLCANIC:MAFIC | BASALT |  | 48.87 | 1.54 | 15.97 |  | 10.08 |  |  |  |  | 0.164 | 8.49 | 11.92 |  | 2.89 | 0.176 | 0.175 | [61 empty] | 72.3 |  |  |  |  | 115 | [15 empty] | petdb | SPREADING_CENTER | VEM0033-1-003-003 | 11.9196 | 37.4991 | 37.4997 | 3.066 | 5.7404
VEM0033-1-003-005 |  | VEM0033-01 | KLEIN, 1991 | -50.417 | 135.09 | 0.001 | -2910 | -2910 | SPREADING_CENTER |  |  |  | DCP | WHOLE ROCK | IGNEOUS:VOLCANIC:MAFIC | BASALT |  | 48.77 | 1.54 | 15.92 |  | 10.13 |  |  |  |  | 0.166 | 8.32 | 11.74 |  | 2.87 | 0.159 | 0.177 | [61 empty] | 72.3 |  |  |  |  | 110 | [15 empty] | petdb | SPREADING_CENTER | VEM0033-1-003-005 | 11.7396 | 37.7617 | 37.7623 | 3.029 | 5.2493
VEM0033-1-003-009 |  | VEM0033-01 | KLEIN, 1991 | -50.417 | 135.09 | 0.001 | -2910 | -2910 | SPREADING_CENTER |  |  |  | DCP | WHOLE ROCK | IGNEOUS:VOLCANIC:MAFIC | BASALT |  | 48.9 | 1.53 | 15.82 |  | 10.06 |  |  |  |  | 0.165 | 8.55 | 11.81 |  | 2.82 | 0.217 | 0.174 | [61 empty] | 71.4 |  |  |  |  | 119 | [15 empty] | petdb | SPREADING_CENTER | VEM0033-1-003-009 | 11.8096 | 37.5175 | 37.5181 | 3.037 | 7.1452
VEM0033-1-003-010 |  | VEM0033-01 | KLEIN, 1991 | -50.417 | 135.09 | 0.001 | -2910 | -2910 | SPREADING_CENTER |  |  |  | DCP | WHOLE ROCK | IGNEOUS:VOLCANIC:MAFIC | BASALT |  | 48.59 | 1.51 | 15.77 |  | 9.97 |  |  |  |  | 0.166 | 8.5 | 11.57 |  | 2.78 | 0.299 | 0.171 | [61 empty] | 74 |  |  |  |  | 125 | [15 empty] | petdb | SPREADING_CENTER | VEM0033-1-003-010 | 11.5696 | 37.8145 | 37.8151 | 3.079 | 9.7109
VEM0033-1-004-002 |  | VEM0033-01 | ANDERSON, 1980; KLEIN, 1991 | -50.215 | 137.555 | 0.001 | -2549 | -2549 | SPREADING_CENTER |  |  |  | DCP; Unknown | WHOLE ROCK | IGNEOUS:VOLCANIC:MAFIC | BASALT |  | 49.33 | 1.53 | 14.6 | 0.04 | 11.37 |  |  | 11.77 |  | 0.184 | 7.98 | 11.88 |  | 2.69 | 0.088 | 0.128 | [61 empty] | 75.4 |  |  |  |  | 78.2 | [15 empty] | petdb | SPREADING_CENTER | VEM0033-1-004-002 | 11.8797 | 35.854 | 35.8544 | 2.778 | 3.1677
VEM0033-1-004-005 |  | VEM0033-01 | KLEIN, 1991 | -50.215 | 137.555 | 0.001 | -2549 | -2549 | SPREADING_CENTER |  |  |  | DCP | WHOLE ROCK | IGNEOUS:VOLCANIC:MAFIC | BASALT |  | 49.49 | 1.51 | 14.49 |  | 11.11 |  |  |  |  | 0.182 | 8.07 | 12.01 |  | 2.65 | 0.063 | 0.121 |  | 0.3 | [59 empty] | 73.6 |  |  |  |  | 67.4 | [15 empty] | petdb | SPREADING_CENTER | VEM0033-1-004-005 | 12.0097 | 35.5546 | 35.555 | 2.713 | 2.3222
VEM0033-1-004-007 |  | VEM0033-01 | KLEIN, 1991 | -50.215 | 137.555 | 0.001 | -2549 | -2549 | SPREADING_CENTER |  |  |  | DCP | WHOLE ROCK | IGNEOUS:VOLCANIC:MAFIC | BASALT |  | 49.75 | 1.84 | 13.97 |  | 12.3 |  |  |  |  | 0.203 | 7.19 | 11.39 |  | 2.92 | 0.1 | 0.17 | [61 empty] | 70.9 |  |  |  |  | 59 | [15 empty] | petdb | SPREADING_CENTER | VEM0033-1-004-007 | 11.3896 | 35.2856 | 35.2862 | 3.02 | 3.3113
VEM0033-1-005-001 |  | VEM0033-01 | ANDERSON, 1980; KLEIN, 1991 | -48.738 | 127.08 | 0.001 | -4099 | -4099 | SPREADING_CENTER |  |  |  | DCP; Unknown | WHOLE ROCK | IGNEOUS:VOLCANIC:MAFIC | BASALT |  | 49.69 | 1.19 | 16.41 | 0.06 | 9.07 |  |  | 8.57 |  | 0.15 | 8.66 | 11.76 |  | 2.89 | 0.13 | 0.12 | [61 empty] | 68.5 |  |  |  |  | 134 | [15 empty] | petdb | SPREADING_CENTER | VEM0033-1-005-001 | 11.7597 | 38.4426 | 38.443 | 3.02 | 4.3046
VEM0033-1-005-002 |  | VEM0033-01 | ANDERSON, 1980; KLEIN, 1991 | -48.738 | 127.08 | 0.001 | -4099 | -4099 | SPREADING_CENTER |  |  |  | DCP; Unknown | WHOLE ROCK | IGNEOUS:VOLCANIC:MAFIC | BASALT |  | 49.77 | 1.17 | 16.53 | 0.12 | 8.64 |  |  | 8.5 |  | 0.14 | 8.39 | 11.8 |  | 2.89 | 0.13 | 0.11 | [61 empty] | 72.9 |  |  |  |  | 135 | [15 empty] | petdb | SPREADING_CENTER | VEM0033-1-005-002 | 11.7998 | 38.5497 | 38.55 | 3.02 | 4.3046
VEM0033-1-005-004 |  | VEM0033-01 | ANDERSON, 1980 | -48.738 | 127.08 | 0.001 | -4099 | -4099 | SPREADING_CENTER |  |  |  | Unknown | WHOLE ROCK | IGNEOUS:VOLCANIC:MAFIC | BASALT |  | 50.62 | 1.16 | 15.75 | 0.05 |  |  |  | 8.64 |  | 0.17 | 8.13 | 12.4 |  | 2.7 | 0.11 | 0.18 | [82 empty] | petdb | SPREADING_CENTER | VEM0033-1-005-004 | 12.3996 | 36.7506 | 36.7512 | 2.81 | 3.9146
VEM0033-1-005-009 |  | VEM0033-01 | KLEIN, 1991 | -48.738 | 127.08 | 0.001 | -4099 | -4099 | SPREADING_CENTER |  |  |  | DCP | WHOLE ROCK | IGNEOUS:VOLCANIC:MAFIC | BASALT |  | 49.93 | 1.21 | 16.19 |  | 8.85 |  |  |  |  | 0.146 | 8.75 | 11.8 |  | 2.89 | 0.115 | 0.109 | [61 empty] | 69 |  |  |  |  | 149 | [15 empty] | petdb | SPREADING_CENTER | VEM0033-1-005-009 | 11.7998 | 38.073 | 38.0734 | 3.005 | 3.827
VEM0033-1-005-014 |  | VEM0033-01 | KLEIN, 1991 | -48.738 | 127.08 | 0.001 | -4099 | -4099 | SPREADING_CENTER |  |  |  | DCP | WHOLE ROCK | IGNEOUS:VOLCANIC:MAFIC | BASALT |  | 50.01 | 1.18 | 16.4 |  | 8.73 |  |  |  |  | 0.142 | 8.82 | 11.55 |  | 2.92 | 0.12 | 0.11 | [61 empty] | 68.3 |  |  |  |  | 159 | [15 empty] | petdb | SPREADING_CENTER | VEM0033-1-005-014 | 11.5498 | 38.7398 | 38.7402 | 3.04 | 3.9474
VEM0033-1-005-015 |  | VEM0033-01 | KLEIN, 1991 | -48.738 | 127.08 | 0.001 | -4099 | -4099 | SPREADING_CENTER |  |  |  | DCP | WHOLE ROCK | IGNEOUS:VOLCANIC:MAFIC | BASALT |  | 49.95 | 1.22 | 16.3 |  | 8.84 |  |  |  |  | 0.147 | 8.74 | 11.75 |  | 2.96 | 0.091 | 0.118 | [61 empty] | 73.7 |  |  |  |  | 148 | [15 empty] | petdb | SPREADING_CENTER | VEM0033-1-005-015 | 11.7498 | 38.2344 | 38.2348 | 3.051 | 2.9826
VEM0033-1-006-001 |  | VEM0033-01 | ANDERSON, 1980; KLEIN, 1991 | -50.3 | 130.417 | 0.001 | -3106 | -3106 | SPREADING_CENTER |  |  |  | DCP; Unknown | WHOLE ROCK | IGNEOUS:VOLCANIC:MAFIC | BASALT |  | 50.5 | 2.03 | 13.64 | 0.02 | 12.34 |  |  | 11.51 |  | 0.203 | 6.63 | 10.76 |  | 2.9 | 0.227 | 0.204 | [61 empty] | 56.6 |  |  |  |  | 50.6 | [15 empty] | petdb | SPREADING_CENTER | VEM0033-1-006-001 | 10.7596 | 35.6879 | 35.6886 | 3.127 | 7.2594
VEM0033-1-006-002 |  | VEM0033-01 | ANDERSON, 1980; KLEIN, 1991 | -50.3 | 130.417 | 0.001 | -3106 | -3106 | SPREADING_CENTER |  |  |  | DCP; Unknown | WHOLE ROCK | IGNEOUS:VOLCANIC:MAFIC | BASALT |  | 50.63 | 2 | 13.74 | 0.06 | 12.21 |  |  | 11.75 |  | 0.206 | 6.84 | 10.83 |  | 2.92 | 0.227 | 0.195 | [61 empty] | 66.5 |  |  |  |  | 55.1 | [15 empty] | petdb | SPREADING_CENTER | VEM0033-1-006-002 | 10.8296 | 35.7065 | 35.7071 | 3.147 | 7.2132
VEM0033-1-006-003 |  | VEM0033-01 | ANDERSON, 1980; KLEIN, 1991 | -50.3 | 130.417 | 0.001 | -3106 | -3106 | SPREADING_CENTER |  |  |  | DCP; Unknown | WHOLE ROCK | IGNEOUS:VOLCANIC:MAFIC | BASALT |  | 50.49 | 1.98 | 13.85 | 0.02 | 12.36 |  |  | 10.91 |  | 0.21 | 6.78 | 10.87 |  | 2.85 | 0.18 | 0.2 | [61 empty] | 64 |  |  |  |  | 53.9 | [15 empty] | petdb | SPREADING_CENTER | VEM0033-1-006-003 | 10.8696 | 35.9767 | 35.9774 | 3.03 | 5.9406
VEM0033-1-006-004 |  | VEM0033-01 | ANDERSON, 1980; KLEIN, 1991 | -50.3 | 130.417 | 0.001 | -3106 | -3106 | SPREADING_CENTER |  |  |  | DCP; Unknown | WHOLE ROCK | IGNEOUS:VOLCANIC:MAFIC | BASALT |  | 50.64 | 2.03 | 13.73 | 0.02 | 12.52 |  |  | 11.15 |  | 0.21 | 6.68 | 10.76 |  | 2.91 | 0.242 | 0.203 |  | 0.15 | [59 empty] | 57.2 |  |  |  |  | 58.9 | [15 empty] | petdb | SPREADING_CENTER | VEM0033-1-006-004 | 10.7596 | 35.8084 | 35.8091 | 3.152 | 7.6777
VEM0033-1-006-005 |  | VEM0033-01 | ANDERSON, 1980; KLEIN, 1991 | -50.3 | 130.417 | 0.001 | -3106 | -3106 | SPREADING_CENTER |  |  |  | DCP; Unknown | WHOLE ROCK | IGNEOUS:VOLCANIC:MAFIC | BASALT |  | 50.46 | 2.01 | 13.7 | 0.04 | 12.31 |  |  | 10.54 |  | 0.205 | 6.83 | 10.89 |  | 2.86 | 0.234 | 0.196 | [61 empty] | 65.3 |  |  |  |  | 55.5 | [15 empty] | petdb | SPREADING_CENTER | VEM0033-1-006-005 | 10.8896 | 35.6229 | 35.6236 | 3.094 | 7.563
VEM0033-1-006-006 |  | VEM0033-01 | ANDERSON, 1980 | -50.3 | 130.417 | 0.001 | -3106 | -3106 | SPREADING_CENTER |  |  |  | Unknown | WHOLE ROCK | IGNEOUS:VOLCANIC:MAFIC | BASALT |  | 49.53 | 2.41 | 14 | 0.04 |  |  |  | 11.76 |  | 0.25 | 6.85 | 10.74 |  | 3.23 | 0.15 | 0.34 | [82 empty] | petdb | SPREADING_CENTER | VEM0033-1-006-006 | 10.7393 | 35.8943 | 35.8955 | 3.38 | 4.4379
VEM0033-1-006-007 |  | VEM0033-01 | ANDERSON, 1980 | -50.3 | 130.417 | 0.001 | -3106 | -3106 | SPREADING_CENTER |  |  |  | Unknown | WHOLE ROCK | IGNEOUS:VOLCANIC:MAFIC | BASALT |  | 49.8 | 2.28 | 14.11 | 0.04 |  |  |  | 12.13 |  | 0.22 | 6.71 | 10.59 |  | 3 | 0.15 | 0.27 | [82 empty] | petdb | SPREADING_CENTER | VEM0033-1-006-007 | 10.5894 | 36.6852 | 36.6862 | 3.15 | 4.7619
VEM0033-2-007-001 |  | VEM0033-02 | ANDERSON, 1980 | -49.033 | 124 | 0.001 | -3989 | -3989 | SPREADING_CENTER |  |  |  | Unknown | WHOLE ROCK | IGNEOUS:VOLCANIC:MAFIC | BASALT |  | 48.55 | 1.61 | 18.38 | 0.03 |  |  |  | 8.16 |  | 0.15 | 6.79 | 9.91 |  | 4.13 | 0.44 | 0.28 | [82 empty] | petdb | SPREADING_CENTER | VEM0033-2-007-001 | 9.9094 | 42.0896 | 42.0906 | 4.57 | 9.628
VEM0033-2-007-002 |  | VEM0033-02 | ANDERSON, 1980; KLEIN, 1991 | -49.033 | 124 | 0.001 | -3989 | -3989 | SPREADING_CENTER |  |  |  | DCP; Unknown | WHOLE ROCK | IGNEOUS:VOLCANIC:MAFIC | BASALT |  | 50.78 | 1.5 | 16.85 | 0.04 | 8.66 |  |  | 8.1 |  | 0.147 | 6.92 | 10.33 |  | 3.75 | 0.409 | 0.212 | [61 empty] | 54.9 |  |  |  |  | 96.4 | [15 empty] | petdb | SPREADING_CENTER | VEM0033-2-007-002 | 10.3296 | 39.8876 | 39.8883 | 4.159 | 9.8341
VEM0033-2-007-004 |  | VEM0033-02 | ANDERSON, 1980; KLEIN, 1991 | -49.033 | 124 | 0.001 | -3989 | -3989 | SPREADING_CENTER |  |  |  | DCP; Unknown | WHOLE ROCK | IGNEOUS:VOLCANIC:MAFIC | BASALT |  | 50.67 | 1.5 | 16.71 | 0.03 | 8.75 |  |  | 8.53 |  | 0.148 | 6.94 | 10.23 |  | 3.7 | 0.47 | 0.221 | [61 empty] | 53.5 |  |  |  |  | 96.7 | [15 empty] | petdb | SPREADING_CENTER | VEM0033-2-007-004 | 10.2295 | 39.8752 | 39.8761 | 4.17 | 11.271
VEM0033-2-007-008 |  | VEM0033-02 | KLEIN, 1991 | -49.033 | 124 | 0.001 | -3989 | -3989 | SPREADING_CENTER |  |  |  | DCP | WHOLE ROCK | IGNEOUS:VOLCANIC:MAFIC | BASALT |  | 49.45 | 0.92 | 17.85 |  | 7.65 |  |  |  |  | 0.128 | 9.21 | 11.19 |  | 2.9 | 0.212 | 0.104 | [61 empty] | 48.8 |  |  |  |  | 172 | [15 empty] | petdb | SPREADING_CENTER | VEM0033-2-007-008 | 11.1898 | 41.3234 | 41.3238 | 3.112 | 6.8123
VEM0033-2-007-009 |  | VEM0033-02 | KLEIN, 1991 | -49.033 | 124 | 0.001 | -3989 | -3989 | SPREADING_CENTER |  |  |  | DCP | WHOLE ROCK | IGNEOUS:VOLCANIC:MAFIC | BASALT |  | 49.7 | 0.96 | 17.65 |  | 7.81 |  |  |  |  | 0.133 | 9.31 | 11.24 |  | 2.93 | 0.208 | 0.117 | [61 empty] | 48.7 |  |  |  |  | 170 | [15 empty] | petdb | SPREADING_CENTER | VEM0033-2-007-009 | 11.2398 | 40.9211 | 40.9215 | 3.138 | 6.6284
VEM0033-2-008-002 |  | VEM0033-02 | ANDERSON, 1980; KLEIN, 1991 | -49.467 | 121.033 | 0.001 | -3532 | -3532 | SPREADING_CENTER |  |  |  | DCP; Unknown | WHOLE ROCK | IGNEOUS:VOLCANIC:MAFIC | BASALT |  | 51.46 | 1.26 | 16.79 | 0.07 | 7.49 |  |  | 8.17 |  | 0.13 | 7.37 | 11.39 |  | 3.28 | 0.383 | 0.176 | [61 empty] | 66.8 |  |  |  |  | 143 | [15 empty] | petdb | SPREADING_CENTER | VEM0033-2-008-002 | 11.3896 | 38.7673 | 38.7679 | 3.663 | 10.4559
VEM0033-2-008-003 |  | VEM0033-02 | ANDERSON, 1980 | -49.467 | 121.033 | 0.001 | -3532 | -3532 | SPREADING_CENTER |  |  |  | Unknown | WHOLE ROCK | IGNEOUS:VOLCANIC:MAFIC | BASALT |  | 50.09 | 1.35 | 17.33 | 0.09 |  |  |  | 7.35 |  | 0.16 | 7.78 | 10.69 |  | 3.45 | 0.5 | 0.28 | [82 empty] | petdb | SPREADING_CENTER | VEM0033-2-008-003 | 10.6894 | 40.318 | 40.319 | 3.95 | 12.6582
VEM0033-2-008-006 |  | VEM0033-02 | KLEIN, 1991 | -49.467 | 121.033 | 0.001 | -3532 | -3532 | SPREADING_CENTER |  |  |  | DCP | WHOLE ROCK | IGNEOUS:VOLCANIC:MAFIC | BASALT |  | 51.14 | 1.24 | 16.48 |  | 7.85 |  |  |  |  | 0.134 | 7.66 | 11.13 |  | 3.28 | 0.375 | 0.174 | [61 empty] | 62.4 |  |  |  |  | 124 | [15 empty] | petdb | SPREADING_CENTER | VEM0033-2-008-006 | 11.1296 | 38.7598 | 38.7604 | 3.655 | 10.2599
VEM0033-2-008-007 |  | VEM0033-02 | KLEIN, 1991 | -49.467 | 121.033 | 0.001 | -3532 | -3532 | SPREADING_CENTER |  |  |  | DCP | WHOLE ROCK | IGNEOUS:VOLCANIC:MAFIC | BASALT |  | 51.2 | 1.25 | 16.31 |  | 8.38 |  |  |  |  | 0.14 | 7.96 | 10.92 |  | 3.15 | 0.39 | 0.18 | [61 empty] | 58.9 |  |  |  |  | 123 | [15 empty] | petdb | SPREADING_CENTER | VEM0033-2-008-007 | 10.9196 | 39.0482 | 39.0489 | 3.54 | 11.0169
VEM0033-2-009-003 |  | VEM0033-02 | ANDERSON, 1980; KLEIN, 1991 | -49.808 | 119.175 | 0.001 | -3323 | -3323 | SPREADING_CENTER |  |  |  | DCP; Unknown | WHOLE ROCK | IGNEOUS:VOLCANIC:MAFIC | BASALT |  | 50.62 | 1.28 | 15.7 | 0.05 | 9.45 |  |  | 8.74 |  | 0.16 | 8.29 | 11.73 |  | 2.72 | 0.14 | 0.13 | [61 empty] | 60.5 |  |  |  |  | 110 | [15 empty] | petdb | SPREADING_CENTER | VEM0033-2-009-003 | 11.7297 | 37.6918 | 37.6922 | 2.86 | 4.8951
VEM0033-2-009-005 |  | VEM0033-02 | KLEIN, 1991 | -49.808 | 119.175 | 0.001 | -3323 | -3323 | SPREADING_CENTER |  |  |  | DCP | WHOLE ROCK | IGNEOUS:VOLCANIC:MAFIC | BASALT |  | 50.54 | 1.26 | 15.7 |  | 9.28 |  |  |  |  | 0.156 | 8.43 | 11.84 |  | 2.73 | 0.14 | 0.121 | [61 empty] | 63 |  |  |  |  | 121 | [15 empty] | petdb | SPREADING_CENTER | VEM0033-2-009-005 | 11.8397 | 37.4969 | 37.4973 | 2.87 | 4.878
VEM0033-2-010-001 |  | VEM0033-02 | ANDERSON, 1980 | -49.917 | 115.375 | 0.001 | -3087 | -3087 | SPREADING_CENTER |  |  |  | Unknown | WHOLE ROCK | IGNEOUS:VOLCANIC:MAFIC | BASALT |  | 53.02 | 1.08 | 15.49 | 0.07 |  |  |  | 7.49 |  | 0.16 | 8.55 | 10.57 |  | 2.88 | 0.23 | 0.15 | [82 empty] | petdb | SPREADING_CENTER | VEM0033-2-010-001 | 10.5697 | 39.0224 | 39.023 | 3.11 | 7.3955
VEM0033-2-010-002 |  | VEM0033-02 | ANDERSON, 1980; KLEIN, 1991 | -49.917 | 115.375 | 0.001 | -3087 | -3087 | SPREADING_CENTER |  |  |  | DCP; Unknown | WHOLE ROCK | IGNEOUS:VOLCANIC:MAFIC | BASALT |  | 50.14 | 1.26 | 15.72 | 0.06 | 9.23 |  |  | 8.52 |  | 0.158 | 8.39 | 11.81 |  | 2.72 | 0.134 | 0.122 | [61 empty] | 64.6 |  |  |  |  | 121 | [15 empty] | petdb | SPREADING_CENTER | VEM0033-2-010-002 | 11.8097 | 37.5963 | 37.5967 | 2.854 | 4.6952
VEM0033-2-010-007 |  | VEM0033-02 | KLEIN, 1991 | -49.917 | 115.375 | 0.001 | -3087 | -3087 | SPREADING_CENTER |  |  |  | DCP | WHOLE ROCK | IGNEOUS:VOLCANIC:MAFIC | BASALT |  | 49.03 | 1.25 | 16.33 |  | 9.37 |  |  |  |  | 0.15 | 9.17 | 10.68 |  | 3 | 0.34 | 0.15 | [61 empty] | 61.3 |  |  |  |  | 190 | [15 empty] | petdb | SPREADING_CENTER | VEM0033-2-010-007 | 10.6797 | 39.7792 | 39.7797 | 3.34 | 10.1796
VEM0033-2-010-009 |  | VEM0033-02 | KLEIN, 1991 | -49.917 | 115.375 | 0.001 | -3087 | -3087 | SPREADING_CENTER |  |  |  | DCP | WHOLE ROCK | IGNEOUS:VOLCANIC:MAFIC | BASALT |  | 49.83 | 1.03 | 16.41 |  | 8.54 |  |  |  |  | 0.15 | 9.68 | 10.7 |  | 3.06 | 0.17 | 0.13 | [61 empty] | 51.2 |  |  |  |  | 187 | [15 empty] | petdb | SPREADING_CENTER | VEM0033-2-010-009 | 10.6997 | 39.9438 | 39.9443 | 3.23 | 5.2632
VEM0033-2-011-001 |  | VEM0033-02 | ANDERSON, 1980 | -49.858 | 118 | 0.001 | -3733 | -3733 | SPREADING_CENTER |  |  |  | Unknown | WHOLE ROCK | IGNEOUS:VOLCANIC:MAFIC | BASALT |  | 51.13 | 1.25 | 15.72 | 0.07 |  |  |  | 8.21 |  | 0.17 | 8.76 | 11 |  | 3.19 | 0.28 | 0.22 | [82 empty] | petdb | SPREADING_CENTER | VEM0033-2-011-001 | 10.9995 | 38.0896 | 38.0904 | 3.47 | 8.0692
VEM0033-2-011-002 |  | VEM0033-02 | ANDERSON, 1980 | -49.858 | 118 | 0.001 | -3733 | -3733 | SPREADING_CENTER |  |  |  | Unknown | WHOLE ROCK | IGNEOUS:VOLCANIC:MAFIC | BASALT |  | 49.81 | 1.19 | 16.5 | 0.1 |  |  |  | 8.12 |  | 0.16 | 9.1 | 11.36 |  | 3.02 | 0.19 | 0.21 | [82 empty] | petdb | SPREADING_CENTER | VEM0033-2-011-002 | 11.3596 | 38.9808 | 38.9815 | 3.21 | 5.919
VEM0033-2-011-003 |  | VEM0033-02 | ANDERSON, 1980 | -49.858 | 118 | 0.001 | -3733 | -3733 | SPREADING_CENTER |  |  |  | Unknown | WHOLE ROCK | IGNEOUS:VOLCANIC:MAFIC | BASALT |  | 47.62 | 1.25 | 18.16 | 0.05 |  |  |  | 8.64 |  | 0.16 | 9.49 | 11.3 |  | 3.3 | 0.09 | 0.12 | [82 empty] | petdb | SPREADING_CENTER | VEM0033-2-011-003 | 11.2997 | 41.0564 | 41.0568 | 3.39 | 2.6549
VEM0033-2-011-005 |  | VEM0033-02 | KLEIN, 1991 | -49.858 | 118 | 0.001 | -3733 | -3733 | SPREADING_CENTER |  |  |  | DCP | WHOLE ROCK | IGNEOUS:VOLCANIC:MAFIC | BASALT |  | 48.67 | 1.02 | 17.22 |  | 8.78 |  |  |  |  | 0.145 | 9.23 | 11.41 |  | 3 | 0.136 | 0.098 |  | 0.2 | [59 empty] | 71.8 |  |  |  |  | 182 | [15 empty] | petdb | SPREADING_CENTER | VEM0033-2-011-005 | 11.4098 | 40.0018 | 40.0021 | 3.136 | 4.3367
VEM0033-2-011-008 |  | VEM0033-02 | KLEIN, 1991 | -49.858 | 118 | 0.001 | -3733 | -3733 | SPREADING_CENTER |  |  |  | DCP | WHOLE ROCK | IGNEOUS:VOLCANIC:MAFIC | BASALT |  | 48.6 | 1.02 | 17.1 |  | 8.75 |  |  |  |  | 0.145 | 9.29 | 11.41 |  | 2.97 | 0.104 | 0.106 |  | 0.2 | [59 empty] | 69.8 |  |  |  |  | 171 | [15 empty] | petdb | SPREADING_CENTER | VEM0033-2-011-008 | 11.4098 | 39.9121 | 39.9125 | 3.074 | 3.3832
VEM0033-6-025-001 | URI901651 | VEM0033-06 | KELLEY, 2013; SCHILLING, 1992 | 14.483 | 53.908 | 0.0001 | -2378 | -2378 | SPREADING_CENTER |  |  |  | HR-ICP-MS; INAA; WET | WHOLE ROCK | IGNEOUS:VOLCANIC:MAFIC | BASALT |  | 50.36 | 1.41 | 17.11 |  |  |  |  | 9.52 |  | 0.13 | 5.91 | 12.36 |  | 2.76 | 0.04 | 0.13 |  |  |  | 1.11 | 1 | [54 empty] | 0.127 | 51.86 | 107.9 |  |  |  |  | 149.7 |  |  |  |  | 98.8 |  | 7911 |  |  |  | 1.11 | 1 | 1.11 | 1 |  | petdb | SPREADING_CENTER | VEM0033-6-025-001 | 12.3597 | 38.7396 | 38.7401 | 2.8 | 1.4286
VEM0033-6-035-001 | URI901652 | VEM0033-06 | KELLEY, 2013; SCHILLING, 1992 | 14.65 | 52.408 | 0.0001 | -3328 | -3328 | SPREADING_CENTER |  |  |  | HR-ICP-MS; INAA; WET | WHOLE ROCK | IGNEOUS:VOLCANIC:MAFIC | BASALT |  | 50.8 | 1.48 | 15.2 |  |  |  |  | 10.26 |  | 0.18 | 6.76 | 11.96 |  | 2.86 | 0.15 | 0.16 |  |  |  | 0.23 | 0.16 | [54 empty] | 0.091 | 43.3 | 77.3 |  |  |  |  | 65.8 |  |  |  |  | 105.6 |  | 8890 |  |  |  | 0.23 | 0.16 | 0.23 | 0.16 |  | petdb | SPREADING_CENTER | VEM0033-6-035-001 | 11.9597 | 36.3524 | 36.3529 | 3.01 | 4.9834
VEM0033-7-041-001 | URI901654 | VEM0033-07 | KELLEY, 2013; SCHILLING, 1992 | 11.937 | 43.408 | 0.0001 | -950 | -950 | SPREADING_CENTER |  |  |  | HR-ICP-MS; INAA; WET | WHOLE ROCK | IGNEOUS:VOLCANIC:MAFIC | BASALT |  | 47.01 | 2.77 | 15.84 |  |  |  |  | 11.57 |  | 0.17 | 7.5 | 11.11 |  | 2.63 | 0.25 | 0.44 |  |  |  | 2.79 | 2.01 | [54 empty] | 0.16 | 37.76 | 124.3 |  |  |  |  | 109.6 |  |  |  |  | 143.4 |  | 15645 |  |  |  | 2.79 | 2.01 | 2.79 | 2.01 |  | petdb | SPREADING_CENTER | VEM0033-7-041-001 | 11.1091 | 38.9789 | 38.9805 | 2.88 | 8.6806
VEM0033-7-044-001 | URI901660 | VEM0033-07 | KELLEY, 2013; SCHILLING, 1992 | 12.083 | 43.933 | 0.0001 | -1125 | -1125 | SPREADING_CENTER |  |  |  | INAA; WET | WHOLE ROCK | IGNEOUS:VOLCANIC:MAFIC | BASALT |  | 50.48 | 1.32 | 15.52 |  |  |  |  | 10.86 |  | 0.18 | 7.18 | 11.7 |  | 2.33 | 0.12 | 0.14 |  |  |  | 0.07 | 0.37 | [72 empty] | 0.07 | 0.37 | 0.07 | 0.37 |  | petdb | SPREADING_CENTER | VEM0033-7-044-001 | 11.6997 | 38.0804 | 38.0809 | 2.45 | 4.898
VEM0033-7-049-001 | URI901670 | VEM0033-07 | KELLEY, 2013 | 12.042 | 45.508 | 0.0001 | -795 | -795 | SPREADING_CENTER |  |  |  | HR-ICP-MS; WET | WHOLE ROCK | IGNEOUS:VOLCANIC:MAFIC | BASALT |  | 50.95 | 1.61 | 16.46 |  |  |  |  | 8.79 |  | 0.15 | 6.21 | 11.21 |  | 3.09 | 1.05 | 0.32 |  |  |  | 0.11 | 0.39 | [54 empty] | 0.006 | 32.85 | 93.9 |  |  |  |  | 52.1 |  |  |  |  | 81.1 |  | 9494 |  |  |  | 0.11 | 0.39 | 0.11 | 0.39 |  | petdb | SPREADING_CENTER | VEM0033-7-049-001 | 11.2093 | 38.2241 | 38.2252 | 4.14 | 25.3623
VEM0033-7-049-002 | URI901671 | VEM0033-07 | KELLEY, 2013; SCHILLING, 1992 | 12.042 | 45.508 | 0.0001 | -795 | -795 | SPREADING_CENTER |  |  |  | INAA; WET | WHOLE ROCK | IGNEOUS:VOLCANIC:MAFIC | BASALT |  | 49.04 | 1.78 | 14.92 |  |  |  |  | 9.99 |  | 0.17 | 5.61 | 13.76 |  | 2.81 | 1.03 | 0.69 |  |  |  | 0.1 | 0.68 | [72 empty] | 0.1 | 0.68 | 0.1 | 0.68 |  | petdb | SPREADING_CENTER | VEM0033-7-049-002 | 13.7585 | 32.6649 | 32.6668 | 3.84 | 26.8229
VEM0033-7-050-003 | URI901675 | VEM0033-07 | KELLEY, 2013; SCHILLING, 1992 | 12.102 | 45.853 | 0.0001 | -1380 | -1380 | SPREADING_CENTER |  |  |  | INAA; WET | WHOLE ROCK | IGNEOUS:VOLCANIC:MAFIC | BASALT |  | 49.8 | 1.09 | 15.08 |  |  |  |  | 9.48 |  | 0.16 | 8.91 | 12.75 |  | 1.99 | 0.35 | 0.18 |  |  |  | 0.23 | 0.41 | [72 empty] | 0.23 | 0.41 | 0.23 | 0.41 |  | petdb | SPREADING_CENTER | VEM0033-7-050-003 | 12.7496 | 35.9779 | 35.9785 | 2.34 | 14.9573
VEM0033-7-051-002 | URI901677 | VEM0033-07 | KELLEY, 2013; SCHILLING, 1992 | 12.155 | 46.288 | 0.0001 | -1822 | -1822 | SPREADING_CENTER |  |  |  | INAA; WET | WHOLE ROCK | IGNEOUS:VOLCANIC:MAFIC | BASALT |  | 50.22 | 1.16 | 14.74 |  |  |  |  | 9.72 |  | 0.16 | 8.75 | 12.21 |  | 2.14 | 0.46 | 0.24 |  |  |  | 0.17 | 0.51 | [72 empty] | 0.17 | 0.51 | 0.17 | 0.51 |  | petdb | SPREADING_CENTER | VEM0033-7-051-002 | 12.2095 | 35.9876 | 35.9884 | 2.6 | 17.6923
VEM0033-7-053-001 | URI901679 | VEM0033-07 | KELLEY, 2013; SCHILLING, 1992 | 12.422 | 47.1 | 0.0001 | -2085 | -2085 | SPREADING_CENTER |  |  |  | HR-ICP-MS; INAA; WET | WHOLE ROCK | IGNEOUS:VOLCANIC:MAFIC | BASALT |  | 49.98 | 1.13 | 15.81 |  |  |  |  | 10.2 |  | 0.18 | 7.67 | 12.27 |  | 2.36 | 0.13 | 0.11 |  |  |  | 0.1 | 0.28 | [54 empty] | 0.065 | 45.82 | 74.8 |  |  |  |  | 72.1 |  |  |  |  | 91.7 |  | 6854 |  |  |  | 0.1 | 0.28 | 0.1 | 0.28 |  | petdb | SPREADING_CENTER | VEM0033-7-053-001 | 12.2698 | 37.5156 | 37.516 | 2.49 | 5.2209
VEM0033-7-054-003 | URI901682 | VEM0033-07 | KELLEY, 2013; SCHILLING, 1992 | 12.42 | 47.25 | 0.01 | -1645 | -1645 | SPREADING_CENTER |  |  |  | INAA; WET | WHOLE ROCK | IGNEOUS:VOLCANIC:MAFIC | BASALT |  | 49.03 | 0.49 | 16.3 |  |  |  |  | 7.87 |  | 0.15 | 9.49 | 14.64 |  | 1.85 | 0.09 | 0 |  |  |  | 0.06 | 0.29 | [72 empty] | 0.06 | 0.29 | 0.06 | 0.29 |  | petdb | SPREADING_CENTER | VEM0033-7-054-003 | 14.64 | 35.3892 | 35.3892 | 1.94 | 4.6392
VEM0033-7-055-001 | URI901684 | VEM0033-07 | KELLEY, 2013; SCHILLING, 1992 | 12.473 | 47.84 | 0.0001 | -2542 | -2542 | SPREADING_CENTER |  |  |  | INAA; WET | WHOLE ROCK | IGNEOUS:VOLCANIC:MAFIC | BASALT |  | 49.83 | 1.05 | 15.61 |  |  |  |  | 9.46 |  | 0.16 | 8.1 | 13.17 |  | 2.16 | 0.16 | 0.14 |  |  |  | 0.09 | 0.39 | [72 empty] | 0.09 | 0.39 | 0.09 | 0.39 |  | petdb | SPREADING_CENTER | VEM0033-7-055-001 | 13.1697 | 36.0656 | 36.066 | 2.32 | 6.8966
VIT0033-4896 |  | VIT0033 | VINOGRADOV, 1969 | -29.947 | 83.01 | 0.001 | -3805 | -3805 | SPREADING_CENTER |  |  |  | Unknown | WHOLE ROCK | IGNEOUS:VOLCANIC:MAFIC | BASALT |  | 48.36 | 2.58 | 12.97 |  | 2.04 |  | 9.34 |  |  | 0.22 | 10.3 | 8.78 |  | 3.09 | 1.32 |  |  |  |  | 0.97 | 0.16 | [72 empty] | 0.97 | 0.16 | 0.97 | 0.16 |  | petdb | SPREADING_CENTER | VIT0033-4896 |  | 36.591 |  | 4.41 | 29.932
VEM0033-7-058-001 | URI901690 | VEM0033-07 | KELLEY, 2013; SCHILLING, 1992 | 12.895 | 49.355 | 0.0001 | -1638 | -1638 | SPREADING_CENTER |  |  |  | HR-ICP-MS; INAA; WET | WHOLE ROCK | IGNEOUS:VOLCANIC:MAFIC | BASALT |  | 49.93 | 1.11 | 18.04 |  |  |  |  | 8.14 |  | 0.15 | 6.54 | 13.21 |  | 2.3 | 0.29 | 0.08 |  |  |  | 0.26 | 0.33 | [54 empty] | 0.103 | 38.91 | 58.2 |  |  |  |  | 65.4 |  |  |  |  | 96.8 |  | 7521 |  |  |  | 0.26 | 0.33 | 0.26 | 0.33 |  | petdb | SPREADING_CENTER | VEM0033-7-058-001 | 13.2098 | 39.0848 | 39.0851 | 2.59 | 11.1969
VEM0033-7-060-002 | URI901693 | VEM0033-07 | KELLEY, 2013; SCHILLING, 1992 | 13.157 | 49.693 | 0.0001 | -1620 | -1620 | SPREADING_CENTER |  |  |  | INAA; WET | WHOLE ROCK | IGNEOUS:VOLCANIC:MAFIC | BASALT |  | 49.85 | 1.04 | 15.12 |  |  |  |  | 10.73 |  | 0.16 | 8.74 | 11.78 |  | 2.06 | 0.19 | 0.06 |  |  |  | 0.65 | 0.52 | [72 empty] | 0.65 | 0.52 | 0.65 | 0.52 |  | petdb | SPREADING_CENTER | VEM0033-7-060-002 | 11.7799 | 37.6748 | 37.675 | 2.25 | 8.4444
VIT0033-4896-001 |  | VIT0033 | BEZRUKOV, 1966 | -29.947 | 83.01 | 0.001 | -3805 | -3805 | SPREADING_CENTER |  |  |  | Unknown | WHOLE ROCK | IGNEOUS:VOLCANIC:MAFIC | BASALT |  | 48.36 | 2.58 | 12.97 |  | 2.04 |  | 9.34 |  |  | 0.22 | 10.3 | 8.78 |  | 3.09 | 1.32 |  |  |  |  | 0.16 | 0.97 | [72 empty] | 0.16 | 0.97 | 0.16 | 0.97 |  | petdb | SPREADING_CENTER | VIT0033-4896-001 |  | 36.591 |  | 4.41 | 29.932
VIT0031-4577 |  | VIT0031 | VINOGRADOV, 1969 | -26.32 | 90 | 0.01 | -4808 | -4808 | SPREADING_CENTER |  |  |  | Unknown | WHOLE ROCK | IGNEOUS:VOLCANIC:MAFIC | BASALT |  | 50.82 | 0.35 | 15.11 |  | 1.15 |  | 7.59 |  |  | 0.18 | 10.39 | 11.82 |  | 1.8 | 0.19 |  |  |  |  | 0.18 | 0.07 | [72 empty] | 0.18 | 0.07 | 0.18 | 0.07 |  | petdb | SPREADING_CENTER | VIT0031-4577 |  | 37.9954 |  | 1.99 | 9.5477
VIT0033-4822 |  | VIT0033 | CANN, 1969 | 5.4 | 62.13 | 0.01 | -1920 | -1920 | SPREADING_CENTER |  |  |  | Unknown | WHOLE ROCK | IGNEOUS:VOLCANIC:MAFIC | BASALT |  | 49.1 | 1.51 | 16.8 |  | 2.85 |  | 6.95 |  |  | 0.25 | 7.19 | 11.35 |  | 2.63 | 0.2 |  |  |  |  | 0.54 | 0.6 | [72 empty] | 0.54 | 0.6 | 0.54 | 0.6 |  | petdb | SPREADING_CENTER | VIT0033-4822 |  | 40.0194 |  | 2.83 | 7.0671
VIT0033-4822-BAS |  | VIT0033 | CHERNYSHEVA, 1966 | 5.4 | 62.13 | 0.01 | -1920 | -1920 | SPREADING_CENTER |  |  |  | Unknown | WHOLE ROCK | IGNEOUS:VOLCANIC:MAFIC | BASALT |  | 49.1 | 1.51 | 16.8 |  | 2.85 |  | 6.95 |  |  | 0.25 | 7.19 | 11.35 |  | 2.63 | 0.2 |  |  |  |  | 0.54 | 0.6 | [72 empty] | 0.54 | 0.6 | 0.54 | 0.6 |  | petdb | SPREADING_CENTER | VIT0033-4822-BAS |  | 40.0194 |  | 2.83 | 7.0671
VIT0036-5319-047 |  | VIT0036 | VINOGRADOV, 1969 | -5 | 68 | 1 |  |  | SPREADING_CENTER |  |  |  | Unknown | WHOLE ROCK | IGNEOUS:VOLCANIC:MAFIC | BASALT |  | 48.61 | 2.19 | 14.08 |  | 2.19 |  | 8.41 |  |  | 0.19 | 6.74 | 10.35 |  | 2.59 | 0.49 |  |  | 0.44 |  | 2.17 | 1.17 | [72 empty] | 2.17 | 1.17 | 2.17 | 1.17 |  | petdb | SPREADING_CENTER | VIT0036-5319-047 |  | 37.3579 |  | 3.08 | 15.9091
VIT0036-5327-141 |  | VIT0036 | VINOGRADOV, 1969 | -34.28 | 77.943 | 0.001 |  |  | SPREADING_CENTER |  |  |  | Unknown | WHOLE ROCK | IGNEOUS:VOLCANIC:MAFIC | BASALT |  | 49.48 | 1.05 | 18.99 |  | 0.49 |  | 5.86 |  |  | 0.12 | 7.73 | 12.99 |  | 2.21 | 0.18 |  |  | 0.4 |  |  | 0.39 | [73 empty] | 0.39 |  | 0.39 |  | petdb | SPREADING_CENTER | VIT0036-5327-141 |  | 40.8925 |  | 2.39 | 7.5314
VIT0036-5327-141A |  | VIT0036 | VINOGRADOV, 1969 | -34.28 | 77.943 | 0.001 |  |  | SPREADING_CENTER |  |  |  | Unknown | WHOLE ROCK | IGNEOUS:VOLCANIC:MAFIC | BASALT |  | 49.92 | 1.05 | 17.68 |  | 0.54 |  | 6.63 |  |  | 0.13 | 7.92 | 12.76 |  | 2.24 | 0.18 |  |  |  |  | 0.16 | 0.21 | [72 empty] | 0.16 | 0.21 | 0.16 | 0.21 |  | petdb | SPREADING_CENTER | VIT0036-5327-141A |  | 39.4995 |  | 2.42 | 7.438
VIT0036-5327-142 |  | VIT0036 | VINOGRADOV, 1969 | -34.28 | 77.943 | 0.001 |  |  | SPREADING_CENTER |  |  |  | Unknown | WHOLE ROCK | IGNEOUS:VOLCANIC:MAFIC | BASALT |  | 49.58 | 1.05 | 18.85 |  | 0.52 |  | 6.07 |  |  | 0.12 | 7.74 | 12.82 |  | 2.22 | 0.17 |  |  | 0.35 |  | 0.22 | 0.17 | [72 empty] | 0.22 | 0.17 | 0.22 | 0.17 |  | petdb | SPREADING_CENTER | VIT0036-5327-142 |  | 40.9823 |  | 2.39 | 7.113
VIT0036-5327-142A |  | VIT0036 | VINOGRADOV, 1969 | -34.28 | 77.943 | 0.001 |  |  | SPREADING_CENTER |  |  |  | Unknown | WHOLE ROCK | IGNEOUS:VOLCANIC:MAFIC | DOLERITE |  | 49.58 | 1.02 | 16.85 |  | 2.55 |  | 6.07 |  |  | 0.12 | 8.84 | 11.82 |  | 2.22 | 0.17 |  |  |  |  | 0.17 | 0.22 | [72 empty] | 0.17 | 0.22 | 0.17 | 0.22 |  | petdb | SPREADING_CENTER | VIT0036-5327-142A |  | 39.9505 |  | 2.39 | 7.113
VIT0036-5327-143 |  | VIT0036 | VINOGRADOV, 1969 | -34.28 | 77.943 | 0.001 |  |  | SPREADING_CENTER |  |  |  | Unknown | WHOLE ROCK | IGNEOUS:VOLCANIC:MAFIC | BASALT |  | 49.52 | 1.04 | 19 |  | 0.49 |  | 6.12 |  |  | 0.12 | 7.72 | 12.77 |  | 2.21 | 0.18 |  |  | 0.38 |  | 0.16 | 0.16 | [72 empty] | 0.16 | 0.16 | 0.16 | 0.16 |  | petdb | SPREADING_CENTER | VIT0036-5327-143 |  | 41.2605 |  | 2.39 | 7.5314
VIT0036-5327-144 |  | VIT0036 | VINOGRADOV, 1969 | -34.28 | 77.943 | 0.001 |  |  | SPREADING_CENTER |  |  |  | Unknown | WHOLE ROCK | IGNEOUS:VOLCANIC:MAFIC | DOLERITE |  | 48.55 | 1.46 | 17.52 |  | 3.51 |  | 5.03 |  |  | 0.18 | 7.25 | 12.33 |  | 2.95 | 0.14 |  |  |  |  | 0.2 | 0.28 | [72 empty] | 0.2 | 0.28 | 0.2 | 0.28 |  | petdb | SPREADING_CENTER | VIT0036-5327-144 |  | 38.9828 |  | 3.09 | 4.5307
VIT0036-5327-144A |  | VIT0036 | VINOGRADOV, 1969 | -34.28 | 77.943 | 0.001 |  |  | SPREADING_CENTER |  |  |  | Unknown | WHOLE ROCK | IGNEOUS:VOLCANIC:MAFIC | BASALT |  | 49.92 | 1.05 | 17.68 |  | 0.54 |  | 6.63 |  |  | 0.13 | 7.92 | 12.76 |  | 2.24 | 0.18 |  |  | 0.3 |  | 0.21 | 0.16 | [72 empty] | 0.21 | 0.16 | 0.21 | 0.16 |  | petdb | SPREADING_CENTER | VIT0036-5327-144A |  | 39.4995 |  | 2.42 | 7.438
VIT0036-5327-145 |  | VIT0036 | VINOGRADOV, 1969 | -34.28 | 77.943 | 0.001 |  |  | SPREADING_CENTER |  |  |  | Unknown | WHOLE ROCK | IGNEOUS:VOLCANIC:MAFIC | BASALT |  | 49.31 | 0.95 | 18.89 |  | 0.7 |  | 6.36 |  |  | 0.18 | 7.75 | 12.86 |  | 2.24 | 0.19 |  |  | 0.06 |  | 0.23 | 0.17 | [72 empty] | 0.23 | 0.17 | 0.23 | 0.17 |  | petdb | SPREADING_CENTER | VIT0036-5327-145 |  | 40.9205 |  | 2.43 | 7.8189
VIT0036-5327-146 |  | VIT0036 | VINOGRADOV, 1969 | -34.28 | 77.943 | 0.001 |  |  | SPREADING_CENTER |  |  |  | Unknown | WHOLE ROCK | IGNEOUS:VOLCANIC:MAFIC | BASALT |  | 49.5 | 1.05 | 18.98 |  | 0.62 |  | 5.9 |  |  | 0.12 | 7.7 | 12.87 |  | 2.21 | 0.18 |  |  | 1.08 |  |  | 0.4 | [73 empty] | 0.4 |  | 0.4 |  | petdb | SPREADING_CENTER | VIT0036-5327-146 |  | 41.0727 |  | 2.39 | 7.5314
VIT0036-5327-147 |  | VIT0036 | VINOGRADOV, 1969 | -34.28 | 77.943 | 0.001 |  |  | SPREADING_CENTER |  |  |  | Unknown | WHOLE ROCK | IGNEOUS:VOLCANIC:MAFIC | BASALT |  | 49.48 | 1.05 | 18.99 |  | 0.54 |  | 5.88 |  |  | 0.12 | 7.75 | 12.96 |  | 2.21 | 0.14 |  |  | 0.37 |  |  | 0.36 | [73 empty] | 0.36 |  | 0.36 |  | petdb | SPREADING_CENTER | VIT0036-5327-147 |  | 40.9788 |  | 2.35 | 5.9574
VIT0036-5327-149 |  | VIT0036 | VINOGRADOV, 1969 | -34.28 | 77.943 | 0.001 |  |  | SPREADING_CENTER |  |  |  | Unknown | WHOLE ROCK | IGNEOUS:VOLCANIC:MAFIC | BASALT |  | 49.9 | 1.05 | 17.68 |  | 0.56 |  | 6.68 |  |  | 0.14 | 7.94 | 12.71 |  | 2.23 | 0.18 |  |  | 0.3 |  | 0.2 | 0.16 | [72 empty] | 0.2 | 0.16 | 0.2 | 0.16 |  | petdb | SPREADING_CENTER | VIT0036-5327-149 |  | 39.5945 |  | 2.41 | 7.4689
VLD7172-V05 |  | VLD7172 | SCHNEIDER, 1973 | 21.3423 | 38.0798 | 0.0001 | -2123 | -2123 | SPREADING_CENTER |  |  |  | WET; XRF | WHOLE ROCK | IGNEOUS:VOLCANIC:MAFIC | BASALT |  | 49.6 | 1.2 | 14.8 |  | 1.9 |  | 8.95 |  |  | 0.21 | 7.3 | 12.4 |  | 2.5 |  | 0.14 |  |  | 0.8 | [79 empty] | petdb | SPREADING_CENTER | VLD7172-V05 | 12.3997
VLD7172-V09 |  | VLD7172 | SCHNEIDER, 1973 | 21.3463 | 38.081 | 0.0001 | -2167 | -2167 | SPREADING_CENTER |  |  |  | WET; XRF | WHOLE ROCK | IGNEOUS:VOLCANIC:MAFIC | BASALT |  | 49.6 | 1.2 | 15 |  | 1.7 |  | 9.2 |  |  | 0.22 | 7.3 | 12.2 |  | 2.5 |  | 0.14 |  |  | 0.8 | [79 empty] | petdb | SPREADING_CENTER | VLD7172-V09 | 12.1997
VLD7172-V22 |  | VLD7172 | SCHNEIDER, 1973 | 20.1098 | 38.475 | 0.0001 | -2427 | -2427 | SPREADING_CENTER |  |  |  | WET; XRF | WHOLE ROCK | IGNEOUS:VOLCANIC:MAFIC | BASALT |  | 50.5 | 1.4 | 14.1 |  | 1.6 |  | 10.8 |  |  | 0.23 | 7.1 | 11.3 |  | 2.3 |  | 0.17 |  |  | 0.3 | [79 empty] | petdb | SPREADING_CENTER | VLD7172-V22 | 11.2996
VLD7172-V53 |  | VLD7172 | SCHNEIDER, 1973 | 15.6033 | 41.942 | 0.0001 | -823 | -823 | SPREADING_CENTER |  |  |  | WET; XRF | WHOLE ROCK | IGNEOUS:VOLCANIC:MAFIC | BASALT |  | 49.6 | 1.15 | 18.5 |  | 2.1 |  | 5.9 |  |  | 0.15 | 5.1 | 12.5 |  | 2.8 | 0.1 | 0.19 |  |  | 1.9 | [79 empty] | petdb | SPREADING_CENTER | VLD7172-V53 | 12.4996 | 40.2682 | 40.2688 | 2.9 | 3.4483
VLD7172-V55 |  | VLD7172 | SCHNEIDER, 1973 | 11.865 | 43.268 | 0.0001 | -939 | -939 | SPREADING_CENTER |  |  |  | AAS; WET | WHOLE ROCK | IGNEOUS:VOLCANIC:MAFIC | BASALT |  | 46.8 | 2.65 | 14 |  | 2.95 |  | 10.7 |  |  | 0.23 | 6.4 | 10.7 |  | 2.7 | 0.3 | 0.57 |  |  | 1.7 | [52 empty] | 3.3 |  |  |  | 2 | 58 | 168 |  |  |  |  | 65 |  |  |  |  | 129 | [10 empty] | petdb | SPREADING_CENTER | VLD7172-V55 | 10.6988 | 36.6289 | 36.631 | 3 | 10
VLD7172-VS01 |  | VLD7172 | SCHNEIDER, 1973 | 15.125 | 42.1 | 0.001 |  |  | SPREADING_CENTER |  |  |  | WET; XRF | WHOLE ROCK | IGNEOUS:VOLCANIC:MAFIC | BASALT |  | 52 | 2.15 | 14.8 |  | 5.25 |  | 5.45 |  |  | 0.22 | 5.7 | 8.1 |  | 4.3 | 1.1 | 0.6 |  |  | 0.4 | [79 empty] | petdb | SPREADING_CENTER | VLD7172-VS01 | 8.0987 | 39.1619 | 39.1642 | 5.4 | 20.3704
VLD7172-VS32 |  | VLD7172 | SCHNEIDER, 1973 | 15.125 | 42.1 | 0.001 |  |  | SPREADING_CENTER |  |  |  | AAS; WET | WHOLE ROCK | IGNEOUS:VOLCANIC:MAFIC | BASALT |  | 49.8 | 2 | 15.2 |  | 3.4 |  | 7.55 |  |  | 0.2 | 5.8 | 10.7 |  | 3.4 | 0.6 | 0.38 |  |  | 0.7 | [52 empty] | 4.5 |  |  |  | 2.3 | 34 | 62 |  |  |  |  | 26 |  |  |  |  | 92 | [10 empty] | petdb | SPREADING_CENTER | VLD7172-VS32 | 10.6992 | 37.1661 | 37.1675 | 4 | 15
VLD7172-VS33 |  | VLD7172 | SCHNEIDER, 1973 | 15.125 | 42.1 | 0.001 |  |  | SPREADING_CENTER |  |  |  | WET; XRF | WHOLE ROCK | IGNEOUS:VOLCANIC:MAFIC | BASALT |  | 43.5 | 1.55 | 12.9 |  | 6 |  | 2.5 |  |  | 0.15 | 7.6 | 7 |  | 4 | 1 | 0.3 |  |  | 1.33 | [79 empty] | petdb | SPREADING_CENTER | VLD7172-VS33 | 6.9994 | 38.7503 | 38.7516 | 5 | 20
WADE-ANAT-EM/ANAT3 |  | nr | WADE, 2005 | 16.35 | 145.68 | 0.01 |  |  | VOLCANIC_ARC |  |  |  | ICPAES; ICPMS | WHOLE ROCK | IGNEOUS:VOLCANIC:MAFIC | BASALT |  | 52 | 0.69 | 19.4 |  |  | 9.97 |  |  |  | 0.175 | 4.36 | 10.26 |  | 2.46 | 0.58 | 0.09 | [60 empty] | 33.5 | 95 |  |  |  |  | 19.09 |  |  |  |  | 78.2 | [10 empty] | petdb | VOLCANIC_ARC | WADE-ANAT-EM/ANAT3 | 10.2598 | 45.402 | 45.4024 | 3.04 | 19.0789
WALKGUAT-CRC-008 |  | WALK-CAM | WALKER, 2007 | 14.4 | -89.78 | 0.01 |  |  | VOLCANIC_ARC |  |  |  | LA-ICPMS; XRF | WHOLE ROCK | IGNEOUS:VOLCANIC:MAFIC | BASALT |  | 49.83 | 1.17 | 17.31 |  |  |  |  | 9.11 |  | 0.16 | 7.87 | 9.41 |  | 3.26 | 0.83 | 0.28 | [82 empty] | petdb | VOLCANIC_ARC | WALKGUAT-CRC-008 | 9.4094 | 42.551 | 42.5521 | 4.09 | 20.2934
WALKGUAT-PAC-003 |  | WALK-CAM | WALKER, 2007 | 14.381 | -90.601 | 0.001 |  |  | VOLCANIC_ARC |  |  |  | LA-ICPMS; XRF | WHOLE ROCK | IGNEOUS:VOLCANIC:MAFIC | BASALT |  | 47.12 | 1.09 | 18.86 |  |  |  |  | 8.63 |  | 0.15 | 3.18 | 10.3 |  | 3.47 | 0.81 | 0.2 | [82 empty] | petdb | VOLCANIC_ARC | WALKGUAT-PAC-003 | 10.2996 | 42.6961 | 42.6969 | 4.28 | 18.9252
WALKGUAT-PAC-007 |  | WALK-CAM | WALKER, 2007 | 14.381 | -90.601 | 0.001 |  |  | VOLCANIC_ARC |  |  |  | LA-ICPMS; XRF | WHOLE ROCK | IGNEOUS:VOLCANIC:MAFIC | BASALT |  | 50.46 | 1.12 | 20.18 |  |  |  |  | 8.8 |  | 0.15 | 3.39 | 10.18 |  | 3.48 | 0.82 | 0.24 | [82 empty] | petdb | VOLCANIC_ARC | WALKGUAT-PAC-007 | 10.1795 | 44.5458 | 44.5467 | 4.3 | 19.0698
WALKGUAT-SM-114 |  | WALK-CAM | WALKER, 2007 | 14.756 | -91.552 | 0.001 |  |  | VOLCANIC_ARC |  |  |  | LA-ICPMS; XRF | WHOLE ROCK | IGNEOUS:VOLCANIC:MAFIC | BASALT |  | 51.9 | 0.9 | 18.25 |  |  |  |  | 9.11 |  | 0.19 | 5.4 | 8.47 |  | 3.64 | 0.87 | 0.23 | [82 empty] | petdb | VOLCANIC_ARC | WALKGUAT-SM-114 | 8.4695 | 44.973 | 44.974 | 4.51 | 19.2905
WALKGUAT-SM-126 |  | WALK-CAM | WALKER, 2007 | 14.756 | -91.552 | 0.001 |  |  | VOLCANIC_ARC |  |  |  | LA-ICPMS; XRF | WHOLE ROCK | IGNEOUS:VOLCANIC:MAFIC | BASALT |  | 51.4 | 0.95 | 18.69 |  |  |  |  | 8.28 |  |  | 5.2 | 9.35 |  | 3.6 | 0.76 | 0.22 | [82 empty] | petdb | VOLCANIC_ARC | WALKGUAT-SM-126 | 9.3495 | 44.0438 | 44.0446 | 4.36 | 17.4312
WAS1965-002-018 |  | WAS1965 | MELSON, 1968; NICHOLLS, 1971 | 22.52 | -45 | 0.01 | -1900 | -1900 | SPREADING_CENTER |  |  |  | DROES; Unknown | WHOLE ROCK | IGNEOUS:VOLCANIC:MAFIC | BASALT |  | 49.41 | 1.12 | 16.31 |  | 1.8 |  | 6.92 |  |  | 0.16 | 8 | 11.85 |  | 2.61 | 0.06 | 0.15 |  |  |  | 0.55 | 1.33 | [55 empty] | 50 | 85 |  |  |  |  | 120 |  |  |  |  | 110 | [5 empty] | 0.55 | 1.33 | 0.55 | 1.33 |  | petdb | SPREADING_CENTER | WAS1965-002-018 | 11.8497 | 38.6362 | 38.6367 | 2.67 | 2.2472
WAS1965-010-076 |  | WAS1965 | MELSON, 1968; NICHOLLS, 1971 | 22.17 | -45.25 | 0.01 | -3100 | -3100 | SPREADING_CENTER |  |  |  | DROES; Unknown | WHOLE ROCK | IGNEOUS:VOLCANIC:MAFIC | BASALT |  | 49.25 | 1.12 | 16.57 |  | 3.04 |  | 5.16 |  |  | 0.16 | 7.29 | 12.42 |  | 2.77 | 0.17 | 0.12 |  |  |  | 0.43 | 1.22 | [55 empty] | 40 | 75 |  |  |  |  | 75 |  |  |  |  | 140 | [5 empty] | 0.43 | 1.22 | 0.43 | 1.22 |  | petdb | SPREADING_CENTER | WAS1965-010-076 | 12.4197 | 37.751 | 37.7514 | 2.94 | 5.7823
WASPLUM-2-010-004 |  | WASPLUM-2 | SINTON, 2014 | -0.55 | -88.53 | 0.0001 | -1074 | -1141 | SPREADING_CENTER |  |  |  | ICPMS; XRF | WHOLE ROCK | IGNEOUS:VOLCANIC:MAFIC | BASALT |  | 49.82 | 1.48 | 15.84 |  | 9.4 |  |  |  |  | 0.4 | 6.57 | 13.7 |  | 2.7 | 0.18 | 0.16 | [60 empty] | 43.4 | 117 |  |  |  |  | 46.5 |  |  |  |  | 85.5 | [10 empty] | petdb | SPREADING_CENTER | WASPLUM-2-010-004 | 13.6997 | 34.9007 | 34.9012 | 2.88 | 6.25
WASPLUM-2-010-005 |  | WASPLUM-2 | SINTON, 2014 | -0.55 | -88.53 | 0.0001 | -1074 | -1141 | SPREADING_CENTER |  | 5.6 |  | ICPMS; XRF | WHOLE ROCK | IGNEOUS:VOLCANIC:MAFIC | BASALT |  | 48.91 | 1.47 | 15.48 |  | 10.86 |  |  |  |  | 0.17 | 6.8 | 13.3 |  | 2.62 | 0.21 | 0.19 | [60 empty] | 41.2 | 112 |  |  |  |  | 57.7 |  |  |  |  | 76.8 | [10 empty] | petdb | SPREADING_CENTER | WASPLUM-2-010-005 | 13.2996 | 35.023 | 35.0236 | 2.83 | 7.4205
WASPLUM-2-011-007 |  | WASPLUM-2 | SINTON, 2014 | -0.19 | -88.67 | 0.0001 | -1006 | -1309 | SPREADING_CENTER |  |  |  | ICPMS; XRF | WHOLE ROCK | IGNEOUS:VOLCANIC:MAFIC | BASALT |  | 50.29 | 1.49 | 15.55 |  | 10.18 |  |  |  |  | 0.15 | 6.18 | 12.92 |  | 2.94 | 0.19 | 0.11 | [60 empty] | 40.4 | 116 |  |  |  |  | 50.4 |  |  |  |  | 84.1 | [10 empty] | petdb | SPREADING_CENTER | WASPLUM-2-011-007 | 12.9198 | 35.2741 | 35.2744 | 3.13 | 6.0703
WASPLUM-2-013-001 |  | WASPLUM-2 | SINTON, 2014 | 0.07 | -89.04 | 0.001 | -1050 | -1400 | SPREADING_CENTER |  |  |  | ICPMS; XRF | WHOLE ROCK | IGNEOUS:VOLCANIC:MAFIC | BASALT |  | 49.73 | 1.09 | 16.13 |  | 9.96 |  |  |  |  | 0.14 | 6.98 | 13.51 |  | 2.31 | 0.08 | 0.06 | [60 empty] | 50.9 | 126 |  |  |  |  | 105.3 |  |  |  |  | 70.8 | [10 empty] | petdb | SPREADING_CENTER | WASPLUM-2-013-001 | 13.5099 | 36.1816 | 36.1818 | 2.39 | 3.3473
WASPLUM-2-013-004 |  | WASPLUM-2 | SINTON, 2014 | 0.07 | -89.04 | 0.001 | -1050 | -1400 | SPREADING_CENTER |  |  |  | ICPMS; XRF | WHOLE ROCK | IGNEOUS:VOLCANIC:MAFIC | BASALT |  | 50.95 | 1.25 | 15.03 |  | 9.14 |  |  |  |  | 0.15 | 6.99 | 13.6 |  | 2.71 | 0.11 | 0.07 | [60 empty] | 34.7 | 39 |  |  |  |  | 36.9 |  |  |  |  | 78.4 | [10 empty] | petdb | SPREADING_CENTER | WASPLUM-2-013-004 | 13.5999 | 33.9012 | 33.9014 | 2.82 | 3.9007
WASPLUM-2-013-032 |  | WASPLUM-2 | SINTON, 2014 | 0.07 | -89.04 | 0.001 | -1050 | -1400 | SPREADING_CENTER |  |  |  | ICPMS; XRF | WHOLE ROCK | IGNEOUS:VOLCANIC:MAFIC | BASALT |  | 48.14 | 1.05 | 15.66 |  | 10.88 |  |  |  |  | 0.16 | 8.5 | 13.18 |  | 2.19 | 0.11 | 0.13 | [60 empty] | 47 | 90 |  |  |  |  | 95.8 |  |  |  |  | 70 | [10 empty] | petdb | SPREADING_CENTER | WASPLUM-2-013-032 | 13.1797 | 36.1282 | 36.1286 | 2.3 | 4.7826
WASPLUM-2-013-034 |  | WASPLUM-2 | SINTON, 2014 | 0.07 | -89.04 | 0.001 | -1050 | -1400 | SPREADING_CENTER |  |  |  | ICPMS; XRF | WHOLE ROCK | IGNEOUS:VOLCANIC:MAFIC | BASALT |  | 48.24 | 1.02 | 15.9 |  | 10.74 |  |  |  |  | 0.17 | 8.81 | 12.84 |  | 2.16 | 0.05 | 0.06 | [60 empty] | 49.4 | 121 |  |  |  |  | 104 |  |  |  |  | 72.4 | [10 empty] | petdb | SPREADING_CENTER | WASPLUM-2-013-034 | 12.8399 | 37.1034 | 37.1036 | 2.21 | 2.2624
WASPPTU-5-037-B | JBG00001Z | PPTU05WT | TODD, 2011 | -22.05 | -176.59 | 0.01 |  |  | SPREADING_CENTER |  |  |  | HR-ICP-MS; IGN; XRF | WHOLE ROCK | IGNEOUS:VOLCANIC:MAFIC | BASALT |  | 54.38 | 1.13 | 15.53 |  |  |  |  | 10.81 |  | 0.2 | 5.1 | 9.73 |  | 2.64 | 0.36 | 0.12 |  | 0.55 | [58 empty] | 37 | 125 |  |  |  |  | 23 |  |  |  |  | 91 | [10 empty] | petdb | SPREADING_CENTER | WASPPTU-5-037-B | 9.7297 | 40.9182 | 40.9187 | 3 | 12
MELPHNX-2-034-003 |  | WASRAI2 | SOURS-PAGE, 2002 | 9.279 | -104.222 | 0.001 | -2611 | -2615 | SPREADING_CENTER |  |  |  | XRF | WHOLE ROCK | IGNEOUS:VOLCANIC:MAFIC | BASALT |  | 50.74 | 1.67 | 14.42 |  |  |  |  | 10.82 |  | 0.2 | 7.32 | 11.82 |  | 2.74 | 0.12 | 0.15 | [60 empty] | 40 | 77 |  |  |  |  | 74 |  |  |  |  | 94 | [10 empty] | petdb | SPREADING_CENTER | MELPHNX-2-034-003 | 11.8197 | 35.5623 | 35.5628 | 2.86 | 4.1958
WASSIQR-003-002 |  | WASSIQR | BATIZA, 1977 | 8.408 | -103.925 | 0.001 | -3361 | -3618 | SPREADING_CENTER |  |  |  | AAS; TITR; XRF | WHOLE ROCK | IGNEOUS:VOLCANIC:MAFIC | BASALT |  | 50 | 0.96 | 17.5 |  | 1.08 |  | 7.02 |  |  | 0.12 | 8.15 | 12.58 |  | 2.37 | 0.06 | 0.11 | [82 empty] | petdb | SPREADING_CENTER | WASSIQR-003-002 | 12.5798 | 39.4706 | 39.471 | 2.43 | 2.4691
WASSIQR-003-002-G |  | WASSIQR | BATIZA, 1977 | 8.408 | -103.925 | 0.001 | -3361 | -3618 | SPREADING_CENTER |  |  |  | AAS; TITR; XRF | WHOLE ROCK | IGNEOUS:VOLCANIC:MAFIC | BASALT |  | 49 | 1.01 | 16.4 |  | 1.39 |  | 6.96 |  |  | 0.13 | 9 | 12.17 |  | 2.47 | 0.05 | 0.09 | [60 empty] | 68 | 74 |  |  |  |  | 108 | [15 empty] | petdb | SPREADING_CENTER | WASSIQR-003-002-G | 12.1698 | 38.4571 | 38.4574 | 2.52 | 1.9841
WASSIQR-003-003 |  | WASSIQR | BATIZA, 1977 | 8.408 | -103.925 | 0.001 | -3361 | -3618 | SPREADING_CENTER |  |  |  | AAS; TITR; XRF | WHOLE ROCK | IGNEOUS:VOLCANIC:MAFIC | BASALT |  | 50 | 0.91 | 15.2 |  | 1.25 |  | 7.76 |  |  | 0.15 | 8.95 | 12.35 |  | 2.47 | 0.03 | 0.1 | [60 empty] | 57 | 80 |  |  |  |  | 108 | [15 empty] | petdb | SPREADING_CENTER | WASSIQR-003-003 | 12.3498 | 36.4067 | 36.407 | 2.5 | 1.2
WASSIQR-003-005 |  | WASSIQR | BATIZA, 1977 | 8.408 | -103.925 | 0.001 | -3361 | -3618 | SPREADING_CENTER |  |  |  | AAS; TITR; XRF | WHOLE ROCK | IGNEOUS:VOLCANIC:MAFIC | BASALT |  | 49 | 0.95 | 14.2 |  | 1.67 |  | 7.6 |  |  | 0.15 | 9.01 | 12.64 |  | 2.46 | 0.04 | 0.1 | [82 empty] | petdb | SPREADING_CENTER | WASSIQR-003-005 | 12.6398 | 34.4057 | 34.406 | 2.5 | 1.6
WASSIQR-004-001 |  | WASSIQR | BATIZA, 1977 | 8.167 | -104.457 | 0.001 | -3100 | -3549 | SPREADING_CENTER |  |  |  | AAS; TITR; XRF | WHOLE ROCK | IGNEOUS:VOLCANIC:MAFIC | BASALT |  | 50.1 | 1.31 | 15.2 |  | 2.75 |  | 7.03 |  |  | 0.15 | 8.75 | 12.35 |  | 2.97 | 0.09 | 0.11 | [82 empty] | petdb | SPREADING_CENTER | WASSIQR-004-001 | 12.3498 | 35.6489 | 35.6492 | 3.06 | 2.9412
WASSIQR-004-002 |  | WASSIQR | BATIZA, 1977 | 8.167 | -104.457 | 0.001 | -3100 | -3549 | SPREADING_CENTER |  |  |  | AAS; TITR; XRF | WHOLE ROCK | IGNEOUS:VOLCANIC:MAFIC | BASALT |  | 49 | 1.23 | 14.9 |  | 1.56 |  | 7.84 |  |  | 0.21 | 9.8 | 12.22 |  | 3.35 | 0.06 | 0.11 | [82 empty] | petdb | SPREADING_CENTER | WASSIQR-004-002 | 12.2198 | 34.8992 | 34.8996 | 3.41 | 1.7595
WASSIQR-004-003 |  | WASSIQR | BATIZA, 1977 | 8.167 | -104.457 | 0.001 | -3100 | -3549 | SPREADING_CENTER |  |  |  | AAS; TITR; XRF | WHOLE ROCK | IGNEOUS:VOLCANIC:MAFIC | BASALT |  | 47.9 | 1.18 | 14.5 |  | 1.6 |  | 7.66 |  |  | 0.17 | 8.75 | 11.93 |  | 2.81 | 0.05 | 0.09 | [82 empty] | petdb | SPREADING_CENTER | WASSIQR-004-003 | 11.9298 | 35.4801 | 35.4804 | 2.86 | 1.7483
WASSIQR-005-001 |  | WASSIQR | BATIZA, 1977 | 8.61 | -104.203 | 0.001 | -2670 | -3054 | SPREADING_CENTER |  |  |  | AAS; TITR; XRF | WHOLE ROCK | IGNEOUS:VOLCANIC:MAFIC | BASALT |  | 50.7 | 2.26 | 13.6 |  | 3.22 |  | 9.81 |  |  | 0.22 | 6.94 | 11.48 |  | 3.57 | 0.27 | 0.25 | [60 empty] | 43 | 76 |  |  |  |  | 51 | [15 empty] | petdb | SPREADING_CENTER | WASSIQR-005-001 | 11.4795 | 33.4661 | 33.4669 | 3.84 | 7.0312
WASSIQR-005-002 |  | WASSIQR | BATIZA, 1977 | 8.61 | -104.203 | 0.001 | -2670 | -3054 | SPREADING_CENTER |  |  |  | AAS; TITR; XRF | WHOLE ROCK | IGNEOUS:VOLCANIC:MAFIC | BASALT |  | 49.8 | 1.64 | 14 |  | 2.55 |  | 8.29 |  |  | 0.2 | 8.16 | 11.55 |  | 3.59 | 0.22 | 0.18 | [82 empty] | petdb | SPREADING_CENTER | WASSIQR-005-002 | 11.5496 | 34.0267 | 34.0273 | 3.81 | 5.7743
WASSIQR-006-001 |  | WASSIQR | BATIZA, 1977 | 8.347 | -103.64 | 0.001 | -2800 | -3618 | SPREADING_CENTER |  |  |  | AAS; TITR; XRF | WHOLE ROCK | IGNEOUS:VOLCANIC:MAFIC | BASALT |  | 49.7 | 0.9 | 15.4 |  | 1.55 |  | 7.25 |  |  | 0.14 | 9.6 | 12.91 |  | 2.36 | 0.04 | 0.09 | [60 empty] | 53 | 80 |  |  |  |  | 127 | [15 empty] | petdb | SPREADING_CENTER | WASSIQR-006-001 | 12.9098 | 35.9824 | 35.9827 | 2.4 | 1.6667
WASSIQR-006-002 |  | WASSIQR | BATIZA, 1977 | 8.347 | -103.64 | 0.001 | -2800 | -3618 | SPREADING_CENTER |  |  |  | AAS; TITR; XRF | WHOLE ROCK | IGNEOUS:VOLCANIC:MAFIC | BASALT |  | 50.2 | 2.72 | 12.9 |  | 2.76 |  | 11.5 |  |  | 0.24 | 6.42 | 9.94 |  | 3.3 | 0.26 | 0.25 | [82 empty] | petdb | SPREADING_CENTER | WASSIQR-006-002 | 9.9395 | 35.1661 | 35.167 | 3.56 | 7.3034
WASSIQR-006-003 |  | WASSIQR | BATIZA, 1977 | 8.347 | -103.64 | 0.001 | -2800 | -3618 | SPREADING_CENTER |  |  |  | AAS; TITR; XRF | WHOLE ROCK | IGNEOUS:VOLCANIC:MAFIC | BASALT |  | 48 | 2.7 | 12.8 |  | 2.22 |  | 11.66 |  |  | 0.24 | 5.98 | 10.14 |  | 3.33 | 0.27 | 0.23 | [60 empty] | 54 | 50 |  |  |  |  | 43 | [15 empty] | petdb | SPREADING_CENTER | WASSIQR-006-003 | 10.1395 | 34.5881 | 34.589 | 3.6 | 7.5
WASSIQR-006-004 |  | WASSIQR | BATIZA, 1977 | 8.347 | -103.64 | 0.001 | -2800 | -3618 | SPREADING_CENTER |  |  |  | AAS; TITR; XRF | WHOLE ROCK | IGNEOUS:VOLCANIC:MAFIC | BASALT |  | 48.6 | 1.61 | 14.9 |  | 1.82 |  | 8.33 |  |  | 0.17 | 7.75 | 12.39 |  | 3.06 | 0.18 | 0.14 | [60 empty] | 45 | 67 |  |  |  |  | 74 | [15 empty] | petdb | SPREADING_CENTER | WASSIQR-006-004 | 12.3897 | 34.9304 | 34.9308 | 3.24 | 5.5556
WASSIQR-006-005 |  | WASSIQR | BATIZA, 1977 | 8.347 | -103.64 | 0.001 | -2800 | -3618 | SPREADING_CENTER |  |  |  | AAS; TITR; XRF | WHOLE ROCK | IGNEOUS:VOLCANIC:MAFIC | BASALT |  | 49.3 | 1.99 | 14.3 |  | 2.26 |  | 9.55 |  |  | 0.24 | 7.78 | 11.85 |  | 3.53 | 0.21 | 0.18 | [82 empty] | petdb | SPREADING_CENTER | WASSIQR-006-005 | 11.8496 | 34.1451 | 34.1457 | 3.74 | 5.615
WASSIQR-006-006 |  | WASSIQR | BATIZA, 1977 | 8.347 | -103.64 | 0.001 | -2800 | -3618 | SPREADING_CENTER |  |  |  | AAS; TITR; XRF | WHOLE ROCK | IGNEOUS:VOLCANIC:MAFIC | BASALT |  | 50.1 | 2.77 | 13 |  | 2.53 |  | 11.45 |  |  | 0.22 | 6.48 | 9.92 |  | 3.57 | 0.26 | 0.26 | [82 empty] | petdb | SPREADING_CENTER | WASSIQR-006-006 | 9.9195 | 34.9548 | 34.9557 | 3.83 | 6.7885
WASSIQR-007-B |  | WASSIQR | SCHRADER, 1980 | 8.38 | -103.68 | 0.001 | -3535 | -3535 | SPREADING_CENTER |  |  |  | IGN; INAA; XRF | WHOLE ROCK | IGNEOUS:VOLCANIC:MAFIC | PICRITE |  | 47.78 | 0.86 | 14.5 |  | 0.93 |  | 8.24 |  |  | 0.14 | 13.27 | 10.64 |  | 2.19 | 0.06 | 0.13 |  | 0.26 | [58 empty] | 68 | 182 |  |  |  |  | 195 | [15 empty] | petdb | SPREADING_CENTER | WASSIQR-007-B | 10.6397 | 38.6529 | 38.6535 | 2.25 | 2.6667
WASSIQR-008-001 |  | WASSIQR | BATIZA, 1977 | 8.37 | -104.02 | 0.001 | -3383 | -3383 | SPREADING_CENTER |  |  |  | AAS; TITR; XRF | WHOLE ROCK | IGNEOUS:VOLCANIC:MAFIC | BASALT |  | 47.3 | 2.45 | 16.1 |  | 2.4 |  | 7.63 |  |  | 0.17 | 6.82 | 9.3 |  | 3.94 | 1.19 | 0.47 | [60 empty] | 40 | 43 |  |  |  |  | 89 | [15 empty] | petdb | SPREADING_CENTER | WASSIQR-008-001 | 9.299 | 39.4812 | 39.483 | 5.13 | 23.1969
WASSIQR-008-003 |  | WASSIQR | BATIZA, 1977 | 8.37 | -104.02 | 0.001 | -3383 | -3383 | SPREADING_CENTER |  |  |  | AAS; TITR; XRF | WHOLE ROCK | IGNEOUS:VOLCANIC:MAFIC | BASALT |  | 50.3 | 0.93 | 15.6 |  | 1.27 |  | 7.45 |  |  | 0.14 | 9.8 | 12.77 |  | 2.41 | 0.05 | 0.09 | [60 empty] | 45 | 82 |  |  |  |  | 130 | [15 empty] | petdb | SPREADING_CENTER | WASSIQR-008-003 | 12.7698 | 36.417 | 36.4173 | 2.46 | 2.0325
WASSIQR-008-004 |  | WASSIQR | BATIZA, 1977 | 8.37 | -104.02 | 0.001 | -3383 | -3383 | SPREADING_CENTER |  |  |  | AAS; TITR; XRF | WHOLE ROCK | IGNEOUS:VOLCANIC:MAFIC | BASALT |  | 50.2 | 2.51 | 16.5 |  | 2.64 |  | 7.43 |  |  | 0.15 | 6.82 | 9.85 |  | 4.04 | 1.06 | 0.48 | [82 empty] | petdb | SPREADING_CENTER | WASSIQR-008-004 | 9.849 | 39.097 | 39.0987 | 5.1 | 20.7843
WASSIQR-008-005 |  | WASSIQR | BATIZA, 1977; LUNDSTROM, 1999 | 8.37 | -104.02 | 0.001 | -3383 | -3383 | SPREADING_CENTER |  | 0.24 |  | AAS; MS-ID; TITR; XRF | WHOLE ROCK | IGNEOUS:VOLCANIC:MAFIC | BASALT |  | 47.6 | 2.45 | 16.1 |  | 2.32 |  | 7.7 |  |  | 0.13 | 6.8 | 9.38 |  | 3.58 | 1.23 | 0.12 | [82 empty] | petdb | SPREADING_CENTER | WASSIQR-008-005 | 9.3797 | 39.8757 | 39.8762 | 4.81 | 25.5717
WASSIQR-008-006 |  | WASSIQR | BATIZA, 1977; LUNDSTROM, 1999 | 8.37 | -104.02 | 0.001 | -3383 | -3383 | SPREADING_CENTER |  |  |  | AAS; MS-ID; TITR; XRF | WHOLE ROCK | IGNEOUS:VOLCANIC:MAFIC | BASALT |  | 48.2 | 2.52 | 15.2 |  | 2.31 |  | 8.56 |  |  | 0.17 | 7.15 | 9.69 |  | 3.79 | 0.9 | 0.44 | [60 empty] | 93 | 44 |  |  |  |  | 113 | [15 empty] | petdb | SPREADING_CENTER | WASSIQR-008-006 | 9.6891 | 37.974 | 37.9756 | 4.69 | 19.1898
WASSOTW-007 |  | WASSOTW | BYERLY, 1976 | 3.2 | -83.04 | 0.01 | -2600 | -2600 | SPREADING_CENTER |  |  |  | EMP | WHOLE ROCK | IGNEOUS:VOLCANIC:MAFIC | BASALT |  | 50.47 | 1.07 | 15.19 |  |  |  |  | 8.99 |  |  | 7.75 | 12.52 |  | 2.18 | 0.02 | 0.06 | [82 empty] | petdb | SPREADING_CENTER | WASSOTW-007 | 12.5199 | 36.548 | 36.5482 | 2.2 | 0.90909
WASSOTW-007-001 | URI901575 | WASSOTW | SCHILLING, 1976; SCHILLING, 1982 | 3.2 | -83.04 | 0.01 | -2600 | -2600 | SPREADING_CENTER |  |  |  | INAA; WET | WHOLE ROCK | IGNEOUS:VOLCANIC:MAFIC | BASALT |  | 49.54 | 0.87 | 15.82 |  | 1.39 |  | 7.05 | 8.3 |  |  | 7.5 | 12.99 |  | 1.97 | 0.04 | 0.08 | [82 empty] | petdb | SPREADING_CENTER | WASSOTW-007-001 | 12.9898 | 37.0296 | 37.0299 | 2.01 | 1.99
WASSOTW-007-003 |  | WASSOTW | SCHILLING, 1976; SCHILLING, 1982 | 3.2 | -83.04 | 0.01 | -2600 | -2600 | SPREADING_CENTER |  |  |  | INAA; WET | WHOLE ROCK | IGNEOUS:VOLCANIC:MAFIC | BASALT |  | 49.68 | 1.02 | 15.6 |  | 0.35 |  | 7.27 | 7.59 |  |  | 8.3 | 12.61 |  | 2.3 | 0.02 | 0.09 | [60 empty] | 45 | [21 empty] | petdb | SPREADING_CENTER | WASSOTW-007-003 | 12.6098 | 36.8508 | 36.8511 | 2.32 | 0.86207
WASSOTW-017 |  | WASSOTW | BYERLY, 1976 | 0.82 | -86.13 | 0.001 | -2500 | -2500 | SPREADING_CENTER |  |  |  | EMP | WHOLE ROCK | IGNEOUS:VOLCANIC:MAFIC | BASALT |  | 51.35 | 2.14 | 13.02 |  |  |  |  | 13.43 |  |  | 5.35 | 10.1 |  | 2.3 | 0.13 | 0.18 | [82 empty] | petdb | SPREADING_CENTER | WASSOTW-017 | 10.0996 | 36.8753 | 36.876 | 2.43 | 5.3498
WASSOTW-017-001 |  | WASSOTW | SCHILLING, 1976; SCHILLING, 1982 | 0.82 | -86.13 | 0.001 | -2500 | -2500 | SPREADING_CENTER |  |  |  | INAA; WET | WHOLE ROCK | IGNEOUS:VOLCANIC:MAFIC | BASALT |  | 50.39 | 2.05 | 12.83 |  | 1.21 |  | 11.13 | 12.22 |  |  | 5.99 | 10.54 |  | 2.56 | 0.12 | 0.27 |  |  |  | 0.19 | [56 empty] | 57 | [16 empty] | 0.19 |  | 0.19 |  |  | petdb | SPREADING_CENTER | WASSOTW-017-001 | 10.5394 | 35.3102 | 35.3112 | 2.68 | 4.4776
WASSOTW-017-003 |  | WASSOTW | SCHILLING, 1976; SCHILLING, 1982 | 0.82 | -86.13 | 0.001 | -2500 | -2500 | SPREADING_CENTER |  |  |  | INAA; WET | WHOLE ROCK | IGNEOUS:VOLCANIC:MAFIC | BASALT |  | 49.75 | 2.01 | 12.88 |  | 0.96 |  | 11.04 | 11.82 |  |  | 6.32 | 10.67 |  | 2.4 | 0.09 | 0.23 | [60 empty] | 56 | [21 empty] | petdb | SPREADING_CENTER | WASSOTW-017-003 | 10.6695 | 35.4569 | 35.4578 | 2.49 | 3.6145
WEC1977-002-001 |  | WEC1977-2 | SCHEIDEGGER, 1981 | -9.83 | -110.15 | 0.01 | -2900 | -2900 | SPREADING_CENTER |  |  |  | AAS; INAA | WHOLE ROCK | IGNEOUS:VOLCANIC:MAFIC | BASALT |  | 51.38 | 2.25 | 14.31 |  |  |  |  | 11.21 |  |  | 6.47 | 11 |  | 3.26 | 0.36 | [61 empty] | 43 | [21 empty] | petdb | SPREADING_CENTER | WEC1977-002-001 |  | 35.7189 |  | 3.62 | 9.9448
WEC1977-002-002 |  | WEC1977-2 | SCHEIDEGGER, 1981 | -9.83 | -110.15 | 0.01 | -2900 | -2900 | SPREADING_CENTER |  |  |  | AAS; INAA | WHOLE ROCK | IGNEOUS:VOLCANIC:MAFIC | BASALT |  | 51.33 | 2.24 | 14.62 |  |  |  |  | 10.19 |  |  | 6.21 | 11.12 |  | 3.65 | 0.71 | [61 empty] | 40 | [21 empty] | petdb | SPREADING_CENTER | WEC1977-002-002 |  | 35.1346 |  | 4.36 | 16.2844
WEC8408A-007-001 |  | WEC8408A | KARSTEN, 1988 | 48.127 | -129.037 | 0.001 | -2620 | -2635 | SPREADING_CENTER |  |  |  | XRF | WHOLE ROCK | IGNEOUS:VOLCANIC:MAFIC | BASALT |  | 48.62 | 1.36 | 18.23 |  |  | 8.61 |  |  |  | 0.15 | 6.65 | 12.27 |  | 2.76 | 0.16 | 0.12 | [82 empty] | petdb | SPREADING_CENTER | WEC8408A-007-001 | 12.2697 | 40.2847 | 40.2851 | 2.92 | 5.4795
WEC8408A-008-004 |  | WEC8408A | KARSTEN, 1988 | 48.072 | -129.027 | 0.001 | -2300 | -2395 | SPREADING_CENTER |  |  |  | XRF | WHOLE ROCK | IGNEOUS:VOLCANIC:MAFIC | BASALT |  | 49.98 | 1.5 | 15.24 |  |  | 9.78 |  |  |  | 0.17 | 7.83 | 12.09 |  | 2.7 | 0.4 | 0.2 | [66 empty] | 64.6 |  |  |  |  | 98 | [10 empty] | petdb | SPREADING_CENTER | WEC8408A-008-004 | 12.0896 | 36.2024 | 36.203 | 3.1 | 12.9032
WEC8408A-010-001 |  | WEC8408A | KARSTEN, 1988 | 47.965 | -129.254 | 0.001 | -2390 | -2440 | SPREADING_CENTER |  |  |  | XRF | WHOLE ROCK | IGNEOUS:VOLCANIC:MAFIC | BASALT |  | 49.91 | 1.48 | 16.34 |  |  | 9.55 |  |  |  | 0.16 | 7.57 | 12.2 |  | 2.9 | 0.31 | 0.16 | [66 empty] | 110.6 |  |  |  |  | 78.4 | [10 empty] | petdb | SPREADING_CENTER | WEC8408A-010-001 | 12.1997 | 37.4527 | 37.4533 | 3.21 | 9.6573
WEC8408A-010-005 |  | WEC8408A | KARSTEN, 1990 | 47.965 | -129.254 | 0.001 | -2390 | -2440 | SPREADING_CENTER |  |  |  | XRF | WHOLE ROCK | IGNEOUS:VOLCANIC:MAFIC | BASALT |  | 49.39 | 1.45 | 16.05 |  |  | 9.85 |  |  |  | 0.15 | 7.31 | 11.83 |  | 2.81 | 0.37 | 0.16 | [66 empty] | 107 |  |  |  |  | 79 | [10 empty] | petdb | SPREADING_CENTER | WEC8408A-010-005 | 11.8297 | 37.6916 | 37.6921 | 3.18 | 11.6352
WECWELO-002-002 |  | WECWELO | BATIZA, 1982 | -10.133 | -110.202 | 0.001 | -2800 | -2800 | SPREADING_CENTER |  |  |  | GC; INAA; TITR; XRF | WHOLE ROCK | IGNEOUS:VOLCANIC:MAFIC | BASALT |  | 49.04 | 1.76 | 16.94 |  | 1.48 |  | 7.26 |  |  | 0.16 | 7.41 | 11.3 |  | 2.95 | 0.74 | 0.34 |  |  | 0.97 | [63 empty] | 122 | [15 empty] | petdb | SPREADING_CENTER | WECWELO-002-002 | 11.2993 | 39.2679 | 39.269 | 3.69 | 20.0542
WECWELO-002-003 |  | WECWELO | BATIZA, 1982 | -10.133 | -110.202 | 0.001 | -2800 | -2800 | SPREADING_CENTER |  |  |  | GC; INAA; TITR; XRF | WHOLE ROCK | IGNEOUS:VOLCANIC:MAFIC | BASALT |  | 47.48 | 1.72 | 17.06 |  | 1.4 |  | 7.19 |  |  | 0.16 | 7.44 | 11.24 |  | 2.97 | 0.73 | 0.22 |  |  | 1.07 | [63 empty] | 114 | [15 empty] | petdb | SPREADING_CENTER | WECWELO-002-003 | 11.2395 | 39.5158 | 39.5166 | 3.7 | 19.7297
WFL2002-454-R11 |  | WFL2002 | DAVIS, 2008 | 42.751 | -126.696 | 0.001 | -2729 | -2729 | SPREADING_CENTER |  |  |  | ICPMS; XRF | WHOLE ROCK | IGNEOUS:VOLCANIC:MAFIC | BASALT |  | 50.7 | 1.37 | 14.91 |  |  |  |  | 9.02 |  | 0.18 | 7.98 | 12.22 |  | 2.48 | 0.14 | 0.13 | [61 empty] | 67 |  |  |  |  | 71 |  |  |  |  | 72 | [10 empty] | petdb | SPREADING_CENTER | WFL2002-454-R11 | 12.2197 | 36.0495 | 36.05 | 2.62 | 5.3435
WFL2002-455-R7 |  | WFL2002 | DAVIS, 2008 | 42.503 | -126.883 | 0.001 | -3787 | -3787 | SPREADING_CENTER |  |  |  | ICPMS; XRF | WHOLE ROCK | IGNEOUS:VOLCANIC:MAFIC | BASALT |  | 50.29 | 1.85 | 15.07 |  |  |  |  | 9.28 |  | 0.17 | 8.42 | 11.25 |  | 2.61 | 0.21 | 0.21 | [61 empty] | 54 |  |  |  |  | 145 |  |  |  |  | 87 | [10 empty] | petdb | SPREADING_CENTER | WFL2002-455-R7 | 11.2496 | 37.632 | 37.6328 | 2.82 | 7.4468
WFL2002-456-R8 |  | WFL2002 | DAVIS, 2008 | 42.754 | -126.71 | 0.001 | -2666 | -2666 | SPREADING_CENTER |  |  |  | ICPMS; XRF | WHOLE ROCK | IGNEOUS:VOLCANIC:MAFIC | BASALT |  | 50.74 | 1.43 | 15.84 |  |  |  |  | 8.51 |  | 0.17 | 8.04 | 12.19 |  | 2.77 | 0.21 | 0.14 | [61 empty] | 69 |  |  |  |  | 90 |  |  |  |  | 71 | [10 empty] | petdb | SPREADING_CENTER | WFL2002-456-R8 | 12.1897 | 37.0197 | 37.0202 | 2.98 | 7.047
WFL2009-D70-R009 |  | WFL2009 | DREYER, 2013 | 45.9779 | -130.038 | 1e-06 | -1565.2 | -1565.2 | SPREADING_CENTER |  |  |  | ICPMS; XRF | WHOLE ROCK | IGNEOUS:VOLCANIC:MAFIC | BASALT |  | 49.32 | 1.64 | 14.2 |  |  |  | 12 |  |  | 0.21 | 7.05 | 12.04 |  | 2.84 | 0.21 | 0.15 | [61 empty] | 90.6 |  |  |  |  | 48.4 |  |  |  |  | 88 | [10 empty] | petdb | SPREADING_CENTER | WFL2009-D70-R009 | 12.0397 | 34.6422 | 34.6427 | 3.05 | 6.8852
WFL2009-D75-R028 |  | WFL2009 | DREYER, 2013 | 45.95 | -130.028 | 1e-06 | -1479.9 | -1479.9 | SPREADING_CENTER |  |  |  | ICPMS; XRF | WHOLE ROCK | IGNEOUS:VOLCANIC:MAFIC | BASALT |  | 49.33 | 1.53 | 15.02 |  |  |  | 11.26 |  |  | 0.2 | 7.22 | 12.39 |  | 2.75 | 0.18 | 0.12 | [61 empty] | 100.3 |  |  |  |  | 50.8 |  |  |  |  | 82 | [10 empty] | petdb | SPREADING_CENTER | WFL2009-D75-R028 | 12.3897 | 35.5366 | 35.537 | 2.93 | 6.1433
WFL2009-D75-R029 |  | WFL2009 | DREYER, 2013 | 45.95 | -130.028 | 1e-06 | -1431.3 | -1431.3 | SPREADING_CENTER |  |  |  | ICPMS; XRF | WHOLE ROCK | IGNEOUS:VOLCANIC:MAFIC | BASALT |  | 49.56 | 1.51 | 14.46 |  |  |  | 11.12 |  |  | 0.2 | 7.44 | 12.34 |  | 2.71 | 0.19 | 0.13 | [61 empty] | 93.1 |  |  |  |  | 47.1 |  |  |  |  | 83.6 | [10 empty] | petdb | SPREADING_CENTER | WFL2009-D75-R029 | 12.3397 | 34.7927 | 34.7931 | 2.9 | 6.5517
WFL2009-D79-R010 |  | WFL2009 | DREYER, 2013 | 45.9493 | -129.977 | 1e-06 | -1512.7 | -1512.7 | SPREADING_CENTER |  |  |  | ICPMS; XRF | WHOLE ROCK | IGNEOUS:VOLCANIC:MAFIC | BASALT |  | 49.46 | 1.53 | 14.7 |  |  |  | 11.23 |  |  | 0.2 | 7.39 | 12.24 |  | 2.75 | 0.16 | 0.13 | [61 empty] | 94.2 |  |  |  |  | 51.7 |  |  |  |  | 84.4 | [10 empty] | petdb | SPREADING_CENTER | WFL2009-D79-R010 | 12.2397 | 35.2925 | 35.2929 | 2.91 | 5.4983
466CHEM-DJ02 | URI901636 | nr | KELLEY, 2013 | 11.6 | 42.522 | 0.01 |  |  | SPREADING_CENTER |  |  |  | HR-ICP-MS; XRF | WHOLE ROCK | IGNEOUS:VOLCANIC:MAFIC | BASALT |  | 49.09 | 2.38 | 17.83 |  |  |  |  | 10.31 |  | 0.16 | 5.06 | 11.68 |  | 2.94 | 0.39 | [60 empty] | 0.08 | 38.1 | 102 |  |  |  |  | 45.4 |  |  |  |  | 124.9 |  | 13906 | [8 empty] | petdb | SPREADING_CENTER | 466CHEM-DJ02 |  | 40.2254 |  | 3.33 | 11.7117
466CHEM-DJ03 | URI901637 | nr | KELLEY, 2013; SCHILLING, 1992 | 11.6 | 42.53 | 0.01 | -10 | -10 | SPREADING_CENTER |  |  |  | HR-ICP-MS; INAA; XRF | WHOLE ROCK | IGNEOUS:VOLCANIC:MAFIC | BASALT |  | 49.06 | 1.78 | 20.03 |  |  |  |  | 8.35 |  | 0.12 | 4.79 | 12.99 |  | 2.5 | 0.26 | [60 empty] | 0.13 | 40.31 | 89.4 |  |  |  |  | 57.3 |  |  |  |  | 117.7 |  | 12671 | [8 empty] | petdb | SPREADING_CENTER | 466CHEM-DJ03 |  | 41.6922 |  | 2.76 | 9.4203
466CHEM-DJ05 | URI901638 | nr | KELLEY, 2013; SCHILLING, 1992 | 11.6 | 42.517 | 0.01 |  |  | SPREADING_CENTER |  |  |  | HR-ICP-MS; INAA; XRF | WHOLE ROCK | IGNEOUS:VOLCANIC:MAFIC | BASALT |  | 50.58 | 3.18 | 13.68 |  |  |  |  | 14.45 |  | 0.26 | 4.41 | 8.86 |  | 3.72 | 0.65 | [60 empty] | 0.136 | 40.68 | 63.2 |  |  |  |  | 15.7 |  |  |  |  | 179.4 |  | 21030 | [8 empty] | petdb | SPREADING_CENTER | 466CHEM-DJ05 |  | 37.3643 |  | 4.37 | 14.8741
466CHEM-DJ09 | URI901639 | nr | KELLEY, 2013; SCHILLING, 1992 | 11.6 | 42.51 | 0.01 | -125 | -125 | SPREADING_CENTER |  |  |  | HR-ICP-MS; INAA; XRF | WHOLE ROCK | IGNEOUS:VOLCANIC:MAFIC | BASALT |  | 50.89 | 3.16 | 13.78 |  |  |  |  | 14.41 |  | 0.28 | 4.33 | 8.39 |  | 3.88 | 0.66 | [60 empty] | 0.148 | 39.4 | 54.9 |  |  |  |  | 14.8 |  |  |  |  | 176.8 |  | 20107 | [8 empty] | petdb | SPREADING_CENTER | 466CHEM-DJ09 |  | 38.138 |  | 4.54 | 14.5374
466CHEM-DJ18 | URI901640 | nr | KELLEY, 2013; SCHILLING, 1992 | 11.6 | 42.505 | 0.01 | -125 | -125 | SPREADING_CENTER |  |  |  | HR-ICP-MS; INAA; XRF | WHOLE ROCK | IGNEOUS:VOLCANIC:MAFIC | BASALT |  | 52.79 | 3.09 | 14.57 |  |  |  |  | 12.27 |  | 0.22 | 4.02 | 8.04 |  | 3.96 | 0.85 | [60 empty] | 0.332 | 28.31 | 32.8 |  |  |  |  | 10.7 |  |  |  |  | 153.9 |  | 14894 | [8 empty] | petdb | SPREADING_CENTER | 466CHEM-DJ18 |  | 39.7839 |  | 4.81 | 17.6715
466CHEM-DJ21 | URI901641 | nr | KELLEY, 2013; SCHILLING, 1992 | 11.6 | 42.498 | 0.01 | -200 | -200 | SPREADING_CENTER |  |  |  | HR-ICP-MS; INAA; XRF | WHOLE ROCK | IGNEOUS:VOLCANIC:MAFIC | BASALT |  | 54.38 | 2.67 | 14.56 |  |  |  |  | 12.4 |  | 0.28 | 3.33 | 7.06 |  | 4.21 | 0.91 | [60 empty] | 0.266 | 25.12 | 19.6 |  |  |  |  | 5 |  |  |  |  | 162 |  | 14681 | [8 empty] | petdb | SPREADING_CENTER | 466CHEM-DJ21 |  | 41.238 |  | 5.12 | 17.7734
466CHEM-DJ23 | URI901642 | nr | KELLEY, 2013; SCHILLING, 1992 | 11.6 | 42.492 | 0.01 | 100 | 100 | SPREADING_CENTER |  |  |  | HR-ICP-MS; INAA; XRF | WHOLE ROCK | IGNEOUS:VOLCANIC:MAFIC | BASALT |  | 48.17 | 1.03 | 21.39 |  |  |  |  | 6.52 |  | 0.12 | 6.62 | 13.8 |  | 2.09 | 0.15 | [61 empty] | 38.69 | 84.8 |  |  |  |  | 75.7 |  |  |  |  | 87.8 |  | 8217 | [8 empty] | petdb | SPREADING_CENTER | 466CHEM-DJ23 |  | 42.7102 |  | 2.24 | 6.6964
466CHEM-DJ26 | URI901643 | nr | KELLEY, 2013 | 11.6 | 42.495 | 0.01 | -200 | -200 | SPREADING_CENTER |  |  |  | HR-ICP-MS; XRF | WHOLE ROCK | IGNEOUS:VOLCANIC:MAFIC | BASALT |  | 49.87 | 3.56 | 13.5 |  |  |  |  | 14.44 |  | 0.28 | 4.75 | 9.27 |  | 3.52 | 0.59 | [60 empty] | 0.17 | 40.82 | 102.7 |  |  |  |  | 20.2 |  |  |  |  | 155.5 |  | 18194 | [8 empty] | petdb | SPREADING_CENTER | 466CHEM-DJ26 |  | 36.7007 |  | 4.11 | 14.3552
466CHEM-DJ32 | URI901644 | nr | KELLEY, 2013; SCHILLING, 1992 | 11.6 | 42.503 | 0.01 | -200 | -200 | SPREADING_CENTER |  |  |  | HR-ICP-MS; INAA; XRF | WHOLE ROCK | IGNEOUS:VOLCANIC:MAFIC | BASALT |  | 48.22 | 2.6 | 14.56 |  |  |  |  | 12.83 |  | 0.23 | 6.35 | 11.84 |  | 2.71 | 0.48 | [60 empty] | 0.116 | 46.26 | 208.3 |  |  |  |  | 56.5 |  |  |  |  | 134.3 |  | 17220 | [8 empty] | petdb | SPREADING_CENTER | 466CHEM-DJ32 |  | 35.4558 |  | 3.19 | 15.047
466CHEM-DJ42 | URI901645 | nr | KELLEY, 2013; SCHILLING, 1992 | 11.6 | 42.487 | 0.01 | 100 | 100 | SPREADING_CENTER |  |  |  | HR-ICP-MS; INAA; XRF | WHOLE ROCK | IGNEOUS:VOLCANIC:MAFIC | BASALT |  | 47.37 | 1.04 | 17.76 |  |  |  |  | 8.41 |  | 0.15 | 9.39 | 13.8 |  | 1.81 | 0.13 | [61 empty] | 39.71 | 79.9 |  |  |  |  | 72.5 |  |  |  |  | 91.9 |  | 9204 | [8 empty] | petdb | SPREADING_CENTER | 466CHEM-DJ42 |  | 38.6343 |  | 1.94 | 6.701
466CHEM-DJ43 | URI901646 | nr | KELLEY, 2013; SCHILLING, 1992 | 11.6 | 42.483 | 0.01 | 125 | 125 | SPREADING_CENTER |  |  |  | HR-ICP-MS; INAA; XRF | WHOLE ROCK | IGNEOUS:VOLCANIC:MAFIC | BASALT |  | 48.63 | 3.1 | 14.21 |  |  |  |  | 13.61 |  | 0.22 | 6.23 | 10.45 |  | 2.91 | 0.44 | [61 empty] | 43.56 | 122 |  |  |  |  | 47 |  |  |  |  | 133.8 |  | 16838 | [8 empty] | petdb | SPREADING_CENTER | 466CHEM-DJ43 |  | 36.9344 |  | 3.35 | 13.1343
466CHEM-DJ74 | URI901647 | nr | KELLEY, 2013; SCHILLING, 1992 | 11.6 | 42.478 | 0.01 | 125 | 125 | SPREADING_CENTER |  |  |  | HR-ICP-MS; INAA; XRF | WHOLE ROCK | IGNEOUS:VOLCANIC:MAFIC | BASALT |  | 48.92 | 1.51 | 19 |  |  |  |  | 8.57 |  | 0.17 | 5.61 | 13.58 |  | 2.31 | 0.21 | [61 empty] | 42.07 | 111.1 |  |  |  |  | 61.9 |  |  |  |  | 99.3 |  | 10844 | [8 empty] | petdb | SPREADING_CENTER | 466CHEM-DJ74 |  | 39.8168 |  | 2.52 | 8.3333
466CHEM-DJ75 | URI901648 | nr | KELLEY, 2013; SCHILLING, 1992 | 11.6 | 42.487 | 0.01 | 100 | 100 | SPREADING_CENTER |  |  |  | HR-ICP-MS; INAA; XRF | WHOLE ROCK | IGNEOUS:VOLCANIC:MAFIC | BASALT |  | 52.87 | 3.15 | 14.07 |  |  |  |  | 13.18 |  | 0.26 | 3.7 | 7.6 |  | 4.14 | 0.82 | [60 empty] | 0.316 | 28.27 | 24.1 |  |  |  |  | 5.8 |  |  |  |  | 163.3 |  | 15656 | [8 empty] | petdb | SPREADING_CENTER | 466CHEM-DJ75 |  | 39.5375 |  | 4.96 | 16.5323
YAQ1971-019 |  | YAQ1971 | SCHEIDEGGER, 1981 | -6.25 | -107.23 | 0.01 | -3082 | -3082 | SPREADING_CENTER |  |  |  | AAS; INAA | WHOLE ROCK | IGNEOUS:VOLCANIC:MAFIC | BASALT |  | 50.89 | 1.03 | 14.83 |  |  |  |  | 8.82 |  | 0.17 | 7.77 | 11.89 |  | 2.7 | 0.12 | [61 empty] | 47 | [5 empty] | 46 |  |  |  |  | 108 | [10 empty] | petdb | SPREADING_CENTER | YAQ1971-019 |  | 36.1531 |  | 2.82 | 4.2553
YAQ1971-026 |  | YAQ1971 | SCHEIDEGGER, 1981 | -6.25 | -107.23 | 0.01 | -3082 | -3082 | SPREADING_CENTER |  |  |  | AAS; INAA | WHOLE ROCK | IGNEOUS:VOLCANIC:MAFIC | BASALT |  | 50.41 | 1.24 | 15.31 |  |  |  |  | 10.8 |  | 0.16 | 7.77 | 12.3 |  | 2.38 | 0.34 | [61 empty] | 45 | [5 empty] | 64 |  |  |  |  | 47 | [10 empty] | petdb | SPREADING_CENTER | YAQ1971-026 |  | 36.4896 |  | 2.72 | 12.5
YAQ1971-027 |  | YAQ1971 | SCHEIDEGGER, 1981 | -6.25 | -107.23 | 0.01 | -3082 | -3082 | SPREADING_CENTER |  |  |  | AAS; INAA | WHOLE ROCK | IGNEOUS:VOLCANIC:MAFIC | BASALT |  | 49.96 | 1.15 | 14.87 |  |  |  |  | 8.87 |  | 0.17 | 7.9 | 12.77 |  | 2.51 | 0.35 | [61 empty] | 44 | [5 empty] | 120 |  |  |  |  | 91 | [10 empty] | petdb | SPREADING_CENTER | YAQ1971-027 |  | 34.9091 |  | 2.86 | 12.2378
YAQ1971-028 |  | YAQ1971 | SCHEIDEGGER, 1981 | -6.25 | -107.23 | 0.01 | -3082 | -3082 | SPREADING_CENTER |  |  |  | AAS; INAA | WHOLE ROCK | IGNEOUS:VOLCANIC:MAFIC | BASALT |  | 53.08 | 1.03 | 14.69 |  |  |  |  | 8.77 |  | 0.17 | 7.92 | 10.68 |  | 2.58 | 0.15 | [61 empty] | 46 | [5 empty] | 69 |  |  |  |  | 45 | [10 empty] | petdb | SPREADING_CENTER | YAQ1971-028 |  | 38.1409 |  | 2.73 | 5.4945
YAQ1971-031 |  | YAQ1971 | SCHEIDEGGER, 1981 | -6.25 | -107.23 | 0.01 | -3082 | -3082 | SPREADING_CENTER |  |  |  | AAS; INAA | WHOLE ROCK | IGNEOUS:VOLCANIC:MAFIC | BASALT |  | 50.25 | 1.15 | 14.92 |  |  |  |  | 8.86 |  | 0.17 | 7.61 | 12.61 |  | 2.78 | 0.15 | [61 empty] | 48 | [5 empty] | 67 |  |  |  |  | 64 | [10 empty] | petdb | SPREADING_CENTER | YAQ1971-031 |  | 35.0373 |  | 2.93 | 5.1195
YAQ1971-032 |  | YAQ1971 | SCHEIDEGGER, 1981 | -6.25 | -107.23 | 0.01 | -3082 | -3082 | SPREADING_CENTER |  |  |  | AAS; INAA | WHOLE ROCK | IGNEOUS:VOLCANIC:MAFIC | BASALT |  | 49.64 | 1.11 | 14.97 |  |  |  |  | 8.67 |  | 0.17 | 7.78 | 12.15 |  | 2.78 | 0.12 | [61 empty] | 44 | [5 empty] | 22 |  |  |  |  | 76 | [10 empty] | petdb | SPREADING_CENTER | YAQ1971-032 |  | 35.844 |  | 2.9 | 4.1379
YAQ1971-034 |  | YAQ1971 | SCHEIDEGGER, 1981 | -6.25 | -107.23 | 0.01 | -3082 | -3082 | SPREADING_CENTER |  |  |  | AAS; INAA | WHOLE ROCK | IGNEOUS:VOLCANIC:MAFIC | BASALT |  | 50.32 | 1.05 | 14.88 |  |  |  |  | 9 |  | 0.18 | 8.01 | 11.89 |  | 2.67 | 0.11 | [61 empty] | 48 | [5 empty] | 41 |  |  |  |  | 56 | [10 empty] | petdb | SPREADING_CENTER | YAQ1971-034 |  | 36.284 |  | 2.78 | 3.9568
YAQ1971-038A |  | YAQ1971 | SCHEIDEGGER, 1981 | -6.25 | -107.23 | 0.01 | -3082 | -3082 | SPREADING_CENTER |  |  |  | AAS; INAA | WHOLE ROCK | IGNEOUS:VOLCANIC:MAFIC | BASALT |  | 50.65 | 1.2 | 15.13 |  |  |  |  | 8.42 |  | 0.17 | 7.77 | 12.24 |  | 2.45 | 0.34 | [61 empty] | 44 | [5 empty] | 115 |  |  |  |  | 40 | [10 empty] | petdb | SPREADING_CENTER | YAQ1971-038A |  | 36.2107 |  | 2.79 | 12.1864
YAQ1971-044 |  | YAQ1971 | SCHEIDEGGER, 1981 | -6.25 | -107.23 | 0.01 | -3082 | -3082 | SPREADING_CENTER |  |  |  | AAS; INAA | WHOLE ROCK | IGNEOUS:VOLCANIC:MAFIC | BASALT |  | 54.24 | 1.11 | 14.93 |  |  |  |  | 9.42 |  | 0.17 | 7.63 | 12.29 |  | 2.64 | 0.1 | [61 empty] | 48 | [5 empty] | 21 |  |  |  |  | 71 | [10 empty] | petdb | SPREADING_CENTER | YAQ1971-044 |  | 35.7802 |  | 2.74 | 3.6496
YAQ1973-036-004 |  | YAQ1973 | SCHEIDEGGER, 1981 | -31 | -113.12 | 0.01 | -2453 | -2453 | SPREADING_CENTER |  |  |  | AAS; INAA | WHOLE ROCK | IGNEOUS:VOLCANIC:MAFIC | BASALT |  | 49.56 | 1.55 | 14.93 |  |  |  |  | 9.84 |  | 0.18 | 7.4 | 11.5 |  | 3.02 | 0.17 | [61 empty] | 44 | [5 empty] | 50 |  |  |  |  | 49 | [10 empty] | petdb | SPREADING_CENTER | YAQ1973-036-004 |  | 36.4222 |  | 3.19 | 5.3292
YAQ1973-036-001 |  | YAQ1973 | SCHEIDEGGER, 1981 | -31 | -113.12 | 0.01 | -2453 | -2453 | SPREADING_CENTER |  |  |  | AAS; INAA | WHOLE ROCK | IGNEOUS:VOLCANIC:MAFIC | BASALT |  | 50.05 | 1.46 | 15.35 |  |  |  |  | 9.54 |  | 0.17 | 7.61 | 11.57 |  | 3.09 | 0.14 | [61 empty] | 44 | [5 empty] | 84 |  |  |  |  | 60 | [10 empty] | petdb | SPREADING_CENTER | YAQ1973-036-001 |  | 36.8801 |  | 3.23 | 4.3344
YAQ1973-036-002 |  | YAQ1973 | SCHEIDEGGER, 1981 | -31 | -113.12 | 0.01 | -2453 | -2453 | SPREADING_CENTER |  |  |  | AAS; INAA | WHOLE ROCK | IGNEOUS:VOLCANIC:MAFIC | BASALT |  | 49.86 | 1.46 | 15.59 |  |  |  |  | 9.07 |  | 0.17 | 7.12 | 11.72 |  | 3.2 | 0.2 | [61 empty] | 45 | [5 empty] | 61 |  |  |  |  | 50 | [10 empty] | petdb | SPREADING_CENTER | YAQ1973-036-002 |  | 36.7862 |  | 3.4 | 5.8824
YAQDEFF-001-A |  | YAQDEFF | CHURCH, 1975; KAY, 1970 | 44.33 | -129.92 | 0.01 | -4000 | -4000 | SPREADING_CENTER |  |  |  | AAS; MS-ID; XRF | WHOLE ROCK | IGNEOUS:VOLCANIC:MAFIC | BASALT |  | 49.8 | 2.94 | 13.2 |  |  |  |  | 13.9 |  |  | 5.86 | 9.55 |  | 2.9 | 0.22 | [67 empty] | 33 | [15 empty] | petdb | SPREADING_CENTER | YAQDEFF-001-A |  | 37.1071 |  | 3.12 | 7.0513
YAQDEFF-001-R |  | YAQDEFF | KAY, 1970 | 44.33 | -129.92 | 0.01 | -4000 | -4000 | SPREADING_CENTER |  |  |  | AAS; XRF | WHOLE ROCK | IGNEOUS:VOLCANIC:MAFIC | BASALT |  | 50.2 | 1.9 | 13.9 |  |  |  |  | 12 |  |  | 6 | 11 |  | 3.12 | 0.05 | [83 empty] | petdb | SPREADING_CENTER | YAQDEFF-001-R |  | 35.5617 |  | 3.17 | 1.5773
YAQDEFF-001-X |  | YAQDEFF | KAY, 1970 | 44.33 | -129.92 | 0.01 | -4000 | -4000 | SPREADING_CENTER |  |  |  | AAS; Unknown; XRF | WHOLE ROCK | IGNEOUS:VOLCANIC:MAFIC | BASALT |  | 48.1 | 2.37 | 13.1 |  |  |  |  | 14.8 |  |  | 6.6 | 10.65 |  | 2.55 | 0.05 |  |  |  | 1.87 | [79 empty] | petdb | SPREADING_CENTER | YAQDEFF-001-X |  | 35.6823 |  | 2.6 | 1.9231
YAQDEFF-002-A |  | YAQDEFF | CHURCH, 1975; KAY, 1970 | 44.597 | -130.313 | 0.001 | -2500 | -2500 | SPREADING_CENTER |  |  |  | AAS; MS-ID; Unknown; XRF | WHOLE ROCK | IGNEOUS:VOLCANIC:MAFIC | BASALT |  | 50.2 | 2.18 | 13.7 |  |  |  |  | 12.6 |  |  | 6.17 | 10.8 |  | 2.75 | 0.16 | [67 empty] | 27 | [15 empty] | petdb | SPREADING_CENTER | YAQDEFF-002-A |  | 36.0207 |  | 2.91 | 5.4983
YAQDEFF-002-C |  | YAQDEFF | KAY, 1970 | 44.597 | -130.313 | 0.001 | -2500 | -2500 | SPREADING_CENTER |  |  |  | AAS; XRF | WHOLE ROCK | IGNEOUS:VOLCANIC:MAFIC | BASALT |  | 50.1 | 2.18 | 13.8 |  |  |  |  | 12.3 |  |  | 6.11 | 10.9 |  | 2.83 | 0.16 | [83 empty] | petdb | SPREADING_CENTER | YAQDEFF-002-C |  | 35.8934 |  | 2.99 | 5.3512
YAQDEFF-003-A |  | YAQDEFF | CHURCH, 1975; KAY, 1970 | 44.737 | -129.35 | 0.001 | -2562 | -2562 | SPREADING_CENTER |  |  |  | AAS; MS-ID; XRF | WHOLE ROCK | IGNEOUS:VOLCANIC:MAFIC | BASALT |  | 48.9 | 1.9 | 14.4 |  |  |  |  | 11.9 |  |  | 7 | 11.6 |  | 2.28 | 0.08 | [83 empty] | petdb | SPREADING_CENTER | YAQDEFF-003-A |  | 36.6147 |  | 2.36 | 3.3898
YAQDEFF-003-E |  | YAQDEFF | CHURCH, 1975; KAY, 1970 | 44.737 | -129.35 | 0.001 | -2562 | -2562 | SPREADING_CENTER |  |  |  | AAS; MS-ID; XRF | WHOLE ROCK | IGNEOUS:VOLCANIC:MAFIC | BASALT |  | 50.2 | 1.82 | 15.6 |  |  |  |  | 11.2 |  |  | 7.28 | 11.5 |  | 2.27 | 0.14 | [83 empty] | petdb | SPREADING_CENTER | YAQDEFF-003-E |  | 38.6185 |  | 2.41 | 5.8091
YAQDEFF-004-Z |  | YAQDEFF | CHURCH, 1975; KAY, 1970 | 41.4 | -127.482 | 0.001 | -2600 | -2600 | SPREADING_CENTER |  |  |  | AAS; MS-ID; Unknown; XRF | WHOLE ROCK | IGNEOUS:VOLCANIC:MAFIC | BASALT |  | 49.7 | 1.53 | 15.4 |  |  |  |  | 10.5 |  |  | 7.1 | 11.4 |  | 2.29 | 0.1 |  |  |  | 1.23 | [63 empty] | 78 | [15 empty] | petdb | SPREADING_CENTER | YAQDEFF-004-Z |  | 38.4972 |  | 2.39 | 4.1841
YAQDEFF-005-A |  | YAQDEFF | CHURCH, 1975; KAY, 1970 | 41.4 | -127.482 | 0.001 | -2600 | -2600 | SPREADING_CENTER |  |  |  | AAS; MS-ID; XRF | WHOLE ROCK | IGNEOUS:VOLCANIC:MAFIC | BASALT |  | 49.7 | 1.44 | 17.4 |  |  |  |  | 8.9 |  |  | 7.3 | 11.6 |  | 2.67 | 0.35 | [83 empty] | petdb | SPREADING_CENTER | YAQDEFF-005-A |  | 40.2198 |  | 3.02 | 11.5894
YAQDEFF-KD5 |  | YAQDEFF | KAY, 1970; MORSE, 1967 | 41.4 | -127.482 | 0.001 | -2600 | -2600 | SPREADING_CENTER |  |  |  | AAS; MS-ID; Unknown; XRF | WHOLE ROCK | IGNEOUS:VOLCANIC:MAFIC | BASALT |  | 50.2 | 1.25 | 16.1 |  |  |  |  | 7.1 |  |  | 7.9 | 6.3 |  | 3.37 | 0.15 |  |  |  | 7.45 | [63 empty] | 77 | [15 empty] | petdb | SPREADING_CENTER | YAQDEFF-KD5 |  | 48.4051 |  | 3.52 | 4.2614
YAQDEFF-007-F |  | YAQDEFF | CHURCH, 1975; KAY, 1970 | 41.393 | -127.47 | 0.001 | -2500 | -2500 | SPREADING_CENTER |  |  |  | AAS; MS-ID; XRF | WHOLE ROCK | IGNEOUS:VOLCANIC:MAFIC | BASALT |  | 49.4 | 1.65 | 16.7 |  |  |  |  | 9.8 |  |  | 6 | 11.8 |  | 2.52 | 0.6 | [67 empty] | 147 | [15 empty] | petdb | SPREADING_CENTER | YAQDEFF-007-F |  | 38.8826 |  | 3.12 | 19.2308
YAQDEFF-011-A |  | YAQDEFF | CHURCH, 1975; KAY, 1970 | 42.83 | -126.92 | 0.01 | -2200 | -3100 | SPREADING_CENTER |  |  |  | AAS; MS-ID; XRF | WHOLE ROCK | IGNEOUS:VOLCANIC:MAFIC | BASALT |  | 49.8 | 1.25 | 16.2 |  |  |  |  | 9.5 |  |  | 7.4 | 11.9 |  | 2.57 | 0.12 | [83 empty] | petdb | SPREADING_CENTER | YAQDEFF-011-A |  | 38.3938 |  | 2.69 | 4.461
YAQDEFF-KD11 |  | YAQDEFF | CHURCH, 1975; KAY, 1970 | 42.83 | -126.92 | 0.01 | -2200 | -3100 | SPREADING_CENTER |  |  |  | AAS; MS-ID; Unknown; XRF | WHOLE ROCK | IGNEOUS:VOLCANIC:MAFIC | BASALT |  | 49.5 | 1.22 | 16.2 |  |  |  |  | 8.4 |  |  | 8.2 | 12.1 |  | 2.57 | 0.19 |  |  |  | 0.47 | [63 empty] | 163 | [15 empty] | petdb | SPREADING_CENTER | YAQDEFF-KD11 |  | 37.9981 |  | 2.76 | 6.8841
YAQDEFF-013-E |  | YAQDEFF | CHURCH, 1975; KAY, 1970 | 41.262 | -127.47 | 0.001 | -2500 | -2500 | SPREADING_CENTER |  |  |  | AAS; MS-ID; Unknown; XRF | WHOLE ROCK | IGNEOUS:VOLCANIC:MAFIC | BASALT |  | 49.9 | 1.08 | 17.3 |  |  |  |  | 7.6 |  |  | 7.08 | 12.78 |  | 2.45 | 0.18 |  |  |  | 0.8 | [63 empty] | 112 | [15 empty] | petdb | SPREADING_CENTER | YAQDEFF-013-E |  | 38.649 |  | 2.63 | 6.8441
YAQDEFF-1154 |  | YAQDEFF | CHURCH, 1975; KAY, 1970 | 42.83 | -126.92 | 0.01 | -2200 | -3100 | SPREADING_CENTER |  |  |  | AAS; MS-ID; XRF | WHOLE ROCK | IGNEOUS:VOLCANIC:MAFIC | BASALT |  | 49.4 | 1.84 | 15.4 |  |  |  |  | 10.2 |  |  | 7 | 11.2 |  | 2.51 | 0.21 | [67 empty] | 108 | [15 empty] | petdb | SPREADING_CENTER | YAQDEFF-1154 |  | 38.3846 |  | 2.72 | 7.7206
ZUBAIR-Z12 |  | nr | ROGERS, 1993 | 15 | 42 | 1 |  |  | SPREADING_CENTER |  |  |  | Unknown | WHOLE ROCK | IGNEOUS:VOLCANIC:MAFIC | BASALT |  | 47.87 | 2.08 | 15.3 |  | 10.34 |  |  |  |  | 0.15 | 10.27 | 9.93 |  | 3.03 | 0.62 | 0.39 | [60 empty] | 44.7 | [5 empty] | 256 | [15 empty] | petdb | SPREADING_CENTER | ZUBAIR-Z12 | 9.9292 | 39.2203 | 39.2218 | 3.65 | 16.9863
ZUBAIR-Z13 |  | nr | ROGERS, 1993 | 15 | 42 | 1 |  |  | SPREADING_CENTER |  |  |  | Unknown | WHOLE ROCK | IGNEOUS:VOLCANIC:MAFIC | BASALT |  | 45.85 | 1.94 | 14.5 |  | 9.37 |  |  |  |  | 0.14 | 9.5 | 10.55 |  | 3.68 | 0.47 | 0.58 | [60 empty] | 41.8 | [5 empty] | 223 | [15 empty] | petdb | SPREADING_CENTER | ZUBAIR-Z13 | 10.5488 | 36.0297 | 36.0317 | 4.15 | 11.3253
ZUBAIR-Z2 |  | nr | ROGERS, 1993 | 15 | 42 | 1 |  |  | SPREADING_CENTER |  |  |  | Unknown | WHOLE ROCK | IGNEOUS:VOLCANIC:MAFIC | BASALT |  | 47.9 | 2.06 | 15.34 |  | 10.08 |  |  |  |  | 0.15 | 10.28 | 9.94 |  | 3.17 | 0.71 | 0.4 | [60 empty] | 44.9 | [5 empty] | 244 | [15 empty] | petdb | SPREADING_CENTER | ZUBAIR-Z2 | 9.9392 | 38.9377 | 38.9392 | 3.88 | 18.299
ZUBAIR-Z27 |  | nr | ROGERS, 1993 | 15 | 42 | 1 |  |  | SPREADING_CENTER |  |  |  | Unknown | WHOLE ROCK | IGNEOUS:VOLCANIC:MAFIC | BASALT |  | 47.54 | 1.93 | 17.95 |  | 9.37 |  |  |  |  | 0.12 | 5.86 | 12.1 |  | 2.92 | 0.53 | 0.29 | [60 empty] | 34.5 | [5 empty] | 87 | [15 empty] | petdb | SPREADING_CENTER | ZUBAIR-Z27 | 12.0994 | 39.6007 | 39.6016 | 3.45 | 15.3623
ZUBAIR-Z3 |  | nr | ROGERS, 1993 | 15 | 42 | 1 |  |  | SPREADING_CENTER |  |  |  | Unknown | WHOLE ROCK | IGNEOUS:VOLCANIC:MAFIC | BASALT |  | 47.8 | 2.05 | 14.79 |  | 10.36 |  |  |  |  | 0.15 | 11.3 | 9.61 |  | 3.03 | 0.7 | 0.41 | [60 empty] | 47.5 | [5 empty] | 298 | [15 empty] | petdb | SPREADING_CENTER | ZUBAIR-Z3 | 9.6091 | 38.9158 | 38.9174 | 3.73 | 18.7668
ZUBAIR-Z39 |  | nr | ROGERS, 1993 | 15 | 42 | 1 |  |  | SPREADING_CENTER |  |  |  | Unknown | WHOLE ROCK | IGNEOUS:VOLCANIC:MAFIC | BASALT |  | 47.34 | 2.47 | 15.27 |  | 11.21 |  |  |  |  | 0.17 | 8.77 | 10.61 |  | 3.09 | 0.72 | 0.41 | [60 empty] | 43 | [5 empty] | 154 | [15 empty] | petdb | SPREADING_CENTER | ZUBAIR-Z39 | 10.6091 | 37.7749 | 37.7763 | 3.81 | 18.8976
ZUBAIR-Z4 |  | nr | VOLKER, 1997 | 15 | 42 | 1 |  |  | SPREADING_CENTER |  |  |  | INAA; Unknown; XRF | WHOLE ROCK | IGNEOUS:VOLCANIC:MAFIC | ALKALI BASALT |  | 47.92 | 2.81 | 16.14 |  | 3.22 |  | 6.95 |  |  | 0.16 | 6.32 | 11.21 |  | 3.33 | 0.81 | 0.51 |  |  | 0.23 | [39 empty] | 0.1 | [23 empty] | 64 | [15 empty] | petdb | SPREADING_CENTER | ZUBAIR-Z4 | 11.2089 | 37.6427 | 37.6444 | 4.14 | 19.5652
ZUBAIR-Z48 |  | nr | VOLKER, 1997 | 15 | 42 | 1 |  |  | SPREADING_CENTER |  |  |  | INAA; Unknown; XRF | WHOLE ROCK | IGNEOUS:VOLCANIC:MAFIC | ALKALI BASALT |  | 48.03 | 2.01 | 15.27 |  | 2.36 |  | 7.14 |  |  | 0.15 | 9.96 | 10.11 |  | 3.15 | 0.75 | 0.4 |  |  | 0.19 | [63 empty] | 237 | [15 empty] | petdb | SPREADING_CENTER | ZUBAIR-Z48 | 10.1092 | 38.5161 | 38.5176 | 3.9 | 19.2308
ZUBAIR-Z63 |  | nr | ROGERS, 1993 | 15 | 42 | 1 |  |  | SPREADING_CENTER |  |  |  | Unknown | WHOLE ROCK | IGNEOUS:VOLCANIC:MAFIC | BASALT |  | 45.36 | 2.24 | 15.66 |  | 10.38 |  |  |  |  | 0.14 | 8.72 | 12.45 |  | 2.33 | 0.65 | 0.32 | [60 empty] | 43.3 | [5 empty] | 157 | [15 empty] | petdb | SPREADING_CENTER | ZUBAIR-Z63 | 12.4493 | 36.5604 | 36.5615 | 2.98 | 21.8121
ZUBAIR-Z70 |  | nr | ROGERS, 1993 | 15 | 42 | 1 |  |  | SPREADING_CENTER |  |  |  | Unknown | WHOLE ROCK | IGNEOUS:VOLCANIC:MAFIC | BASALT |  | 45.92 | 2.35 | 15.86 |  | 10.4 |  |  |  |  | 0.15 | 7.44 | 10.5 |  | 3.88 | 0.47 | 0.37 | [60 empty] | 38.5 | [5 empty] | 106 | [15 empty] | petdb | SPREADING_CENTER | ZUBAIR-Z70 | 10.4992 | 37.9038 | 37.9051 | 4.35 | 10.8046
ZUBAIR-Z71 |  | nr | ROGERS, 1993 | 15 | 42 | 1 |  |  | SPREADING_CENTER |  |  |  | Unknown | WHOLE ROCK | IGNEOUS:VOLCANIC:MAFIC | BASALT |  | 46.58 | 2.33 | 16.29 |  | 10.38 |  |  |  |  | 0.15 | 7.51 | 10.9 |  | 3.46 | 0.56 | 0.35 | [60 empty] | 38.7 | [5 empty] | 121 | [15 empty] | petdb | SPREADING_CENTER | ZUBAIR-Z71 | 10.8993 | 38.4139 | 38.4152 | 4.02 | 13.9303
AMALEXP-P52842 |  | AMALEXP | MORTIMER, 1995 | -47.1225 | 165.595 | 0.0001 | -760 | -1180 | SPREADING_CENTER |  |  |  | IGN; XRF | WHOLE ROCK | IGNEOUS:VOLCANIC:MAFIC | DOLERITE |  | 48.55 | 1.89 | 16 |  |  | 10.43 |  |  |  | 0.22 | 5.72 | 10.4 |  | 3.16 | 0.49 | 0.34 |  | 2.8 | [55 empty] | 27 |  |  |  | 73 |  |  |  |  | 57 |  |  |  |  | 122 |  |  | 27 | 27 | [6 empty] | petdb | SPREADING_CENTER | AMALEXP-P52842 | 10.3993 | 39.3719 | 39.3732 | 3.65 | 13.4247
PETDB-3139-110194-1 |  | nr | HICKEY-VARGAS, 2016 | -39.25 | -71.75 | 0.01 |  |  | VOLCANIC_ARC |  |  |  | ICPAES; ICPMS | WHOLE ROCK | IGNEOUS:VOLCANIC:MAFIC | BASALT |  | 52.28 | 1.28 | 18.26 |  | 9.5 |  |  |  |  | 0.16 | 4.6 | 8.9 |  | 3.4 | 1.12 | 0.55 | [61 empty] | 73.23 |  |  |  |  | 24.1 |  |  |  |  | 87.6 | [10 empty] | petdb | VOLCANIC_ARC | PETDB-3139-110194-1 | 8.8988 | 44.2693 | 44.2716 | 4.52 | 24.7788
PETDB-3139-110194-2 |  | nr | HICKEY-VARGAS, 2016 | -39.25 | -71.75 | 0.01 |  |  | VOLCANIC_ARC |  |  |  | DCP; ICPAES; ICPMS | WHOLE ROCK | IGNEOUS:VOLCANIC:MAFIC | BASALT |  | 52.1 | 1.17 | 18.19 |  | 9.84 |  |  |  |  | 0.16 | 4.26 | 9.35 |  | 2.79 | 0.82 | 0.42 | [61 empty] | 81.6 |  |  |  |  | 38.5 |  |  |  |  | 88.2 | [10 empty] | petdb | VOLCANIC_ARC | PETDB-3139-110194-2 | 9.3491 | 44.7286 | 44.7304 | 3.61 | 22.7147
PETDB-3139-110194-3 |  | nr | HICKEY-VARGAS, 2016 | -39.25 | -71.75 | 0.01 |  |  | VOLCANIC_ARC |  |  |  | DCP; ICPAES; ICPMS | WHOLE ROCK | IGNEOUS:VOLCANIC:MAFIC | BASALT |  | 50.98 | 1.18 | 17.76 |  | 9.42 |  |  |  |  | 0.16 | 5.74 | 8.95 |  | 3.46 | 1.07 | 0.41 | [61 empty] | 81.7 |  |  |  |  | 75.1 |  |  |  |  | 98 | [10 empty] | petdb | VOLCANIC_ARC | PETDB-3139-110194-3 | 8.9491 | 43.441 | 43.4427 | 4.53 | 23.6203
PETDB-3139-120194-1 |  | nr | HICKEY-VARGAS, 2016 | -39.25 | -71.75 | 0.01 |  |  | VOLCANIC_ARC |  |  |  | ICPAES; ICPMS | WHOLE ROCK | IGNEOUS:VOLCANIC:MAFIC | BASALT |  | 50.48 | 1.07 | 18.53 |  | 9.56 |  |  |  |  | 0.16 | 5.67 | 9.57 |  | 3.37 | 0.82 | 0.38 | [61 empty] | 76.8 |  |  |  |  | 50.1 |  |  |  |  | 78.7 | [10 empty] | petdb | VOLCANIC_ARC | PETDB-3139-120194-1 | 9.5692 | 43.7424 | 43.7439 | 4.19 | 19.5704
PETDB-3139-120194-2 |  | nr | HICKEY-VARGAS, 2016 | -39.25 | -71.75 | 0.01 |  |  | VOLCANIC_ARC |  |  |  | DCP; ICPAES; ICPMS | WHOLE ROCK | IGNEOUS:VOLCANIC:MAFIC | BASALT |  | 50.69 | 1.1 | 18.65 |  | 9.76 |  |  |  |  | 0.16 | 5.99 | 9.44 |  | 3.26 | 0.84 | 0.41 | [61 empty] | 86.5 |  |  |  |  | 50.8 |  |  |  |  | 95.1 | [10 empty] | petdb | VOLCANIC_ARC | PETDB-3139-120194-2 | 9.4391 | 44.3141 | 44.3157 | 4.1 | 20.4878
PETDB-3139-150194-7 |  | nr | HICKEY-VARGAS, 2016 | -39.25 | -71.75 | 0.01 |  |  | VOLCANIC_ARC |  |  |  | ICPAES; ICPMS | WHOLE ROCK | IGNEOUS:VOLCANIC:MAFIC | BASALT |  | 52.24 | 1.15 | 18.72 |  | 9.33 |  |  |  |  | 0.16 | 4.67 | 9.22 |  | 3.65 | 0.96 | 0.42 | [61 empty] | 77.6 |  |  |  |  | 36.5 |  |  |  |  | 76.8 | [10 empty] | petdb | VOLCANIC_ARC | PETDB-3139-150194-7 | 9.2191 | 44.0187 | 44.0203 | 4.61 | 20.8243
PETDB-3139-150104-4 |  | nr | HICKEY-VARGAS, 2016 | -39.25 | -71.75 | 0.01 |  |  | VOLCANIC_ARC |  |  |  | ICPAES; ICPMS | WHOLE ROCK | IGNEOUS:VOLCANIC:MAFIC | BASALT |  | 51.53 | 1.12 | 18.03 |  | 9.64 |  |  |  |  | 0.16 | 5.84 | 9.29 |  | 2.63 | 0.74 | 0.33 | [61 empty] | 77.4 |  |  |  |  | 85.6 |  |  |  |  | 72 | [10 empty] | petdb | VOLCANIC_ARC | PETDB-3139-150104-4 | 9.2893 | 45.0203 | 45.0217 | 3.37 | 21.9585
PETDB-3139-120194-4A |  | nr | HICKEY-VARGAS, 2016 | -39.25 | -71.75 | 0.01 |  |  | VOLCANIC_ARC |  |  |  | ICPAES; ICPMS | WHOLE ROCK | IGNEOUS:VOLCANIC:MAFIC | BASALT |  | 51.51 | 1.13 | 18.25 |  | 9.39 |  |  |  |  | 0.15 | 6.15 | 9.16 |  | 3.57 | 0.83 | 0.31 | [61 empty] | 79.9 |  |  |  |  | 83.2 |  |  |  |  | 65.7 | [10 empty] | petdb | VOLCANIC_ARC | PETDB-3139-120194-4A | 9.1593 | 43.7902 | 43.7914 | 4.4 | 18.8636
PETDB-3139-120194-4B |  | nr | HICKEY-VARGAS, 2016 | -39.25 | -71.75 | 0.01 |  |  | VOLCANIC_ARC |  |  |  | ICPAES; ICPMS | WHOLE ROCK | IGNEOUS:VOLCANIC:MAFIC | BASALT |  | 51.54 | 1.13 | 18.25 |  | 9.41 |  |  |  |  | 0.15 | 5.99 | 9.16 |  | 3.54 | 0.8 | 0.32 | [61 empty] | 78.2 |  |  |  |  | 67.1 |  |  |  |  | 67.7 | [10 empty] | petdb | VOLCANIC_ARC | PETDB-3139-120194-4B | 9.1593 | 43.8763 | 43.8776 | 4.34 | 18.4332
PETDB-3139-120194-4C |  | nr | HICKEY-VARGAS, 2016 | -39.25 | -71.75 | 0.01 |  |  | VOLCANIC_ARC |  |  |  | ICPAES; ICPMS | WHOLE ROCK | IGNEOUS:VOLCANIC:MAFIC | BASALT |  | 51.59 | 1.1 | 17.93 |  | 9.56 |  |  |  |  | 0.15 | 6.68 | 9.16 |  | 3.55 | 0.8 | 0.31 | [61 empty] | 82.3 |  |  |  |  | 82.7 |  |  |  |  | 70.5 | [10 empty] | petdb | VOLCANIC_ARC | PETDB-3139-120194-4C | 9.1593 | 43.4239 | 43.4251 | 4.35 | 18.3908
PETDB-3139-120194-5 |  | nr | HICKEY-VARGAS, 2016 | -39.25 | -71.75 | 0.01 |  |  | VOLCANIC_ARC |  |  |  | DCP; ICPAES; ICPMS | WHOLE ROCK | IGNEOUS:VOLCANIC:MAFIC | BASALT |  | 51.38 | 1.1 | 18.1 |  | 9.33 |  |  |  |  | 0.15 | 6.54 | 9.19 |  | 3.42 | 0.77 | 0.3 | [61 empty] | 78.5 |  |  |  |  | 114.7 |  |  |  |  | 68.4 | [10 empty] | petdb | VOLCANIC_ARC | PETDB-3139-120194-5 | 9.1894 | 43.8587 | 43.86 | 4.19 | 18.3771
PETDB-3139-150104-1 |  | nr | HICKEY-VARGAS, 2016 | -39.25 | -71.75 | 0.01 |  |  | VOLCANIC_ARC |  |  |  | DCP; ICPAES; ICPMS | WHOLE ROCK | IGNEOUS:VOLCANIC:MAFIC | BASALT |  | 50.91 | 1.1 | 18.15 |  | 9.3 |  |  |  |  | 0.15 | 6.45 | 9.18 |  | 3.48 | 0.71 | 0.31 | [61 empty] | 85.2 |  |  |  |  | 70.1 |  |  |  |  | 66.2 | [10 empty] | petdb | VOLCANIC_ARC | PETDB-3139-150104-1 | 9.1793 | 43.9101 | 43.9114 | 4.19 | 16.9451
PETDB-3139-150194-2 |  | nr | HICKEY-VARGAS, 2016 | -39.25 | -71.75 | 0.01 |  |  | VOLCANIC_ARC |  |  |  | ICPAES; ICPMS | WHOLE ROCK | IGNEOUS:VOLCANIC:MAFIC | BASALT |  | 51.42 | 1.1 | 18.97 |  | 9.56 |  |  |  |  | 0.16 | 4.9 | 9.8 |  | 2.79 | 0.69 | 0.31 | [61 empty] | 77.3 |  |  |  |  | 31.1 |  |  |  |  | 80.9 | [10 empty] | petdb | VOLCANIC_ARC | PETDB-3139-150194-2 | 9.7993 | 45.0327 | 45.0339 | 3.48 | 19.8276
PETDB-3139-150194-3 |  | nr | HICKEY-VARGAS, 2016 | -39.25 | -71.75 | 0.01 |  |  | VOLCANIC_ARC |  |  |  | DCP; ICPAES; ICPMS | WHOLE ROCK | IGNEOUS:VOLCANIC:MAFIC | BASALT |  | 51.28 | 1.1 | 17.92 |  | 9.61 |  |  |  |  | 0.16 | 6.32 | 9.36 |  | 2.69 | 0.71 | 0.3 | [61 empty] | 86 |  |  |  |  | 120.9 |  |  |  |  | 213.3 | [10 empty] | petdb | VOLCANIC_ARC | PETDB-3139-150194-3 | 9.3594 | 44.6525 | 44.6538 | 3.4 | 20.8824
PETDB-3139-CB SC 1208A |  | nr | HICKEY-VARGAS, 2016 | -39.25 | -71.75 | 0.01 |  |  | VOLCANIC_ARC |  |  |  | ICPAES; ICPMS | WHOLE ROCK | IGNEOUS:VOLCANIC:MAFIC | BASALT |  | 51.56 | 1.22 | 17.81 |  | 9.2 |  |  |  |  | 0.17 | 7.04 | 8.49 |  | 3.38 | 0.77 | 0.35 | [66 empty] | 70.5 | [15 empty] | petdb | VOLCANIC_ARC | PETDB-3139-CB SC 1208A | 8.4893 | 44.929 | 44.9305 | 4.15 | 18.5542
PETDB-3139-CB SC 1208B |  | nr | HICKEY-VARGAS, 2016 | -39.25 | -71.75 | 0.01 |  |  | VOLCANIC_ARC |  |  |  | ICPAES; ICPMS | WHOLE ROCK | IGNEOUS:VOLCANIC:MAFIC | BASALT |  | 52.34 | 1.15 | 17.41 |  | 9.02 |  |  |  |  | 0.16 | 7.07 | 8.61 |  | 3.21 | 0.73 | 0.31 | [66 empty] | 90.9 | [15 empty] | petdb | VOLCANIC_ARC | PETDB-3139-CB SC 1208B | 8.6093 | 44.4864 | 44.4878 | 3.94 | 18.5279
PETDB-3139-CB LA 1208C |  | nr | HICKEY-VARGAS, 2016 | -39.25 | -71.75 | 0.01 |  |  | VOLCANIC_ARC |  |  |  | ICPAES; ICPMS | WHOLE ROCK | IGNEOUS:VOLCANIC:MAFIC | BASALT |  | 51.62 | 1.16 | 18.03 |  | 9.51 |  |  |  |  | 0.16 | 6.81 | 8.93 |  | 3.63 | 0.72 | 0.34 | [66 empty] | 56.6 | [15 empty] | petdb | VOLCANIC_ARC | PETDB-3139-CB LA 1208C | 8.9293 | 43.9569 | 43.9583 | 4.35 | 16.5517
PETDB-3139-140194-9 |  | nr | HICKEY-VARGAS, 2016 | -34.1889 | -71.6492 | 0.0001 |  |  | VOLCANIC_ARC |  |  |  | DCP; ICPAES; ICPMS | WHOLE ROCK | IGNEOUS:VOLCANIC:MAFIC | BASALT |  | 51.55 | 1.01 | 17.96 |  | 9.37 |  |  |  |  | 0.15 | 6.49 | 8.83 |  | 3.32 | 0.84 | 0.31 | [61 empty] | 74.2 |  |  |  |  | 144 |  |  |  |  | 75.9 | [10 empty] | petdb | VOLCANIC_ARC | PETDB-3139-140194-9 | 8.8293 | 44.4713 | 44.4726 | 4.16 | 20.1923
PETDB-3139-140194-10 |  | nr | HICKEY-VARGAS, 2016 | -34.1889 | -71.6492 | 0.0001 |  |  | VOLCANIC_ARC |  |  |  | ICPAES; ICPMS | WHOLE ROCK | IGNEOUS:VOLCANIC:MAFIC | BASALT |  | 51.56 | 1 | 17.93 |  | 9.53 |  |  |  |  | 0.15 | 6.1 | 9.13 |  | 2.48 | 0.77 | 0.3 | [61 empty] | 76.8 |  |  |  |  | 119.4 |  |  |  |  | 95 | [10 empty] | petdb | VOLCANIC_ARC | PETDB-3139-140194-10 | 9.1294 | 45.4575 | 45.4589 | 3.25 | 23.6923
PETDB-3139-140194-11 |  | nr | HICKEY-VARGAS, 2016 | -34.1889 | -71.6492 | 0.0001 |  |  | VOLCANIC_ARC |  |  |  | DCP; ICPAES; ICPMS | WHOLE ROCK | IGNEOUS:VOLCANIC:MAFIC | BASALT |  | 50.97 | 1.11 | 19.33 |  | 9.65 |  |  |  |  | 0.16 | 4.57 | 9.56 |  | 2.76 | 0.84 | 0.28 | [61 empty] | 49.7 |  |  |  |  | 168.1 |  |  |  |  | 82.8 | [10 empty] | petdb | VOLCANIC_ARC | PETDB-3139-140194-11 | 9.5594 | 45.8474 | 45.8486 | 3.6 | 23.3333
PETDB-3139-150194-5B |  | nr | HICKEY-VARGAS, 2016 | -39.25 | -71.75 | 0.01 |  |  | VOLCANIC_ARC |  |  |  | DCP; ICPAES; ICPMS | WHOLE ROCK | IGNEOUS:VOLCANIC:MAFIC | BASALT |  | 50.77 | 1.05 | 17.34 |  | 9.56 |  |  |  |  | 0.16 | 7.33 | 9.26 |  | 3.23 | 0.75 | 0.3 | [61 empty] | 75.3 |  |  |  |  | 222.3 |  |  |  |  | 163.5 | [10 empty] | petdb | VOLCANIC_ARC | PETDB-3139-150194-5B | 9.2594 | 43.0252 | 43.0265 | 3.98 | 18.8442
PETDB-3139-150194-5A |  | nr | HICKEY-VARGAS, 2016 | -39.25 | -71.75 | 0.01 |  |  | VOLCANIC_ARC |  |  |  | ICPAES; ICPMS | WHOLE ROCK | IGNEOUS:VOLCANIC:MAFIC | BASALT |  | 50.65 | 1.06 | 17.37 |  | 9.7 |  |  |  |  | 0.16 | 7.32 | 9.32 |  | 3.25 | 0.73 | 0.29 | [61 empty] | 77.6 |  |  |  |  | 210.1 |  |  |  |  | 75.2 | [10 empty] | petdb | VOLCANIC_ARC | PETDB-3139-150194-5A | 9.3194 | 42.9395 | 42.9407 | 3.98 | 18.3417
PETDB-3139-150194-6 |  | nr | HICKEY-VARGAS, 2016 | -39.25 | -71.75 | 0.01 |  |  | VOLCANIC_ARC |  |  |  | DCP; ICPAES; ICPMS | WHOLE ROCK | IGNEOUS:VOLCANIC:MAFIC | BASALT |  | 50.35 | 1.06 | 17.82 |  | 9.59 |  |  |  |  | 0.16 | 7.62 | 9.6 |  | 3.21 | 0.67 | 0.3 | [61 empty] | 91.7 |  |  |  |  | 93.7 |  |  |  |  | 70.7 | [10 empty] | petdb | VOLCANIC_ARC | PETDB-3139-150194-6 | 9.5994 | 43.168 | 43.1692 | 3.88 | 17.268
PETDB-3139-140194-1 |  | nr | HICKEY-VARGAS, 2016 | -39.25 | -71.75 | 0.01 |  |  | VOLCANIC_ARC |  |  |  | DCP; ICPAES; ICPMS | WHOLE ROCK | IGNEOUS:VOLCANIC:MAFIC | BASALT |  | 50.39 | 0.75 | 15.7 |  | 9.46 |  |  |  |  | 0.16 | 10.4 | 10 |  | 2.54 | 0.42 | 0.12 | [61 empty] | 88.6 |  |  |  |  | 257.4 |  |  |  |  | 67.6 | [10 empty] | petdb | VOLCANIC_ARC | PETDB-3139-140194-1 | 9.9997 | 40.7632 | 40.7637 | 2.96 | 14.1892
PETDB-3139-140194-2 |  | nr | HICKEY-VARGAS, 2016 | -39.25 | -71.75 | 0.01 |  |  | VOLCANIC_ARC |  |  |  | ICPAES; ICPMS | WHOLE ROCK | IGNEOUS:VOLCANIC:MAFIC | BASALT |  | 50.77 | 0.77 | 16.02 |  | 9.57 |  |  |  |  | 0.16 | 10.3 | 9.64 |  | 2.55 | 0.41 | 0.11 | [61 empty] | 85 |  |  |  |  | 221.9 |  |  |  |  | 64.6 | [10 empty] | petdb | VOLCANIC_ARC | PETDB-3139-140194-2 | 9.6398 | 41.9524 | 41.9528 | 2.96 | 13.8514
PETDB-3139-140194-3 |  | nr | HICKEY-VARGAS, 2016 | -39.25 | -71.75 | 0.01 |  |  | VOLCANIC_ARC |  |  |  | ICPAES; ICPMS | WHOLE ROCK | IGNEOUS:VOLCANIC:MAFIC | BASALT |  | 50.68 | 0.78 | 15.99 |  | 9.48 |  |  |  |  | 0.16 | 9.89 | 9.71 |  | 2.55 | 0.4 | 0.11 | [61 empty] | 89.1 |  |  |  |  | 175.5 |  |  |  |  | 74.3 | [10 empty] | petdb | VOLCANIC_ARC | PETDB-3139-140194-3 | 9.7098 | 41.7792 | 41.7797 | 2.95 | 13.5593
PETDB-3139-140194-4 |  | nr | HICKEY-VARGAS, 2016 | -39.25 | -71.75 | 0.01 |  |  | VOLCANIC_ARC |  |  |  | DCP; ICPAES; ICPMS | WHOLE ROCK | IGNEOUS:VOLCANIC:MAFIC | BASALT |  | 50.39 | 0.8 | 16.23 |  | 9.45 |  |  |  |  | 0.16 | 9.25 | 9.72 |  | 2.63 | 0.42 | 0.13 | [61 empty] | 93.1 |  |  |  |  | 168.5 |  |  |  |  | 64.1 | [10 empty] | petdb | VOLCANIC_ARC | PETDB-3139-140194-4 | 9.7197 | 41.9553 | 41.9558 | 3.05 | 13.7705
PETDB-3139-140194-5A |  | nr | HICKEY-VARGAS, 2016 | -39.25 | -71.75 | 0.01 |  |  | VOLCANIC_ARC |  |  |  | ICPAES; ICPMS | WHOLE ROCK | IGNEOUS:VOLCANIC:MAFIC | BASALT |  | 50.63 | 0.77 | 16.16 |  | 9.66 |  |  |  |  | 0.16 | 9.19 | 10.02 |  | 1.95 | 0.42 | 0.1 | [61 empty] | 85.4 |  |  |  |  | 204.2 |  |  |  |  | 84.1 | [10 empty] | petdb | VOLCANIC_ARC | PETDB-3139-140194-5A | 10.0198 | 42.4806 | 42.4811 | 2.37 | 17.7215
PETDB-3139-140194-5B |  | nr | HICKEY-VARGAS, 2016 | -39.25 | -71.75 | 0.01 |  |  | VOLCANIC_ARC |  |  |  | ICPAES; ICPMS | WHOLE ROCK | IGNEOUS:VOLCANIC:MAFIC | BASALT |  | 50.7 | 0.77 | 16.19 |  | 9.68 |  |  |  |  | 0.16 | 9.17 | 10.02 |  | 1.91 | 0.41 | 0.11 | [61 empty] | 53.5 |  |  |  |  | 205.8 |  |  |  |  | 73.2 | [10 empty] | petdb | VOLCANIC_ARC | PETDB-3139-140194-5B | 10.0198 | 42.6117 | 42.6122 | 2.32 | 17.6724
PETDB-3139-140194-7 |  | nr | HICKEY-VARGAS, 2016 | -39.25 | -71.75 | 0.01 |  |  | VOLCANIC_ARC |  |  |  | DCP; ICPAES; ICPMS | WHOLE ROCK | IGNEOUS:VOLCANIC:MAFIC | BASALT |  | 50.74 | 0.77 | 16.07 |  | 9.5 |  |  |  |  | 0.16 | 9.83 | 10.06 |  | 1.93 | 0.45 | 0.12 | [61 empty] | 86.1 |  |  |  |  | 183.9 |  |  |  |  | 66.9 | [10 empty] | petdb | VOLCANIC_ARC | PETDB-3139-140194-7 | 10.0597 | 42.2637 | 42.2642 | 2.38 | 18.9076
PETDB-3139-120194-3 |  | nr | HICKEY-VARGAS, 2016 | -39.25 | -71.75 | 0.01 |  |  | VOLCANIC_ARC |  |  |  | DCP; ICPAES; ICPMS | WHOLE ROCK | IGNEOUS:VOLCANIC:MAFIC | BASALT |  | 50.77 | 0.77 | 15.93 |  | 9.52 |  |  |  |  | 0.16 | 10.36 | 9.65 |  | 2.49 | 0.42 | 0.12 | [61 empty] | 87.8 |  |  |  |  | 192.1 |  |  |  |  | 69.9 | [10 empty] | petdb | VOLCANIC_ARC | PETDB-3139-120194-3 | 9.6497 | 41.8919 | 41.8924 | 2.91 | 14.433
PETDB-3139-SJ Sc 1104 A |  | nr | HICKEY-VARGAS, 2016 | -39.25 | -71.75 | 0.01 |  |  | VOLCANIC_ARC |  |  |  | ICPAES; ICPMS | WHOLE ROCK | IGNEOUS:VOLCANIC:MAFIC | BASALT |  | 49.37 | 0.76 | 14.58 |  | 9.9 |  |  |  |  | 0.18 | 13.91 | 8.63 |  | 2.15 | 0.29 | 0.23 | [66 empty] | 345.4 | [15 empty] | petdb | VOLCANIC_ARC | PETDB-3139-SJ Sc 1104 A | 8.6295 | 42.7292 | 42.7303 | 2.44 | 11.8852
PETDB-3139-SJ Sc 1104 B |  | nr | HICKEY-VARGAS, 2016 | -39.25 | -71.75 | 0.01 |  |  | VOLCANIC_ARC |  |  |  | ICPAES; ICPMS | WHOLE ROCK | IGNEOUS:VOLCANIC:MAFIC | BASALT |  | 48.84 | 0.77 | 14.73 |  | 10.22 |  |  |  |  | 0.19 | 14.2 | 8.46 |  | 2.1 | 0.28 | 0.22 | [66 empty] | 337.2 | [15 empty] | petdb | VOLCANIC_ARC | PETDB-3139-SJ Sc 1104 B | 8.4595 | 43.4902 | 43.4913 | 2.38 | 11.7647
PETDB-3139-SJ Sc 1104 C |  | nr | HICKEY-VARGAS, 2016 | -39.25 | -71.75 | 0.01 |  |  | VOLCANIC_ARC |  |  |  | ICPAES; ICPMS | WHOLE ROCK | IGNEOUS:VOLCANIC:MAFIC | BASALT |  | 51.26 | 0.82 | 15.65 |  | 9.61 |  |  |  |  | 0.17 | 10.09 | 9.37 |  | 2.47 | 0.35 | 0.2 | [66 empty] | 194.9 | [15 empty] | petdb | VOLCANIC_ARC | PETDB-3139-SJ Sc 1104 C | 9.3696 | 42.1507 | 42.1515 | 2.82 | 12.4113
PETDB-3139-SJ Sc 1104 E |  | nr | HICKEY-VARGAS, 2016 | -39.25 | -71.75 | 0.01 |  |  | VOLCANIC_ARC |  |  |  | ICPAES; ICPMS | WHOLE ROCK | IGNEOUS:VOLCANIC:MAFIC | BASALT |  | 49.57 | 0.72 | 13.71 |  | 9.95 |  |  |  |  | 0.18 | 14.98 | 8.26 |  | 2.12 | 0.29 | 0.21 | [66 empty] | 443 | [15 empty] | petdb | VOLCANIC_ARC | PETDB-3139-SJ Sc 1104 E | 8.2596 | 42.146 | 42.147 | 2.41 | 12.0332
PETDB-3139-SJ La 1104H |  | nr | HICKEY-VARGAS, 2016 | -39.25 | -71.75 | 0.01 |  |  | VOLCANIC_ARC |  |  |  | ICPAES; ICPMS | WHOLE ROCK | IGNEOUS:VOLCANIC:MAFIC | BASALT |  | 50.92 | 0.81 | 15.35 |  | 9.34 |  |  |  |  | 0.17 | 10.95 | 9.41 |  | 2.49 | 0.37 | 0.2 | [66 empty] | 209.4 | [15 empty] | petdb | VOLCANIC_ARC | PETDB-3139-SJ La 1104H | 9.4096 | 41.5359 | 41.5368 | 2.86 | 12.9371
PETDB-3350-T071 |  | nr | NIELSEN, 2017 | -15.8533 | -173.745 | 0.0001 |  |  | VOLCANIC_ARC |  |  |  | MC-ICP-MS; XRF | WHOLE ROCK | IGNEOUS:VOLCANIC:MAFIC | BASALT |  | 51.53 | 0.355 | 17.52 |  | 10.85 |  |  |  |  | 0.189 | 6.65 | 12.21 |  | 0.312 | 0.163 | 0.091 | [82 empty] | petdb | VOLCANIC_ARC | PETDB-3350-T071 | 12.2098 | 43.3557 | 43.3561 | 0.475 | 34.3158
PETDB-3350-T072 |  | nr | NIELSEN, 2017 | -15.8533 | -173.745 | 0.0001 |  |  | VOLCANIC_ARC |  |  |  | MC-ICP-MS; XRF | WHOLE ROCK | IGNEOUS:VOLCANIC:MAFIC | BASALT |  | 51.85 | 0.347 | 17 |  | 10.7 |  |  |  |  | 0.191 | 6.93 | 12.26 |  | 0.312 | 0.172 | 0.092 | [82 empty] | petdb | VOLCANIC_ARC | PETDB-3350-T072 | 12.2598 | 42.51 | 42.5104 | 0.484 | 35.5372
PETDB-3350-14782 |  | nr | NIELSEN, 2017 | -29.27 | -177.92 | 0.0001 |  |  | VOLCANIC_ARC |  |  |  | IGN; MC-ICP-MS; XRF | WHOLE ROCK | IGNEOUS:VOLCANIC:MAFIC | BASALT |  | 48.9 | 0.722 | 16.01 |  | 11.98 |  |  |  |  | 0.201 | 7.36 | 12.07 |  | 1.93 | 0.117 | 0.143 |  | 0.41 | [80 empty] | petdb | VOLCANIC_ARC | PETDB-3350-14782 | 12.0697 | 38.8052 | 38.8057 | 2.047 | 5.7157
PETDB-3350-10379 |  | nr | NIELSEN, 2017 | -30.23 | -178.43 | 0.0001 |  |  | VOLCANIC_ARC |  |  |  | MC-ICP-MS; XRF | WHOLE ROCK | IGNEOUS:VOLCANIC:MAFIC | BASALT |  | 48.01 | 0.619 | 19.73 |  | 9.75 |  |  |  |  | 0.174 | 5.8 | 13.33 |  | 1.91 | 0.382 | 0.149 | [82 empty] | petdb | VOLCANIC_ARC | PETDB-3350-10379 | 13.3297 | 41.5175 | 41.518 | 2.292 | 16.6667
PETDB-3350-10380 |  | nr | NIELSEN, 2017 | -30.23 | -178.43 | 0.0001 |  |  | VOLCANIC_ARC |  |  |  | MC-ICP-MS; XRF | WHOLE ROCK | IGNEOUS:VOLCANIC:MAFIC | BASALT |  | 48.56 | 0.861 | 14.89 |  | 13.4 |  |  |  |  | 0.229 | 7.05 | 12.07 |  | 2.11 | 0.454 | 0.17 | [82 empty] | petdb | VOLCANIC_ARC | PETDB-3350-10380 | 12.0696 | 36.4967 | 36.4973 | 2.564 | 17.7067
PETDB-3387-CR6-605 |  | nr | CAMP, 2017 | 42.58 | -120.18 | 1e-06 |  |  | VOLCANIC_ARC |  |  |  | XRF | WHOLE ROCK | IGNEOUS:VOLCANIC:MAFIC | UNKNOWN |  | 50.75 | 3.013 | 14.68 |  |  |  | 11.44 |  |  | 0.135 | 3.03 | 6.84 |  | 3.92 | 2.46 | 0.773 | [60 empty] | 28.2 | 150.5 |  |  |  |  | 8.8 |  |  |  |  | 129.6 | [10 empty] | petdb | VOLCANIC_ARC | PETDB-3387-CR6-605 | 6.8384 | 40.5213 | 40.5246 | 6.38 | 38.558
PETDB-3387-CR6-606 |  | nr | CAMP, 2017 | 42.58 | -120.18 | 1e-06 |  |  | VOLCANIC_ARC |  |  |  | XRF | WHOLE ROCK | IGNEOUS:VOLCANIC:MAFIC | UNKNOWN |  | 50.22 | 3.018 | 14.65 |  |  |  | 11.58 |  |  | 0.145 | 2.79 | 6.5 |  | 3.86 | 2.49 | 0.764 | [60 empty] | 26.6 | 167 |  |  |  |  | 8.8 |  |  |  |  | 113.7 | [10 empty] | petdb | VOLCANIC_ARC | PETDB-3387-CR6-606 | 6.4984 | 41.252 | 41.2554 | 6.35 | 39.2126
PETDB-3387-CR6-607 |  | nr | CAMP, 2017 | 42.5784 | -120.18 | 1e-06 |  |  | VOLCANIC_ARC |  |  |  | XRF | WHOLE ROCK | IGNEOUS:VOLCANIC:MAFIC | UNKNOWN |  | 51.73 | 2.393 | 15.88 |  |  |  | 10.25 |  |  | 0.135 | 3 | 7.26 |  | 3.99 | 2.07 | 0.565 | [60 empty] | 20.2 | 27.4 |  |  |  |  | 6.5 |  |  |  |  | 102.1 | [10 empty] | petdb | VOLCANIC_ARC | PETDB-3387-CR6-607 | 7.2588 | 41.9169 | 41.9193 | 6.06 | 34.1584
PETDB-3387-CR6-608 |  | nr | CAMP, 2017 | 42.5784 | -120.179 | 1e-06 |  |  | VOLCANIC_ARC |  |  |  | XRF | WHOLE ROCK | IGNEOUS:VOLCANIC:MAFIC | UNKNOWN |  | 53.91 | 1.999 | 16.19 |  |  |  | 9.41 |  |  | 0.181 | 2.48 | 6.43 |  | 4.66 | 1.77 | 0.549 | [60 empty] | 24.7 | 35.6 |  |  |  |  | 14.9 |  |  |  |  | 101.7 | [10 empty] | petdb | VOLCANIC_ARC | PETDB-3387-CR6-608 | 6.4288 | 43.2161 | 43.2185 | 6.43 | 27.5272
PETDB-3387-CR6-609 |  | nr | CAMP, 2017 | 42.5784 | -120.178 | 1e-06 |  |  | VOLCANIC_ARC |  |  |  | XRF | WHOLE ROCK | IGNEOUS:VOLCANIC:MAFIC | UNKNOWN |  | 54.18 | 2.087 | 16.46 |  |  |  | 8.94 |  |  | 0.142 | 2.35 | 6.57 |  | 4.65 | 1.78 | 0.709 | [60 empty] | 16.4 | 18 |  |  |  |  | 4.2 |  |  |  |  | 96.3 | [10 empty] | petdb | VOLCANIC_ARC | PETDB-3387-CR6-609 | 6.5685 | 43.3365 | 43.3396 | 6.43 | 27.6827
PETDB-3387-CR6-610 |  | nr | CAMP, 2017 | 42.58 | -120.18 | 1e-06 |  |  | VOLCANIC_ARC |  |  |  | XRF | WHOLE ROCK | IGNEOUS:VOLCANIC:MAFIC | UNKNOWN |  | 52.01 | 2.388 | 16.08 |  |  |  | 10.14 |  |  | 0.164 | 3.72 | 7.53 |  | 3.7 | 1.77 | 0.405 | [60 empty] | 38.2 | 55.1 |  |  |  |  | 34.9 |  |  |  |  | 98.5 | [10 empty] | petdb | VOLCANIC_ARC | PETDB-3387-CR6-610 | 7.5291 | 42.5694 | 42.5711 | 5.47 | 32.3583
PETDB-3387-B2 |  | nr | CAMP, 2017 | 42.7902 | -120.089 | 1e-06 |  |  | VOLCANIC_ARC |  |  |  | XRF | WHOLE ROCK | IGNEOUS:VOLCANIC:MAFIC | UNKNOWN |  | 53.63 | 2.012 | 16.19 |  |  |  | 9.48 |  |  | 0.142 | 3.07 | 6.46 |  | 3.53 | 2.55 | 0.588 | [60 empty] | 51.4 | 66.4 |  |  |  |  | 33.9 |  |  |  |  | 123 | [10 empty] | petdb | VOLCANIC_ARC | PETDB-3387-B2 | 6.4588 | 44.3528 | 44.3556 | 6.08 | 41.9408
PETDB-3387-B4 |  | nr | CAMP, 2017 | 42.7893 | -120.09 | 1e-06 |  |  | VOLCANIC_ARC |  |  |  | XRF | WHOLE ROCK | IGNEOUS:VOLCANIC:MAFIC | UNKNOWN |  | 53.69 | 2.082 | 15.77 |  |  |  | 9.8 |  |  | 0.155 | 3.21 | 6.56 |  | 3.6 | 2.7 | 0.632 | [60 empty] | 39.3 | 71.4 |  |  |  |  | 35.5 |  |  |  |  | 116.9 | [10 empty] | petdb | VOLCANIC_ARC | PETDB-3387-B4 | 6.5587 | 43.1557 | 43.1586 | 6.3 | 42.8571
PETDB-3387-C1 |  | nr | CAMP, 2017 | 42.7881 | -120.093 | 1e-06 |  |  | VOLCANIC_ARC |  |  |  | XRF | WHOLE ROCK | IGNEOUS:VOLCANIC:MAFIC | UNKNOWN |  | 54.19 | 2.018 | 16.01 |  |  |  | 9.3 |  |  | 0.136 | 2.92 | 6.4 |  | 3.68 | 2.64 | 0.625 | [60 empty] | 34.3 | 62 |  |  |  |  | 32.5 |  |  |  |  | 130 | [10 empty] | petdb | VOLCANIC_ARC | PETDB-3387-C1 | 6.3987 | 43.7936 | 43.7965 | 6.32 | 41.7722
PETDB-3387-C2 |  | nr | CAMP, 2017 | 42.7877 | -120.093 | 1e-06 |  |  | VOLCANIC_ARC |  |  |  | XRF | WHOLE ROCK | IGNEOUS:VOLCANIC:MAFIC | UNKNOWN |  | 53.57 | 2.297 | 16.19 |  |  |  | 8.4 |  |  | 0.129 | 2.6 | 7.07 |  | 3.79 | 2.64 | 0.672 | [60 empty] | 36.2 | 80.7 |  |  |  |  | 40.4 |  |  |  |  | 121.2 | [10 empty] | petdb | VOLCANIC_ARC | PETDB-3387-C2 | 7.0686 | 42.4522 | 42.4551 | 6.43 | 41.0575
PETDB-3387-CR10-696 |  | nr | CAMP, 2017 | 41.4237 | -119.64 | 1e-06 |  |  | VOLCANIC_ARC |  |  |  | XRF | WHOLE ROCK | IGNEOUS:VOLCANIC:MAFIC | UNKNOWN |  | 51.8 | 1.234 | 16.86 |  |  |  | 8.52 |  |  | 0.155 | 5.54 | 8.3 |  | 3.51 | 1.74 | 0.424 | [60 empty] | 51.1 | 53 |  |  |  |  | 111.7 |  |  |  |  | 78.9 | [10 empty] | petdb | VOLCANIC_ARC | PETDB-3387-CR10-696 | 8.2991 | 42.5665 | 42.5682 | 5.25 | 33.1429
PETDB-3387-CR10-697 |  | nr | CAMP, 2017 | 41.424 | -119.64 | 1e-06 |  |  | VOLCANIC_ARC |  |  |  | XRF | WHOLE ROCK | IGNEOUS:VOLCANIC:MAFIC | UNKNOWN |  | 51.85 | 1.116 | 17.13 |  |  |  | 8.4 |  |  | 0.124 | 5.07 | 8.72 |  | 3.42 | 1.61 | 0.392 | [60 empty] | 46.6 | 57 |  |  |  |  | 93 |  |  |  |  | 80.5 | [10 empty] | petdb | VOLCANIC_ARC | PETDB-3387-CR10-697 | 8.7192 | 42.4498 | 42.4514 | 5.03 | 32.008
PETDB-3387-CR10-698 |  | nr | CAMP, 2017 | 41.4242 | -119.641 | 1e-06 |  |  | VOLCANIC_ARC |  |  |  | XRF | WHOLE ROCK | IGNEOUS:VOLCANIC:MAFIC | UNKNOWN |  | 52.98 | 1.219 | 17 |  |  |  | 8.08 |  |  | 0.132 | 5.5 | 7.54 |  | 3.73 | 1.9 | 0.451 | [60 empty] | 42.7 | 51.9 |  |  |  |  | 149.9 |  |  |  |  | 82.4 | [10 empty] | petdb | VOLCANIC_ARC | PETDB-3387-CR10-698 | 7.539 | 43.6997 | 43.7016 | 5.63 | 33.7478
PETDB-3387-CR10-699 |  | nr | CAMP, 2017 | 41.4246 | -119.641 | 1e-06 |  |  | VOLCANIC_ARC |  |  |  | XRF | WHOLE ROCK | IGNEOUS:VOLCANIC:MAFIC | UNKNOWN |  | 53.28 | 1.21 | 16.95 |  |  |  | 7.98 |  |  | 0.135 | 5.87 | 7.59 |  | 3.76 | 1.93 | 0.463 | [60 empty] | 48 | 35.7 |  |  |  |  | 122.1 |  |  |  |  | 80.6 | [10 empty] | petdb | VOLCANIC_ARC | PETDB-3387-CR10-699 | 7.589 | 43.4341 | 43.4361 | 5.69 | 33.9192
PETDB-3387-CR10-700 |  | nr | CAMP, 2017 | 41.425 | -119.641 | 1e-06 |  |  | VOLCANIC_ARC |  |  |  | XRF | WHOLE ROCK | IGNEOUS:VOLCANIC:MAFIC | UNKNOWN |  | 52.86 | 1.212 | 17.17 |  |  |  | 7.94 |  |  | 0.131 | 5.12 | 7.71 |  | 3.58 | 1.91 | 0.433 | [60 empty] | 35.7 | 51.8 |  |  |  |  | 102.1 |  |  |  |  | 78.7 | [10 empty] | petdb | VOLCANIC_ARC | PETDB-3387-CR10-700 | 7.7091 | 43.8625 | 43.8644 | 5.49 | 34.7905
PETDB-3387-CR10-701 |  | nr | CAMP, 2017 | 41.425 | -119.641 | 1e-06 |  |  | VOLCANIC_ARC |  |  |  | XRF | WHOLE ROCK | IGNEOUS:VOLCANIC:MAFIC | UNKNOWN |  | 53.05 | 1.208 | 17.11 |  |  |  | 7.95 |  |  | 0.148 | 5.29 | 7.63 |  | 3.72 | 1.91 | 0.443 | [60 empty] | 48 | 63.8 |  |  |  |  | 111.9 |  |  |  |  | 80.5 | [10 empty] | petdb | VOLCANIC_ARC | PETDB-3387-CR10-701 | 7.6291 | 43.6815 | 43.6834 | 5.63 | 33.9254
PETDB-3387-CR10-702 |  | nr | CAMP, 2017 | 41.4253 | -119.64 | 1e-06 |  |  | VOLCANIC_ARC |  |  |  | XRF | WHOLE ROCK | IGNEOUS:VOLCANIC:MAFIC | TRACHYBASALT |  | 53.24 | 1.209 | 17.01 |  |  |  | 7.94 |  |  | 0.134 | 5.59 | 7.69 |  | 3.63 | 2.01 | 0.439 | [60 empty] | 37.7 | 57.1 |  |  |  |  | 100.2 |  |  |  |  | 80.3 | [10 empty] | petdb | VOLCANIC_ARC | PETDB-3387-CR10-702 | 7.6891 | 43.4603 | 43.4622 | 5.64 | 35.6383
PETDB-3387-CR10-703 |  | nr | CAMP, 2017 | 41.4261 | -119.641 | 1e-06 |  |  | VOLCANIC_ARC |  |  |  | XRF | WHOLE ROCK | IGNEOUS:VOLCANIC:MAFIC | UNKNOWN |  | 53.28 | 1.216 | 17.11 |  |  |  | 7.95 |  |  | 0.13 | 5.39 | 7.74 |  | 3.74 | 1.93 | 0.451 | [60 empty] | 42.6 | 67.3 |  |  |  |  | 100 |  |  |  |  | 79.9 | [10 empty] | petdb | VOLCANIC_ARC | PETDB-3387-CR10-703 | 7.739 | 43.3995 | 43.4014 | 5.67 | 34.0388
PETDB-3387-CR-637 |  | nr | CAMP, 2017 | 41.6529 | -120.275 | 1e-06 |  |  | VOLCANIC_ARC |  |  |  | XRF | WHOLE ROCK | IGNEOUS:VOLCANIC:MAFIC | UNKNOWN |  | 50.14 | 1.043 | 20.8 |  |  |  | 8.81 |  |  | 0.154 | 3.47 | 10.19 |  | 3.3 | 0.75 | 0.202 | [60 empty] | 25 | 109.4 |  |  |  |  | 16.2 |  |  |  |  | 67.7 | [10 empty] | petdb | VOLCANIC_ARC | PETDB-3387-CR-637 | 10.1896 | 45.6461 | 45.6468 | 4.05 | 18.5185
PETDB-3387-CR-638 |  | nr | CAMP, 2017 | 41.6529 | -120.275 | 1e-06 |  |  | VOLCANIC_ARC |  |  |  | XRF | WHOLE ROCK | IGNEOUS:VOLCANIC:MAFIC | UNKNOWN |  | 49.85 | 1.039 | 20.71 |  |  |  | 8.74 |  |  | 0.154 | 3.35 | 10.2 |  | 3.28 | 0.72 | 0.2 | [60 empty] | 25 | 122.1 |  |  |  |  | 17 |  |  |  |  | 69.2 | [10 empty] | petdb | VOLCANIC_ARC | PETDB-3387-CR-638 | 10.1996 | 45.5858 | 45.5866 | 4 | 18
PETDB-3387-CR-639 |  | nr | CAMP, 2017 | 41.6556 | -120.272 | 1e-06 |  |  | VOLCANIC_ARC |  |  |  | XRF | WHOLE ROCK | IGNEOUS:VOLCANIC:MAFIC | UNKNOWN |  | 50.11 | 1.037 | 21.03 |  |  |  | 8.32 |  |  | 0.127 | 3.22 | 10.32 |  | 3.26 | 0.74 | 0.197 | [60 empty] | 23.6 | 119 |  |  |  |  | 16.5 |  |  |  |  | 69.3 | [10 empty] | petdb | VOLCANIC_ARC | PETDB-3387-CR-639 | 10.3196 | 45.7594 | 45.7602 | 4 | 18.5
PETDB-3387-CR0-281 |  | nr | CAMP, 2017 | 40.7078 | -116.831 | 1e-06 |  |  | VOLCANIC_ARC |  |  |  | XRF | WHOLE ROCK | IGNEOUS:VOLCANIC:MAFIC | UNKNOWN |  | 51.86 | 0.998 | 16.42 |  |  |  | 9.29 |  |  | 0.172 | 6.71 | 10.86 |  | 3.11 | 0.7 | 0.269 | [61 empty] | 48 |  |  |  |  | 33 |  |  |  |  | 88 | [10 empty] | petdb | VOLCANIC_ARC | PETDB-3387-CR0-281 | 10.8594 | 39.0585 | 39.0594 | 3.81 | 18.3727
PETDB-3387-CR0-282 |  | nr | CAMP, 2017 | 40.7077 | -116.83 | 1e-06 |  |  | VOLCANIC_ARC |  |  |  | XRF | WHOLE ROCK | IGNEOUS:VOLCANIC:MAFIC | UNKNOWN |  | 51.94 | 1.182 | 15.64 |  |  |  | 9.92 |  |  | 0.187 | 6.85 | 10.43 |  | 3.13 | 0.77 | 0.345 | [61 empty] | 50 |  |  |  |  | 44 |  |  |  |  | 100 | [10 empty] | petdb | VOLCANIC_ARC | PETDB-3387-CR0-282 | 10.4293 | 38.5351 | 38.5364 | 3.9 | 19.7436
PETDB-3387-CR0-283 |  | nr | CAMP, 2017 | 40.7079 | -116.831 | 1e-06 |  |  | VOLCANIC_ARC |  |  |  | XRF | WHOLE ROCK | IGNEOUS:VOLCANIC:MAFIC | UNKNOWN |  | 51.48 | 1.186 | 15.5 |  |  |  | 10.28 |  |  | 0.187 | 6.94 | 10.31 |  | 3.04 | 0.77 | 0.355 | [61 empty] | 53 |  |  |  |  | 42 |  |  |  |  | 103 | [10 empty] | petdb | VOLCANIC_ARC | PETDB-3387-CR0-283 | 10.3092 | 38.6725 | 38.6739 | 3.81 | 20.21
PETDB-3387-CR0-286 |  | nr | CAMP, 2017 | 40.7087 | -116.83 | 1e-06 |  |  | VOLCANIC_ARC |  |  |  | XRF | WHOLE ROCK | IGNEOUS:VOLCANIC:MAFIC | UNKNOWN |  | 54.64 | 1.686 | 13.89 |  |  |  | 10.65 |  |  | 0.187 | 4.06 | 7.68 |  | 3.44 | 1.87 | 0.666 | [61 empty] | 26 |  |  |  |  | 10 |  |  |  |  | 126 | [10 empty] | petdb | VOLCANIC_ARC | PETDB-3387-CR0-286 | 7.6786 | 39.0861 | 39.089 | 5.31 | 35.2166
PETDB-3387-CR0-287 |  | nr | CAMP, 2017 | 40.7091 | -116.831 | 1e-06 |  |  | VOLCANIC_ARC |  |  |  | XRF | WHOLE ROCK | IGNEOUS:VOLCANIC:MAFIC | UNKNOWN |  | 54.65 | 1.621 | 14.4 |  |  |  | 10.48 |  |  | 0.187 | 4.48 | 8.27 |  | 3.16 | 1.75 | 0.629 | [61 empty] | 33 |  |  |  |  | 10 |  |  |  |  | 120 | [10 empty] | petdb | VOLCANIC_ARC | PETDB-3387-CR0-287 | 8.2687 | 39.4206 | 39.4232 | 4.91 | 35.6415
PETDB-3387-CR0-290 |  | nr | CAMP, 2017 | 40.7092 | -116.831 | 1e-06 |  |  | VOLCANIC_ARC |  |  |  | XRF | WHOLE ROCK | IGNEOUS:VOLCANIC:MAFIC | UNKNOWN |  | 53.92 | 1.079 | 15.05 |  |  |  | 9.04 |  |  | 0.169 | 6.32 | 10.1 |  | 3.21 | 1.13 | 0.328 | [61 empty] | 55 |  |  |  |  | 28 |  |  |  |  | 88 | [10 empty] | petdb | VOLCANIC_ARC | PETDB-3387-CR0-290 | 10.0993 | 37.7027 | 37.7038 | 4.34 | 26.0369
PETDB-3387-CR0-291 |  | nr | CAMP, 2017 | 40.7095 | -116.831 | 1e-06 |  |  | VOLCANIC_ARC |  |  |  | XRF | WHOLE ROCK | IGNEOUS:VOLCANIC:MAFIC | UNKNOWN |  | 54.17 | 1.135 | 14.85 |  |  |  | 9.35 |  |  | 0.175 | 5.92 | 9.67 |  | 3.24 | 1.17 | 0.349 | [61 empty] | 50 |  |  |  |  | 20 |  |  |  |  | 95 | [10 empty] | petdb | VOLCANIC_ARC | PETDB-3387-CR0-291 | 9.6693 | 38.0492 | 38.0505 | 4.41 | 26.5306
PETDB-3387-CR0-292 |  | nr | CAMP, 2017 | 40.71 | -116.831 | 1e-06 |  |  | VOLCANIC_ARC |  |  |  | XRF | WHOLE ROCK | IGNEOUS:VOLCANIC:MAFIC | UNKNOWN |  | 54.63 | 1.221 | 14.85 |  |  |  | 9.57 |  |  | 0.182 | 5.54 | 9.35 |  | 3.35 | 1.24 | 0.36 | [61 empty] | 45 |  |  |  |  | 15 |  |  |  |  | 100 | [10 empty] | petdb | VOLCANIC_ARC | PETDB-3387-CR0-292 | 9.3492 | 38.3688 | 38.3702 | 4.59 | 27.0153
PETDB-3387-CR0-293 |  | nr | CAMP, 2017 | 40.7118 | -116.831 | 1e-06 |  |  | VOLCANIC_ARC |  |  |  | XRF | WHOLE ROCK | IGNEOUS:VOLCANIC:MAFIC | UNKNOWN |  | 53.65 | 1.221 | 15.03 |  |  |  | 9.67 |  |  | 0.18 | 5.62 | 9.72 |  | 3.05 | 1.11 | 0.369 | [61 empty] | 44 |  |  |  |  | 16 |  |  |  |  | 101 | [10 empty] | petdb | VOLCANIC_ARC | PETDB-3387-CR0-293 | 9.7192 | 38.6159 | 38.6173 | 4.16 | 26.6827
PETDB-3387-CR0-294 |  | nr | CAMP, 2017 | 40.7125 | -116.829 | 1e-06 |  |  | VOLCANIC_ARC |  |  |  | XRF | WHOLE ROCK | IGNEOUS:VOLCANIC:MAFIC | UNKNOWN |  | 54.06 | 1.438 | 14.74 |  |  |  | 10 |  |  | 0.191 | 5.26 | 8.83 |  | 3.34 | 1.4 | 0.524 | [61 empty] | 33 |  |  |  |  | 15 |  |  |  |  | 112 | [10 empty] | petdb | VOLCANIC_ARC | PETDB-3387-CR0-294 | 8.8289 | 38.99 | 38.992 | 4.74 | 29.5359
PETDB-3387-CR0-296 |  | nr | CAMP, 2017 | 40.6225 | -116.706 | 1e-06 |  |  | VOLCANIC_ARC |  |  |  | XRF | WHOLE ROCK | IGNEOUS:VOLCANIC:MAFIC | UNKNOWN |  | 51.05 | 1.136 | 16.25 |  |  |  | 9.51 |  |  | 0.178 | 7.12 | 10.51 |  | 2.99 | 0.53 | 0.347 | [61 empty] | 45 |  |  |  |  | 44 |  |  |  |  | 99 | [10 empty] | petdb | VOLCANIC_ARC | PETDB-3387-CR0-296 | 10.5093 | 39.778 | 39.7793 | 3.52 | 15.0568
PETDB-3387-CR0-298 |  | nr | CAMP, 2017 | 40.6234 | -116.706 | 1e-06 |  |  | VOLCANIC_ARC |  |  |  | XRF | WHOLE ROCK | IGNEOUS:VOLCANIC:MAFIC | UNKNOWN |  | 50.74 | 1.117 | 16.09 |  |  |  | 9.52 |  |  | 0.181 | 7.17 | 10.37 |  | 3.11 | 3.65 | 0.337 | [61 empty] | 54 |  |  |  |  | 47 |  |  |  |  | 97 | [10 empty] | petdb | VOLCANIC_ARC | PETDB-3387-CR0-298 | 10.3693 | 36.5585 | 36.5596 | 6.76 | 53.9941
PETDB-3387-CR0-299 |  | nr | CAMP, 2017 | 40.6234 | -76.0858 | 1e-06 |  |  | VOLCANIC_ARC |  |  |  | XRF | WHOLE ROCK | IGNEOUS:VOLCANIC:MAFIC | UNKNOWN |  | 52.07 | 1.197 | 15.91 |  |  |  | 9.59 |  |  | 0.183 | 6.53 | 9.91 |  | 3.26 | 0.92 | 0.38 | [61 empty] | 39 |  |  |  |  | 38 |  |  |  |  | 104 | [10 empty] | petdb | VOLCANIC_ARC | PETDB-3387-CR0-299 | 9.9092 | 39.4915 | 39.493 | 4.18 | 22.0096
PETDB-3387-CR0-300 |  | nr | CAMP, 2017 | 40.6177 | -116.705 | 1e-06 |  |  | VOLCANIC_ARC |  |  |  | XRF | WHOLE ROCK | IGNEOUS:VOLCANIC:MAFIC | UNKNOWN |  | 52.64 | 1.318 | 15.56 |  |  |  | 9.88 |  |  | 0.19 | 5.82 | 9.58 |  | 3.31 | 0.95 | 0.428 | [61 empty] | 38 |  |  |  |  | 30 |  |  |  |  | 113 | [10 empty] | petdb | VOLCANIC_ARC | PETDB-3387-CR0-300 | 9.5791 | 39.4405 | 39.4421 | 4.26 | 22.3005
PETDB-3387-CR0-301 |  | nr | CAMP, 2017 | 40.6204 | -116.706 | 1e-06 |  |  | VOLCANIC_ARC |  |  |  | XRF | WHOLE ROCK | IGNEOUS:VOLCANIC:MAFIC | UNKNOWN |  | 51.18 | 1.36 | 15.18 |  |  |  | 9.98 |  |  | 0.217 | 5.01 | 10.44 |  | 3.06 | 0.96 | 0.404 | [61 empty] | 45 |  |  |  |  | 21 |  |  |  |  | 113 | [10 empty] | petdb | VOLCANIC_ARC | PETDB-3387-CR0-301 | 10.4391 | 37.7283 | 37.7298 | 4.02 | 23.8806
PETDB-3387-CR0-302 |  | nr | CAMP, 2017 | 40.62 | -116.705 | 1e-06 |  |  | VOLCANIC_ARC |  |  |  | XRF | WHOLE ROCK | IGNEOUS:VOLCANIC:MAFIC | UNKNOWN |  | 52.44 | 1.574 | 14.23 |  |  |  | 11 |  |  | 0.186 | 4.63 | 9.36 |  | 3.16 | 1.17 | 0.48 | [61 empty] | 49 |  |  |  |  | 16 |  |  |  |  | 123 | [10 empty] | petdb | VOLCANIC_ARC | PETDB-3387-CR0-302 | 9.359 | 37.7322 | 37.734 | 4.33 | 27.0208
PETDB-3387-CR0-303 |  | nr | CAMP, 2017 | 40.6127 | -116.701 | 1e-06 |  |  | VOLCANIC_ARC |  |  |  | XRF | WHOLE ROCK | IGNEOUS:VOLCANIC:MAFIC | UNKNOWN |  | 51.69 | 1.409 | 14.87 |  |  |  | 9.52 |  |  | 0.195 | 4.84 | 10.41 |  | 3.19 | 1.12 | 0.422 | [61 empty] | 52 |  |  |  |  | 26 |  |  |  |  | 120 | [10 empty] | petdb | VOLCANIC_ARC | PETDB-3387-CR0-303 | 10.4091 | 36.9372 | 36.9387 | 4.31 | 25.9861
PETDB-3387-CR0-304 |  | nr | CAMP, 2017 | 40.6123 | -116.699 | 1e-06 |  |  | VOLCANIC_ARC |  |  |  | XRF | WHOLE ROCK | IGNEOUS:VOLCANIC:MAFIC | UNKNOWN |  | 51.69 | 1.579 | 14.2 |  |  |  | 10.65 |  |  | 0.232 | 4.57 | 9.61 |  | 3.15 | 1.24 | 0.486 | [61 empty] | 51 |  |  |  |  | 14 |  |  |  |  | 128 | [10 empty] | petdb | VOLCANIC_ARC | PETDB-3387-CR0-304 | 9.609 | 37.1756 | 37.1775 | 4.39 | 28.246
PETDB-3387-CR0-305 |  | nr | CAMP, 2017 | 40.6105 | -116.696 | 1e-06 |  |  | VOLCANIC_ARC |  |  |  | XRF | WHOLE ROCK | IGNEOUS:VOLCANIC:MAFIC | UNKNOWN |  | 51.15 | 1.107 | 17.06 |  |  |  | 9.53 |  |  | 0.103 | 5.19 | 11.01 |  | 3.18 | 0.76 | 0.302 | [61 empty] | 42 |  |  |  |  | 40 |  |  |  |  | 81 | [10 empty] | petdb | VOLCANIC_ARC | PETDB-3387-CR0-305 | 11.0094 | 39.5527 | 39.5537 | 3.94 | 19.2893
PETDB-3387-CR0-308 |  | nr | CAMP, 2017 | 40.6208 | -116.689 | 1e-06 |  |  | VOLCANIC_ARC |  |  |  | XRF | WHOLE ROCK | IGNEOUS:VOLCANIC:MAFIC | UNKNOWN |  | 49.91 | 1.566 | 16.33 |  |  |  | 10.6 |  |  | 0.181 | 6.81 | 10.02 |  | 2.97 | 0.86 | 0.59 | [61 empty] | 27 |  |  |  |  | 59 |  |  |  |  | 121 | [10 empty] | petdb | VOLCANIC_ARC | PETDB-3387-CR0-308 | 10.0188 | 40.4557 | 40.458 | 3.83 | 22.4543
PETDB-3387-CR0-309 |  | nr | CAMP, 2017 | 40.6187 | -116.688 | 1e-06 |  |  | VOLCANIC_ARC |  |  |  | XRF | WHOLE ROCK | IGNEOUS:VOLCANIC:MAFIC | UNKNOWN |  | 50 | 1.512 | 16.01 |  |  |  | 10.66 |  |  | 0.185 | 7.6 | 9.9 |  | 2.93 | 0.91 | 0.578 | [61 empty] | 27 |  |  |  |  | 63 |  |  |  |  | 118 | [10 empty] | petdb | VOLCANIC_ARC | PETDB-3387-CR0-309 | 9.8988 | 40.2107 | 40.213 | 3.84 | 23.6979
PETDB-3387-4134-7 |  | nr | CAMP, 2017 | 41.0233 | -115.088 | 1e-06 |  |  | VOLCANIC_ARC |  |  |  | XRF | WHOLE ROCK | IGNEOUS:VOLCANIC:MAFIC | UNKNOWN |  | 46.48 | 2.183 | 15.75 |  |  |  | 12.14 |  |  | 0.183 | 6.7 | 9.21 |  | 2.93 | 0.72 | 0.346 | [60 empty] | 49.7 | 108.5 |  |  |  |  | 141.6 |  |  |  |  | 96.4 | [10 empty] | petdb | VOLCANIC_ARC | PETDB-3387-4134-7 | 9.2093 | 41.344 | 41.3454 | 3.65 | 19.726
PETDB-3387-8613-8 |  | nr | CAMP, 2017 | 41.0923 | -115.056 | 1e-06 |  |  | VOLCANIC_ARC |  |  |  | XRF | WHOLE ROCK | IGNEOUS:VOLCANIC:MAFIC | UNKNOWN |  | 53.64 | 2.065 | 13.17 |  |  |  | 11.4 |  |  | 0.166 | 3.05 | 6.95 |  | 2.38 | 2.03 | 0.753 | [60 empty] | 34 | 26.8 |  |  |  |  | 20 |  |  |  |  | 126.7 | [10 empty] | petdb | VOLCANIC_ARC | PETDB-3387-8613-8 | 6.9484 | 41.2607 | 41.2644 | 4.41 | 46.0317
PETDB-3387-8913-12 |  | nr | CAMP, 2017 | 41.089 | -115.013 | 1e-06 |  |  | VOLCANIC_ARC |  |  |  | XRF | WHOLE ROCK | IGNEOUS:VOLCANIC:MAFIC | UNKNOWN |  | 53.81 | 2.196 | 13.23 |  |  |  | 11.61 |  |  | 0.17 | 3.24 | 7.03 |  | 2.45 | 1.97 | 0.787 | [60 empty] | 36.2 | 27.2 |  |  |  |  | 20.7 |  |  |  |  | 137 | [10 empty] | petdb | VOLCANIC_ARC | PETDB-3387-8913-12 | 7.0283 | 41.1193 | 41.1232 | 4.42 | 44.5701
PETDB-3387-8913-14 |  | nr | CAMP, 2017 | 41.0878 | -115.012 | 1e-06 |  |  | VOLCANIC_ARC |  |  |  | XRF | WHOLE ROCK | IGNEOUS:VOLCANIC:MAFIC | UNKNOWN |  | 53.5 | 2.149 | 13.28 |  |  |  | 11.25 |  |  | 0.164 | 3.12 | 7.1 |  | 2.38 | 2.02 | 0.765 | [60 empty] | 36.9 | 26.5 |  |  |  |  | 21 |  |  |  |  | 137.6 | [10 empty] | petdb | VOLCANIC_ARC | PETDB-3387-8913-14 | 7.0984 | 41.1261 | 41.1299 | 4.4 | 45.9091
PETDB-3387-7-70-2A |  | nr | CAMP, 2017 | 41 | -115 | 1 |  |  | VOLCANIC_ARC |  |  |  | XRF | WHOLE ROCK | IGNEOUS:VOLCANIC:MAFIC | UNKNOWN |  | 49.09 | 2.544 | 12.76 |  |  |  | 11.2 |  |  | 0.204 | 2.68 | 7.24 |  | 2.36 | 2.36 | 1.284 | [60 empty] | 30.1 | 13.3 |  |  |  |  | 10.4 |  |  |  |  | 138.9 | [10 empty] | petdb | VOLCANIC_ARC | PETDB-3387-7-70-2A | 7.2373 | 39.4307 | 39.4367 | 4.72 | 50
PETDB-3387-CR779 |  | nr | CAMP, 2017 | 41.0231 | -115.089 | 1e-06 |  |  | VOLCANIC_ARC |  |  |  | XRF | WHOLE ROCK | IGNEOUS:VOLCANIC:MAFIC | UNKNOWN |  | 45.8 | 2.13 | 15.44 |  |  |  | 11.9 |  |  | 0.181 | 6.57 | 9.16 |  | 2.9 | 0.65 | 0.34 | [60 empty] | 55 | 112.5 |  |  |  |  | 147 |  |  |  |  | 104.6 | [10 empty] | petdb | VOLCANIC_ARC | PETDB-3387-CR779 | 9.1593 | 41.0977 | 41.0992 | 3.55 | 18.3099
PETDB-3387-CR-780 |  | nr | CAMP, 2017 | 40.3748 | -115.574 | 1e-06 |  |  | VOLCANIC_ARC |  |  |  | XRF | WHOLE ROCK | IGNEOUS:VOLCANIC:MAFIC | UNKNOWN |  | 49.3 | 2.661 | 13.35 |  |  |  | 11.72 |  |  | 0.12 | 3.55 | 7.55 |  | 2.24 | 2.06 | 1.139 | [60 empty] | 38.1 | 16.2 |  |  |  |  | 23.6 |  |  |  |  | 140.8 | [10 empty] | petdb | VOLCANIC_ARC | PETDB-3387-CR-780 | 7.5476 | 40.4642 | 40.4696 | 4.3 | 47.907
PETDB-3387-CR-781 |  | nr | CAMP, 2017 | 40.3674 | -115.569 | 1e-06 |  |  | VOLCANIC_ARC |  |  |  | XRF | WHOLE ROCK | IGNEOUS:VOLCANIC:MAFIC | UNKNOWN |  | 50.96 | 2.58 | 12.98 |  |  |  | 11.48 |  |  | 0.176 | 3.19 | 6.95 |  | 2.66 | 2.24 | 1.302 | [60 empty] | 35 | 13.3 |  |  |  |  | 12.9 |  |  |  |  | 142.5 | [10 empty] | petdb | VOLCANIC_ARC | PETDB-3387-CR-781 | 6.9472 | 40.0408 | 40.047 | 4.9 | 45.7143
PETDB-3387-CR-782 |  | nr | CAMP, 2017 | 40.3671 | -115.54 | 1e-06 |  |  | VOLCANIC_ARC |  |  |  | XRF | WHOLE ROCK | IGNEOUS:VOLCANIC:MAFIC | UNKNOWN |  | 48.96 | 2.02 | 13.72 |  |  |  | 11.08 |  |  | 0.178 | 4.32 | 7.96 |  | 2.31 | 1.77 | 0.792 | [60 empty] | 36 | 21.8 |  |  |  |  | 36 |  |  |  |  | 129.9 | [10 empty] | petdb | VOLCANIC_ARC | PETDB-3387-CR-782 | 7.9583 | 40.4615 | 40.4651 | 4.08 | 43.3824
PETDB-3387-CR-783 |  | nr | CAMP, 2017 | 40.3555 | -115.54 | 1e-06 |  |  | VOLCANIC_ARC |  |  |  | XRF | WHOLE ROCK | IGNEOUS:VOLCANIC:MAFIC | UNKNOWN |  | 51.33 | 2.28 | 12.73 |  |  |  | 10.87 |  |  | 0.191 | 2.29 | 6.34 |  | 2.49 | 2.69 | 1.137 | [60 empty] | 27 | 11.2 |  |  |  |  | 7.3 |  |  |  |  | 153.1 | [10 empty] | petdb | VOLCANIC_ARC | PETDB-3387-CR-783 | 6.3376 | 40.7162 | 40.7218 | 5.18 | 51.9305
PETDB-3387-CR-784 |  | nr | CAMP, 2017 | 40.3523 | -115.532 | 1e-06 |  |  | VOLCANIC_ARC |  |  |  | XRF | WHOLE ROCK | IGNEOUS:VOLCANIC:MAFIC | UNKNOWN |  | 49.2 | 2.612 | 12.76 |  |  |  | 11.44 |  |  | 0.184 | 3.39 | 6.84 |  | 2.26 | 2.61 | 1.31 | [60 empty] | 33.4 | 12.6 |  |  |  |  | 13.2 |  |  |  |  | 138.7 | [10 empty] | petdb | VOLCANIC_ARC | PETDB-3387-CR-784 | 6.8372 | 40.2024 | 40.2088 | 4.87 | 53.5934
PETDB-3387-CR-785 |  | nr | CAMP, 2017 | 40.3554 | -115.572 | 1e-06 |  |  | VOLCANIC_ARC |  |  |  | XRF | WHOLE ROCK | IGNEOUS:VOLCANIC:MAFIC | UNKNOWN |  | 47.12 | 3.56 | 11.93 |  |  |  | 14.83 |  |  | 0.243 | 4.22 | 7.99 |  | 1.93 | 1.46 | 0.963 | [60 empty] | 38.9 | 32.9 |  |  |  |  | 24.5 |  |  |  |  | 112.6 | [10 empty] | petdb | VOLCANIC_ARC | PETDB-3387-CR-785 | 7.988 | 38.2216 | 38.2262 | 3.39 | 43.0678
PETDB-3387-CR6-595 |  | nr | CAMP, 2017 | 41.7097 | -119.747 | 1e-06 |  |  | VOLCANIC_ARC |  |  |  | XRF | WHOLE ROCK | IGNEOUS:VOLCANIC:MAFIC | UNKNOWN |  | 47.04 | 1.638 | 16.74 |  |  |  | 10.76 |  |  | 0.172 | 7.9 | 9.8 |  | 2.89 | 0.68 | 0.351 | [60 empty] | 48.7 | 120.6 |  |  |  |  | 134.4 |  |  |  |  | 79.2 | [10 empty] | petdb | VOLCANIC_ARC | PETDB-3387-CR6-595 | 9.7993 | 41.7992 | 41.8006 | 3.57 | 19.0476
PETDB-3387-CR6-596 |  | nr | CAMP, 2017 | 41.7097 | -119.746 | 1e-06 |  |  | VOLCANIC_ARC |  |  |  | XRF | WHOLE ROCK | IGNEOUS:VOLCANIC:MAFIC | UNKNOWN |  | 47.74 | 1.765 | 15.95 |  |  |  | 11.38 |  |  | 0.194 | 7.36 | 9.57 |  | 2.95 | 0.82 | 0.362 | [60 empty] | 46.1 | 124.6 |  |  |  |  | 97.6 |  |  |  |  | 84.5 | [10 empty] | petdb | VOLCANIC_ARC | PETDB-3387-CR6-596 | 9.5692 | 40.8025 | 40.804 | 3.77 | 21.7507
PETDB-3387-CR6-597 |  | nr | CAMP, 2017 | 41.7093 | -119.746 | 1e-06 |  |  | VOLCANIC_ARC |  |  |  | XRF | WHOLE ROCK | IGNEOUS:VOLCANIC:MAFIC | UNKNOWN |  | 50.88 | 1.078 | 17.19 |  |  |  | 9.89 |  |  | 0.178 | 6.01 | 10.66 |  | 2.79 | 0.79 | 0.241 | [60 empty] | 56.1 | 87.1 |  |  |  |  | 138.9 |  |  |  |  | 77.5 | [10 empty] | petdb | VOLCANIC_ARC | PETDB-3387-CR6-597 | 10.6595 | 40.9121 | 40.913 | 3.58 | 22.067
PETDB-3387-SC-12 |  | nr | CAMP, 2017 | 40.5277 | -119.931 | 1e-06 |  |  | VOLCANIC_ARC |  |  |  | XRF | WHOLE ROCK | IGNEOUS:VOLCANIC:MAFIC | UNKNOWN |  | 50.8 | 1.36 | 17.86 |  |  |  | 9.56 |  |  | 0.144 | 3.94 | 8.26 |  | 3.73 | 1.28 | 0.414 | [60 empty] | 41.8 | 80.7 |  |  |  |  | 66.3 |  |  |  |  | 102.4 | [10 empty] | petdb | VOLCANIC_ARC | PETDB-3387-SC-12 | 8.2591 | 44.208 | 44.2097 | 5.01 | 25.5489
PETDB-3387-SC-13 |  | nr | CAMP, 2017 | 40.5283 | -119.931 | 1e-06 |  |  | VOLCANIC_ARC |  |  |  | XRF | WHOLE ROCK | IGNEOUS:VOLCANIC:MAFIC | UNKNOWN |  | 49.94 | 1.161 | 18.07 |  |  |  | 9.42 |  |  | 0.15 | 6.57 | 9.36 |  | 3.5 | 0.7 | 0.25 | [60 empty] | 45.3 | 98.3 |  |  |  |  | 86.4 |  |  |  |  | 87.3 | [10 empty] | petdb | VOLCANIC_ARC | PETDB-3387-SC-13 | 9.3595 | 43.4335 | 43.4345 | 4.2 | 16.6667
PETDB-3387-SC-19 |  | nr | CAMP, 2017 | 40.5256 | -119.933 | 1e-06 |  |  | VOLCANIC_ARC |  |  |  | XRF | WHOLE ROCK | IGNEOUS:VOLCANIC:MAFIC | UNKNOWN |  | 52.98 | 1.714 | 15.66 |  |  |  | 9.58 |  |  | 0.177 | 3.31 | 6.8 |  | 4.54 | 1.78 | 0.78 | [60 empty] | 35.3 | 38.5 |  |  |  |  | 7.2 |  |  |  |  | 122.2 | [10 empty] | petdb | VOLCANIC_ARC | PETDB-3387-SC-19 | 6.7984 | 41.8503 | 41.8537 | 6.32 | 28.1646
PETDB-3387-SC-21 |  | nr | CAMP, 2017 | 40.5253 | -119.935 | 1e-06 |  |  | VOLCANIC_ARC |  |  |  | XRF | WHOLE ROCK | IGNEOUS:VOLCANIC:MAFIC | UNKNOWN |  | 54.88 | 1.538 | 16.41 |  |  |  | 8.38 |  |  | 0.159 | 2.88 | 6.53 |  | 4.78 | 1.83 | 0.804 | [60 empty] | 26.4 | 30.3 | [9 empty] | 113.5 | [10 empty] | petdb | VOLCANIC_ARC | PETDB-3387-SC-21 | 6.5283 | 43.0403 | 43.0438 | 6.61 | 27.6853
PETDB-3387-SC-25 |  | nr | CAMP, 2017 | 40.5227 | -119.939 | 1e-06 |  |  | VOLCANIC_ARC |  |  |  | XRF | WHOLE ROCK | IGNEOUS:VOLCANIC:MAFIC | UNKNOWN |  | 53.38 | 1.471 | 17.28 |  |  |  | 8.18 |  |  | 0.16 | 2.65 | 7.09 |  | 4.39 | 1.71 | 0.662 | [60 empty] | 48.9 | 74.4 |  |  |  |  | 17.7 |  |  |  |  | 110.1 | [10 empty] | petdb | VOLCANIC_ARC | PETDB-3387-SC-25 | 7.0886 | 44.0324 | 44.0353 | 6.1 | 28.0328
PETDB-3387-SC-26 |  | nr | CAMP, 2017 | 40.5147 | -119.938 | 1e-06 |  |  | VOLCANIC_ARC |  |  |  | XRF | WHOLE ROCK | IGNEOUS:VOLCANIC:MAFIC | UNKNOWN |  | 54.57 | 1.471 | 16.4 |  |  |  | 9.16 |  |  | 0.208 | 3.29 | 7.06 |  | 4.57 | 1.49 | 0.399 | [60 empty] | 33.2 | 18.3 |  |  |  |  | 6.4 |  |  |  |  | 108.7 | [10 empty] | petdb | VOLCANIC_ARC | PETDB-3387-SC-26 | 7.0592 | 42.7448 | 42.7465 | 6.06 | 24.5875
PETDB-3387-SCD-5 |  | nr | CAMP, 2017 | 40.54 | -119.92 | 0.01 |  |  | VOLCANIC_ARC |  |  |  | XRF | WHOLE ROCK | IGNEOUS:VOLCANIC:MAFIC | UNKNOWN |  | 50.25 | 1.042 | 17.03 |  |  |  | 5.79 |  |  | 0.14 | 6.94 | 9.62 |  | 3.03 | 0.84 | 0.34 | [60 empty] | 42.9 | 40.2 |  |  |  |  | 60.8 |  |  |  |  | 86.7 | [10 empty] | petdb | VOLCANIC_ARC | PETDB-3387-SCD-5 | 9.6193 | 42.138 | 42.1393 | 3.87 | 21.7054
PETDB-3387-CR6-579 |  | nr | CAMP, 2017 | 40.8504 | -119.8 | 1e-06 |  |  | VOLCANIC_ARC |  |  |  | XRF | WHOLE ROCK | IGNEOUS:VOLCANIC:MAFIC | UNKNOWN |  | 48.67 | 1.219 | 17.24 |  |  |  | 9.47 |  |  | 0.164 | 8.27 | 10.54 |  | 2.83 | 0.48 | 0.294 | [60 empty] | 56.4 | 111 |  |  |  |  | 155.3 |  |  |  |  | 88.2 | [10 empty] | petdb | VOLCANIC_ARC | PETDB-3387-CR6-579 | 10.5394 | 41.4633 | 41.4644 | 3.31 | 14.5015
PETDB-3387-CR6-580 |  | nr | CAMP, 2017 | 40.8102 | -119.797 | 1e-06 |  |  | VOLCANIC_ARC |  |  |  | XRF | WHOLE ROCK | IGNEOUS:VOLCANIC:MAFIC | UNKNOWN |  | 53.54 | 1.193 | 18.11 |  |  |  | 7.68 |  |  | 0.132 | 3.76 | 8.03 |  | 3.78 | 1.63 | 0.516 | [60 empty] | 29.3 | 68.4 |  |  |  |  | 37.8 |  |  |  |  | 94.4 | [10 empty] | petdb | VOLCANIC_ARC | PETDB-3387-CR6-580 | 8.0289 | 44.5042 | 44.5063 | 5.41 | 30.1294
PETDB-3387-CR6-581 |  | nr | CAMP, 2017 | 40.81 | -119.798 | 1e-06 |  |  | VOLCANIC_ARC |  |  |  | XRF | WHOLE ROCK | IGNEOUS:VOLCANIC:MAFIC | UNKNOWN |  | 53.84 | 1.194 | 18.04 |  |  |  | 7.84 |  |  | 0.136 | 3.6 | 7.82 |  | 3.72 | 1.89 | 0.518 | [60 empty] | 28.1 | 80.1 |  |  |  |  | 30.4 |  |  |  |  | 96.6 | [10 empty] | petdb | VOLCANIC_ARC | PETDB-3387-CR6-581 | 7.8189 | 44.6273 | 44.6295 | 5.61 | 33.6898
PETDB-3387-CR6-582 |  | nr | CAMP, 2017 | 40.8096 | -119.798 | 1e-06 |  |  | VOLCANIC_ARC |  |  |  | XRF | WHOLE ROCK | IGNEOUS:VOLCANIC:MAFIC | UNKNOWN |  | 52.64 | 1.402 | 18.74 |  |  |  | 8.28 |  |  | 0.166 | 3.11 | 7.85 |  | 4.22 | 1.54 | 0.508 | [60 empty] | 27.3 | 111.2 |  |  |  |  | 34.1 |  |  |  |  | 90.2 | [10 empty] | petdb | VOLCANIC_ARC | PETDB-3387-CR6-582 | 7.8489 | 45.0243 | 45.0264 | 5.76 | 26.7361
PETDB-3387-CR6-583 |  | nr | CAMP, 2017 | 40.8094 | -119.799 | 1e-06 |  |  | VOLCANIC_ARC |  |  |  | XRF | WHOLE ROCK | IGNEOUS:VOLCANIC:MAFIC | UNKNOWN |  | 52.37 | 1.373 | 19.22 |  |  |  | 8.15 |  |  | 0.135 | 3.22 | 8.14 |  | 4.2 | 1.45 | 0.481 | [60 empty] | 25.5 | 91.9 |  |  |  |  | 36.8 |  |  |  |  | 87.4 | [10 empty] | petdb | VOLCANIC_ARC | PETDB-3387-CR6-583 | 8.139 | 45.2247 | 45.2266 | 5.65 | 25.6637
PETDB-3387-CR6-584 |  | nr | CAMP, 2017 | 40.809 | -119.799 | 1e-06 |  |  | VOLCANIC_ARC |  |  |  | XRF | WHOLE ROCK | IGNEOUS:VOLCANIC:MAFIC | UNKNOWN |  | 51.1 | 1.225 | 19.28 |  |  |  | 8.41 |  |  | 0.14 | 4.12 | 9.37 |  | 3.74 | 0.98 | 0.391 | [60 empty] | 28.8 | 87.3 |  |  |  |  | 47.8 |  |  |  |  | 87.3 | [10 empty] | petdb | VOLCANIC_ARC | PETDB-3387-CR6-584 | 9.3692 | 44.2914 | 44.293 | 4.72 | 20.7627
PETDB-3387-CR6-585 |  | nr | CAMP, 2017 | 40.8084 | -119.8 | 1e-06 |  |  | VOLCANIC_ARC |  |  |  | XRF | WHOLE ROCK | IGNEOUS:VOLCANIC:MAFIC | UNKNOWN |  | 50.63 | 0.962 | 18.51 |  |  |  | 8.23 |  |  | 0.136 | 6.39 | 10.1 |  | 3.24 | 0.66 | 0.243 | [60 empty] | 37.3 | 51.5 |  |  |  |  | 94.5 |  |  |  |  | 79 | [10 empty] | petdb | VOLCANIC_ARC | PETDB-3387-CR6-585 | 10.0995 | 43.1285 | 43.1294 | 3.9 | 16.9231
PETDB-3387-CR6-586 |  | nr | CAMP, 2017 | 40.8061 | -119.803 | 1e-06 |  |  | VOLCANIC_ARC |  |  |  | XRF | WHOLE ROCK | IGNEOUS:VOLCANIC:MAFIC | UNKNOWN |  | 52.06 | 1.002 | 18.49 |  |  |  | 8.45 |  |  | 0.144 | 6.29 | 9.99 |  | 3.34 | 0.71 | 0.254 | [60 empty] | 33.7 | 44.3 |  |  |  |  | 90.9 |  |  |  |  | 77.6 | [10 empty] | petdb | VOLCANIC_ARC | PETDB-3387-CR6-586 | 9.9895 | 43.0833 | 43.0843 | 4.05 | 17.5309
PETDB-3387-CR6-587 |  | nr | CAMP, 2017 | 40.7851 | -119.82 | 1e-06 |  |  | VOLCANIC_ARC |  |  |  | XRF | WHOLE ROCK | IGNEOUS:VOLCANIC:MAFIC | UNKNOWN |  | 50.76 | 1.216 | 18.05 |  |  |  | 9.25 |  |  | 0.156 | 6.11 | 8.98 |  | 3.38 | 0.99 | 0.399 | [60 empty] | 33.7 | 53.7 |  |  |  |  | 76.4 |  |  |  |  | 88.9 | [10 empty] | petdb | VOLCANIC_ARC | PETDB-3387-CR6-587 | 8.9792 | 44.0143 | 44.016 | 4.37 | 22.6545
PETDB-3387-CR6-588 |  | nr | CAMP, 2017 | 40.8176 | -119.795 | 1e-06 |  |  | VOLCANIC_ARC |  |  |  | XRF | WHOLE ROCK | IGNEOUS:VOLCANIC:MAFIC | UNKNOWN |  | 47.29 | 1.186 | 17 |  |  |  | 9.75 |  |  | 0.171 | 8.89 | 9.32 |  | 2.54 | 0.52 | 0.28 | [60 empty] | 47.1 | 115 |  |  |  |  | 139 |  |  |  |  | 82.8 | [10 empty] | petdb | VOLCANIC_ARC | PETDB-3387-CR6-588 | 9.3194 | 43.9424 | 43.9437 | 3.06 | 16.9935
PETDB-3387-CR6-589 |  | nr | CAMP, 2017 | 40.8182 | -119.796 | 1e-06 |  |  | VOLCANIC_ARC |  |  |  | XRF | WHOLE ROCK | IGNEOUS:VOLCANIC:MAFIC | UNKNOWN |  | 47.97 | 1.102 | 15.97 |  |  |  | 10.27 |  |  | 0.178 | 9.01 | 8.61 |  | 2.68 | 0.73 | 0.216 | [60 empty] | 51.4 | 55.2 |  |  |  |  | 143 |  |  |  |  | 103.6 | [10 empty] | petdb | VOLCANIC_ARC | PETDB-3387-CR6-589 | 8.6095 | 43.3689 | 43.3698 | 3.41 | 21.4076
PETDB-3387-CR6-590 |  | nr | CAMP, 2017 | 40.8183 | -119.798 | 1e-06 |  |  | VOLCANIC_ARC |  |  |  | XRF | WHOLE ROCK | IGNEOUS:VOLCANIC:MAFIC | UNKNOWN |  | 50.01 | 1.253 | 17.1 |  |  |  | 10.81 |  |  | 0.171 | 6.08 | 9.5 |  | 3.08 | 0.8 | 0.3 | [60 empty] | 35.9 | 35.1 |  |  |  |  | 87.6 |  |  |  |  | 103.2 | [10 empty] | petdb | VOLCANIC_ARC | PETDB-3387-CR6-590 | 9.4994 | 42.4258 | 42.427 | 3.88 | 20.6186
PETDB-3387-CR6-591 |  | nr | CAMP, 2017 | 40.8186 | -119.799 | 1e-06 |  |  | VOLCANIC_ARC |  |  |  | XRF | WHOLE ROCK | IGNEOUS:VOLCANIC:MAFIC | UNKNOWN |  | 51.63 | 1.12 | 17 |  |  |  | 9.97 |  |  | 0.171 | 6.41 | 9.33 |  | 3.09 | 0.99 | 0.225 | [60 empty] | 40.7 | 50 |  |  |  |  | 62.3 |  |  |  |  | 100 | [10 empty] | petdb | VOLCANIC_ARC | PETDB-3387-CR6-591 | 9.3295 | 42.3743 | 42.3752 | 4.08 | 24.2647
PETDB-3387-CR6-592 |  | nr | CAMP, 2017 | 40.8193 | -119.806 | 1e-06 |  |  | VOLCANIC_ARC |  |  |  | XRF | WHOLE ROCK | IGNEOUS:VOLCANIC:MAFIC | UNKNOWN |  | 51.22 | 1.124 | 18.26 |  |  |  | 9.6 |  |  | 0.149 | 5.99 | 9.22 |  | 3.27 | 0.7 | 0.262 | [60 empty] | 39.6 | 59.5 |  |  |  |  | 95 |  |  |  |  | 93.7 | [10 empty] | petdb | VOLCANIC_ARC | PETDB-3387-CR6-592 | 9.2194 | 44.3625 | 44.3636 | 3.97 | 17.6322
PETDB-3387-CR6-593 |  | nr | CAMP, 2017 | 40.8207 | -119.81 | 1e-06 |  |  | VOLCANIC_ARC |  |  |  | XRF | WHOLE ROCK | IGNEOUS:VOLCANIC:MAFIC | UNKNOWN |  | 52.06 | 1.573 | 17.69 |  |  |  | 10.96 |  |  | 0.168 | 4.61 | 9.76 |  | 3.24 | 1.26 | 0.545 | [60 empty] | 41.1 | 79 |  |  |  |  | 87.4 |  |  |  |  | 108.8 | [10 empty] | petdb | VOLCANIC_ARC | PETDB-3387-CR6-593 | 9.7588 | 41.9896 | 41.9917 | 4.5 | 28
PETDB-3387-CR-633 |  | nr | CAMP, 2017 | 40.5333 | -119.908 | 1e-06 |  |  | VOLCANIC_ARC |  |  |  | XRF | WHOLE ROCK | IGNEOUS:VOLCANIC:MAFIC | UNKNOWN |  | 52.54 | 1.534 | 18.75 |  |  |  | 8.18 |  |  | 0.117 | 3.05 | 8.26 |  | 4.06 | 1.68 | 0.62 | [60 empty] | 27.4 | 108.1 |  |  |  |  | 22.9 |  |  |  |  | 103.8 | [10 empty] | petdb | VOLCANIC_ARC | PETDB-3387-CR-633 | 8.2587 | 44.3622 | 44.3647 | 5.74 | 29.2683
PETDB-3387-CR-634 |  | nr | CAMP, 2017 | 40.5337 | -119.907 | 1e-06 |  |  | VOLCANIC_ARC |  |  |  | XRF | WHOLE ROCK | IGNEOUS:VOLCANIC:MAFIC | UNKNOWN |  | 53.64 | 1.528 | 17.83 |  |  |  | 7.96 |  |  | 0.156 | 3.01 | 7.39 |  | 4.21 | 1.99 | 0.712 | [60 empty] | 23.7 | 71.3 |  |  |  |  | 13.9 |  |  |  |  | 102.3 | [10 empty] | petdb | VOLCANIC_ARC | PETDB-3387-CR-634 | 7.3885 | 44.1925 | 44.1955 | 6.2 | 32.0968
PETDB-3387-CR-635 |  | nr | CAMP, 2017 | 40.5343 | -119.906 | 1e-06 |  |  | VOLCANIC_ARC |  |  |  | XRF | WHOLE ROCK | IGNEOUS:VOLCANIC:MAFIC | UNKNOWN |  | 52.84 | 1.665 | 16.7 |  |  |  | 8.67 |  |  | 0.144 | 3.25 | 6.92 |  | 4.14 | 1.86 | 0.8 | [60 empty] | 26.4 | 93.4 |  |  |  |  | 8.4 |  |  |  |  | 120.6 | [10 empty] | petdb | VOLCANIC_ARC | PETDB-3387-CR-635 | 6.9183 | 43.8254 | 43.8289 | 6 | 31
PETDB-3387-CR-636 |  | nr | CAMP, 2017 | 40.5313 | -119.908 | 1e-06 |  |  | VOLCANIC_ARC |  |  |  | XRF | WHOLE ROCK | IGNEOUS:VOLCANIC:MAFIC | UNKNOWN |  | 52.78 | 1.524 | 17.84 |  |  |  | 8.04 |  |  | 0.139 | 3.09 | 7.53 |  | 4.08 | 1.7 | 0.686 | [60 empty] | 24 | 76.9 |  |  |  |  | 11 |  |  |  |  | 108.5 | [10 empty] | petdb | VOLCANIC_ARC | PETDB-3387-CR-636 | 7.5286 | 44.5076 | 44.5106 | 5.78 | 29.4118
PETDB-3387-CR663A |  | nr | CAMP, 2017 | 40.5392 | -119.918 | 1e-06 |  |  | VOLCANIC_ARC |  |  |  | XRF | WHOLE ROCK | IGNEOUS:VOLCANIC:MAFIC | UNKNOWN |  | 51.49 | 1.409 | 17.82 |  |  |  | 8.49 |  |  | 0.137 | 3.45 | 8.25 |  | 3.57 | 1.44 | 0.488 | [60 empty] | 32.3 | 32.5 |  |  |  |  | 6 |  |  |  |  | 114.1 | [10 empty] | petdb | VOLCANIC_ARC | PETDB-3387-CR663A | 8.249 | 44.2714 | 44.2735 | 5.01 | 28.7425
PETDB-3387-CR-664A |  | nr | CAMP, 2017 | 40.539 | -119.919 | 1e-06 |  |  | VOLCANIC_ARC |  |  |  | XRF | WHOLE ROCK | IGNEOUS:VOLCANIC:MAFIC | UNKNOWN |  | 54.32 | 1.744 | 15.89 |  |  |  | 8.45 |  |  | 0.146 | 3.11 | 6.69 |  | 4.55 | 1.93 | 0.795 | [60 empty] | 30.7 | 40.4 |  |  |  |  | 7.3 |  |  |  |  | 119.2 | [10 empty] | petdb | VOLCANIC_ARC | PETDB-3387-CR-664A | 6.6883 | 42.2294 | 42.2328 | 6.48 | 29.784
PETDB-3387-CR-665 |  | nr | CAMP, 2017 | 40.5353 | -119.912 | 1e-06 |  |  | VOLCANIC_ARC |  |  |  | XRF | WHOLE ROCK | IGNEOUS:VOLCANIC:MAFIC | BASALT |  | 53.97 | 1.726 | 15.81 |  |  |  | 9.49 |  |  | 0.18 | 3.31 | 6.73 |  | 4.49 | 1.82 | 0.787 | [60 empty] | 31.1 | 77.1 |  |  |  |  | 31.5 |  |  |  |  | 89.8 | [10 empty] | petdb | VOLCANIC_ARC | PETDB-3387-CR-665 | 6.7283 | 42.2695 | 42.273 | 6.31 | 28.8431
PETDB-3387-CR-666 |  | nr | CAMP, 2017 | 40.7669 | -119.843 | 1e-06 |  |  | VOLCANIC_ARC |  |  |  | XRF | WHOLE ROCK | IGNEOUS:VOLCANIC:MAFIC | BASALT |  | 54.38 | 1.17 | 17.43 |  |  |  | 7.56 |  |  | 0.13 | 3.59 | 7.25 |  | 3.9 | 2.06 | 0.515 | [60 empty] | 30.2 | 47 |  |  |  |  | 73.9 |  |  |  |  | 94.5 | [10 empty] | petdb | VOLCANIC_ARC | PETDB-3387-CR-666 | 7.2489 | 44.3992 | 44.4014 | 5.96 | 34.5638
PETDB-3387-CR-667 |  | nr | CAMP, 2017 | 40.7773 | -119.846 | 1e-06 |  |  | VOLCANIC_ARC |  |  |  | XRF | WHOLE ROCK | IGNEOUS:VOLCANIC:MAFIC | BASALT |  | 51.19 | 1.303 | 17.5 |  |  |  | 9.07 |  |  | 0.158 | 5.28 | 8.97 |  | 3.52 | 1.21 | 0.56 | [60 empty] | 40.7 | 73.7 |  |  |  |  | 110.9 |  |  |  |  | 92.7 | [10 empty] | petdb | VOLCANIC_ARC | PETDB-3387-CR-667 | 8.9688 | 42.7772 | 42.7795 | 4.73 | 25.5814
PETDB-3387-CR-668 |  | nr | CAMP, 2017 | 40.4733 | -119.964 | 1e-06 |  |  | VOLCANIC_ARC |  |  |  | XRF | WHOLE ROCK | IGNEOUS:VOLCANIC:MAFIC | UNKNOWN |  | 51.36 | 1.135 | 16.76 |  |  |  | 8.94 |  |  | 0.164 | 6.77 | 8.88 |  | 3.4 | 0.97 | 0.413 | [60 empty] | 17.2 | 4.3 | [9 empty] | 134 | [10 empty] | petdb | VOLCANIC_ARC | PETDB-3387-CR-668 | 8.8791 | 42.378 | 42.3797 | 4.37 | 22.1968
PETDB-3387-CR10-674 |  | nr | CAMP, 2017 | 40.9006 | -119.585 | 1e-06 |  |  | VOLCANIC_ARC |  |  |  | XRF | WHOLE ROCK | IGNEOUS:VOLCANIC:MAFIC | UNKNOWN |  | 50.98 | 1.254 | 18.03 |  |  |  | 9.33 |  |  | 0.152 | 5.13 | 8.49 |  | 3.9 | 1.12 | 0.365 | [60 empty] | 49.8 | 83.4 |  |  |  |  | 55 |  |  |  |  | 98.2 | [10 empty] | petdb | VOLCANIC_ARC | PETDB-3387-CR10-674 | 8.4892 | 43.8744 | 43.8759 | 5.02 | 22.3108
PETDB-3387-CR10-675 |  | nr | CAMP, 2017 | 40.8939 | -119.59 | 1e-06 |  |  | VOLCANIC_ARC |  |  |  | XRF | WHOLE ROCK | IGNEOUS:VOLCANIC:MAFIC | UNKNOWN |  | 52.5 | 1.514 | 17.74 |  |  |  | 9.2 |  |  | 0.203 | 3.84 | 8.61 |  | 3.96 | 1.5 | 0.661 | [60 empty] | 41.5 | 71.5 |  |  |  |  | 27.1 |  |  |  |  | 104.4 | [10 empty] | petdb | VOLCANIC_ARC | PETDB-3387-CR10-675 | 8.6086 | 42.7132 | 42.7159 | 5.46 | 27.4725
PETDB-3387-CR10-676 |  | nr | CAMP, 2017 | 40.8939 | -119.59 | 1e-06 |  |  | VOLCANIC_ARC |  |  |  | XRF | WHOLE ROCK | IGNEOUS:VOLCANIC:MAFIC | UNKNOWN |  | 51 | 1.411 | 17.66 |  |  |  | 9.17 |  |  | 0.155 | 3.92 | 8.4 |  | 3.61 | 1.41 | 0.622 | [60 empty] | 65.5 | 64.4 |  |  |  |  | 47.8 |  |  |  |  | 104.3 | [10 empty] | petdb | VOLCANIC_ARC | PETDB-3387-CR10-676 | 8.3987 | 43.7153 | 43.7179 | 5.02 | 28.0876
PETDB-3387-CR10-677 |  | nr | CAMP, 2017 | 40.8978 | -119.586 | 1e-06 |  |  | VOLCANIC_ARC |  |  |  | XRF | WHOLE ROCK | IGNEOUS:VOLCANIC:MAFIC | UNKNOWN |  | 51.25 | 1.387 | 17.49 |  |  |  | 9.08 |  |  | 0.163 | 4.44 | 8.46 |  | 3.79 | 1.41 | 0.601 | [60 empty] | 41.7 | 67.3 |  |  |  |  | 49 |  |  |  |  | 94.6 | [10 empty] | petdb | VOLCANIC_ARC | PETDB-3387-CR10-677 | 8.4587 | 43.0439 | 43.0463 | 5.2 | 27.1154
PETDB-3387-CR11-714 |  | nr | CAMP, 2017 | 40.8789 | -119.593 | 1e-06 |  |  | VOLCANIC_ARC |  |  |  | XRF | WHOLE ROCK | IGNEOUS:VOLCANIC:MAFIC | UNKNOWN |  | 49.3 | 1.421 | 18.73 |  |  |  | 10 |  |  | 0.162 | 4.68 | 9.26 |  | 3.37 | 0.71 | 0.638 | [60 empty] | 55.2 | 57.3 |  |  |  |  | 58.7 |  |  |  |  | 121.2 | [10 empty] | petdb | VOLCANIC_ARC | PETDB-3387-CR11-714 | 9.2587 | 44.7242 | 44.7268 | 4.08 | 17.402
PETDB-3387-CR11-715 |  | nr | CAMP, 2017 | 40.8538 | -119.572 | 1e-06 |  |  | VOLCANIC_ARC |  |  |  | XRF | WHOLE ROCK | IGNEOUS:VOLCANIC:MAFIC | UNKNOWN |  | 51.66 | 1.12 | 18.81 |  |  |  | 8.86 |  |  | 0.152 | 5.63 | 9.24 |  | 3.53 | 0.98 | 0.35 | [60 empty] | 39.4 | 74.5 |  |  |  |  | 86.1 |  |  |  |  | 84.8 | [10 empty] | petdb | VOLCANIC_ARC | PETDB-3387-CR11-715 | 9.2393 | 44.2817 | 44.2831 | 4.51 | 21.7295
PETDB-3387-CR11-716 |  | nr | CAMP, 2017 | 40.8542 | -119.572 | 1e-06 |  |  | VOLCANIC_ARC |  |  |  | XRF | WHOLE ROCK | IGNEOUS:VOLCANIC:MAFIC | UNKNOWN |  | 50.67 | 1.096 | 19.06 |  |  |  | 8.87 |  |  | 0.143 | 5.17 | 9.25 |  | 3.44 | 0.92 | 0.35 | [60 empty] | 42.5 | 69.9 |  |  |  |  | 89.2 |  |  |  |  | 86.9 | [10 empty] | petdb | VOLCANIC_ARC | PETDB-3387-CR11-716 | 9.2493 | 44.812 | 44.8135 | 4.36 | 21.1009
PETDB-3387-CR11-717 |  | nr | CAMP, 2017 | 40.8544 | -119.572 | 1e-06 |  |  | VOLCANIC_ARC |  |  |  | XRF | WHOLE ROCK | IGNEOUS:VOLCANIC:MAFIC | UNKNOWN |  | 51.25 | 1.291 | 18.36 |  |  |  | 9.53 |  |  | 0.15 | 4.68 | 8.59 |  | 3.84 | 1.17 | 0.414 | [60 empty] | 40.4 | 71.5 |  |  |  |  | 53 |  |  |  |  | 92.6 | [10 empty] | petdb | VOLCANIC_ARC | PETDB-3387-CR11-717 | 8.5891 | 44.1752 | 44.1768 | 5.01 | 23.3533
PETDB-3387-CR11-718 |  | nr | CAMP, 2017 | 40.8546 | -119.572 | 1e-06 |  |  | VOLCANIC_ARC |  |  |  | XRF | WHOLE ROCK | IGNEOUS:VOLCANIC:MAFIC | UNKNOWN |  | 51.34 | 1.266 | 18.12 |  |  |  | 9.34 |  |  | 0.163 | 5.16 | 8.54 |  | 3.79 | 1.16 | 0.399 | [60 empty] | 38 | 76.3 |  |  |  |  | 61.2 |  |  |  |  | 87.8 | [10 empty] | petdb | VOLCANIC_ARC | PETDB-3387-CR11-718 | 8.5392 | 44.047 | 44.0487 | 4.95 | 23.4343
PETDB-3387-CR11-719 |  | nr | CAMP, 2017 | 40.8547 | -119.572 | 1e-06 |  |  | VOLCANIC_ARC |  |  |  | XRF | WHOLE ROCK | IGNEOUS:VOLCANIC:MAFIC | UNKNOWN |  | 50.62 | 1.229 | 18.84 |  |  |  | 9.21 |  |  | 0.128 | 3.8 | 9.15 |  | 3.64 | 1.08 | 0.377 | [60 empty] | 37 | 82.6 |  |  |  |  | 52.3 |  |  |  |  | 87.2 | [10 empty] | petdb | VOLCANIC_ARC | PETDB-3387-CR11-719 | 9.1492 | 44.1905 | 44.192 | 4.72 | 22.8814
PETDB-3387-CR11-720 |  | nr | CAMP, 2017 | 40.8549 | -119.572 | 1e-06 |  |  | VOLCANIC_ARC |  |  |  | XRF | WHOLE ROCK | IGNEOUS:VOLCANIC:MAFIC | UNKNOWN |  | 50.32 | 1.256 | 18.37 |  |  |  | 9.38 |  |  | 0.151 | 3.82 | 9.16 |  | 3.74 | 1.11 | 0.39 | [60 empty] | 39.4 | 71.2 |  |  |  |  | 56.5 |  |  |  |  | 101.4 | [10 empty] | petdb | VOLCANIC_ARC | PETDB-3387-CR11-720 | 9.1592 | 43.3472 | 43.3487 | 4.85 | 22.8866
PETDB-3387-CR11-721 |  | nr | CAMP, 2017 | 40.8553 | -119.572 | 1e-06 |  |  | VOLCANIC_ARC |  |  |  | XRF | WHOLE ROCK | IGNEOUS:VOLCANIC:MAFIC | UNKNOWN |  | 51.14 | 1.268 | 18.78 |  |  |  | 9.48 |  |  | 0.152 | 4.12 | 8.77 |  | 3.8 | 1.13 | 0.394 | [60 empty] | 41.7 | 61 |  |  |  |  | 54.9 |  |  |  |  | 101.3 | [10 empty] | petdb | VOLCANIC_ARC | PETDB-3387-CR11-721 | 8.7692 | 44.5024 | 44.504 | 4.93 | 22.9209
PETDB-3387-CR11-722 |  | nr | CAMP, 2017 | 40.8556 | -119.572 | 1e-06 |  |  | VOLCANIC_ARC |  |  |  | XRF | WHOLE ROCK | IGNEOUS:VOLCANIC:MAFIC | UNKNOWN |  | 50.56 | 1.241 | 18.43 |  |  |  | 9.28 |  |  | 0.132 | 4.31 | 8.79 |  | 3.78 | 1.13 | 0.403 | [60 empty] | 41.4 | 64.7 |  |  |  |  | 55.3 |  |  |  |  | 95.7 | [10 empty] | petdb | VOLCANIC_ARC | PETDB-3387-CR11-722 | 8.7891 | 44.0346 | 44.0362 | 4.91 | 23.0143
PETDB-3387-CR11-723 |  | nr | CAMP, 2017 | 40.8559 | -119.572 | 1e-06 |  |  | VOLCANIC_ARC |  |  |  | XRF | WHOLE ROCK | IGNEOUS:VOLCANIC:MAFIC | UNKNOWN |  | 51.05 | 1.228 | 18.95 |  |  |  | 9.23 |  |  | 0.144 | 4.65 | 8.89 |  | 3.8 | 1.09 | 0.384 | [60 empty] | 39.2 | 71.2 |  |  |  |  | 56 |  |  |  |  | 97.7 | [10 empty] | petdb | VOLCANIC_ARC | PETDB-3387-CR11-723 | 8.8892 | 44.5412 | 44.5427 | 4.89 | 22.2904
PETDB-3387-CR11-724 |  | nr | CAMP, 2017 | 40.8566 | -119.572 | 1e-06 |  |  | VOLCANIC_ARC |  |  |  | XRF | WHOLE ROCK | IGNEOUS:VOLCANIC:MAFIC | UNKNOWN |  | 50.34 | 1.242 | 18.29 |  |  |  | 9.28 |  |  | 0.15 | 4.64 | 8.7 |  | 3.78 | 1.12 | 0.401 | [60 empty] | 43.5 | 74.9 |  |  |  |  | 59.2 |  |  |  |  | 99.3 | [10 empty] | petdb | VOLCANIC_ARC | PETDB-3387-CR11-724 | 8.6992 | 44.0309 | 44.0325 | 4.9 | 22.8571
PETDB-3387-CR11-725 |  | nr | CAMP, 2017 | 40.8583 | -119.571 | 1e-06 |  |  | VOLCANIC_ARC |  |  |  | XRF | WHOLE ROCK | IGNEOUS:VOLCANIC:MAFIC | UNKNOWN |  | 50.92 | 1.266 | 18.24 |  |  |  | 9.38 |  |  | 0.159 | 4.87 | 8.75 |  | 3.82 | 1.13 | 0.404 | [60 empty] | 41.7 | 65.1 |  |  |  |  | 69 |  |  |  |  | 120.6 | [10 empty] | petdb | VOLCANIC_ARC | PETDB-3387-CR11-725 | 8.7491 | 43.7866 | 43.7883 | 4.95 | 22.8283
PETDB-3387-CR11-726 |  | nr | CAMP, 2017 | 40.9238 | -119.82 | 1e-06 |  |  | VOLCANIC_ARC |  |  |  | XRF | WHOLE ROCK | IGNEOUS:VOLCANIC:MAFIC | BASALT |  | 50.43 | 1.367 | 16.5 |  |  |  | 9.31 |  |  | 0.148 | 6.62 | 8.82 |  | 3.03 | 1.45 | 0.047 | [60 empty] | 48.1 | 84.3 |  |  |  |  | 106.3 |  |  |  |  | 90.9 | [10 empty] | petdb | VOLCANIC_ARC | PETDB-3387-CR11-726 | 8.8199 | 42.2097 | 42.2099 | 4.48 | 32.3661
PETDB-3387-CR11-727 |  | nr | CAMP, 2017 | 40.8604 | -119.891 | 1e-06 |  |  | VOLCANIC_ARC |  |  |  | XRF | WHOLE ROCK | IGNEOUS:VOLCANIC:MAFIC | BASALT |  | 49.98 | 1.56 | 17.39 |  |  |  | 9.92 |  |  | 0.168 | 5.96 | 9.05 |  | 3.48 | 1.12 | 0.516 | [60 empty] | 43 | 58.9 |  |  |  |  | 79.2 |  |  |  |  | 95.3 | [10 empty] | petdb | VOLCANIC_ARC | PETDB-3387-CR11-727 | 9.0489 | 42.6415 | 42.6436 | 4.6 | 24.3478
PETDB-3387-CR11-728 |  | nr | CAMP, 2017 | 40.8603 | -119.891 | 1e-06 |  |  | VOLCANIC_ARC |  |  |  | XRF | WHOLE ROCK | IGNEOUS:VOLCANIC:MAFIC | UNKNOWN |  | 49.46 | 1.471 | 16.94 |  |  |  | 9.54 |  |  | 0.165 | 6.01 | 9.06 |  | 3.24 | 1.08 | 0.484 | [60 empty] | 43.6 | 67.2 |  |  |  |  | 87.8 |  |  |  |  | 89.8 | [10 empty] | petdb | VOLCANIC_ARC | PETDB-3387-CR11-728 | 9.059 | 42.4435 | 42.4454 | 4.32 | 25
PETDB-3387-CR11-729 |  | nr | CAMP, 2017 | 40.8603 | -119.891 | 1e-06 |  |  | VOLCANIC_ARC |  |  |  | XRF | WHOLE ROCK | IGNEOUS:VOLCANIC:MAFIC | UNKNOWN |  | 50.62 | 1.528 | 17.24 |  |  |  | 9.52 |  |  | 0.169 | 5.67 | 8.91 |  | 3.49 | 1.29 | 0.58 | [60 empty] | 37.5 | 76.5 |  |  |  |  | 75.2 |  |  |  |  | 92.8 | [10 empty] | petdb | VOLCANIC_ARC | PETDB-3387-CR11-729 | 8.9088 | 42.4863 | 42.4887 | 4.78 | 26.9874
PETDB-3387-CR11-731 |  | nr | CAMP, 2017 | 40.8817 | -119.921 | 1e-06 |  |  | VOLCANIC_ARC |  |  |  | XRF | WHOLE ROCK | IGNEOUS:VOLCANIC:MAFIC | UNKNOWN |  | 51.53 | 1.401 | 17.38 |  |  |  | 9.69 |  |  | 0.172 | 4.96 | 8.35 |  | 3.56 | 1.42 | 0.497 | [60 empty] | 34.8 | 46.8 |  |  |  |  | 56.6 |  |  |  |  | 83 | [10 empty] | petdb | VOLCANIC_ARC | PETDB-3387-CR11-731 | 8.3489 | 43.4985 | 43.5005 | 4.98 | 28.5141
PETDB-3387-CR11-732 |  | nr | CAMP, 2017 | 40.8846 | -119.924 | 1e-06 |  |  | VOLCANIC_ARC |  |  |  | XRF | WHOLE ROCK | IGNEOUS:VOLCANIC:MAFIC | UNKNOWN |  | 52.11 | 1.141 | 17.19 |  |  |  | 8.72 |  |  | 0.156 | 5.76 | 8.47 |  | 3.37 | 1.47 | 0.42 | [60 empty] | 36.4 | 61.1 |  |  |  |  | 74.5 |  |  |  |  | 83.8 | [10 empty] | petdb | VOLCANIC_ARC | PETDB-3387-CR11-732 | 8.4691 | 43.2723 | 43.2741 | 4.84 | 30.3719
PETDB-3387-CR11-733 |  | nr | CAMP, 2017 | 40.8826 | -119.93 | 1e-06 |  |  | VOLCANIC_ARC |  |  |  | XRF | WHOLE ROCK | IGNEOUS:VOLCANIC:MAFIC | UNKNOWN |  | 52.79 | 1.181 | 17.42 |  |  |  | 8.54 |  |  | 0.15 | 4.74 | 7.62 |  | 3.58 | 1.56 | 0.407 | [60 empty] | 36.8 | 42.3 |  |  |  |  | 61.1 |  |  |  |  | 88.9 | [10 empty] | petdb | VOLCANIC_ARC | PETDB-3387-CR11-733 | 7.6191 | 44.8362 | 44.838 | 5.14 | 30.3502
PETDB-3387-CR11-734 |  | nr | CAMP, 2017 | 40.8838 | -119.958 | 1e-06 |  |  | VOLCANIC_ARC |  |  |  | XRF | WHOLE ROCK | IGNEOUS:VOLCANIC:MAFIC | UNKNOWN |  | 52.32 | 1.178 | 17.77 |  |  |  | 8.58 |  |  | 0.146 | 4.84 | 8.34 |  | 3.42 | 1.61 | 0.421 | [60 empty] | 36.3 | 67.2 |  |  |  |  | 61.5 |  |  |  |  | 84.9 | [10 empty] | petdb | VOLCANIC_ARC | PETDB-3387-CR11-734 | 8.3391 | 44.0915 | 44.0932 | 5.03 | 32.008
PETDB-3387-CR11-735 |  | nr | CAMP, 2017 | 40.9085 | -119.86 | 1e-06 |  |  | VOLCANIC_ARC |  |  |  | XRF | WHOLE ROCK | IGNEOUS:VOLCANIC:MAFIC | TRACHYBASALT |  | 52.67 | 1.185 | 18.08 |  |  |  | 8.98 |  |  | 0.135 | 3.69 | 7.75 |  | 3.66 | 1.48 | 0.467 | [60 empty] | 41.5 | 120.1 |  |  |  |  | 67.4 |  |  |  |  | 97.3 | [10 empty] | petdb | VOLCANIC_ARC | PETDB-3387-CR11-735 | 7.749 | 45.434 | 45.4361 | 5.14 | 28.7938
PETDB-3387-CR11-736 |  | nr | CAMP, 2017 | 40.9148 | -119.835 | 1e-06 |  |  | VOLCANIC_ARC |  |  |  | XRF | WHOLE ROCK | IGNEOUS:VOLCANIC:MAFIC | UNKNOWN |  | 51 | 1.322 | 17.25 |  |  |  | 9.05 |  |  | 0.129 | 5.56 | 9.17 |  | 3.1 | 1.2 | 0.45 | [60 empty] | 48.5 | 80.7 |  |  |  |  | 98.9 |  |  |  |  | 94.6 | [10 empty] | petdb | VOLCANIC_ARC | PETDB-3387-CR11-736 | 9.169 | 42.7812 | 42.783 | 4.3 | 27.907
PETDB-3387-CR11-737 |  | nr | CAMP, 2017 | 40.9155 | -119.837 | 1e-06 |  |  | VOLCANIC_ARC |  |  |  | XRF | WHOLE ROCK | IGNEOUS:VOLCANIC:MAFIC | UNKNOWN |  | 53.06 | 1.057 | 17.15 |  |  |  | 7.81 |  |  | 0.13 | 5.18 | 7.87 |  | 3.08 | 1.86 | 0.406 | [60 empty] | 41.4 | 69.9 |  |  |  |  | 69.3 |  |  |  |  | 97.1 | [10 empty] | petdb | VOLCANIC_ARC | PETDB-3387-CR11-737 | 7.8691 | 44.5 | 44.5018 | 4.94 | 37.6518
PETDB-3387-CR11-738 |  | nr | CAMP, 2017 | 40.9146 | -119.839 | 1e-06 |  |  | VOLCANIC_ARC |  |  |  | XRF | WHOLE ROCK | IGNEOUS:VOLCANIC:MAFIC | UNKNOWN |  | 52.64 | 1.165 | 17.38 |  |  |  | 8.45 |  |  | 0.156 | 5.98 | 8.35 |  | 3.28 | 1.7 | 0.452 | [60 empty] | 40.4 | 75.1 |  |  |  |  | 72.1 |  |  |  |  | 97.2 | [10 empty] | petdb | VOLCANIC_ARC | PETDB-3387-CR11-738 | 8.349 | 43.6707 | 43.6726 | 4.98 | 34.1365
PETDB-3387-CR11-739 |  | nr | CAMP, 2017 | 40.9122 | -119.838 | 1e-06 |  |  | VOLCANIC_ARC |  |  |  | XRF | WHOLE ROCK | IGNEOUS:VOLCANIC:MAFIC | UNKNOWN |  | 53.09 | 1.177 | 17.45 |  |  |  | 8.77 |  |  | 0.154 | 5.83 | 8.34 |  | 3.4 | 1.65 | 0.454 | [60 empty] | 35.4 | 75.7 |  |  |  |  | 71.1 |  |  |  |  | 95.1 | [10 empty] | petdb | VOLCANIC_ARC | PETDB-3387-CR11-739 | 8.339 | 43.6327 | 43.6346 | 5.05 | 32.6733
PETDB-3387-CR11-740 |  | nr | CAMP, 2017 | 40.9116 | -119.838 | 1e-06 |  |  | VOLCANIC_ARC |  |  |  | XRF | WHOLE ROCK | IGNEOUS:VOLCANIC:MAFIC | UNKNOWN |  | 53.79 | 1.082 | 17.47 |  |  |  | 8.21 |  |  | 0.138 | 4.61 | 7.81 |  | 3.26 | 1.71 | 0.396 | [60 empty] | 43.7 | 70.4 |  |  |  |  | 64.7 |  |  |  |  | 102.9 | [10 empty] | petdb | VOLCANIC_ARC | PETDB-3387-CR11-740 | 7.8092 | 44.9285 | 44.9303 | 4.97 | 34.4064
PETDB-3387-CR10-688 |  | nr | CAMP, 2017 | 41.5457 | -119.539 | 1e-06 |  |  | VOLCANIC_ARC |  |  |  | XRF | WHOLE ROCK | IGNEOUS:VOLCANIC:MAFIC | UNKNOWN |  | 53.61 | 1.341 | 16.9 |  |  |  | 8.43 |  |  | 0.171 | 3.7 | 7.07 |  | 3.8 | 2.3 | 0.489 | [60 empty] | 56.3 | 70 |  |  |  |  | 94.7 |  |  |  |  | 92.2 | [10 empty] | petdb | VOLCANIC_ARC | PETDB-3387-CR10-688 | 7.069 | 43.9013 | 43.9034 | 6.1 | 37.7049
PETDB-3387-CR10-692 |  | nr | CAMP, 2017 | 41.1955 | -119.79 | 1e-06 |  |  | VOLCANIC_ARC |  |  |  | XRF | WHOLE ROCK | IGNEOUS:VOLCANIC:MAFIC | BASALT |  | 55.76 | 1.456 | 16.49 |  |  |  | 8.61 |  |  | 0.173 | 3.07 | 6.4 |  | 4.45 | 1.82 | 0.507 | [60 empty] | 36.2 | 24.8 |  |  |  |  | 9.6 |  |  |  |  | 94 | [10 empty] | petdb | VOLCANIC_ARC | PETDB-3387-CR10-692 | 6.3989 | 44.0709 | 44.0732 | 6.27 | 29.0271
PETDB-3387-CR04-528 |  | nr | CAMP, 2017 | 41.2629 | -120.141 | 1e-06 |  |  | VOLCANIC_ARC |  |  |  | XRF | WHOLE ROCK | IGNEOUS:VOLCANIC:MAFIC | UNKNOWN |  | 50.61 | 1.016 | 18.21 |  |  |  | 6.88 |  |  | 0.168 | 3.24 | 9.37 |  | 3.45 | 1.53 | 0.315 | [60 empty] | 36.5 | 80.5 |  |  |  |  | 47.7 |  |  |  |  | 69.7 | [10 empty] | petdb | VOLCANIC_ARC | PETDB-3387-CR04-528 | 9.3693 | 42.7685 | 42.7697 | 4.98 | 30.7229
PETDB-3387-CR04-529 |  | nr | CAMP, 2017 | 41.263 | -120.142 | 1e-06 |  |  | VOLCANIC_ARC |  |  |  | XRF | WHOLE ROCK | IGNEOUS:VOLCANIC:MAFIC | UNKNOWN |  | 51.78 | 1.674 | 16.33 |  |  |  | 9.97 |  |  | 0.174 | 4.07 | 8.22 |  | 3.67 | 1.34 | 0.48 | [60 empty] | 39.1 | 142.5 |  |  |  |  | 38.9 |  |  |  |  | 95.6 | [10 empty] | petdb | VOLCANIC_ARC | PETDB-3387-CR04-529 | 8.219 | 42.1273 | 42.1293 | 5.01 | 26.7465
PETDB-3387-CR04-530 |  | nr | CAMP, 2017 | 41.2632 | -120.142 | 1e-06 |  |  | VOLCANIC_ARC |  |  |  | XRF | WHOLE ROCK | IGNEOUS:VOLCANIC:MAFIC | UNKNOWN |  | 54.36 | 0.84 | 17.07 |  |  |  | 7.29 |  |  | 0.117 | 4.28 | 8.01 |  | 3.27 | 1.36 | 0.226 | [60 empty] | 36.9 | 58.6 |  |  |  |  | 61.4 |  |  |  |  | 74.5 | [10 empty] | petdb | VOLCANIC_ARC | PETDB-3387-CR04-530 | 8.0095 | 44.3547 | 44.3557 | 4.63 | 29.3737
PETDB-3387-CR04-531 |  | nr | CAMP, 2017 | 41.2633 | -120.142 | 1e-06 |  |  | VOLCANIC_ARC |  |  |  | XRF | WHOLE ROCK | IGNEOUS:VOLCANIC:MAFIC | UNKNOWN |  | 51.54 | 1.077 | 17.42 |  |  |  | 7.22 |  |  | 0.105 | 4.17 | 9.16 |  | 3.4 | 1.4 | 0.341 | [60 empty] | 36.8 | 61.7 |  |  |  |  | 74.4 |  |  |  |  | 65 | [10 empty] | petdb | VOLCANIC_ARC | PETDB-3387-CR04-531 | 9.1593 | 42.2987 | 42.3 | 4.8 | 29.1667
PETDB-3387-CR04-532 |  | nr | CAMP, 2017 | 41.2635 | -120.143 | 1e-06 |  |  | VOLCANIC_ARC |  |  |  | XRF | WHOLE ROCK | IGNEOUS:VOLCANIC:MAFIC | UNKNOWN |  | 51.24 | 1.054 | 17.28 |  |  |  | 7.62 |  |  | 0.103 | 4.25 | 8.75 |  | 3.33 | 1.32 | 0.334 | [60 empty] | 38.7 | 67.8 |  |  |  |  | 66.1 |  |  |  |  | 80.3 | [10 empty] | petdb | VOLCANIC_ARC | PETDB-3387-CR04-532 | 8.7493 | 43.0965 | 43.0978 | 4.65 | 28.3871
PETDB-3387-CR04-533 |  | nr | CAMP, 2017 | 41.2641 | -120.143 | 1e-06 |  |  | VOLCANIC_ARC |  |  |  | XRF | WHOLE ROCK | IGNEOUS:VOLCANIC:MAFIC | UNKNOWN |  | 58.31 | 0.731 | 17.16 |  |  |  | 6.15 |  |  | 0.109 | 2.94 | 6.4 |  | 3.51 | 2.08 | 0.2 | [60 empty] | 27.9 | 29.1 |  |  |  |  | 15.8 |  |  |  |  | 58.7 | [10 empty] | petdb | VOLCANIC_ARC | PETDB-3387-CR04-533 | 6.3996 | 46.6025 | 46.6035 | 5.59 | 37.2093
PETDB-3387-CR04-534 |  | nr | CAMP, 2017 | 41.2659 | -120.147 | 1e-06 |  |  | VOLCANIC_ARC |  |  |  | XRF | WHOLE ROCK | IGNEOUS:VOLCANIC:MAFIC | UNKNOWN |  | 53.83 | 0.887 | 17.63 |  |  |  | 7.05 |  |  | 0.12 | 5.62 | 7.51 |  | 3.72 | 1.16 | 0.294 | [82 empty] | petdb | VOLCANIC_ARC | PETDB-3387-CR04-534 | 7.5094 | 45.6028 | 45.6041 | 4.88 | 23.7705
PETDB-3387-CR04-535 |  | nr | CAMP, 2017 | 41.2592 | -120.15 | 1e-06 |  |  | VOLCANIC_ARC |  |  |  | XRF | WHOLE ROCK | IGNEOUS:VOLCANIC:MAFIC | UNKNOWN |  | 48.71 | 1.093 | 17.15 |  |  |  | 10.01 |  |  | 0.163 | 8.23 | 9.56 |  | 2.82 | 0.58 | 0.259 | [60 empty] | 54.4 | 110.7 |  |  |  |  | 156.6 |  |  |  |  | 87.2 | [10 empty] | petdb | VOLCANIC_ARC | PETDB-3387-CR04-535 | 9.5595 | 43.0916 | 43.0927 | 3.4 | 17.0588
PETDB-3387-CR04-536 |  | nr | CAMP, 2017 | 41.2585 | -120.153 | 1e-06 |  |  | VOLCANIC_ARC |  |  |  | XRF | WHOLE ROCK | IGNEOUS:VOLCANIC:MAFIC | UNKNOWN |  | 51.59 | 1.502 | 17.42 |  |  |  | 9.27 |  |  | 0.152 | 4.06 | 8.56 |  | 3.58 | 1.29 | 0.424 | [60 empty] | 38.3 | 132.9 |  |  |  |  | 41.9 |  |  |  |  | 91.3 | [10 empty] | petdb | VOLCANIC_ARC | PETDB-3387-CR04-536 | 8.5591 | 43.2586 | 43.2604 | 4.87 | 26.4887
PETDB-3387-CR04-537 |  | nr | CAMP, 2017 | 41.259 | -120.154 | 1e-06 |  |  | VOLCANIC_ARC |  |  |  | XRF | WHOLE ROCK | IGNEOUS:VOLCANIC:MAFIC | UNKNOWN |  | 47.8 | 1.079 | 16.64 |  |  |  | 10.1 |  |  | 0.163 | 8.39 | 9.36 |  | 2.66 | 0.5 | 0.252 | [60 empty] | 56 | 78.4 |  |  |  |  | 172.1 |  |  |  |  | 88.8 | [10 empty] | petdb | VOLCANIC_ARC | PETDB-3387-CR04-537 | 9.3595 | 43.1362 | 43.1373 | 3.16 | 15.8228
PETDB-3387-CR04-538 |  | nr | CAMP, 2017 | 41.2593 | -120.154 | 1e-06 |  |  | VOLCANIC_ARC |  |  |  | XRF | WHOLE ROCK | IGNEOUS:VOLCANIC:MAFIC | UNKNOWN |  | 49.43 | 1.125 | 16.31 |  |  |  | 9.7 |  |  | 0.154 | 7.23 | 9.09 |  | 2.78 | 0.59 | 0.295 | [60 empty] | 53.8 | 112.2 |  |  |  |  | 148.7 |  |  |  |  | 84.4 | [10 empty] | petdb | VOLCANIC_ARC | PETDB-3387-CR04-538 | 9.0894 | 42.8654 | 42.8666 | 3.37 | 17.5074
PETDB-3387-CR04-539 |  | nr | CAMP, 2017 | 41.2603 | -120.154 | 1e-06 |  |  | VOLCANIC_ARC |  |  |  | XRF | WHOLE ROCK | IGNEOUS:VOLCANIC:MAFIC | UNKNOWN |  | 47.24 | 1.015 | 17.46 |  |  |  | 9.92 |  |  | 0.159 | 7.65 | 9.09 |  | 2.78 | 0.48 | 0.232 | [60 empty] | 56 | 83.1 |  |  |  |  | 145.7 |  |  |  |  | 92.3 | [10 empty] | petdb | VOLCANIC_ARC | PETDB-3387-CR04-539 | 9.0895 | 44.6772 | 44.6783 | 3.26 | 14.7239
PETDB-3387-CR04-540 |  | nr | CAMP, 2017 | 41.2607 | -120.155 | 1e-06 |  |  | VOLCANIC_ARC |  |  |  | XRF | WHOLE ROCK | IGNEOUS:VOLCANIC:MAFIC | UNKNOWN |  | 47.19 | 1.005 | 17.39 |  |  |  | 9.85 |  |  | 0.155 | 7.59 | 9.41 |  | 2.76 | 0.51 | 0.23 | [60 empty] | 58.7 | 89.8 |  |  |  |  | 149.7 |  |  |  |  | 87.7 | [10 empty] | petdb | VOLCANIC_ARC | PETDB-3387-CR04-540 | 9.4095 | 43.9234 | 43.9243 | 3.27 | 15.5963
PETDB-3387-CR04-541 |  | nr | CAMP, 2017 | 41.2647 | -120.156 | 1e-06 |  |  | VOLCANIC_ARC |  |  |  | XRF | WHOLE ROCK | IGNEOUS:VOLCANIC:MAFIC | UNKNOWN |  | 47.1 | 1.099 | 17.43 |  |  |  | 9.72 |  |  | 0.148 | 7.08 | 9.35 |  | 2.92 | 0.6 | 0.306 | [60 empty] | 56.3 | 67.3 |  |  |  |  | 142 |  |  |  |  | 83.9 | [10 empty] | petdb | VOLCANIC_ARC | PETDB-3387-CR04-541 | 9.3494 | 43.7026 | 43.7039 | 3.52 | 17.0455
PETDB-3387-CR04-542 |  | nr | CAMP, 2017 | 41.2652 | -120.157 | 1e-06 |  |  | VOLCANIC_ARC |  |  |  | XRF | WHOLE ROCK | IGNEOUS:VOLCANIC:MAFIC | UNKNOWN |  | 50.25 | 1.437 | 16.87 |  |  |  | 10.89 |  |  | 0.179 | 5 | 7.6 |  | 3.59 | 1.31 | 0.381 | [60 empty] | 49.8 | 122.3 |  |  |  |  | 71.8 |  |  |  |  | 96.7 | [10 empty] | petdb | VOLCANIC_ARC | PETDB-3387-CR04-542 | 7.5992 | 44.3806 | 44.3824 | 4.9 | 26.7347
PETDB-3387-CR04-543 |  | nr | CAMP, 2017 | 41.266 | -120.157 | 1e-06 |  |  | VOLCANIC_ARC |  |  |  | XRF | WHOLE ROCK | IGNEOUS:VOLCANIC:MAFIC | UNKNOWN |  | 49.53 | 1.459 | 16.82 |  |  |  | 11.09 |  |  | 0.168 | 5.36 | 7.58 |  | 3.52 | 1.23 | 0.381 | [60 empty] | 48.6 | 68 |  |  |  |  | 75.6 |  |  |  |  | 98.7 | [10 empty] | petdb | VOLCANIC_ARC | PETDB-3387-CR04-543 | 7.5792 | 44.5871 | 44.5888 | 4.75 | 25.8947
PETDB-3387-CR04-545 |  | nr | CAMP, 2017 | 41.2678 | -120.158 | 1e-06 |  |  | VOLCANIC_ARC |  |  |  | XRF | WHOLE ROCK | IGNEOUS:VOLCANIC:MAFIC | UNKNOWN |  | 50.52 | 0.997 | 18.73 |  |  |  | 8.09 |  |  | 0.132 | 5.77 | 9.3 |  | 3.09 | 0.78 | 0.269 | [60 empty] | 43.1 | 74.9 |  |  |  |  | 86.7 |  |  |  |  | 77.1 | [10 empty] | petdb | VOLCANIC_ARC | PETDB-3387-CR04-545 | 9.2994 | 45.06 | 45.0611 | 3.87 | 20.155
PETDB-3387-CR04-575 |  | nr | CAMP, 2017 | 41.2374 | -120.081 | 1e-06 |  |  | VOLCANIC_ARC |  |  |  | XRF | WHOLE ROCK | IGNEOUS:VOLCANIC:MAFIC | UNKNOWN |  | 51.12 | 1.045 | 17.99 |  |  |  | 8.94 |  |  | 0.145 | 6.41 | 9.24 |  | 3.34 | 0.92 | 0.381 | [60 empty] | 43.1 | 84.9 |  |  |  |  | 120.5 |  |  |  |  | 86 | [10 empty] | petdb | VOLCANIC_ARC | PETDB-3387-CR04-575 | 9.2392 | 43.5799 | 43.5814 | 4.26 | 21.5962
PETDB-3387-CR04-576 |  | nr | CAMP, 2017 | 41.2368 | -120.081 | 1e-06 |  |  | VOLCANIC_ARC |  |  |  | XRF | WHOLE ROCK | IGNEOUS:VOLCANIC:MAFIC | UNKNOWN |  | 51.3 | 1.05 | 17.81 |  |  |  | 8.98 |  |  | 0.147 | 6.78 | 9.15 |  | 3.33 | 0.93 | 0.383 | [60 empty] | 42.7 | 71.9 |  |  |  |  | 125 |  |  |  |  | 82.7 | [10 empty] | petdb | VOLCANIC_ARC | PETDB-3387-CR04-576 | 9.1492 | 43.512 | 43.5135 | 4.26 | 21.831
PETDB-3387-CR04-577 |  | nr | CAMP, 2017 | 41.2364 | -120.081 | 1e-06 |  |  | VOLCANIC_ARC |  |  |  | XRF | WHOLE ROCK | IGNEOUS:VOLCANIC:MAFIC | UNKNOWN |  | 50.99 | 1.057 | 18.16 |  |  |  | 9.04 |  |  | 0.147 | 5.65 | 9.21 |  | 3.2 | 0.89 | 0.386 | [60 empty] | 48.6 | 67.6 |  |  |  |  | 125.6 |  |  |  |  | 95.4 | [10 empty] | petdb | VOLCANIC_ARC | PETDB-3387-CR04-577 | 9.2092 | 44.1493 | 44.1509 | 4.09 | 21.7604
PETDB-3387-CR04-578 |  | nr | CAMP, 2017 | 41.2357 | -120.081 | 1e-06 |  |  | VOLCANIC_ARC |  |  |  | XRF | WHOLE ROCK | IGNEOUS:VOLCANIC:MAFIC | UNKNOWN |  | 51.76 | 1.197 | 18.04 |  |  |  | 8.96 |  |  | 0.15 | 4.05 | 8.56 |  | 3.73 | 1.15 | 0.435 | [60 empty] | 36.3 | 65.7 |  |  |  |  | 73.8 |  |  |  |  | 93.4 | [10 empty] | petdb | VOLCANIC_ARC | PETDB-3387-CR04-578 | 8.5591 | 44.0165 | 44.0183 | 4.88 | 23.5656
PETDB-3387-SW-24 |  | nr | CAMP, 2017 | 40.7292 | -120.222 | 1e-06 |  |  | VOLCANIC_ARC |  |  |  | XRF | WHOLE ROCK | IGNEOUS:VOLCANIC:MAFIC | UNKNOWN |  | 52.52 | 1.43 | 17.09 |  |  |  | 9.16 |  |  | 0.161 | 5.35 | 7.76 |  | 3.75 | 1.67 | 0.547 | [60 empty] | 47.9 | 62.7 |  |  |  |  | 89.9 |  |  |  |  | 103 | [10 empty] | petdb | VOLCANIC_ARC | PETDB-3387-SW-24 | 7.7588 | 43.6238 | 43.6262 | 5.42 | 30.8118
PETDB-3387-SW-27 |  | nr | CAMP, 2017 | 40.7322 | -120.224 | 1e-06 |  |  | VOLCANIC_ARC |  |  |  | XRF | WHOLE ROCK | IGNEOUS:VOLCANIC:MAFIC | UNKNOWN |  | 53.69 | 1.319 | 18.09 |  |  |  | 8.4 |  |  | 0.146 | 4.84 | 7.83 |  | 3.88 | 1.45 | 0.668 | [60 empty] | 37.9 | 66.6 |  |  |  |  | 63 |  |  |  |  | 89.1 | [10 empty] | petdb | VOLCANIC_ARC | PETDB-3387-SW-27 | 7.8286 | 44.9119 | 44.9148 | 5.33 | 27.2045
PETDB-3387-SW-28 |  | nr | CAMP, 2017 | 40.7367 | -120.229 | 1e-06 |  |  | VOLCANIC_ARC |  |  |  | XRF | WHOLE ROCK | IGNEOUS:VOLCANIC:MAFIC | UNKNOWN |  | 54.24 | 1.289 | 17.66 |  |  |  | 8.19 |  |  | 0.155 | 4.46 | 7.35 |  | 3.94 | 1.64 | 0.622 | [60 empty] | 38.8 | 59.7 |  |  |  |  | 63.4 |  |  |  |  | 87.8 | [10 empty] | petdb | VOLCANIC_ARC | PETDB-3387-SW-28 | 7.3487 | 44.9587 | 44.9615 | 5.58 | 29.3907
PETDB-3387-SW-31 |  | nr | CAMP, 2017 | 40.7418 | -120.234 | 1e-06 |  |  | VOLCANIC_ARC |  |  |  | XRF | WHOLE ROCK | IGNEOUS:VOLCANIC:MAFIC | UNKNOWN |  | 53.94 | 1.269 | 17.53 |  |  |  | 8.05 |  |  | 0.151 | 4.35 | 7.14 |  | 3.86 | 2.19 | 0.701 | [60 empty] | 34.9 | 46.4 |  |  |  |  | 47.4 |  |  |  |  | 100.9 | [10 empty] | petdb | VOLCANIC_ARC | PETDB-3387-SW-31 | 7.1385 | 44.6825 | 44.6856 | 6.05 | 36.1983
PETDB-3387-CR10-680 |  | nr | CAMP, 2017 | 40.7175 | -120.209 | 1e-06 |  |  | VOLCANIC_ARC |  |  |  | XRF | WHOLE ROCK | IGNEOUS:VOLCANIC:MAFIC | UNKNOWN |  | 53.94 | 1.269 | 17.53 |  |  |  | 8.05 |  |  | 0.151 | 4.35 | 7.14 |  | 3.86 | 2.19 | 0.701 | [60 empty] | 34.7 | 46.3 |  |  |  |  | 48 |  |  |  |  | 101.6 | [10 empty] | petdb | VOLCANIC_ARC | PETDB-3387-CR10-680 | 7.1385 | 44.6825 | 44.6856 | 6.05 | 36.1983
PETDB-3387-CR10-682 |  | nr | CAMP, 2017 | 40.4351 | -120.308 | 1e-06 |  |  | VOLCANIC_ARC |  |  |  | XRF | WHOLE ROCK | IGNEOUS:VOLCANIC:MAFIC | UNKNOWN |  | 52.83 | 1.375 | 17.41 |  |  |  | 8.41 |  |  | 0.143 | 5.59 | 8.22 |  | 3.6 | 1.8 | 0.602 | [60 empty] | 39.3 | 75.2 |  |  |  |  | 110.3 |  |  |  |  | 94.5 | [10 empty] | petdb | VOLCANIC_ARC | PETDB-3387-CR10-682 | 8.2187 | 43.2803 | 43.2828 | 5.4 | 33.3333
PETDB-3387-CR10-683 |  | nr | CAMP, 2017 | 40.4334 | -120.323 | 1e-06 |  |  | VOLCANIC_ARC |  |  |  | XRF | WHOLE ROCK | IGNEOUS:VOLCANIC:MAFIC | UNKNOWN |  | 53.88 | 1.336 | 18.4 |  |  |  | 8.24 |  |  | 0.139 | 4.06 | 7.78 |  | 3.98 | 1.67 | 0.615 | [60 empty] | 39.9 | 69.8 |  |  |  |  | 51 |  |  |  |  | 93.5 | [10 empty] | petdb | VOLCANIC_ARC | PETDB-3387-CR10-683 | 7.7787 | 44.9871 | 44.9897 | 5.65 | 29.5575
PETDB-3387-CR10-684 |  | nr | CAMP, 2017 | 40.4394 | -120.336 | 1e-06 |  |  | VOLCANIC_ARC |  |  |  | XRF | WHOLE ROCK | IGNEOUS:VOLCANIC:MAFIC | UNKNOWN |  | 51.61 | 0.746 | 18.6 |  |  |  | 8.37 |  |  | 0.149 | 5.5 | 10.27 |  | 2.8 | 1.01 | 0.18 | [60 empty] | 41.1 | 74.3 |  |  |  |  | 35 |  |  |  |  | 71.8 | [10 empty] | petdb | VOLCANIC_ARC | PETDB-3387-CR10-684 | 10.2696 | 43.2837 | 43.2844 | 3.81 | 26.5092
PETDB-3387-CR-742 |  | nr | CAMP, 2017 | 40.4353 | -120.329 | 1e-06 |  |  | VOLCANIC_ARC |  |  |  | XRF | WHOLE ROCK | IGNEOUS:VOLCANIC:MAFIC | UNKNOWN |  | 52.1 | 0.774 | 18.9 |  |  |  | 8.59 |  |  | 0.161 | 5.95 | 10.42 |  | 2.95 | 1.02 | 0.187 | [60 empty] | 42.1 | 73.7 |  |  |  |  | 34.6 |  |  |  |  | 71.9 | [10 empty] | petdb | VOLCANIC_ARC | PETDB-3387-CR-742 | 10.4196 | 43.1481 | 43.1488 | 3.97 | 25.6927
PETDB-3387-CR10-685 |  | nr | CAMP, 2017 | 40.6597 | -120.293 | 1e-06 |  |  | VOLCANIC_ARC |  |  |  | XRF | WHOLE ROCK | IGNEOUS:VOLCANIC:MAFIC | UNKNOWN |  | 51.66 | 1.652 | 17.32 |  |  |  | 9.56 |  |  | 0.166 | 5.18 | 8.09 |  | 3.79 | 1.53 | 0.56 | [60 empty] | 49.7 | 85.9 |  |  |  |  | 109.7 |  |  |  |  | 96.6 | [10 empty] | petdb | VOLCANIC_ARC | PETDB-3387-CR10-685 | 8.0888 | 43.3866 | 43.389 | 5.32 | 28.7594
PETDB-3387-CR10-686 |  | nr | CAMP, 2017 | 40.6594 | -120.294 | 1e-06 |  |  | VOLCANIC_ARC |  |  |  | XRF | WHOLE ROCK | IGNEOUS:VOLCANIC:MAFIC | UNKNOWN |  | 51.18 | 1.636 | 17.08 |  |  |  | 9.37 |  |  | 0.152 | 5.33 | 7.96 |  | 3.73 | 1.5 | 0.554 | [60 empty] | 48 | 69.6 |  |  |  |  | 107.6 |  |  |  |  | 96.3 | [10 empty] | petdb | VOLCANIC_ARC | PETDB-3387-CR10-686 | 7.9588 | 43.4466 | 43.449 | 5.23 | 28.6807
PETDB-3387-CR-753 |  | nr | CAMP, 2017 | 40.6652 | -120.414 | 1e-06 |  |  | VOLCANIC_ARC |  |  |  | XRF | WHOLE ROCK | IGNEOUS:VOLCANIC:MAFIC | UNKNOWN |  | 54.81 | 1.037 | 17.36 |  |  |  | 7.4 |  |  | 0.125 | 4.46 | 7.13 |  | 3.82 | 2.02 | 0.431 | [60 empty] | 24.2 | 51.7 |  |  |  |  | 51.8 |  |  |  |  | 80.4 | [10 empty] | petdb | VOLCANIC_ARC | PETDB-3387-CR-753 | 7.1291 | 44.7488 | 44.7507 | 5.84 | 34.589
PETDB-3387-CR-754 |  | nr | CAMP, 2017 | 40.6653 | -120.414 | 1e-06 |  |  | VOLCANIC_ARC |  |  |  | XRF | WHOLE ROCK | IGNEOUS:VOLCANIC:MAFIC | UNKNOWN |  | 54.15 | 1.061 | 17.82 |  |  |  | 7.63 |  |  | 0.136 | 4.63 | 7.46 |  | 3.64 | 1.93 | 0.435 | [60 empty] | 27.2 | 54.2 |  |  |  |  | 55 |  |  |  |  | 81.6 | [10 empty] | petdb | VOLCANIC_ARC | PETDB-3387-CR-754 | 7.4591 | 45.1587 | 45.1606 | 5.57 | 34.6499
PETDB-3387-CR-756 |  | nr | CAMP, 2017 | 40.6652 | -120.413 | 1e-06 |  |  | VOLCANIC_ARC |  |  |  | XRF | WHOLE ROCK | IGNEOUS:VOLCANIC:MAFIC | UNKNOWN |  | 54.34 | 1.031 | 17.45 |  |  |  | 7.45 |  |  | 0.144 | 4.53 | 7.53 |  | 3.49 | 2.09 | 0.419 | [60 empty] | 27.8 | 66.4 |  |  |  |  | 56 |  |  |  |  | 87.1 | [10 empty] | petdb | VOLCANIC_ARC | PETDB-3387-CR-756 | 7.5291 | 44.5784 | 44.5802 | 5.58 | 37.4552
PETDB-3387-CR-741 |  | nr | CAMP, 2017 | 40.4029 | -120.288 | 1e-06 |  |  | VOLCANIC_ARC |  |  |  | XRF | WHOLE ROCK | IGNEOUS:VOLCANIC:MAFIC | UNKNOWN |  | 52.46 | 1.117 | 18.06 |  |  |  | 8.09 |  |  | 0.158 | 4.87 | 7.94 |  | 3.71 | 1.5 | 0.428 | [60 empty] | 57.4 | 73.5 |  |  |  |  | 66.6 |  |  |  |  | 84.3 | [10 empty] | petdb | VOLCANIC_ARC | PETDB-3387-CR-741 | 7.9391 | 44.8993 | 44.9012 | 5.21 | 28.7908
PETDB-3387-CR-744 |  | nr | CAMP, 2017 | 40.4315 | -120.147 | 1e-06 |  |  | VOLCANIC_ARC |  |  |  | XRF | WHOLE ROCK | IGNEOUS:VOLCANIC:MAFIC | UNKNOWN |  | 52.43 | 1.31 | 17.32 |  |  |  | 8.58 |  |  | 0.148 | 5.64 | 7.83 |  | 3.83 | 1.53 | 0.482 | [60 empty] | 39.9 | 50.8 |  |  |  |  | 101.2 |  |  |  |  | 90.6 | [10 empty] | petdb | VOLCANIC_ARC | PETDB-3387-CR-744 | 7.829 | 43.8335 | 43.8355 | 5.36 | 28.5448
PETDB-3387-CR-745 |  | nr | CAMP, 2017 | 40.4301 | -120.147 | 1e-06 |  |  | VOLCANIC_ARC |  |  |  | XRF | WHOLE ROCK | IGNEOUS:VOLCANIC:MAFIC | UNKNOWN |  | 52.55 | 1.337 | 17.28 |  |  |  | 8.65 |  |  | 0.155 | 4.83 | 7.94 |  | 3.7 | 1.53 | 0.512 | [60 empty] | 35.8 | 56.8 |  |  |  |  | 76.5 |  |  |  |  | 95.1 | [10 empty] | petdb | VOLCANIC_ARC | PETDB-3387-CR-745 | 7.9389 | 43.7919 | 43.7941 | 5.23 | 29.2543
PETDB-3387-CR-746 |  | nr | CAMP, 2017 | 40.4286 | -120.144 | 1e-06 |  |  | VOLCANIC_ARC |  |  |  | XRF | WHOLE ROCK | IGNEOUS:VOLCANIC:MAFIC | UNKNOWN |  | 53.32 | 1.211 | 17.26 |  |  |  | 8.09 |  |  | 0.144 | 4.68 | 7.68 |  | 3.91 | 1.57 | 0.608 | [60 empty] | 39.3 | 55.3 |  |  |  |  | 68.8 |  |  |  |  | 100.1 | [10 empty] | petdb | VOLCANIC_ARC | PETDB-3387-CR-746 | 7.6787 | 43.8568 | 43.8594 | 5.48 | 28.6496
PETDB-3387-CR-747 |  | nr | CAMP, 2017 | 40.4328 | -120.075 | 1e-06 |  |  | VOLCANIC_ARC |  |  |  | XRF | WHOLE ROCK | IGNEOUS:VOLCANIC:MAFIC | UNKNOWN |  | 51.17 | 1.566 | 17.08 |  |  |  | 9.44 |  |  | 0.171 | 4.38 | 7.88 |  | 3.71 | 1.67 | 0.737 | [60 empty] | 41.1 | 49.5 |  |  |  |  | 86.1 |  |  |  |  | 118.2 | [10 empty] | petdb | VOLCANIC_ARC | PETDB-3387-CR-747 | 7.8784 | 43.4404 | 43.4435 | 5.38 | 31.0409
PETDB-3387-CR-748 |  | nr | CAMP, 2017 | 40.4326 | -120.075 | 1e-06 |  |  | VOLCANIC_ARC |  |  |  | XRF | WHOLE ROCK | IGNEOUS:VOLCANIC:MAFIC | UNKNOWN |  | 50.95 | 1.515 | 17.03 |  |  |  | 9.46 |  |  | 0.168 | 5.06 | 7.78 |  | 3.57 | 1.62 | 0.724 | [60 empty] | 37.6 | 68.3 |  |  |  |  | 109.9 |  |  |  |  | 106.9 | [10 empty] | petdb | VOLCANIC_ARC | PETDB-3387-CR-748 | 7.7785 | 43.8895 | 43.8927 | 5.19 | 31.2139
PETDB-3387-CR-749 |  | nr | CAMP, 2017 | 40.687 | -120.4 | 1e-06 |  |  | VOLCANIC_ARC |  |  |  | XRF | WHOLE ROCK | IGNEOUS:VOLCANIC:MAFIC | UNKNOWN |  | 53.99 | 0.957 | 17.98 |  |  |  | 7.85 |  |  | 0.144 | 5.29 | 8.35 |  | 3.53 | 1.35 | 0.295 | [60 empty] | 33.5 | 64.9 |  |  |  |  | 68.3 |  |  |  |  | 76.5 | [10 empty] | petdb | VOLCANIC_ARC | PETDB-3387-CR-749 | 8.3494 | 44.4716 | 44.4728 | 4.88 | 27.6639
PETDB-3387-CR-750 |  | nr | CAMP, 2017 | 40.6813 | -120.41 | 1e-06 |  |  | VOLCANIC_ARC |  |  |  | XRF | WHOLE ROCK | IGNEOUS:VOLCANIC:MAFIC | UNKNOWN |  | 51.32 | 1.526 | 17.19 |  |  |  | 9.16 |  |  | 0.171 | 4.52 | 8.23 |  | 3.67 | 1.42 | 0.705 | [60 empty] | 34.6 | 54.3 |  |  |  |  | 63.9 |  |  |  |  | 99.2 | [10 empty] | petdb | VOLCANIC_ARC | PETDB-3387-CR-750 | 8.2285 | 43.269 | 43.272 | 5.09 | 27.8978
PETDB-3387-CR-751 |  | nr | CAMP, 2017 | 40.6828 | -120.41 | 1e-06 |  |  | VOLCANIC_ARC |  |  |  | XRF | WHOLE ROCK | IGNEOUS:VOLCANIC:MAFIC | UNKNOWN |  | 51.28 | 1.6 | 17.07 |  |  |  | 9.14 |  |  | 0.174 | 4.55 | 7.83 |  | 3.64 | 1.58 | 0.896 | [60 empty] | 34 | 56.9 |  |  |  |  | 52.6 |  |  |  |  | 100.8 | [10 empty] | petdb | VOLCANIC_ARC | PETDB-3387-CR-751 | 7.8281 | 43.7639 | 43.7678 | 5.22 | 30.2682
PETDB-3387-CR-752 |  | nr | CAMP, 2017 | 40.6846 | -120.411 | 1e-06 |  |  | VOLCANIC_ARC |  |  |  | XRF | WHOLE ROCK | IGNEOUS:VOLCANIC:MAFIC | UNKNOWN |  | 53.97 | 0.988 | 17.7 |  |  |  | 7.88 |  |  | 0.154 | 5.29 | 8.06 |  | 3.55 | 1.51 | 0.309 | [60 empty] | 34 | 63 |  |  |  |  | 69.7 |  |  |  |  | 76.9 | [10 empty] | petdb | VOLCANIC_ARC | PETDB-3387-CR-752 | 8.0593 | 44.4399 | 44.4412 | 5.06 | 29.8419
PETDB-3387-CR-757 |  | nr | CAMP, 2017 | 40.5932 | -120.526 | 1e-06 |  |  | VOLCANIC_ARC |  |  |  | XRF | WHOLE ROCK | IGNEOUS:VOLCANIC:MAFIC | UNKNOWN |  | 52.88 | 1.144 | 17.92 |  |  |  | 8.03 |  |  | 0.15 | 5.02 | 8.44 |  | 3.55 | 1.45 | 0.378 | [60 empty] | 28.8 | 47.8 |  |  |  |  | 56.2 |  |  |  |  | 80.2 | [10 empty] | petdb | VOLCANIC_ARC | PETDB-3387-CR-757 | 8.4392 | 44.0565 | 44.058 | 5 | 29
PETDB-3387-CR-760 |  | nr | CAMP, 2017 | 40.6161 | -120.611 | 1e-06 |  |  | VOLCANIC_ARC |  |  |  | XRF | WHOLE ROCK | IGNEOUS:VOLCANIC:MAFIC | UNKNOWN |  | 52.46 | 1.305 | 17.89 |  |  |  | 8.29 |  |  | 0.15 | 6.02 | 8.27 |  | 3.92 | 1.24 | 0.351 | [60 empty] | 34.4 | 39.9 |  |  |  |  | 87.3 |  |  |  |  | 73.2 | [10 empty] | petdb | VOLCANIC_ARC | PETDB-3387-CR-760 | 8.2693 | 43.937 | 43.9385 | 5.16 | 24.031
PETDB-3387-CR-762 |  | nr | CAMP, 2017 | 40.6496 | -120.613 | 1e-06 |  |  | VOLCANIC_ARC |  |  |  | XRF | WHOLE ROCK | IGNEOUS:VOLCANIC:MAFIC | UNKNOWN |  | 52.03 | 1.546 | 17.09 |  |  |  | 9 |  |  | 0.167 | 4.28 | 7.4 |  | 3.86 | 1.83 | 0.833 | [60 empty] | 32.2 | 46.2 |  |  |  |  | 43 |  |  |  |  | 100.3 | [10 empty] | petdb | VOLCANIC_ARC | PETDB-3387-CR-762 | 7.3982 | 43.9609 | 43.9645 | 5.69 | 32.1617
PETDB-3387-CR-763 |  | nr | CAMP, 2017 | 40.9344 | -120.504 | 1e-06 |  |  | VOLCANIC_ARC |  |  |  | XRF | WHOLE ROCK | IGNEOUS:VOLCANIC:MAFIC | UNKNOWN |  | 53.63 | 0.94 | 18.2 |  |  |  | 7.79 |  |  | 0.133 | 5.05 | 8.17 |  | 3.76 | 1.2 | 0.26 | [60 empty] | 32.1 | 62.4 |  |  |  |  | 67.5 |  |  |  |  | 77 | [10 empty] | petdb | VOLCANIC_ARC | PETDB-3387-CR-763 | 8.1695 | 44.895 | 44.8961 | 4.96 | 24.1935
PETDB-3387-CR-765 |  | nr | CAMP, 2017 | 40.9463 | -120.202 | 1e-06 |  |  | VOLCANIC_ARC |  |  |  | XRF | WHOLE ROCK | IGNEOUS:VOLCANIC:MAFIC | UNKNOWN |  | 50.95 | 1.5 | 17.22 |  |  |  | 9.07 |  |  | 0.163 | 5.58 | 9.12 |  | 3.42 | 1.47 | 0.438 | [60 empty] | 35.3 | 76.6 |  |  |  |  | 67.4 |  |  |  |  | 82 | [10 empty] | petdb | VOLCANIC_ARC | PETDB-3387-CR-765 | 9.1191 | 41.9803 | 41.982 | 4.89 | 30.0613
PETDB-3387-CR-766 |  | nr | CAMP, 2017 | 40.8862 | -120.046 | 1e-06 |  |  | VOLCANIC_ARC |  |  |  | XRF | WHOLE ROCK | IGNEOUS:VOLCANIC:MAFIC | UNKNOWN |  | 52.38 | 1.162 | 16.8 |  |  |  | 8.57 |  |  | 0.155 | 5.87 | 8.38 |  | 3.21 | 1.77 | 0.437 | [60 empty] | 35.5 | 63.9 |  |  |  |  | 68.5 |  |  |  |  | 87.8 | [10 empty] | petdb | VOLCANIC_ARC | PETDB-3387-CR-766 | 8.3791 | 42.8211 | 42.8229 | 4.98 | 35.5422
PETDB-3387-CR-767 |  | nr | CAMP, 2017 | 40.8847 | -120.046 | 1e-06 |  |  | VOLCANIC_ARC |  |  |  | XRF | WHOLE ROCK | IGNEOUS:VOLCANIC:MAFIC | UNKNOWN |  | 51.02 | 1.265 | 16.96 |  |  |  | 9.45 |  |  | 0.161 | 6.55 | 8.73 |  | 3.27 | 1.32 | 0.43 | [60 empty] | 39.7 | 64 |  |  |  |  | 69.1 |  |  |  |  | 88.9 | [10 empty] | petdb | VOLCANIC_ARC | PETDB-3387-CR-767 | 8.7291 | 42.7839 | 42.7857 | 4.59 | 28.7582
PETDB-3387-CR-768 |  | nr | CAMP, 2017 | 40.8789 | -120.028 | 1e-06 |  |  | VOLCANIC_ARC |  |  |  | XRF | WHOLE ROCK | IGNEOUS:VOLCANIC:MAFIC | UNKNOWN |  | 49.57 | 1.215 | 17.49 |  |  |  | 9.23 |  |  | 0.157 | 6.5 | 9.65 |  | 3.27 | 0.86 | 0.368 | [60 empty] | 42.9 | 79.4 |  |  |  |  | 101.5 |  |  |  |  | 79.4 | [10 empty] | petdb | VOLCANIC_ARC | PETDB-3387-CR-768 | 9.6492 | 42.3017 | 42.3031 | 4.13 | 20.8232
PETDB-3387-CR-769 |  | nr | CAMP, 2017 | 40.8607 | -120.021 | 1e-06 |  |  | VOLCANIC_ARC |  |  |  | XRF | WHOLE ROCK | IGNEOUS:VOLCANIC:MAFIC | UNKNOWN |  | 49.57 | 1.273 | 18.18 |  |  |  | 9.47 |  |  | 0.17 | 6.13 | 9.67 |  | 3.41 | 0.81 | 0.418 | [60 empty] | 42.6 | 69.5 |  |  |  |  | 86.9 |  |  |  |  | 86.5 | [10 empty] | petdb | VOLCANIC_ARC | PETDB-3387-CR-769 | 9.6691 | 43.0312 | 43.0328 | 4.22 | 19.1943
PETDB-3387-CR-770 |  | nr | CAMP, 2017 | 40.8498 | -120.019 | 1e-06 |  |  | VOLCANIC_ARC |  |  |  | XRF | WHOLE ROCK | IGNEOUS:VOLCANIC:MAFIC | UNKNOWN |  | 50.41 | 1.226 | 17.78 |  |  |  | 9.15 |  |  | 0.159 | 6.01 | 9.38 |  | 3.51 | 0.99 | 0.387 | [60 empty] | 40.1 | 74 |  |  |  |  | 88.9 |  |  |  |  | 86.2 | [10 empty] | petdb | VOLCANIC_ARC | PETDB-3387-CR-770 | 9.3792 | 42.6578 | 42.6594 | 4.5 | 22
PETDB-3469-RAV-05 |  | nr | MIYAZAKI, 2018 | -23.8716 | -147.69 | 0.0001 |  |  | OCEAN_ISLAND |  |  |  | ICPMS; XRF | WHOLE ROCK | IGNEOUS:VOLCANIC:MAFIC | BASALT |  | 44.83 | 2.54 | 14.73 |  |  |  |  | 11.94 |  | 0.2 | 8.13 | 13.29 |  | 2.89 | 1.02 | 0.43 | [82 empty] | petdb | OCEAN_ISLAND | PETDB-3469-RAV-05 | 13.2891 | 32.9146 | 32.9158 | 3.91 | 26.087
PETDB-3469-RAV-08 |  | nr | MIYAZAKI, 2018 | -23.8716 | -147.69 | 0.0001 |  |  | OCEAN_ISLAND |  |  |  | ICPMS; XRF | WHOLE ROCK | IGNEOUS:VOLCANIC:MAFIC | BASALT |  | 44.62 | 2.32 | 13.14 |  |  |  |  | 11.51 |  | 0.19 | 10.69 | 13.71 |  | 2.55 | 0.9 | 0.37 | [82 empty] | petdb | OCEAN_ISLAND | PETDB-3469-RAV-08 | 13.7092 | 30.3909 | 30.3919 | 3.45 | 26.087
PETDB-3469-RAV-11 |  | nr | MIYAZAKI, 2018 | -23.8716 | -147.69 | 0.0001 |  |  | OCEAN_ISLAND |  |  |  | ICPMS; XRF | WHOLE ROCK | IGNEOUS:VOLCANIC:MAFIC | BASALT |  | 42.59 | 3.52 | 15.61 |  |  |  |  | 12.74 |  | 0.21 | 6.89 | 12.34 |  | 3.96 | 1.48 | 0.67 | [82 empty] | petdb | OCEAN_ISLAND | PETDB-3469-RAV-11 | 12.3386 | 33.8149 | 33.8168 | 5.44 | 27.2059
PETDB-3469-RAV-20 |  | nr | MIYAZAKI, 2018 | -23.8716 | -147.69 | 0.0001 |  |  | OCEAN_ISLAND |  |  |  | ICPMS; XRF | WHOLE ROCK | IGNEOUS:VOLCANIC:MAFIC | BASALT |  | 44.63 | 2.41 | 13.8 |  |  |  |  | 11.74 |  | 0.2 | 9.82 | 13.54 |  | 2.53 | 0.93 | 0.39 | [82 empty] | petdb | OCEAN_ISLAND | PETDB-3469-RAV-20 | 13.5392 | 31.6607 | 31.6618 | 3.46 | 26.8786
PETDB-3469-RAV 41 |  | nr | MIYAZAKI, 2018 | -23.8716 | -147.69 | 0.0001 |  |  | OCEAN_ISLAND |  |  |  | ICPMS; XRF | WHOLE ROCK | IGNEOUS:VOLCANIC:MAFIC | BASALT |  | 46.3 | 2 | 11.7 |  |  |  |  | 10.51 |  | 0.18 | 11.16 | 15.86 |  | 1.52 | 0.48 | 0.28 | [82 empty] | petdb | OCEAN_ISLAND | PETDB-3469-RAV 41 | 15.8594 | 26.8615 | 26.8622 | 2 | 24
PETDB-3469-RAV-06 |  | nr | MIYAZAKI, 2018 | -23.8542 | -147.64 | 0.0001 |  |  | OCEAN_ISLAND |  |  |  | ICPMS; XRF | WHOLE ROCK | IGNEOUS:VOLCANIC:MAFIC | BASALT |  | 44.79 | 1.84 | 9.49 |  |  |  |  | 12.84 |  | 0.18 | 20.15 | 8.37 |  | 1.54 | 0.53 | 0.26 | [82 empty] | petdb | OCEAN_ISLAND | PETDB-3469-RAV-06 | 8.3695 | 34.1178 | 34.119 | 2.07 | 25.6039
PETDB-3469-RAV-14 |  | nr | MIYAZAKI, 2018 | -23.8542 | -147.64 | 0.0001 |  |  | OCEAN_ISLAND |  |  |  | ICPMS; XRF | WHOLE ROCK | IGNEOUS:VOLCANIC:MAFIC | BASALT |  | 47.51 | 1.77 | 10.65 |  |  |  |  | 11.16 |  | 0.15 | 16.16 | 9.92 |  | 1.98 | 0.48 | 0.22 | [82 empty] | petdb | OCEAN_ISLAND | PETDB-3469-RAV-14 | 9.9195 | 32.8062 | 32.8071 | 2.46 | 19.5122
PETDB-3469-RAV-17 |  | nr | MIYAZAKI, 2018 | -23.8542 | -147.64 | 0.0001 |  |  | OCEAN_ISLAND |  |  |  | ICPMS; XRF | WHOLE ROCK | IGNEOUS:VOLCANIC:MAFIC | BASALT |  | 44.5 | 2.29 | 10.59 |  |  |  |  | 12.8 |  | 0.17 | 17 | 9.81 |  | 1.97 | 0.6 | 0.28 | [82 empty] | petdb | OCEAN_ISLAND | PETDB-3469-RAV-17 | 9.8094 | 32.7694 | 32.7704 | 2.57 | 23.3463
PETDB-3469-RAV-18 |  | nr | MIYAZAKI, 2018 | -23.8542 | -147.64 | 0.0001 |  |  | OCEAN_ISLAND |  |  |  | ICPMS; XRF | WHOLE ROCK | IGNEOUS:VOLCANIC:MAFIC | BASALT |  | 45.6 | 1.7 | 9.6 |  |  |  |  | 13.82 |  | 0.19 | 18.13 | 8.79 |  | 1.33 | 0.61 | 0.24 | [82 empty] | petdb | OCEAN_ISLAND | PETDB-3469-RAV-18 | 8.7895 | 33.7669 | 33.768 | 1.94 | 31.4433
PETDB-3469-RAV-23 |  | nr | MIYAZAKI, 2018 | -23.8542 | -147.64 | 0.0001 |  |  | OCEAN_ISLAND |  |  |  | ICPMS; XRF | WHOLE ROCK | IGNEOUS:VOLCANIC:MAFIC | BASALT |  | 48.15 | 2.5 | 16.11 |  |  |  |  | 11.04 |  | 0.15 | 6.98 | 10.67 |  | 3.17 | 0.87 | 0.37 | [82 empty] | petdb | OCEAN_ISLAND | PETDB-3469-RAV-23 | 10.6692 | 38.6639 | 38.6652 | 4.04 | 21.5347
PETDB-3469-RAV-27 |  | nr | MIYAZAKI, 2018 | -23.8542 | -147.64 | 0.0001 |  |  | OCEAN_ISLAND |  |  |  | ICPMS; XRF | WHOLE ROCK | IGNEOUS:VOLCANIC:MAFIC | BASALT |  | 48.07 | 2.22 | 12.31 |  |  |  |  | 12.08 |  | 0.17 | 12.52 | 8.43 |  | 2.9 | 0.88 | 0.41 | [82 empty] | petdb | OCEAN_ISLAND | PETDB-3469-RAV-27 | 8.4291 | 36.8998 | 36.9015 | 3.78 | 23.2804
PETDB-3469-RAV-30 |  | nr | MIYAZAKI, 2018 | -23.8542 | -147.64 | 0.0001 |  |  | OCEAN_ISLAND |  |  |  | ICPMS; XRF | WHOLE ROCK | IGNEOUS:VOLCANIC:MAFIC | BASALT |  | 45.47 | 1.76 | 9.51 |  |  |  |  | 12.22 |  | 0.18 | 18.76 | 9.77 |  | 1.57 | 0.52 | 0.25 | [82 empty] | petdb | OCEAN_ISLAND | PETDB-3469-RAV-30 | 9.7695 | 31.2629 | 31.2639 | 2.09 | 24.8804
PETDB-3469-RAV-38 |  | nr | MIYAZAKI, 2018 | -23.8542 | -147.64 | 0.0001 |  |  | OCEAN_ISLAND |  |  |  | ICPMS; XRF | WHOLE ROCK | IGNEOUS:VOLCANIC:MAFIC | BASALT |  | 48.21 | 2.62 | 16.06 |  |  |  |  | 10.87 |  | 0.15 | 6.57 | 11.36 |  | 2.99 | 0.79 | 0.36 | [82 empty] | petdb | OCEAN_ISLAND | PETDB-3469-RAV-38 | 11.3592 | 37.7984 | 37.7996 | 3.78 | 20.8995
PETDB-3469-RAV-39 |  | nr | MIYAZAKI, 2018 | -23.8542 | -147.64 | 0.0001 |  |  | OCEAN_ISLAND |  |  |  | ICPMS; XRF | WHOLE ROCK | IGNEOUS:VOLCANIC:MAFIC | BASALT |  | 47.61 | 2.02 | 16.03 |  |  |  |  | 10.32 |  | 0.14 | 9.37 | 10.93 |  | 2.63 | 0.66 | 0.28 | [82 empty] | petdb | OCEAN_ISLAND | PETDB-3469-RAV-39 | 10.9294 | 39.1512 | 39.1522 | 3.29 | 20.0608
PETDB-3491-ST103 |  | nr | SCHIAVI, 2011 | 38.79 | 15.21 | 0.01 |  |  | VOLCANIC_ARC |  |  |  | IGN; LA-ICPMS; XRF | WHOLE ROCK | IGNEOUS:VOLCANIC:MAFIC | BASALT |  | 52.318 | 0.77 | 17.029 |  |  | 8.084 |  |  |  | 0.146 | 7.001 | 10.95 |  | 2.339 | 1.804 | 0.269 | [66 empty] | 87.4 | [15 empty] | petdb | VOLCANIC_ARC | PETDB-3491-ST103 | 10.9494 | 39.8444 | 39.8454 | 4.143 | 43.5433
THO0182-007-002 |  | THO0182 | NIELSEN, 2016; YOGODZINSKI, 2015 | 52.5301 | 175.245 | 0.0001 | -1567 | -1567 | VOLCANIC_ARC |  |  |  | CALC; ICPMS; IGN; XRF | WHOLE ROCK | IGNEOUS:VOLCANIC:MAFIC | BASALT |  | 52.01 | 0.73 | 17.16 |  |  |  |  | 7.49 |  | 0.16 | 9.1 | 9.12 |  | 3.14 | 0.92 | 0.16 |  | 0.99 | [59 empty] | 61 |  |  |  |  | 178 |  |  |  |  | 79 | [10 empty] | petdb | VOLCANIC_ARC | THO0182-007-002 | 9.1197 | 43.0039 | 43.0046 | 4.06 | 22.6601
THO0182-008-003 |  | THO0182 | NIELSEN, 2016; YOGODZINSKI, 2015 | 52.4842 | 175.277 | 0.0001 | -770 | -770 | VOLCANIC_ARC |  |  |  | CALC; ICPMS; IGN; XRF | WHOLE ROCK | IGNEOUS:VOLCANIC:MAFIC | BASALT |  | 51.78 | 0.72 | 17.77 |  |  |  |  | 7.21 |  | 0.15 | 9.72 | 8.74 |  | 3.15 | 0.61 | 0.16 |  | 0.2 | [59 empty] | 56 |  |  |  |  | 223 |  |  |  |  | 72 | [10 empty] | petdb | VOLCANIC_ARC | THO0182-008-003 | 8.7397 | 44.9836 | 44.9843 | 3.76 | 16.2234
THO0182-008-013 |  | THO0182 | NIELSEN, 2016; YOGODZINSKI, 2015 | 52.4842 | 175.277 | 0.0001 | -770 | -770 | VOLCANIC_ARC |  |  |  | CALC; ICPMS; IGN; XRF | WHOLE ROCK | IGNEOUS:VOLCANIC:MAFIC | BASALT |  | 51.93 | 0.72 | 17.89 |  |  |  |  | 7.14 |  | 0.16 | 9.3 | 8.81 |  | 3.22 | 0.68 | 0.16 |  | 0.3 | [59 empty] | 54 |  |  |  |  | 203 |  |  |  |  | 70 | [10 empty] | petdb | VOLCANIC_ARC | THO0182-008-013 | 8.8097 | 44.7905 | 44.7912 | 3.9 | 17.4359
THO0182-008-014 |  | THO0182 | NIELSEN, 2016; YOGODZINSKI, 2015 | 52.4842 | 175.277 | 0.0001 | -770 | -770 | VOLCANIC_ARC |  | 133.6 |  | CALC; ICPMS; IGN; XRF | WHOLE ROCK | IGNEOUS:VOLCANIC:MAFIC | BASALT |  | 52.08 | 0.72 | 18.15 |  |  |  |  | 7.14 |  | 0.16 | 8.78 | 8.92 |  | 3.25 | 0.64 | 0.17 |  | 0.86 | [59 empty] | 76 |  |  |  |  | 179 |  |  |  |  | 85 | [10 empty] | petdb | VOLCANIC_ARC | THO0182-008-014 | 8.9196 | 44.9173 | 44.918 | 3.89 | 16.4524
THO0182-009-001 |  | THO0182 | NIELSEN, 2016; YOGODZINSKI, 2015 | 52.4343 | 175.145 | 0.0001 | -461 | -461 | VOLCANIC_ARC |  | 520.8 |  | CALC; ICPMS; IGN; XRF | WHOLE ROCK | IGNEOUS:VOLCANIC:MAFIC | BASALT |  | 50.41 | 0.86 | 18.17 |  |  |  |  | 7.97 |  | 0.18 | 8.85 | 9.36 |  | 3.25 | 0.77 | 0.17 |  | 0.29 | [59 empty] | 77 |  |  |  |  | 152 |  |  |  |  | 87 | [10 empty] | petdb | VOLCANIC_ARC | THO0182-009-001 | 9.3596 | 43.9225 | 43.9232 | 4.02 | 19.1542
PETDB-3502-TEL04K |  | nr | ROBIDOUX, 2017 | 12.6009 | -86.8836 | 1e-05 |  |  | VOLCANIC_ARC |  |  |  | IGN; XRF | WHOLE ROCK | IGNEOUS:VOLCANIC:MAFIC | BASALT |  | 51.45 | 0.78 | 16.92 |  |  | 11.01 |  |  |  | 0.17 | 4.78 | 10.41 |  | 2.08 | 0.93 | 0.11 |  | 0.6 | [80 empty] | petdb | VOLCANIC_ARC | PETDB-3502-TEL04K | 10.4098 | 42.0103 | 42.0107 | 3.01 | 30.897
PETDB-3502-TEL07E |  | nr | ROBIDOUX, 2017 | 12.6245 | -86.8757 | 1e-05 |  |  | VOLCANIC_ARC |  |  |  | XRF | WHOLE ROCK | IGNEOUS:VOLCANIC:MAFIC | BASALT |  | 49.58 | 1.6 | 16.57 |  |  | 10.82 |  |  |  | 0.16 | 6.02 | 10.08 |  | 2.63 | 0.82 | 0.18 | [82 empty] | petdb | VOLCANIC_ARC | PETDB-3502-TEL07E | 10.0796 | 41.3098 | 41.3105 | 3.45 | 23.7681
PETDB-3502-TEL07A |  | nr | ROBIDOUX, 2017 | 12.6245 | -86.8757 | 1e-05 |  |  | VOLCANIC_ARC |  |  |  | XRF | WHOLE ROCK | IGNEOUS:VOLCANIC:MAFIC | BASALT |  | 49.63 | 0.87 | 17.74 |  |  | 11.15 |  |  |  | 0.19 | 5.24 | 10.71 |  | 2.17 | 0.81 | 0.14 | [82 empty] | petdb | VOLCANIC_ARC | PETDB-3502-TEL07A | 10.7097 | 42.5833 | 42.5839 | 2.98 | 27.1812
PETDB-3508-110 |  | nr | KOVALENKO, 2017 | 57.1 | 156.56 | 0.01 |  |  | VOLCANIC_ARC |  |  |  | EMP | WHOLE ROCK | IGNEOUS:VOLCANIC:MAFIC | BASALT |  | 51.97 | 0.86 | 15.75 |  |  |  | 9.35 |  |  | 0.3 | 8.84 | 9.11 |  | 3.19 | 0.48 | 0.15 | [82 empty] | petdb | VOLCANIC_ARC | PETDB-3508-110 | 9.1097 | 41.359 | 41.3597 | 3.67 | 13.079
PETDB-3506-MFR1 |  | nr | CORSARO, 2016 | 37.73 | 15 | 1 |  |  | VOLCANIC_ARC |  |  |  | ICPAES; ICPMS; IGN | WHOLE ROCK | IGNEOUS:VOLCANIC:MAFIC | BASALT |  | 50.16 | 1.45 | 16.14 |  |  | 10 |  |  |  | 0.16 | 6.29 | 9.61 |  | 3.79 | 1.84 | 0.61 |  | 0.25 | [58 empty] | 37 | 109 |  |  |  |  | 55.3 | [15 empty] | petdb | VOLCANIC_ARC | PETDB-3506-MFR1 | 9.6087 | 38.5761 | 38.5783 | 5.63 | 32.6821
PETDB-3506-MFR2 |  | nr | CORSARO, 2016 | 37.73 | 15 | 1 |  |  | VOLCANIC_ARC |  |  |  | ICPAES; ICPMS; IGN | WHOLE ROCK | IGNEOUS:VOLCANIC:MAFIC | BASALT |  | 50.12 | 1.41 | 15.83 |  |  | 9.9 |  |  |  | 0.16 | 6.77 | 9.79 |  | 3.88 | 1.82 | 0.6 | [60 empty] | 36 | 118 |  |  |  |  | 64 | [15 empty] | petdb | VOLCANIC_ARC | PETDB-3506-MFR2 | 9.7887 | 37.7057 | 37.7078 | 5.7 | 31.9298
PETDB-3506-MFR3 |  | nr | CORSARO, 2016 | 37.73 | 15 | 1 |  |  | VOLCANIC_ARC |  |  |  | ICPAES; ICPMS; IGN | WHOLE ROCK | IGNEOUS:VOLCANIC:MAFIC | BASALT |  | 50.45 | 1.47 | 16.14 |  |  | 9.99 |  |  |  | 0.16 | 6.19 | 9.48 |  | 3.85 | 1.94 | 0.62 | [60 empty] | 36 | 127 |  |  |  |  | 51.4 | [15 empty] | petdb | VOLCANIC_ARC | PETDB-3506-MFR3 | 9.4787 | 38.6033 | 38.6055 | 5.79 | 33.506
PETDB-3506-MFR4 |  | nr | CORSARO, 2016 | 37.73 | 15 | 1 |  |  | VOLCANIC_ARC |  |  |  | ICPAES; ICPMS; IGN | WHOLE ROCK | IGNEOUS:VOLCANIC:MAFIC | BASALT |  | 50.5 | 1.47 | 16.13 |  |  | 10.03 |  |  |  | 0.16 | 6.25 | 9.59 |  | 3.66 | 1.91 | 0.63 |  | 0.09 | [58 empty] | 36 | 111 |  |  |  |  | 50.9 | [15 empty] | petdb | VOLCANIC_ARC | PETDB-3506-MFR4 | 9.5887 | 38.723 | 38.7252 | 5.57 | 34.2908
PETDB-3506-MFR5 |  | nr | CORSARO, 2016 | 37.73 | 15 | 1 |  |  | VOLCANIC_ARC |  |  |  | ICPAES; ICPMS; IGN | WHOLE ROCK | IGNEOUS:VOLCANIC:MAFIC | BASALT |  | 50.37 | 1.28 | 14.58 |  |  | 9.29 |  |  |  | 0.15 | 8.83 | 10.38 |  | 3.45 | 1.64 | 0.5 | [60 empty] | 40 | 95 |  |  |  |  | 121.5 | [15 empty] | petdb | VOLCANIC_ARC | PETDB-3506-MFR5 | 10.3789 | 35.6448 | 35.6465 | 5.09 | 32.22
PETDB-3506-MFR6 |  | nr | CORSARO, 2016 | 37.73 | 15 | 1 |  |  | VOLCANIC_ARC |  |  |  | ICPAES; ICPMS; IGN | WHOLE ROCK | IGNEOUS:VOLCANIC:MAFIC | BASALT |  | 49.82 | 1.3 | 14.62 |  |  | 9.34 |  |  |  | 0.15 | 8.85 | 10.34 |  | 3.3 | 1.61 | 0.53 |  | 0.74 | [58 empty] | 40 | 91 |  |  |  |  | 120.4 | [15 empty] | petdb | VOLCANIC_ARC | PETDB-3506-MFR6 | 10.3389 | 36.0173 | 36.0191 | 4.91 | 32.7902
PETDB-3506-MFR7 |  | nr | CORSARO, 2016 | 37.73 | 15 | 1 |  |  | VOLCANIC_ARC |  |  |  | ICPAES; ICPMS; IGN | WHOLE ROCK | IGNEOUS:VOLCANIC:MAFIC | BASALT |  | 50.64 | 1.26 | 14.41 |  |  | 9.38 |  |  |  | 0.15 | 8.86 | 10.4 |  | 3.37 | 1.59 | 0.47 | [60 empty] | 40 | 106 |  |  |  |  | 118.6 | [15 empty] | petdb | VOLCANIC_ARC | PETDB-3506-MFR7 | 10.399 | 35.5064 | 35.508 | 4.96 | 32.0565
PETDB-3506-FDC2C |  | nr | CORSARO, 2016 | 37.73 | 15 | 1 |  |  | VOLCANIC_ARC |  |  |  | ICPAES; ICPMS; IGN | WHOLE ROCK | IGNEOUS:VOLCANIC:MAFIC | BASALT |  | 49.74 | 1.41 | 15.4 |  |  | 9.93 |  |  |  | 0.16 | 7.5 | 10.23 |  | 3.58 | 1.7 | 0.58 |  | 0.44 | [58 empty] | 37 | 133 |  |  |  |  | 73.4 | [15 empty] | petdb | VOLCANIC_ARC | PETDB-3506-FDC2C | 10.2288 | 36.9042 | 36.9062 | 5.28 | 32.197
PETDB-3506-MSP1 |  | nr | CORSARO, 2016 | 37.73 | 15 | 1 |  |  | VOLCANIC_ARC |  |  |  | ICPAES; ICPMS; IGN | WHOLE ROCK | IGNEOUS:VOLCANIC:MAFIC | BASALT |  | 48.36 | 1.51 | 15.11 |  |  | 10.36 |  |  |  | 0.16 | 7.46 | 11.64 |  | 3.69 | 1.36 | 0.66 | [60 empty] | 39 | 120 |  |  |  |  | 62.7 | [15 empty] | petdb | VOLCANIC_ARC | PETDB-3506-MSP1 | 11.6386 | 34.4849 | 34.4869 | 5.05 | 26.9307
PETDB-3506-MSP2 |  | nr | CORSARO, 2016 | 37.73 | 15 | 1 |  |  | VOLCANIC_ARC |  |  |  | ICPAES; ICPMS; IGN | WHOLE ROCK | IGNEOUS:VOLCANIC:MAFIC | BASALT |  | 47.64 | 1.49 | 14.82 |  |  | 10.3 |  |  |  | 0.16 | 7.53 | 11.34 |  | 3.4 | 1.35 | 0.66 |  | 0.62 | [58 empty] | 40 | 111 |  |  |  |  | 66.2 | [15 empty] | petdb | VOLCANIC_ARC | PETDB-3506-MSP2 | 11.3386 | 34.8764 | 34.8785 | 4.75 | 28.4211
PETDB-3506-MSP3 |  | nr | CORSARO, 2016 | 37.73 | 15 | 1 |  |  | VOLCANIC_ARC |  |  |  | ICPAES; ICPMS; IGN | WHOLE ROCK | IGNEOUS:VOLCANIC:MAFIC | BASALT |  | 48.46 | 1.52 | 15.15 |  |  | 10.45 |  |  |  | 0.17 | 7.68 | 11.58 |  | 3.75 | 1.39 | 0.65 | [60 empty] | 39 | 106 |  |  |  |  | 65.2 | [15 empty] | petdb | VOLCANIC_ARC | PETDB-3506-MSP3 | 11.5786 | 34.5273 | 34.5293 | 5.14 | 27.0428
PETDB-3506-MSP4 |  | nr | CORSARO, 2016 | 37.73 | 15 | 1 |  |  | VOLCANIC_ARC |  |  |  | ICPAES; ICPMS; IGN | WHOLE ROCK | IGNEOUS:VOLCANIC:MAFIC | BASALT |  | 48.38 | 1.44 | 15.98 |  |  | 9.73 |  |  |  | 0.16 | 6.41 | 10.61 |  | 3.82 | 1.55 | 0.68 |  | 0.12 | [58 empty] | 34 | 117 |  |  |  |  | 52.6 | [15 empty] | petdb | VOLCANIC_ARC | PETDB-3506-MSP4 | 10.6086 | 36.9625 | 36.9647 | 5.37 | 28.8641
PETDB-3506-MSP5 |  | nr | CORSARO, 2016 | 37.73 | 15 | 1 |  |  | VOLCANIC_ARC |  |  |  | ICPAES; ICPMS; IGN | WHOLE ROCK | IGNEOUS:VOLCANIC:MAFIC | BASALT |  | 47.69 | 1.47 | 14.81 |  |  | 10.22 |  |  |  | 0.16 | 7.54 | 11.36 |  | 3.6 | 1.38 | 0.66 |  | 0.15 | [58 empty] | 39 | 105 |  |  |  |  | 64.8 | [15 empty] | petdb | VOLCANIC_ARC | PETDB-3506-MSP5 | 11.3586 | 34.5377 | 34.5397 | 4.98 | 27.7108
PETDB-3506-MLT2 |  | nr | CORSARO, 2016 | 37.73 | 15 | 1 |  |  | VOLCANIC_ARC |  |  |  | ICPAES; ICPMS; IGN | WHOLE ROCK | IGNEOUS:VOLCANIC:MAFIC | BASALT |  | 47.85 | 1.49 | 14.57 |  |  | 11.86 |  |  |  | 0.19 | 8.18 | 12.29 |  | 2.63 | 1.25 | 0.42 | [60 empty] | 45 | 117 |  |  |  |  | 56.9 | [15 empty] | petdb | VOLCANIC_ARC | PETDB-3506-MLT2 | 12.2891 | 34.2057 | 34.207 | 3.88 | 32.2165
PETDB-3506-MLT3 |  | nr | CORSARO, 2016 | 37.73 | 15 | 1 |  |  | VOLCANIC_ARC |  |  |  | ICPAES; ICPMS; IGN | WHOLE ROCK | IGNEOUS:VOLCANIC:MAFIC | BASALT |  | 47.45 | 1.5 | 14.57 |  |  | 11.84 |  |  |  | 0.19 | 8.05 | 12.23 |  | 2.58 | 1.24 | 0.43 |  | 0.2 | [58 empty] | 45 | 144 |  |  |  |  | 57 | [15 empty] | petdb | VOLCANIC_ARC | PETDB-3506-MLT3 | 12.2291 | 34.3688 | 34.3702 | 3.82 | 32.4607
PETDB-3506-MLT4 |  | nr | CORSARO, 2016 | 37.73 | 15 | 1 |  |  | VOLCANIC_ARC |  |  |  | ICPAES; ICPMS; IGN | WHOLE ROCK | IGNEOUS:VOLCANIC:MAFIC | BASALT |  | 47.47 | 1.51 | 14.71 |  |  | 11.98 |  |  |  | 0.19 | 8.05 | 12.33 |  | 2.52 | 1.18 | 0.44 |  | 0.19 | [58 empty] | 43 | 118 |  |  |  |  | 54.4 | [15 empty] | petdb | VOLCANIC_ARC | PETDB-3506-MLT4 | 12.3291 | 34.5701 | 34.5715 | 3.7 | 31.8919
PETDB-3506-MLT5 |  | nr | CORSARO, 2016 | 37.73 | 15 | 1 |  |  | VOLCANIC_ARC |  |  |  | ICPAES; ICPMS; IGN | WHOLE ROCK | IGNEOUS:VOLCANIC:MAFIC | BASALT |  | 47.64 | 1.51 | 14.59 |  |  | 11.92 |  |  |  | 0.19 | 8.1 | 12.22 |  | 2.54 | 1.2 | 0.43 |  | 0.09 | [58 empty] | 45 | 88 |  |  |  |  | 57.4 | [15 empty] | petdb | VOLCANIC_ARC | PETDB-3506-MLT5 | 12.2191 | 34.5033 | 34.5047 | 3.74 | 32.0856
PETDB-3506-MLT6 |  | nr | CORSARO, 2016 | 37.73 | 15 | 1 |  |  | VOLCANIC_ARC |  |  |  | ICPAES; ICPMS; IGN | WHOLE ROCK | IGNEOUS:VOLCANIC:MAFIC | BASALT |  | 47.93 | 1.51 | 14.66 |  |  | 11.94 |  |  |  | 0.19 | 8.04 | 12.3 |  | 2.6 | 1.27 | 0.43 | [60 empty] | 46 | 129 |  |  |  |  | 57 | [15 empty] | petdb | VOLCANIC_ARC | PETDB-3506-MLT6 | 12.2991 | 34.3521 | 34.3534 | 3.87 | 32.8165
PETDB-3510-753/3 |  | nr | TOLSTYKH, 2015 | 56.63 | 161.32 | 0.01 |  |  | VOLCANIC_ARC |  |  |  | ICPMS; XRF | WHOLE ROCK | IGNEOUS:VOLCANIC:MAFIC | BASALT |  | 51.03 | 0.86 | 14.77 |  | 9.46 |  |  |  |  | 0.163 | 10.31 | 8.27 |  | 2.69 | 1.75 | 0.39 | [60 empty] | 16 | 35 |  |  |  |  | 73 |  |  |  |  | 80 | [10 empty] | petdb | VOLCANIC_ARC | PETDB-3510-753/3 | 8.2692 | 40.8847 | 40.8864 | 4.44 | 39.4144
PETDB-3510-773/1 |  | nr | TOLSTYKH, 2015 | 56.63 | 161.32 | 0.01 |  |  | VOLCANIC_ARC |  |  |  | ICPMS; XRF | WHOLE ROCK | IGNEOUS:VOLCANIC:MAFIC | BASALT |  | 51.28 | 0.79 | 13.02 |  | 9.73 |  |  |  |  | 0.16 | 11.67 | 8.31 |  | 2.58 | 1.78 | 0.36 | [60 empty] | 40 | 89 |  |  |  |  | 228 |  |  |  |  | 81 | [10 empty] | petdb | VOLCANIC_ARC | PETDB-3510-773/1 | 8.3092 | 37.959 | 37.9605 | 4.36 | 40.8257
PETDB-3510-2010/B1 |  | nr | TOLSTYKH, 2015 | 56.63 | 161.32 | 0.01 |  |  | VOLCANIC_ARC |  |  |  | ICPMS; XRF | WHOLE ROCK | IGNEOUS:VOLCANIC:MAFIC | BASALT |  | 51.43 | 0.78 | 15.32 |  | 9.01 |  |  |  |  | 0.153 | 11.05 | 7.96 |  | 3.31 | 0.87 | 0.12 | [61 empty] | 71 |  |  |  |  | 126 |  |  |  |  | 74 | [10 empty] | petdb | VOLCANIC_ARC | PETDB-3510-2010/B1 | 7.9597 | 42.3441 | 42.3447 | 4.18 | 20.8134
PETDB-3510-776/21 |  | nr | TOLSTYKH, 2015 | 56.63 | 161.32 | 0.01 |  |  | VOLCANIC_ARC |  |  |  | ICPMS; XRF | WHOLE ROCK | IGNEOUS:VOLCANIC:MAFIC | BASALT |  | 50.96 | 0.83 | 14.48 |  | 9.67 |  |  |  |  | 0.17 | 11.49 | 8.9 |  | 2.58 | 0.74 | 0.18 | [61 empty] | 122 |  |  |  |  | 219 |  |  |  |  | 83 | [10 empty] | petdb | VOLCANIC_ARC | PETDB-3510-776/21 | 8.8996 | 40.552 | 40.5528 | 3.32 | 22.2892
PETDB-3511-GOR-161 |  | nr | TOLSTYKH, 2012 | 52.45 | 158.12 | 0.01 |  |  | VOLCANIC_ARC |  |  |  | XRF | WHOLE ROCK | IGNEOUS:VOLCANIC:MAFIC | BASALT |  | 51.27 | 1.14 | 16.49 |  |  |  | 10.04 |  |  | 0.17 | 7.29 | 9.29 |  | 2.94 | 1.06 | 0.32 | [82 empty] | petdb | VOLCANIC_ARC | PETDB-3511-GOR-161 | 9.2893 | 41.8901 | 41.8914 | 4 | 26.5
PETDB-3497-FG10 |  | nr | BERLO, 2011 | 14.473 | -90.88 | 0.01 |  |  | VOLCANIC_ARC |  |  |  | AAS; ICPMS; XRF | WHOLE ROCK | IGNEOUS:VOLCANIC:MAFIC | BASALT |  | 51.62 | 0.954 | 20.47 | 0.0032 |  | 9.39 |  |  |  | 0.161 | 4.02 | 8.95 |  | 3.73 | 0.86 | 0.192 | 0.044 | [59 empty] | 36 | 122 |  |  |  |  | 18 |  |  |  |  | 55 | [10 empty] | petdb | VOLCANIC_ARC | PETDB-3497-FG10 | 8.9496 | 46.7246 | 46.7254 | 4.59 | 18.7364
PETDB-3497-FG12B |  | nr | BERLO, 2011 | 14.473 | -90.88 | 0.01 |  |  | VOLCANIC_ARC |  |  |  | AAS; ICPMS; XRF | WHOLE ROCK | IGNEOUS:VOLCANIC:MAFIC | BASALT |  | 49.82 | 0.965 | 19.7 | 0.003 |  | 10.65 |  |  |  | 0.171 | 5.54 | 9.41 |  | 3.25 | 0.69 | 0.161 | 0.0319 | [59 empty] | 45 | 96 |  |  |  |  | 27 |  |  |  |  | 56 | [10 empty] | petdb | VOLCANIC_ARC | PETDB-3497-FG12B | 9.4097 | 45.918 | 45.9186 | 3.94 | 17.5127
PETDB-3497-FG12C |  | nr | BERLO, 2011 | 14.473 | -90.88 | 0.01 |  |  | VOLCANIC_ARC |  |  |  | AAS; ICPMS; XRF | WHOLE ROCK | IGNEOUS:VOLCANIC:MAFIC | BASALT |  | 51.49 | 0.939 | 20.48 | 0.0027 |  | 9.28 |  |  |  | 0.159 | 4.01 | 8.94 |  | 3.76 | 0.84 | 0.19 | 0.041 | [59 empty] | 37 | 120 |  |  |  |  | 18 |  |  |  |  | 53 | [10 empty] | petdb | VOLCANIC_ARC | PETDB-3497-FG12C | 8.9396 | 46.7266 | 46.7274 | 4.6 | 18.2609
PETDB-3497-FG2 |  | nr | BERLO, 2011 | 14.473 | -90.88 | 0.01 |  |  | VOLCANIC_ARC |  |  |  | AAS; ICPMS; XRF | WHOLE ROCK | IGNEOUS:VOLCANIC:MAFIC | BASALT |  | 51.72 | 0.955 | 20.51 | 0.0027 |  | 9.32 |  |  |  | 0.161 | 3.95 | 8.9 |  | 3.77 | 0.86 | 0.193 | 0.0425 | [59 empty] | 35 | 122 |  |  |  |  | 18 |  |  |  |  | 55 | [10 empty] | petdb | VOLCANIC_ARC | PETDB-3497-FG2 | 8.8996 | 46.8 | 46.8008 | 4.63 | 18.5745
PETDB-3497-FG3 |  | nr | BERLO, 2011 | 14.473 | -90.88 | 0.01 |  |  | VOLCANIC_ARC |  |  |  | AAS; ICPMS; XRF | WHOLE ROCK | IGNEOUS:VOLCANIC:MAFIC | BASALT |  | 51.92 | 0.934 | 20.99 | 0.0032 |  | 8.83 |  |  |  | 0.155 | 3.62 | 9.26 |  | 3.76 | 0.83 | 0.188 | 0.0403 | [59 empty] | 37 | 125 |  |  |  |  | 16 |  |  |  |  | 47 | [10 empty] | petdb | VOLCANIC_ARC | PETDB-3497-FG3 | 9.2596 | 46.7375 | 46.7383 | 4.59 | 18.0828
PETDB-3497-FG6 |  | nr | BERLO, 2011 | 14.473 | -90.88 | 0.01 |  |  | VOLCANIC_ARC |  |  |  | AAS; ICPMS; XRF | WHOLE ROCK | IGNEOUS:VOLCANIC:MAFIC | BASALT |  | 49.13 | 0.982 | 18.79 | 0.0047 |  | 11.53 |  |  |  | 0.178 | 6.67 | 9.07 |  | 3.22 | 0.68 | 0.161 | 0.033 | [59 empty] | 55 | 122 |  |  |  |  | 36 |  |  |  |  | 60 | [10 empty] | petdb | VOLCANIC_ARC | PETDB-3497-FG6 | 9.0697 | 45.4807 | 45.4814 | 3.9 | 17.4359
PETDB-3497-FG7 |  | nr | BERLO, 2011 | 14.473 | -90.88 | 0.01 |  |  | VOLCANIC_ARC |  |  |  | AAS; ICPMS; XRF | WHOLE ROCK | IGNEOUS:VOLCANIC:MAFIC | BASALT |  | 51.45 | 0.935 | 20.55 | 0.0033 |  | 9.34 |  |  |  | 0.159 | 4.07 | 8.91 |  | 3.76 | 0.84 | 0.189 | 0.0395 | [59 empty] | 43 | 122 |  |  |  |  | 18 |  |  |  |  | 56 | [10 empty] | petdb | VOLCANIC_ARC | PETDB-3497-FG7 | 8.9096 | 46.8698 | 46.8706 | 4.6 | 18.2609
PETDB-3501-EL HOYO 1528 |  | nr | VENUGOPAL, 2016 | 12.494 | -86.6962 | 1e-05 |  |  | VOLCANIC_ARC |  |  |  | ICPAES | WHOLE ROCK | IGNEOUS:VOLCANIC:MAFIC | BASALT |  | 49.9 | 0.703 | 17.5 |  |  |  |  | 10.9 |  | 12.2 | 6.05 | 0.177 |  | 2.08 | 0.6 | [83 empty] | petdb | VOLCANIC_ARC | PETDB-3501-EL HOYO 1528 |  | 79.9342 |  | 2.68 | 22.3881
PETDB-3497-FG9 |  | nr | BERLO, 2011 | 14.473 | -90.88 | 0.01 |  |  | VOLCANIC_ARC |  |  |  | AAS; ICPMS; XRF | WHOLE ROCK | IGNEOUS:VOLCANIC:MAFIC | BASALT |  | 51.44 | 0.939 | 20.9 | 0.0024 |  | 8.86 |  |  |  | 0.153 | 3.66 | 9.15 |  | 3.75 | 0.83 | 0.19 | 0.0408 | [59 empty] | 28 | 125 |  |  |  |  | 15 |  |  |  |  | 50 | [10 empty] | petdb | VOLCANIC_ARC | PETDB-3497-FG9 | 9.1496 | 46.8568 | 46.8576 | 4.58 | 18.1223
PETDB-3501-CERRO NEGRO 1999 |  | nr | VENUGOPAL, 2016 | 12.5032 | -86.7018 | 1e-05 |  |  | VOLCANIC_ARC |  |  |  | ICPAES | WHOLE ROCK | IGNEOUS:VOLCANIC:MAFIC | BASALT |  | 48.5 | 0.72 | 17.6 |  |  |  |  | 12.4 |  | 12.2 | 7.27 | 0.19 |  | 1.86 | 0.44 | [83 empty] | petdb | VOLCANIC_ARC | PETDB-3501-CERRO NEGRO 1999 |  | 81.9308 |  | 2.3 | 19.1304
PETDB-3501-EL HOYO 1954 |  | nr | VENUGOPAL, 2016 | 12.4939 | -86.6967 | 1e-05 |  |  | VOLCANIC_ARC |  |  |  | ICPAES | WHOLE ROCK | IGNEOUS:VOLCANIC:MAFIC | BASALT |  | 50.9 | 0.878 | 16.6 |  |  |  |  | 11.8 |  | 11 | 5.94 | 0.186 |  | 2.45 | 0.8 | [83 empty] | petdb | VOLCANIC_ARC | PETDB-3501-EL HOYO 1954 |  | 76.0264 |  | 3.25 | 24.6154
DY0115-021-005-014-008 |  | DY0115-20 | YANG YANG, 2017 | -37.68 | 50.47 | 0.01 | -1640 | -1640 | SPREADING_CENTER |  |  |  | ICPMS; IGN; XRF | WHOLE ROCK | IGNEOUS:VOLCANIC:MAFIC | BASALT |  | 50.23 | 1.39 | 15.04 |  | 11.07 |  |  |  |  | 0.18 | 7.44 | 11.23 |  | 2.6 | 0.16 | 0.09 |  | 0.05 | [59 empty] | 82.5 |  |  |  |  | 89.7 | [15 empty] | petdb | SPREADING_CENTER | DY0115-021-005-014-008 | 11.2298 | 37.6859 | 37.6863 | 2.76 | 5.7971
DY0115-021-005-011-007 |  | DY0115-20 | YANG YANG, 2017 | -37.68 | 50.47 | 0.01 | -1719 | -1719 | SPREADING_CENTER |  |  |  | ICPMS; IGN; XRF | WHOLE ROCK | IGNEOUS:VOLCANIC:MAFIC | BASALT |  | 50.26 | 1.4 | 15 |  | 10.99 |  |  |  |  | 0.18 | 7.56 | 11.21 |  | 2.55 | 0.22 | 0.09 |  | 0.05 | [59 empty] | 76.4 |  |  |  |  | 91.7 | [15 empty] | petdb | SPREADING_CENTER | DY0115-021-005-011-007 | 11.2098 | 37.6741 | 37.6745 | 2.77 | 7.9422
DY0115-020-003-008-001 |  | DY0115-20 | YANG YANG, 2017 | -37.66 | 50.47 | 0.01 | -1751 | -1751 | SPREADING_CENTER |  |  |  | ICPMS; IGN; XRF | WHOLE ROCK | IGNEOUS:VOLCANIC:MAFIC | BASALT |  | 49.78 | 1.35 | 14.89 |  | 11.95 |  |  |  |  | 0.17 | 7.77 | 11.11 |  | 2.65 | 0.08 | 0.06 | [61 empty] | 89.8 |  |  |  |  | 106 | [15 empty] | petdb | SPREADING_CENTER | DY0115-020-003-008-001 | 11.1099 | 37.6616 | 37.6619 | 2.73 | 2.9304
DY0115-020-003-008-002 |  | DY0115-20 | YANG YANG, 2017 | -37.66 | 50.47 | 0.01 | -1751 | -1751 | SPREADING_CENTER |  |  |  | ICPMS; IGN; XRF | WHOLE ROCK | IGNEOUS:VOLCANIC:MAFIC | BASALT |  | 49.75 | 1.35 | 14.82 |  | 11.96 |  |  |  |  | 0.18 | 7.78 | 11.19 |  | 2.59 | 0.09 | 0.06 | [61 empty] | 80.7 |  |  |  |  | 105 | [15 empty] | petdb | SPREADING_CENTER | DY0115-020-003-008-002 | 11.1899 | 37.4964 | 37.4966 | 2.68 | 3.3582
DY0115-020-003-009 |  | DY0115-20 | YANG YANG, 2017 | -37.66 | 50.47 | 0.01 | -1751 | -1751 | SPREADING_CENTER |  |  |  | ICPMS; IGN; XRF | WHOLE ROCK | IGNEOUS:VOLCANIC:MAFIC | BASALT |  | 49.77 | 1.37 | 14.81 |  | 12.01 |  |  |  |  | 0.18 | 7.71 | 11.23 |  | 2.55 | 0.09 | 0.06 | [61 empty] | 85.5 |  |  |  |  | 102 | [15 empty] | petdb | SPREADING_CENTER | DY0115-020-003-009 | 11.2299 | 37.474 | 37.4742 | 2.64 | 3.4091
DY0115-020-005-011-3 |  | DY0115-20 | YANG YANG, 2017 | -37.66 | 50.47 | 0.01 | -1764 | -1764 | SPREADING_CENTER |  |  |  | ICPMS; IGN; XRF | WHOLE ROCK | IGNEOUS:VOLCANIC:MAFIC | BASALT |  | 50.22 | 1.33 | 14.87 |  | 10.9 |  |  |  |  | 0.17 | 7.76 | 11.4 |  | 2.6 | 0.22 | 0.1 | [61 empty] | 49.2 |  |  |  |  | 91.5 | [15 empty] | petdb | SPREADING_CENTER | DY0115-020-005-011-3 | 11.3998 | 37.0704 | 37.0708 | 2.82 | 7.8014
DY0115-020-003-011-001 |  | DY0115-20 | YANG YANG, 2017 | -37.66 | 50.47 | 0.01 | -1751 | -1751 | SPREADING_CENTER |  |  |  | ICPMS; IGN; XRF | WHOLE ROCK | IGNEOUS:VOLCANIC:MAFIC | BASALT |  | 47.75 | 0.82 | 16.71 |  | 10.91 |  |  |  |  | 0.14 | 9.11 | 11.29 |  | 2.86 | 0.11 | 0.06 | [61 empty] | 84.2 |  |  |  |  | 174 | [15 empty] | petdb | SPREADING_CENTER | DY0115-020-003-011-001 | 11.2899 | 39.7276 | 39.7278 | 2.97 | 3.7037
DY0115-020-003-011-002 |  | DY0115-20 | YANG YANG, 2017 | -37.66 | 50.47 | 0.01 | -1751 | -1751 | SPREADING_CENTER |  |  |  | ICPMS; IGN; XRF | WHOLE ROCK | IGNEOUS:VOLCANIC:MAFIC | BASALT |  | 47.78 | 0.82 | 16.87 |  | 10.89 |  |  |  |  | 0.14 | 8.78 | 11.42 |  | 2.62 | 0.13 |  |  | 0.07 | [59 empty] | 90.2 |  |  |  |  | 172 | [15 empty] | petdb | SPREADING_CENTER | DY0115-020-003-011-002 |  | 40.0859 |  | 2.75 | 4.7273
DY0115-020-003-012 |  | DY0115-20 | YANG YANG, 2017 | -37.66 | 50.47 | 0.01 | -1776 | -1776 | SPREADING_CENTER |  |  |  | ICPMS; IGN; XRF | WHOLE ROCK | IGNEOUS:VOLCANIC:MAFIC | BASALT |  | 47.84 | 0.84 | 16.21 |  | 11.11 |  |  |  |  | 0.14 | 9.68 | 11.21 |  | 2.48 | 0.14 | [62 empty] | 82.9 |  |  |  |  | 214 | [15 empty] | petdb | SPREADING_CENTER | DY0115-020-003-012 |  | 39.7077 |  | 2.62 | 5.3435
DY0115-020-003-022 |  | DY0115-20 | YANG YANG, 2017 | -37.66 | 50.47 | 0.01 | -1725 | -1725 | SPREADING_CENTER |  |  |  | ICPMS; IGN; XRF | WHOLE ROCK | IGNEOUS:VOLCANIC:MAFIC | BASALT |  | 47.69 | 0.8 | 17.41 |  | 10.79 |  |  |  |  | 0.13 | 8.34 | 11.71 |  | 2.72 | 0.08 | 0.01 | [61 empty] | 88.8 |  |  |  |  | 158 | [15 empty] | petdb | SPREADING_CENTER | DY0115-020-003-022 | 11.71 | 40.2429 | 40.2429 | 2.8 | 2.8571
DY0115-020-003-014-001 |  | DY0115-20 | YANG YANG, 2017 | -37.65 | 50.46 | 0.01 | -1729 | -1729 | SPREADING_CENTER |  |  |  | ICPMS; IGN; XRF | WHOLE ROCK | IGNEOUS:VOLCANIC:MAFIC | BASALT |  | 48.29 | 0.92 | 16.56 |  | 11.2 |  |  |  |  | 0.15 | 7.89 | 11.56 |  | 2.65 | 0.2 |  |  | 0.08 | [59 empty] | 97.1 |  |  |  |  | 130 | [15 empty] | petdb | SPREADING_CENTER | DY0115-020-003-014-001 |  | 39.2842 |  | 2.85 | 7.0175
PETDB-3512-PK-13-4A |  | nr | PLECHOV, 2015 | 55.7676 | 160.318 | 1e-05 |  |  | VOLCANIC_ARC |  |  |  | XRF | WHOLE ROCK | IGNEOUS:VOLCANIC:MAFIC | BASALT |  | 51.27 | 1.95 | 16.38 |  |  |  |  | 10.63 |  | 0.17 | 4.08 | 7.49 |  | 3.4 | 2.44 | 0.68 | [82 empty] | petdb | VOLCANIC_ARC | PETDB-3512-PK-13-4A | 7.4886 | 42.843 | 42.846 | 5.84 | 41.7808
DY0115-020-003-014-002 |  | DY0115-20 | YANG YANG, 2017 | -37.65 | 50.46 | 0.01 | -1729 | -1729 | SPREADING_CENTER |  |  |  | ICPMS; IGN; XRF | WHOLE ROCK | IGNEOUS:VOLCANIC:MAFIC | BASALT |  | 47.95 | 0.87 | 15.62 |  | 11.16 |  |  |  |  | 0.14 | 10.4 | 10.89 |  | 2.46 | 0.16 | [62 empty] | 93.4 |  |  |  |  | 275 | [15 empty] | petdb | SPREADING_CENTER | DY0115-020-003-014-002 |  | 39.4044 |  | 2.62 | 6.1069
DY0115-020-003-015 |  | DY0115-20 | YANG YANG, 2017 | -37.65 | 50.46 | 0.01 | -1729 | -1729 | SPREADING_CENTER |  |  |  | ICPMS; IGN; XRF | WHOLE ROCK | IGNEOUS:VOLCANIC:MAFIC | BASALT |  | 48.56 | 0.93 | 16.49 |  | 10.99 |  |  |  |  | 0.14 | 8.14 | 11.41 |  | 2.62 | 0.23 | [62 empty] | 102 |  |  |  |  | 158 | [15 empty] | petdb | SPREADING_CENTER | DY0115-020-003-015 |  | 39.4547 |  | 2.85 | 8.0702
PETDB-3512-KAM 4 (PK-13/2) |  | nr | PLECHOV, 2015 | 55.7447 | 160.315 | 1e-05 |  |  | VOLCANIC_ARC |  |  |  | XRF | WHOLE ROCK | IGNEOUS:VOLCANIC:MAFIC | BASALT |  | 51.79 | 1.96 | 16.13 |  |  |  |  | 10.54 |  | 0.19 | 4.21 | 7.46 |  | 3.65 | 2.45 | 0.73 | [82 empty] | petdb | VOLCANIC_ARC | PETDB-3512-KAM 4 (PK-13/2) | 7.4585 | 42.0598 | 42.0629 | 6.1 | 40.1639
PETDB-3512-KAM 17 (PK-13/12) |  | nr | PLECHOV, 2015 | 55.7291 | 160.296 | 1e-05 |  |  | VOLCANIC_ARC |  |  |  | XRF | WHOLE ROCK | IGNEOUS:VOLCANIC:MAFIC | BASALT |  | 51.82 | 1.96 | 16.11 |  |  |  |  | 10.58 |  | 0.2 | 4.22 | 7.46 |  | 3.63 | 2.45 | 0.73 | [82 empty] | petdb | VOLCANIC_ARC | PETDB-3512-KAM 17 (PK-13/12) | 7.4585 | 42.0657 | 42.0688 | 6.08 | 40.2961
PETDB-3512-KAM 12 (PK-13/7) |  | nr | PLECHOV, 2015 | 55.7248 | 160.353 | 1e-05 |  |  | VOLCANIC_ARC |  |  |  | XRF | WHOLE ROCK | IGNEOUS:VOLCANIC:MAFIC | BASALT |  | 51.67 | 1.95 | 16.12 |  |  |  |  | 10.56 |  | 0.2 | 4.27 | 7.46 |  | 3.62 | 2.43 | 0.72 | [82 empty] | petdb | VOLCANIC_ARC | PETDB-3512-KAM 12 (PK-13/7) | 7.4585 | 42.1227 | 42.1258 | 6.05 | 40.1653
PETDB-3512-KAM 20A |  | nr | PLECHOV, 2015 | 55.7248 | 160.353 | 1e-05 |  |  | VOLCANIC_ARC |  |  |  | XRF | WHOLE ROCK | IGNEOUS:VOLCANIC:MAFIC | BASALT |  | 51.86 | 1.95 | 16.1 |  |  |  |  | 10.52 |  | 0.19 | 4.3 | 7.44 |  | 3.61 | 2.43 | 0.73 | [82 empty] | petdb | VOLCANIC_ARC | PETDB-3512-KAM 20A | 7.4385 | 42.1507 | 42.1538 | 6.04 | 40.2318
PETDB-3512-KAM 10 (PK-13/6) |  | nr | PLECHOV, 2015 | 55.7289 | 160.332 | 1e-05 |  |  | VOLCANIC_ARC |  |  |  | XRF | WHOLE ROCK | IGNEOUS:VOLCANIC:MAFIC | BASALT |  | 51.92 | 1.97 | 16.15 |  |  |  |  | 10.55 |  | 0.19 | 4.24 | 7.44 |  | 3.64 | 2.46 | 0.73 | [82 empty] | petdb | VOLCANIC_ARC | PETDB-3512-KAM 10 (PK-13/6) | 7.4385 | 42.1361 | 42.1392 | 6.1 | 40.3279
PETDB-3512-KAM 9 (PK-13/4) |  | nr | PLECHOV, 2015 | 55.7676 | 160.318 | 1e-05 |  |  | VOLCANIC_ARC |  |  |  | XRF | WHOLE ROCK | IGNEOUS:VOLCANIC:MAFIC | BASALT |  | 51.76 | 1.95 | 16.07 |  |  |  |  | 10.46 |  | 0.18 | 4.28 | 7.44 |  | 3.6 | 2.44 | 0.73 | [82 empty] | petdb | VOLCANIC_ARC | PETDB-3512-KAM 9 (PK-13/4) | 7.4385 | 42.1114 | 42.1145 | 6.04 | 40.3974
PETDB-3512-KAM 8 (PK-13/4) |  | nr | PLECHOV, 2015 | 55.7676 | 160.318 | 1e-05 |  |  | VOLCANIC_ARC |  |  |  | XRF | WHOLE ROCK | IGNEOUS:VOLCANIC:MAFIC | BASALT |  | 51.9 | 1.96 | 16.13 |  |  |  |  | 10.47 |  | 0.18 | 4.27 | 7.46 |  | 3.66 | 2.44 | 0.73 | [82 empty] | petdb | VOLCANIC_ARC | PETDB-3512-KAM 8 (PK-13/4) | 7.4585 | 42.0537 | 42.0567 | 6.1 | 40
DY0105-012-014/TVG06-1-1 |  | DY0105 | ZHANG, 2018 | -1.74 | -102.29 | 0.01 | -2869 | -2869 | SPREADING_CENTER |  |  |  | ICPMS; IGN; XRF | WHOLE ROCK | IGNEOUS:VOLCANIC:MAFIC | BASALT |  | 49.97 | 1.55 | 15.48 |  |  | 10.11 |  |  |  | 0.17 | 6.94 | 11.11 |  | 2.93 | 0.39 | 0.19 | [57 empty] | 1.75 |  | 0.22 | 38.75 | 97.56 |  |  |  |  | 68.81 |  |  |  |  | 99.34 |  |  | 1.75 | 1.75 | [6 empty] | petdb | SPREADING_CENTER | DY0105-012-014/TVG06-1-1 | 11.1096 | 37.8277 | 37.8284 | 3.32 | 11.747
DY0105-012-014/TVG06-1-2 |  | DY0105 | ZHANG, 2018 | -1.74 | -102.29 | 0.01 | -2869 | -2869 | SPREADING_CENTER |  |  |  | ICPMS; IGN; XRF | WHOLE ROCK | IGNEOUS:VOLCANIC:MAFIC | BASALT |  | 50.08 | 1.55 | 15.46 |  |  | 10.15 |  |  |  | 0.17 | 6.98 | 11.11 |  | 2.94 | 0.38 | 0.19 | [57 empty] | 1.48 |  | 0.15 | 40.09 | 80.05 |  |  |  |  | 119.28 |  |  |  |  | 79.16 |  |  | 1.48 | 1.48 | [6 empty] | petdb | SPREADING_CENTER | DY0105-012-014/TVG06-1-2 | 11.1096 | 37.7921 | 37.7928 | 3.32 | 11.4458
DY0105-012-014/TVG07-1-1 |  | DY0105 | ZHANG, 2018 | -1.69 | -102.28 | 0.01 | -2872 | -2872 | SPREADING_CENTER |  |  |  | ICPMS; IGN; XRF | WHOLE ROCK | IGNEOUS:VOLCANIC:MAFIC | BASALT |  | 49.12 | 1.15 | 17.14 |  |  | 8.62 |  |  |  | 0.14 | 7.8 | 11.33 |  | 2.83 | 0.12 | 0.11 | [57 empty] | 1.65 |  | 0.16 | 39.75 | 82.21 |  |  |  |  | 124.02 |  |  |  |  | 79.5 |  |  | 1.65 | 1.65 | [6 empty] | petdb | SPREADING_CENTER | DY0105-012-014/TVG07-1-1 | 11.3298 | 40.3051 | 40.3055 | 2.95 | 4.0678
DY0105-012-014/TVG07-1-2 |  | DY0105 | ZHANG, 2018 | -1.69 | -102.28 | 0.01 | -2872 | -2872 | SPREADING_CENTER |  |  |  | ICPMS; IGN; XRF | WHOLE ROCK | IGNEOUS:VOLCANIC:MAFIC | BASALT |  | 49.47 | 1.15 | 16.9 |  |  | 8.77 |  |  |  | 0.14 | 8.61 | 11.23 |  | 2.85 | 0.08 | 0.11 | [57 empty] | 1.43 |  | 0.17 | 41.07 | 95.08 |  |  |  |  | 131.77 |  |  |  |  | 83.41 |  |  | 1.43 | 1.43 | [6 empty] | petdb | SPREADING_CENTER | DY0105-012-014/TVG07-1-2 | 11.2298 | 40.1488 | 40.1492 | 2.93 | 2.7304
DY0105-012-014/TVG07-1-3 |  | DY0105 | ZHANG, 2018 | -1.69 | -102.28 | 0.01 | -2872 | -2872 | SPREADING_CENTER |  |  |  | ICPMS; IGN; XRF | WHOLE ROCK | IGNEOUS:VOLCANIC:MAFIC | BASALT |  | 49.11 | 1.15 | 17.1 |  |  | 8.74 |  |  |  | 0.14 | 8.25 | 11.3 |  | 2.79 | 0.12 | 0.11 | [57 empty] | 1.38 |  | 0.19 | 39.58 | 88.95 |  |  |  |  | 120.01 |  |  |  |  | 83.18 |  |  | 1.38 | 1.38 | [6 empty] | petdb | SPREADING_CENTER | DY0105-012-014/TVG07-1-3 | 11.2998 | 40.3632 | 40.3636 | 2.91 | 4.1237
DY0105-012-014/TVG10-1-1 |  | DY0105 | ZHANG, 2018 | -1.61 | -102.26 | 0.01 | -2915 | -2915 | SPREADING_CENTER |  |  |  | ICPMS; IGN; XRF | WHOLE ROCK | IGNEOUS:VOLCANIC:MAFIC | BASALT |  | 49.37 | 1.78 | 14.75 |  |  | 11.55 |  |  |  | 0.19 | 6.44 | 10.7 |  | 3.24 | 0.19 | 0.18 | [57 empty] | 1.64 |  | 0.23 | 40.22 | 92.57 |  |  |  |  | 54.34 |  |  |  |  | 112.69 |  |  | 1.64 | 1.64 | [6 empty] | petdb | SPREADING_CENTER | DY0105-012-014/TVG10-1-1 | 10.6996 | 37.1158 | 37.1165 | 3.43 | 5.5394
DY0105-012-014/TVG10-1-2 |  | DY0105 | ZHANG, 2018 | -1.61 | -102.26 | 0.01 | -2915 | -2915 | SPREADING_CENTER |  |  |  | ICPMS; IGN; XRF | WHOLE ROCK | IGNEOUS:VOLCANIC:MAFIC | BASALT |  | 49.85 | 1.81 | 14.71 |  |  | 11.64 |  |  |  | 0.19 | 6.45 | 10.83 |  | 3.28 | 0.16 | 0.16 | [57 empty] | 1.94 |  | 0.25 | 42.02 | 88.06 |  |  |  |  | 55.45 |  |  |  |  | 120.58 |  |  | 1.94 | 1.94 | [6 empty] | petdb | SPREADING_CENTER | DY0105-012-014/TVG10-1-2 | 10.8297 | 36.8025 | 36.803 | 3.44 | 4.6512
DY0105-012-014/TVG11-1-1 |  | DY0105 | ZHANG, 2018 | -1.04 | -102.18 | 0.01 | -2826 | -2826 | SPREADING_CENTER |  |  |  | ICPMS; IGN; XRF | WHOLE ROCK | IGNEOUS:VOLCANIC:MAFIC | BASALT |  | 49.8 | 1.47 | 15.6 |  |  | 9.95 |  |  |  | 0.16 | 7.26 | 11.29 |  | 2.88 | 0.27 | 0.14 | [57 empty] | 1.82 |  | 0.17 | 37.51 | 61.09 |  |  |  |  | 70.91 |  |  |  |  | 92.55 |  |  | 1.82 | 1.82 | [6 empty] | petdb | SPREADING_CENTER | DY0105-012-014/TVG11-1-1 | 11.2897 | 37.9031 | 37.9036 | 3.15 | 8.5714
DY0105-012-014/TVG11-1-2 |  | DY0105 | ZHANG, 2018 | -1.04 | -102.18 | 0.01 | -2826 | -2826 | SPREADING_CENTER |  |  |  | ICPMS; IGN; XRF | WHOLE ROCK | IGNEOUS:VOLCANIC:MAFIC | BASALT |  | 49.74 | 1.49 | 15.33 |  |  | 9.95 |  |  |  | 0.16 | 7.13 | 11.29 |  | 2.84 | 0.29 | 0.13 | [57 empty] | 1.64 |  | 0.19 | 39.6 | 77.48 |  |  |  |  | 79.23 |  |  |  |  | 94.86 |  |  | 1.64 | 1.64 | [6 empty] | petdb | SPREADING_CENTER | DY0105-012-014/TVG11-1-2 | 11.2897 | 37.5336 | 37.5341 | 3.13 | 9.2652
PETDB-3514-SSH7G |  | nr | CASSIDY, 2015 | 16.6901 | -62.1488 | 0.0001 |  |  | VOLCANIC_ARC |  |  |  | XRF | WHOLE ROCK | IGNEOUS:VOLCANIC:MAFIC | BASALT |  | 47.84 | 0.9 | 19.3 |  |  | 10.31 |  |  |  | 0.18 | 5.33 | 11.52 |  | 2.41 | 0.53 | 0.09 | [82 empty] | petdb | VOLCANIC_ARC | PETDB-3514-SSH7G | 11.5198 | 43.0958 | 43.0961 | 2.94 | 18.0272
PETDB-3514-SSH7B |  | nr | CASSIDY, 2015 | 16.6901 | -62.1488 | 0.0001 |  |  | VOLCANIC_ARC |  |  |  | XRF | WHOLE ROCK | IGNEOUS:VOLCANIC:MAFIC | BASALT |  | 50.19 | 0.77 | 19.67 |  |  | 9.02 |  |  |  | 0.18 | 4.58 | 10.39 |  | 2.69 | 0.34 | 0.11 | [82 empty] | petdb | VOLCANIC_ARC | PETDB-3514-SSH7B | 10.3898 | 45.3703 | 45.3707 | 3.03 | 11.2211
PETDB-3514-SSH3 |  | nr | CASSIDY, 2015 | 16.6767 | -62.1693 | 0.0001 |  |  | VOLCANIC_ARC |  |  |  | XRF | WHOLE ROCK | IGNEOUS:VOLCANIC:MAFIC | BASALT |  | 49.22 | 1 | 18.67 |  |  | 10.9 |  |  |  | 0.18 | 5.93 | 10.93 |  | 2.45 | 0.63 | 0.12 | [82 empty] | petdb | VOLCANIC_ARC | PETDB-3514-SSH3 | 10.9297 | 43.1624 | 43.1628 | 3.08 | 20.4545
PETDB-3514-SSH4 |  | nr | CASSIDY, 2015 | 16.6762 | -62.1683 | 0.0001 |  |  | VOLCANIC_ARC |  |  |  | XRF | WHOLE ROCK | IGNEOUS:VOLCANIC:MAFIC | BASALT |  | 50.87 | 0.87 | 19.2 |  |  | 9.58 |  |  |  | 0.18 | 4.83 | 10.65 |  | 2.73 | 0.69 | 0.13 | [82 empty] | petdb | VOLCANIC_ARC | PETDB-3514-SSH4 | 10.6497 | 43.8339 | 43.8344 | 3.42 | 20.1754
PETDB-3514-SSH10 |  | nr | CASSIDY, 2015 | 16.6923 | -62.1479 | 0.0001 |  |  | VOLCANIC_ARC |  |  |  | XRF | WHOLE ROCK | IGNEOUS:VOLCANIC:MAFIC | BASALT |  | 48.06 | 0.97 | 18.89 |  |  | 10.65 |  |  |  | 0.19 | 5.33 | 10.96 |  | 2.53 | 0.59 | 0.1 | [82 empty] | petdb | VOLCANIC_ARC | PETDB-3514-SSH10 | 10.9598 | 43.3077 | 43.3081 | 3.12 | 18.9103
PETDB-1999-RUE 983 105 |  | nr | SALAUN, 2010 | -21.2439 | 55.7142 | 0.0001 |  |  | OCEAN_ISLAND |  |  |  | ICPMS; XRF | WHOLE ROCK | IGNEOUS:VOLCANIC:MAFIC | BASALT |  | 49.78 | 2.65 | 14.51 |  |  |  |  | 11.57 |  | 0.17 | 6.26 | 11.13 |  | 2.79 | 0.69 | 0.44 | [59 empty] | 0.07 | 51.71 | 118 |  |  |  |  | 87 |  |  |  |  | 127 | [10 empty] | petdb | OCEAN_ISLAND | PETDB-1999-RUE 983 105 | 11.1291 | 36.1997 | 36.2012 | 3.48 | 19.8276
PETDB-1999-RUE 983 112 |  | nr | SALAUN, 2010 | -21.2439 | 55.7142 | 0.0001 |  |  | OCEAN_ISLAND |  |  |  | ICPMS; XRF | WHOLE ROCK | IGNEOUS:VOLCANIC:MAFIC | BASALT |  | 49.74 | 2.64 | 14.43 |  |  |  |  | 11.57 |  | 0.16 | 6.39 | 11.18 |  | 2.76 | 0.69 | 0.44 | [59 empty] | 0.08 | 52.13 | 120 |  |  |  |  | 92 |  |  |  |  | 119 | [10 empty] | petdb | OCEAN_ISLAND | PETDB-1999-RUE 983 112 | 11.1791 | 36.0347 | 36.0362 | 3.45 | 20
PETDB-1999-RUE 983 125 |  | nr | SALAUN, 2010 | -21.2439 | 55.7142 | 0.0001 |  |  | OCEAN_ISLAND |  |  |  | ICPMS; XRF | WHOLE ROCK | IGNEOUS:VOLCANIC:MAFIC | BASALT |  | 49.61 | 2.62 | 14.41 |  |  |  |  | 11.55 |  | 0.18 | 6.56 | 11.17 |  | 2.76 | 0.69 | 0.44 | [59 empty] | 0.11 | 48.49 | 108 |  |  |  |  | 97 |  |  |  |  | 111 | [10 empty] | petdb | OCEAN_ISLAND | PETDB-1999-RUE 983 125 | 11.1691 | 36.0191 | 36.0206 | 3.45 | 20
PETDB-1999-RUE 983 126 |  | nr | SALAUN, 2010 | -21.2439 | 55.7142 | 0.0001 |  |  | OCEAN_ISLAND |  |  |  | ICPMS; XRF | WHOLE ROCK | IGNEOUS:VOLCANIC:MAFIC | BASALT |  | 49.72 | 2.66 | 14.5 |  |  |  |  | 11.58 |  | 0.18 | 6.35 | 11.09 |  | 2.78 | 0.68 | 0.47 | [59 empty] | 0.06 | 46.25 | 106 |  |  |  |  | 93 |  |  |  |  | 98 | [10 empty] | petdb | OCEAN_ISLAND | PETDB-1999-RUE 983 126 | 11.089 | 36.2743 | 36.276 | 3.46 | 19.6532
PETDB-1999-RUE 983 154 |  | nr | SALAUN, 2010 | -21.2439 | 55.7142 | 0.0001 |  |  | OCEAN_ISLAND |  |  |  | ICPMS; XRF | WHOLE ROCK | IGNEOUS:VOLCANIC:MAFIC | BASALT |  | 49.69 | 2.61 | 14.41 |  |  |  |  | 11.51 |  | 0.16 | 6.56 | 11.14 |  | 2.75 | 0.7 | 0.46 | [59 empty] | 0.06 | 45.58 | 101 |  |  |  |  | 87 |  |  |  |  | 102 | [10 empty] | petdb | OCEAN_ISLAND | PETDB-1999-RUE 983 154 | 11.139 | 36.0734 | 36.0749 | 3.45 | 20.2899
PETDB-1999-RUE 983 312 |  | nr | SALAUN, 2010 | -21.2439 | 55.7142 | 0.0001 |  |  | OCEAN_ISLAND |  |  |  | ICPMS; XRF | WHOLE ROCK | IGNEOUS:VOLCANIC:MAFIC | BASALT |  | 49.73 | 2.6 | 14.39 |  |  |  |  | 11.52 |  | 0.16 | 6.79 | 10.98 |  | 2.73 | 0.66 | 0.43 | [59 empty] | 0.06 | 46.68 | 104 |  |  |  |  | 99 |  |  |  |  | 102 | [10 empty] | petdb | OCEAN_ISLAND | PETDB-1999-RUE 983 312 | 10.9791 | 36.3758 | 36.3773 | 3.39 | 19.469
PETDB-1999-RUE 984 151 |  | nr | SALAUN, 2010 | -21.2439 | 55.7142 | 0.0001 |  |  | OCEAN_ISLAND |  |  |  | ICPMS; XRF | WHOLE ROCK | IGNEOUS:VOLCANIC:MAFIC | BASALT |  | 49.59 | 2.63 | 14.47 |  |  |  |  | 11.5 |  | 0.17 | 6.54 | 11.21 |  | 2.75 | 0.69 | 0.43 | [59 empty] | 0.07 | 45.82 | 105 |  |  |  |  | 99 |  |  |  |  | 100 | [10 empty] | petdb | OCEAN_ISLAND | PETDB-1999-RUE 984 151 | 11.2091 | 36.0643 | 36.0657 | 3.44 | 20.0581
PETDB-1999-RUE 985 081 |  | nr | SALAUN, 2010 | -21.2439 | 55.7142 | 0.0001 |  |  | OCEAN_ISLAND |  |  |  | ICPMS; XRF | WHOLE ROCK | IGNEOUS:VOLCANIC:MAFIC | BASALT |  | 49.66 | 2.63 | 14.45 |  |  |  |  | 11.46 |  | 0.17 | 6.58 | 11.18 |  | 2.75 | 0.68 | 0.43 | [59 empty] | 0.06 | 45.19 | 97 |  |  |  |  | 92 |  |  |  |  | 98 | [10 empty] | petdb | OCEAN_ISLAND | PETDB-1999-RUE 985 081 | 11.1791 | 36.0912 | 36.0927 | 3.43 | 19.8251
PETDB-1999-RUE 986 114 |  | nr | SALAUN, 2010 | -21.2439 | 55.7142 | 0.0001 |  |  | OCEAN_ISLAND |  |  |  | ICPMS; XRF | WHOLE ROCK | IGNEOUS:VOLCANIC:MAFIC | BASALT |  | 49.55 | 2.65 | 14.43 |  |  |  |  | 11.46 |  | 0.16 | 6.66 | 11.2 |  | 2.76 | 0.68 | 0.45 | [59 empty] | 0.06 | 45.53 | 99 |  |  |  |  | 97 |  |  |  |  | 98 | [10 empty] | petdb | OCEAN_ISLAND | PETDB-1999-RUE 986 114 | 11.199 | 36.0117 | 36.0133 | 3.44 | 19.7674
PETDB-1999-RUE 987 302 |  | nr | SALAUN, 2010 | -21.2439 | 55.7142 | 0.0001 |  |  | OCEAN_ISLAND |  |  |  | ICPMS; XRF | WHOLE ROCK | IGNEOUS:VOLCANIC:MAFIC | BASALT |  | 49.37 | 2.66 | 14.22 |  |  |  |  | 11.44 |  | 0.16 | 7.13 | 11.12 |  | 2.74 | 0.7 | 0.46 | [59 empty] | 0.07 | 46.86 | 95 |  |  |  |  | 111 |  |  |  |  | 98 | [10 empty] | petdb | OCEAN_ISLAND | PETDB-1999-RUE 987 302 | 11.119 | 35.8154 | 35.817 | 3.44 | 20.3488
PETDB-1999-RUE 983 12 W |  | nr | SALAUN, 2010 | -21.2439 | 55.7142 | 0.0001 |  |  | OCEAN_ISLAND |  |  |  | ICPMS; XRF | WHOLE ROCK | IGNEOUS:VOLCANIC:MAFIC | BASALT |  | 48.43 | 2.93 | 13.85 |  |  |  |  | 12.22 |  | 0.17 | 8.35 | 9.94 |  | 2.8 | 0.82 | 0.48 | [59 empty] | 0.08 | 56.07 | 75 |  |  |  |  | 179 |  |  |  |  | 112 | [10 empty] | petdb | OCEAN_ISLAND | PETDB-1999-RUE 983 12 W | 9.939 | 37.0156 | 37.0174 | 3.62 | 22.6519
PETDB-1999-RUE 983 174 |  | nr | SALAUN, 2010 | -21.2439 | 55.7142 | 0.0001 |  |  | OCEAN_ISLAND |  |  |  | ICPMS; XRF | WHOLE ROCK | IGNEOUS:VOLCANIC:MAFIC | BASALT |  | 48.36 | 2.95 | 13.72 |  |  |  |  | 12.22 |  | 0.17 | 8.72 | 9.74 |  | 2.8 | 0.82 | 0.5 | [59 empty] | 0.07 | 54.62 | 78 |  |  |  |  | 182 |  |  |  |  | 108 | [10 empty] | petdb | OCEAN_ISLAND | PETDB-1999-RUE 983 174 | 9.7389 | 37.1584 | 37.1603 | 3.62 | 22.6519
PETDB-3263-HK-16 |  | nr | PHILLIPS, 2016 | 20.708 | -156.212 | 0.001 |  |  | OCEAN_ISLAND |  |  |  | ICPAES; ICPMS; IGN | WHOLE ROCK | IGNEOUS:VOLCANIC:MAFIC | BASANITE |  | 44.91 | 3.61 | 16.64 |  | 14.45 |  |  |  |  | 0.2 | 5.46 | 8.99 |  | 4.05 | 1.41 | 0.57 |  | 0.1 |  | 1.22 | [56 empty] | 39.2 | 40.8 |  |  |  |  | 15 |  |  |  |  | 113 | [5 empty] | 1.22 |  | 1.22 |  |  | petdb | OCEAN_ISLAND | PETDB-3263-HK-16 | 8.9888 | 40.4135 | 40.4157 | 5.46 | 25.8242
PETDB-3263-HK-17 |  | nr | PHILLIPS, 2016 | 20.71 | -156.212 | 0.001 |  |  | OCEAN_ISLAND |  |  |  | ICPAES; ICPMS; IGN | WHOLE ROCK | IGNEOUS:VOLCANIC:MAFIC | BASANITE |  | 45.95 | 3.23 | 16.38 |  | 14.05 |  |  |  |  | 0.2 | 5.94 | 9.93 |  | 3.9 | 1.39 | 0.58 |  | 0.2 |  | 1.14 | [56 empty] | 39.8 | 49.3 |  |  |  |  | 44.3 |  |  |  |  | 107 | [5 empty] | 1.14 |  | 1.14 |  |  | petdb | OCEAN_ISLAND | PETDB-3263-HK-17 | 9.9288 | 38.6731 | 38.6751 | 5.29 | 26.276
PETDB-3263-HK-18 |  | nr | PHILLIPS, 2016 | 20.71 | -156.211 | 0.001 |  |  | OCEAN_ISLAND |  |  |  | ICPAES; ICPMS; IGN | WHOLE ROCK | IGNEOUS:VOLCANIC:MAFIC | BASANITE |  | 41.96 | 3.94 | 14.03 |  | 15.88 |  |  |  |  | 0.21 | 6.9 | 11.29 |  | 3.76 | 1.43 | 0.58 |  |  |  | 0.35 | [56 empty] | 51.8 | 81.4 |  |  |  |  | 63.5 |  |  |  |  | 116 | [5 empty] | 0.35 |  | 0.35 |  |  | petdb | OCEAN_ISLAND | PETDB-3263-HK-18 | 11.2888 | 33.1751 | 33.1768 | 5.19 | 27.553
PETDB-3263-HK-19 |  | nr | PHILLIPS, 2016 | 20.708 | -156.174 | 0.001 |  |  | OCEAN_ISLAND |  |  |  | ICPAES; ICPMS; IGN | WHOLE ROCK | IGNEOUS:VOLCANIC:MAFIC | BASANITE |  | 45.25 | 3.4 | 16.49 |  | 13.88 |  |  |  |  | 0.2 | 5.08 | 8.59 |  | 4.36 | 1.58 | 0.58 |  |  |  | 0.39 | [56 empty] | 35.5 | 36.1 |  |  |  |  | 8.53 |  |  |  |  | 103 | [5 empty] | 0.39 |  | 0.39 |  |  | petdb | OCEAN_ISLAND | PETDB-3263-HK-19 | 8.5888 | 40.2283 | 40.2305 | 5.94 | 26.5993
PETDB-3263-HK-21 |  | nr | PHILLIPS, 2016 | 20.714 | -156.176 | 0.001 |  |  | OCEAN_ISLAND |  |  |  | ICPAES; ICPMS; IGN | WHOLE ROCK | IGNEOUS:VOLCANIC:MAFIC | BASANITE |  | 42.28 | 3.2 | 12.39 |  | 15.88 |  |  |  |  | 0.19 | 10.61 | 11.94 |  | 2.53 | 0.88 | 0.37 |  |  |  | 0.78 | [56 empty] | 61.4 | 42.8 |  |  |  |  | 128 |  |  |  |  | 103 | [5 empty] | 0.78 |  | 0.78 |  |  | petdb | OCEAN_ISLAND | PETDB-3263-HK-21 | 11.9392 | 31.596 | 31.5971 | 3.41 | 25.8065
PETDB-3263-HK-22 |  | nr | PHILLIPS, 2016 | 20.724 | -156.155 | 0.001 |  |  | OCEAN_ISLAND |  |  |  | ICPAES; ICPMS; IGN | WHOLE ROCK | IGNEOUS:VOLCANIC:MAFIC | BASANITE |  | 42.88 | 3.29 | 12.65 |  | 15.11 |  |  |  |  | 0.19 | 9.34 | 11.95 |  | 2.63 | 0.82 | 0.37 |  |  |  | 0.72 | [56 empty] | 57.5 | 71 |  |  |  |  | 144 |  |  |  |  | 98.4 | [5 empty] | 0.72 |  | 0.72 |  |  | petdb | OCEAN_ISLAND | PETDB-3263-HK-22 | 11.9492 | 31.9512 | 31.9524 | 3.45 | 23.7681
PETDB-3263-HK-23 |  | nr | PHILLIPS, 2016 | 20.73 | -156.173 | 0.001 |  |  | OCEAN_ISLAND |  |  |  | ICPAES; ICPMS; IGN | WHOLE ROCK | IGNEOUS:VOLCANIC:MAFIC | BASANITE |  | 41.91 | 4.01 | 14.75 |  | 16.06 |  |  |  |  | 0.22 | 6.01 | 10.12 |  | 4.09 | 1.61 | 0.64 |  |  |  | 0.68 | [56 empty] | 49.7 | 49.4 |  |  |  |  | 34.4 |  |  |  |  | 124 | [5 empty] | 0.68 |  | 0.68 |  |  | petdb | OCEAN_ISLAND | PETDB-3263-HK-23 | 10.1186 | 35.4387 | 35.4408 | 5.7 | 28.2456
PETDB-3263-HK-25 |  | nr | PHILLIPS, 2016 | 20.73 | -156.169 | 0.001 |  |  | OCEAN_ISLAND |  |  |  | ICPAES; ICPMS; IGN | WHOLE ROCK | IGNEOUS:VOLCANIC:MAFIC | BASANITE |  | 46.78 | 2.87 | 17.59 |  | 12.24 |  |  |  |  | 0.22 | 3.65 | 7.73 |  | 5.13 | 1.88 | 0.82 |  | 0.15 |  | 1.23 | [56 empty] | 23.6 | 15.7 |  |  |  |  | 0.6 |  |  |  |  | 117 | [5 empty] | 1.23 |  | 1.23 |  |  | petdb | OCEAN_ISLAND | PETDB-3263-HK-25 | 7.7283 | 41.7628 | 41.7659 | 7.01 | 26.8188
PETDB-3263-HK-26 |  | nr | PHILLIPS, 2016 | 20.729 | -156.168 | 0.001 |  |  | OCEAN_ISLAND |  |  |  | ICPAES; ICPMS; IGN | WHOLE ROCK | IGNEOUS:VOLCANIC:MAFIC | BASANITE |  | 43.89 | 3.38 | 12.9 |  | 15.17 |  |  |  |  | 0.19 | 8.77 | 11.98 |  | 2.87 | 0.93 | 0.39 |  |  |  | 0.19 | [56 empty] | 55.2 | 75.3 |  |  |  |  | 134 |  |  |  |  | 103 | [5 empty] | 0.19 |  | 0.19 |  |  | petdb | OCEAN_ISLAND | PETDB-3263-HK-26 | 11.9792 | 31.9228 | 31.924 | 3.8 | 24.4737
PETDB-3263-HK-28 |  | nr | PHILLIPS, 2016 | 20.722 | -156.201 | 0.001 |  |  | OCEAN_ISLAND |  |  |  | ICPAES; ICPMS; IGN | WHOLE ROCK | IGNEOUS:VOLCANIC:MAFIC | BASANITE |  | 42.95 | 3.38 | 13.05 |  | 15.2 |  |  |  |  | 0.19 | 9.49 | 11.97 |  | 2.73 | 0.93 | 0.38 |  |  |  | 0.48 | [56 empty] | 54.9 | 45.6 |  |  |  |  | 113 |  |  |  |  | 100 | [5 empty] | 0.48 |  | 0.48 |  |  | petdb | OCEAN_ISLAND | PETDB-3263-HK-28 | 11.9692 | 32.3729 | 32.374 | 3.66 | 25.4098
PETDB-3263-HK-29 |  | nr | PHILLIPS, 2016 | 20.73 | -156.224 | 0.001 |  |  | OCEAN_ISLAND |  |  |  | ICPAES; ICPMS; IGN | WHOLE ROCK | IGNEOUS:VOLCANIC:MAFIC | BASANITE |  | 42.59 | 3.92 | 13.79 |  | 15.78 |  |  |  |  | 0.21 | 6.83 | 11.15 |  | 3.94 | 1.56 | 0.58 |  |  |  | 0.01 | [56 empty] | 52.9 | 82.9 |  |  |  |  | 62.2 |  |  |  |  | 118 | [5 empty] | 0.01 |  | 0.01 |  |  | petdb | OCEAN_ISLAND | PETDB-3263-HK-29 | 11.1488 | 32.6522 | 32.6539 | 5.5 | 28.3636
PETDB-3263-HK-30 |  | nr | PHILLIPS, 2016 | 20.741 | -156.204 | 0.001 |  |  | OCEAN_ISLAND |  |  |  | ICPAES; ICPMS; IGN | WHOLE ROCK | IGNEOUS:VOLCANIC:MAFIC | BASANITE |  | 44.87 | 3.13 | 15.55 |  | 13.65 |  |  |  |  | 0.21 | 6.01 | 9.43 |  | 4.27 | 1.65 | 0.64 |  |  |  | 0.91 | [56 empty] | 40.7 | 39 |  |  |  |  | 51.8 |  |  |  |  | 117 | [5 empty] | 0.91 |  | 0.91 |  |  | petdb | OCEAN_ISLAND | PETDB-3263-HK-30 | 9.4286 | 37.4644 | 37.4667 | 5.92 | 27.8716
PETDB-3263-HK-31 |  | nr | PHILLIPS, 2016 | 20.743 | -156.218 | 0.001 |  |  | OCEAN_ISLAND |  |  |  | ICPAES; ICPMS; IGN | WHOLE ROCK | IGNEOUS:VOLCANIC:MAFIC | BASANITE |  | 42.69 | 3.86 | 13.86 |  | 15.55 |  |  |  |  | 0.21 | 6.88 | 11.24 |  | 3.73 | 1.53 | 0.56 |  |  |  | 0.93 | [56 empty] | 53.1 | 86 |  |  |  |  | 65.6 |  |  |  |  | 116 | [5 empty] | 0.93 |  | 0.93 |  |  | petdb | OCEAN_ISLAND | PETDB-3263-HK-31 | 11.2388 | 32.9304 | 32.9321 | 5.26 | 29.0875
PETDB-3297-B-2 |  | nr | ZHONG, 2017 | 18.92 | -155.67 | 0.01 |  |  | OCEAN_ISLAND |  |  |  | ICPMS; IGN; XRF | WHOLE ROCK | IGNEOUS:VOLCANIC:MAFIC | BASALT |  | 50.46 | 2.2 | 14.06 |  |  | 12.58 |  |  |  | 0.17 | 6.77 | 10.1 |  | 2.33 | 0.37 | 0.29 |  | 0.61 | [80 empty] | petdb | OCEAN_ISLAND | PETDB-3297-B-2 | 10.0994 | 38.3552 | 38.3564 | 2.7 | 13.7037
PETDB-3297-B-3 |  | nr | ZHONG, 2017 | 18.92 | -155.67 | 0.01 |  |  | OCEAN_ISLAND |  |  |  | ICPMS; IGN; XRF | WHOLE ROCK | IGNEOUS:VOLCANIC:MAFIC | BASALT |  | 50.24 | 2.17 | 14.14 |  |  | 12.45 |  |  |  | 0.17 | 6.58 | 10.04 |  | 2.5 | 0.37 | 0.25 |  | 0.4 | [80 empty] | petdb | OCEAN_ISLAND | PETDB-3297-B-3 | 10.0395 | 38.3116 | 38.3126 | 2.87 | 12.892
PETDB-3297-H-4-1 |  | nr | ZHONG, 2017 | 19.38 | -155.1 | 0.01 |  |  | OCEAN_ISLAND |  |  |  | ICPMS; IGN; XRF | WHOLE ROCK | IGNEOUS:VOLCANIC:MAFIC | BASALT |  | 50.62 | 2.17 | 13.29 |  |  | 11.82 |  |  |  | 0.16 | 7.31 | 10.17 |  | 2.34 | 0.38 | 0.2 |  | 0.6 | [80 empty] | petdb | OCEAN_ISLAND | PETDB-3297-H-4-1 | 10.1696 | 36.8738 | 36.8745 | 2.72 | 13.9706
PETDB-3297-H-9 |  | nr | ZHONG, 2017 | 19.38 | -155.1 | 0.01 |  |  | OCEAN_ISLAND |  |  |  | ICPMS; XRF | WHOLE ROCK | IGNEOUS:VOLCANIC:MAFIC | BASALT |  | 51.14 | 2.3 | 13.72 |  |  | 11.99 |  |  |  | 0.16 | 6.69 | 10.41 |  | 2.21 | 0.39 | 0.22 | [82 empty] | petdb | OCEAN_ISLAND | PETDB-3297-H-9 | 10.4095 | 37.3789 | 37.3797 | 2.6 | 15
PETDB-3297-N-1 |  | nr | ZHONG, 2017 | 19.5 | -155.22 | 0.01 |  |  | OCEAN_ISLAND |  |  |  | ICPMS; IGN; XRF | WHOLE ROCK | IGNEOUS:VOLCANIC:MAFIC | BASALT |  | 50.21 | 2.51 | 13.69 |  |  | 12.71 |  |  |  | 0.17 | 6.86 | 10.61 |  | 2.21 | 0.46 | 0.25 | [82 empty] | petdb | OCEAN_ISLAND | PETDB-3297-N-1 | 10.6095 | 36.8857 | 36.8867 | 2.67 | 17.2285
PETDB-3297-K-1 |  | nr | ZHONG, 2017 | 19.6 | -155.97 | 0.01 |  |  | OCEAN_ISLAND |  |  |  | ICPMS; IGN; XRF | WHOLE ROCK | IGNEOUS:VOLCANIC:MAFIC | BASALT |  | 46.71 | 1.97 | 13.54 |  |  | 13.78 |  |  |  | 0.18 | 10.51 | 9.95 |  | 2.6 | 0.78 | 0.23 | [82 empty] | petdb | OCEAN_ISLAND | PETDB-3297-K-1 | 9.9495 | 36.841 | 36.8419 | 3.38 | 23.0769
PETDB-3297-K-2 |  | nr | ZHONG, 2017 | 19.6 | -155.97 | 0.01 |  |  | OCEAN_ISLAND |  |  |  | ICPMS; IGN; XRF | WHOLE ROCK | IGNEOUS:VOLCANIC:MAFIC | BASALT |  | 45.75 | 2.13 | 13.71 |  |  | 13.79 |  |  |  | 0.18 | 9.38 | 9.97 |  | 2.76 | 0.86 | 0.27 |  | 0.67 | [80 empty] | petdb | OCEAN_ISLAND | PETDB-3297-K-2 | 9.9694 | 36.7474 | 36.7485 | 3.62 | 23.7569
PETDB-3297-K-3 |  | nr | ZHONG, 2017 | 19.6 | -155.97 | 0.01 |  |  | OCEAN_ISLAND |  |  |  | ICPMS; IGN; XRF | WHOLE ROCK | IGNEOUS:VOLCANIC:MAFIC | BASALT |  | 46.92 | 2.33 | 14.32 |  |  | 14 |  |  |  | 0.18 | 8.33 | 10.19 |  | 2.81 | 0.88 | 0.3 | [82 empty] | petdb | OCEAN_ISLAND | PETDB-3297-K-3 | 10.1894 | 37.2697 | 37.2708 | 3.69 | 23.8482
PETDB-3297-K-4 |  | nr | ZHONG, 2017 | 19.62 | -155.93 | 0.01 |  |  | OCEAN_ISLAND |  |  |  | ICPMS; IGN; XRF | WHOLE ROCK | IGNEOUS:VOLCANIC:MAFIC | BASALT |  | 47.25 | 2.22 | 14.21 |  |  | 13.5 |  |  |  | 0.17 | 8.71 | 9.88 |  | 2.7 | 0.85 | 0.28 | [82 empty] | petdb | OCEAN_ISLAND | PETDB-3297-K-4 | 9.8794 | 37.8574 | 37.8585 | 3.55 | 23.9437
PETDB-3297-K-5 |  | nr | ZHONG, 2017 | 19.62 | -155.93 | 0.01 |  |  | OCEAN_ISLAND |  |  |  | ICPMS; IGN; XRF | WHOLE ROCK | IGNEOUS:VOLCANIC:MAFIC | ALKALI BASALT |  | 45.16 | 2.56 | 16.08 |  |  | 14.39 |  |  |  | 0.19 | 6.83 | 10.51 |  | 2.28 | 0.54 | 0.34 |  | 0.2 | [80 empty] | petdb | OCEAN_ISLAND | PETDB-3297-K-5 | 10.5093 | 40.6836 | 40.6849 | 2.82 | 19.1489
PETDB-3349-PAD2 |  | nr | STARKEY, 2009 | 67.1804 | -62.44 | 0.0001 |  |  | OCEAN_ISLAND |  |  |  | ICPMS; XRF | WHOLE ROCK | IGNEOUS:VOLCANIC:MAFIC | PICRITE |  | 46.54 | 0.83 | 10.88 |  |  |  | 10.29 |  |  | 0.17 | 20.42 | 9.59 |  | 1.19 | 0.03 | 0.07 | [61 empty] | 96.4 |  |  |  |  | 868.58 |  |  |  |  | 74.4 | [10 empty] | petdb | OCEAN_ISLAND | PETDB-3349-PAD2 | 9.5899 | 35.8997 | 35.9 | 1.22 | 2.459
PETDB-3349-PAD3 |  | nr | STARKEY, 2009 | 67.1804 | -62.44 | 0.0001 |  |  | OCEAN_ISLAND |  |  |  | ICPMS; XRF | WHOLE ROCK | IGNEOUS:VOLCANIC:MAFIC | PICRITE |  | 45.49 | 0.59 | 8.56 |  |  |  | 10.41 |  |  | 0.18 | 26.14 | 7.67 |  | 0.88 | 0.02 | 0.05 | [61 empty] | 77.15 |  |  |  |  | 1233.65 |  |  |  |  | 75.47 | [10 empty] | petdb | OCEAN_ISLAND | PETDB-3349-PAD3 | 7.6699 | 35.704 | 35.7043 | 0.9 | 2.2222
PETDB-3349-PAD4 |  | nr | STARKEY, 2009 | 67.1748 | -62.4366 | 0.0001 |  |  | OCEAN_ISLAND |  |  |  | ICPMS; XRF | WHOLE ROCK | IGNEOUS:VOLCANIC:MAFIC | PICRITE |  | 46.73 | 0.78 | 11.08 |  |  |  | 10.31 |  |  | 0.18 | 20.62 | 9.13 |  | 1.07 | 0.03 | 0.06 | [61 empty] | 80.88 |  |  |  |  | 892.42 |  |  |  |  | 75.15 | [10 empty] | petdb | OCEAN_ISLAND | PETDB-3349-PAD4 | 9.1299 | 37.5939 | 37.5942 | 1.1 | 2.7273
PETDB-3349-PAD5 |  | nr | STARKEY, 2009 | 67.1748 | -62.4366 | 0.0001 |  |  | OCEAN_ISLAND |  |  |  | ICPMS; XRF | WHOLE ROCK | IGNEOUS:VOLCANIC:MAFIC | PICRITE |  | 47.25 | 0.8 | 11.84 |  |  |  | 9.89 |  |  | 0.18 | 18.51 | 10.22 |  | 1.22 | 0.03 | 0.07 | [61 empty] | 86.02 |  |  |  |  | 749.03 |  |  |  |  | 68.07 | [10 empty] | petdb | OCEAN_ISLAND | PETDB-3349-PAD5 | 10.2199 | 36.474 | 36.4743 | 1.25 | 2.4
PETDB-3349-PAD6 |  | nr | STARKEY, 2009 | 67.175 | -62.4499 | 0.0001 |  |  | OCEAN_ISLAND |  |  |  | ICPMS; XRF | WHOLE ROCK | IGNEOUS:VOLCANIC:MAFIC | PICRITE |  | 47.68 | 0.86 | 12.24 |  |  |  | 10.09 |  |  | 0.17 | 17.2 | 10.32 |  | 1.34 | 0.04 | 0.07 | [61 empty] | 97 |  |  |  |  | 647.1 |  |  |  |  | 78.69 | [10 empty] | petdb | OCEAN_ISLAND | PETDB-3349-PAD6 | 10.3199 | 36.8103 | 36.8106 | 1.38 | 2.8986
PETDB-3349-PAD7 |  | nr | STARKEY, 2009 | 67.175 | -62.4499 | 0.0001 |  |  | OCEAN_ISLAND |  |  |  | ICPMS; XRF | WHOLE ROCK | IGNEOUS:VOLCANIC:MAFIC | PICRITE |  | 47.04 | 0.8 | 11.57 |  |  |  | 10.01 |  |  | 0.18 | 18.93 | 10.08 |  | 1.3 | 0.02 | 0.07 | [61 empty] | 94.28 |  |  |  |  | 787.63 |  |  |  |  | 68.61 | [10 empty] | petdb | OCEAN_ISLAND | PETDB-3349-PAD7 | 10.0799 | 36.0912 | 36.0915 | 1.32 | 1.5152
PETDB-3349-PAD8 |  | nr | STARKEY, 2009 | 67.1547 | -62.4596 | 0.0001 |  |  | OCEAN_ISLAND |  |  |  | ICPMS; XRF | WHOLE ROCK | IGNEOUS:VOLCANIC:MAFIC | PICRITE |  | 46.73 | 0.81 | 11.06 |  |  |  | 10.37 |  |  | 0.18 | 19.95 | 9.48 |  | 1.29 | 0.05 | 0.07 | [61 empty] | 93.07 |  |  |  |  | 788.72 |  |  |  |  | 75.15 | [10 empty] | petdb | OCEAN_ISLAND | PETDB-3349-PAD8 | 9.4799 | 36.2946 | 36.295 | 1.34 | 3.7313
PETDB-3349-PAD9 |  | nr | STARKEY, 2009 | 67.1658 | -62.4278 | 0.0001 |  |  | OCEAN_ISLAND |  |  |  | ICPMS; XRF | WHOLE ROCK | IGNEOUS:VOLCANIC:MAFIC | PICRITE |  | 45.12 | 0.45 | 8.08 |  |  |  | 9.6 |  |  | 0.16 | 28.28 | 7.39 |  | 0.84 | 0.03 | 0.04 | [61 empty] | 54.49 |  |  |  |  | 1383.54 |  |  |  |  | 65.49 | [10 empty] | petdb | OCEAN_ISLAND | PETDB-3349-PAD9 | 7.3899 | 35.2364 | 35.2366 | 0.87 | 3.4483
PETDB-3349-BI/PI/16 |  | nr | STARKEY, 2009 | 67.18 | -62.45 | 0.0001 |  |  | OCEAN_ISLAND |  |  |  | ICPMS; XRF | WHOLE ROCK | IGNEOUS:VOLCANIC:MAFIC | PICRITE |  | 48.81 | 0.62 | 13.84 |  |  |  | 10.04 |  |  | 0.17 | 13.04 | 12.01 |  | 1.37 | 0.05 | 0.05 | [61 empty] | 126 |  |  |  |  | 378.1 |  |  |  |  | 74.8 | [10 empty] | petdb | OCEAN_ISLAND | PETDB-3349-BI/PI/16 | 12.0099 | 36.4359 | 36.4361 | 1.42 | 3.5211
PETDB-3349-BI/PI/18 |  | nr | STARKEY, 2009 | 67.18 | -62.45 | 0.0001 |  |  | OCEAN_ISLAND |  |  |  | ICPMS; XRF | WHOLE ROCK | IGNEOUS:VOLCANIC:MAFIC | PICRITE |  | 48.76 | 1.11 | 14.97 |  |  |  | 10.62 |  |  | 0.18 | 10.7 | 11.98 |  | 1.52 | 0.07 | 0.09 | [61 empty] | 122.1 |  |  |  |  | 197.2 |  |  |  |  | 78.1 | [10 empty] | petdb | OCEAN_ISLAND | PETDB-3349-BI/PI/18 | 11.9798 | 38.0642 | 38.0645 | 1.59 | 4.4025
PETDB-3349-BI/PI/19 |  | nr | STARKEY, 2009 | 67.18 | -62.45 | 0.0001 |  |  | OCEAN_ISLAND |  |  |  | ICPMS; XRF | WHOLE ROCK | IGNEOUS:VOLCANIC:MAFIC | PICRITE |  | 48.61 | 1.04 | 14.64 |  |  |  | 10.04 |  |  | 0.17 | 12.06 | 11.49 |  | 1.72 | 0.12 | 0.1 | [61 empty] | 96.7 |  |  |  |  | 326.7 |  |  |  |  | 78.8 | [10 empty] | petdb | OCEAN_ISLAND | PETDB-3349-BI/PI/19 | 11.4898 | 38.0353 | 38.0357 | 1.84 | 6.5217
PETDB-3349-BI/PI/20 |  | nr | STARKEY, 2009 | 67.18 | -62.45 | 0.0001 |  |  | OCEAN_ISLAND |  |  |  | ICPMS; XRF | WHOLE ROCK | IGNEOUS:VOLCANIC:MAFIC | PICRITE |  | 48.79 | 1.04 | 14.7 |  |  |  | 10.05 |  |  | 0.18 | 12.2 | 11.15 |  | 1.65 | 0.15 | 0.1 | [61 empty] | 94.7 |  |  |  |  | 332.6 |  |  |  |  | 79.8 | [10 empty] | petdb | OCEAN_ISLAND | PETDB-3349-BI/PI/20 | 11.1498 | 38.8378 | 38.8382 | 1.8 | 8.3333
PETDB-3349-BI/PI/21 |  | nr | STARKEY, 2009 | 67.18 | -62.45 | 0.0001 |  |  | OCEAN_ISLAND |  |  |  | ICPMS; XRF | WHOLE ROCK | IGNEOUS:VOLCANIC:MAFIC | PICRITE |  | 48.67 | 0.98 | 14.97 |  |  |  | 9.96 |  |  | 0.17 | 12.55 | 10.99 |  | 1.5 | 0.13 | 0.09 | [61 empty] | 86.6 |  |  |  |  | 343.2 |  |  |  |  | 75.1 | [10 empty] | petdb | OCEAN_ISLAND | PETDB-3349-BI/PI/21 | 10.9898 | 39.8559 | 39.8562 | 1.63 | 7.9755
PETDB-3349-BI/PI/22 |  | nr | STARKEY, 2009 | 67.18 | -62.45 | 0.0001 |  |  | OCEAN_ISLAND |  |  |  | ICPMS; XRF | WHOLE ROCK | IGNEOUS:VOLCANIC:MAFIC | PICRITE |  | 48.67 | 1.02 | 13.89 |  |  |  | 10.25 |  |  | 0.17 | 13.72 | 10.58 |  | 1.44 | 0.15 | 0.1 | [61 empty] | 95.5 |  |  |  |  | 427 |  |  |  |  | 80 | [10 empty] | petdb | OCEAN_ISLAND | PETDB-3349-BI/PI/22 | 10.5798 | 38.9536 | 38.954 | 1.59 | 9.434
PETDB-3349-BI/PI/23 |  | nr | STARKEY, 2009 | 67.18 | -62.45 | 0.0001 |  |  | OCEAN_ISLAND |  |  |  | ICPMS; XRF | WHOLE ROCK | IGNEOUS:VOLCANIC:MAFIC | PICRITE |  | 45.65 | 0.63 | 9.74 |  |  |  | 10.59 |  |  | 0.17 | 24.51 | 7.8 |  | 0.82 | 0.02 | 0.05 | [61 empty] | 87.5 |  |  |  |  | 1126.9 |  |  |  |  | 75 | [10 empty] | petdb | OCEAN_ISLAND | PETDB-3349-BI/PI/23 | 7.7999 | 38.5093 | 38.5096 | 0.84 | 2.381
PETDB-3349-BI/PI/24 |  | nr | STARKEY, 2009 | 67.18 | -62.45 | 0.0001 |  |  | OCEAN_ISLAND |  |  |  | ICPMS; XRF | WHOLE ROCK | IGNEOUS:VOLCANIC:MAFIC | PICRITE |  | 45.2 | 0.63 | 9.07 |  |  |  | 10.89 |  |  | 0.18 | 26.1 | 7 |  | 0.85 | 0.03 | 0.05 | [61 empty] | 89.5 |  |  |  |  | 1228.3 |  |  |  |  | 75.9 | [10 empty] | petdb | OCEAN_ISLAND | PETDB-3349-BI/PI/24 | 6.9999 | 39.0474 | 39.0477 | 0.88 | 3.4091
PETDB-3349-BI/PI/25 |  | nr | STARKEY, 2009 | 67.18 | -62.45 | 0.0001 |  |  | OCEAN_ISLAND |  |  |  | ICPMS; XRF | WHOLE ROCK | IGNEOUS:VOLCANIC:MAFIC | PICRITE |  | 45.06 | 0.49 | 8.39 |  |  |  | 10.65 |  |  | 0.17 | 27.69 | 6.83 |  | 0.65 | 0.02 | 0.04 | [61 empty] | 64.8 |  |  |  |  | 1335.7 |  |  |  |  | 74.1 | [10 empty] | petdb | OCEAN_ISLAND | PETDB-3349-BI/PI/25 | 6.8299 | 38.3118 | 38.3121 | 0.67 | 2.9851
PETDB-3349-BI/PI/26 |  | nr | STARKEY, 2009 | 67.18 | -62.45 | 0.0001 |  |  | OCEAN_ISLAND |  |  |  | ICPMS; XRF | WHOLE ROCK | IGNEOUS:VOLCANIC:MAFIC | PICRITE |  | 45.55 | 0.61 | 9.39 |  |  |  | 10.54 |  |  | 0.17 | 25.09 | 7.67 |  | 0.9 | 0.02 | 0.05 | [61 empty] | 87.3 |  |  |  |  | 1190 |  |  |  |  | 74.9 | [10 empty] | petdb | OCEAN_ISLAND | PETDB-3349-BI/PI/26 | 7.6699 | 37.8053 | 37.8055 | 0.92 | 2.1739
PETDB-3349-BI/PI/27 |  | nr | STARKEY, 2009 | 67.18 | -62.45 | 0.0001 |  |  | OCEAN_ISLAND |  |  |  | ICPMS; XRF | WHOLE ROCK | IGNEOUS:VOLCANIC:MAFIC | PICRITE |  | 46.17 | 0.7 | 9.91 |  |  |  | 10.57 |  |  | 0.17 | 23.2 | 8.26 |  | 0.93 | 0.02 | 0.06 | [61 empty] | 87.1 |  |  |  |  | 1057.7 |  |  |  |  | 75 | [10 empty] | petdb | OCEAN_ISLAND | PETDB-3349-BI/PI/27 | 8.2599 | 37.4246 | 37.4249 | 0.95 | 2.1053
PETDB-3349-BI/PI/28 |  | nr | STARKEY, 2009 | 67.18 | -62.45 | 0.0001 |  |  | OCEAN_ISLAND |  |  |  | ICPMS; XRF | WHOLE ROCK | IGNEOUS:VOLCANIC:MAFIC | PICRITE |  | 49.05 | 0.92 | 14.34 |  |  |  | 10.62 |  |  | 0.18 | 11.33 | 12.11 |  | 1.31 | 0.06 | 0.08 | [61 empty] | 121.1 |  |  |  |  | 245.9 |  |  |  |  | 79.6 | [10 empty] | petdb | OCEAN_ISLAND | PETDB-3349-BI/PI/28 | 12.1098 | 37.1711 | 37.1713 | 1.37 | 4.3796
PETDB-3349-BI/PI/29 |  | nr | STARKEY, 2009 | 67.18 | -62.45 | 0.0001 |  |  | OCEAN_ISLAND |  |  |  | ICPMS; XRF | WHOLE ROCK | IGNEOUS:VOLCANIC:MAFIC | PICRITE |  | 49.03 | 0.96 | 14.25 |  |  |  | 10.7 |  |  | 0.18 | 11.09 | 11.95 |  | 1.68 | 0.07 | 0.08 | [61 empty] | 125 |  |  |  |  | 240.5 |  |  |  |  | 81.3 | [10 empty] | petdb | OCEAN_ISLAND | PETDB-3349-BI/PI/29 | 11.9498 | 36.7107 | 36.711 | 1.75 | 4
PETDB-3349-BI/PI/30 |  | nr | STARKEY, 2009 | 67.18 | -62.45 | 0.0001 |  |  | OCEAN_ISLAND |  |  |  | ICPMS; XRF | WHOLE ROCK | IGNEOUS:VOLCANIC:MAFIC | PICRITE |  | 47.32 | 0.87 | 12.36 |  |  |  | 10.28 |  |  | 0.17 | 17.45 | 10.22 |  | 1.22 | 0.03 | 0.07 | [61 empty] | 116.3 |  |  |  |  | 699.7 |  |  |  |  | 78.6 | [10 empty] | petdb | OCEAN_ISLAND | PETDB-3349-BI/PI/30 | 10.2199 | 37.4756 | 37.4759 | 1.25 | 2.4
PETDB-3349-BI/PI/31 |  | nr | STARKEY, 2009 | 67.18 | -62.45 | 0.0001 |  |  | OCEAN_ISLAND |  |  |  | ICPMS; XRF | WHOLE ROCK | IGNEOUS:VOLCANIC:MAFIC | PICRITE |  | 46.01 | 0.69 | 10.26 |  |  |  | 10.55 |  |  | 0.18 | 22.64 | 8.61 |  | 0.99 | 0.02 | 0.05 | [61 empty] | 90.1 |  |  |  |  | 1027.1 |  |  |  |  | 75.6 | [10 empty] | petdb | OCEAN_ISLAND | PETDB-3349-BI/PI/31 | 8.6099 | 37.2211 | 37.2214 | 1.01 | 1.9802
PETDB-3349-BI/PI/32 |  | nr | STARKEY, 2009 | 67.18 | -62.45 | 0.0001 |  |  | OCEAN_ISLAND |  |  |  | ICPMS; XRF | WHOLE ROCK | IGNEOUS:VOLCANIC:MAFIC | PICRITE |  | 46.14 | 0.67 | 10.43 |  |  |  | 10.41 |  |  | 0.17 | 23.29 | 7.96 |  | 0.85 | 0.03 | 0.06 | [61 empty] | 89.3 |  |  |  |  | 1053.5 |  |  |  |  | 75.1 | [10 empty] | petdb | OCEAN_ISLAND | PETDB-3349-BI/PI/32 | 7.9599 | 39.6071 | 39.6074 | 0.88 | 3.4091
PETDB-3349-BI/PI/33 |  | nr | STARKEY, 2009 | 67.18 | -62.45 | 0.0001 |  |  | OCEAN_ISLAND |  |  |  | ICPMS; XRF | WHOLE ROCK | IGNEOUS:VOLCANIC:MAFIC | PICRITE |  | 47.64 | 1.1 | 12.86 |  |  |  | 10.8 |  |  | 0.18 | 15.02 | 10.73 |  | 1.55 | 0.03 | 0.09 | [61 empty] | 152 |  |  |  |  | 540.4 |  |  |  |  | 84.4 | [10 empty] | petdb | OCEAN_ISLAND | PETDB-3349-BI/PI/33 | 10.7298 | 36.7937 | 36.7941 | 1.58 | 1.8987
PETDB-3349-BI/PI/34 |  | nr | STARKEY, 2009 | 67.18 | -62.45 | 0.0001 |  |  | OCEAN_ISLAND |  |  |  | ICPMS; XRF | WHOLE ROCK | IGNEOUS:VOLCANIC:MAFIC | PICRITE |  | 46.09 | 0.71 | 10.81 |  |  |  | 10.44 |  |  | 0.17 | 21.67 | 8.93 |  | 1.14 | 0.02 | 0.02 | [61 empty] | 97.6 |  |  |  |  | 936.9 |  |  |  |  | 76.4 | [10 empty] | petdb | OCEAN_ISLAND | PETDB-3349-BI/PI/34 | 8.93 | 37.3485 | 37.3486 | 1.16 | 1.7241
PETDB-3349-BI/PI/35 |  | nr | STARKEY, 2009 | 67.18 | -62.45 | 0.0001 |  |  | OCEAN_ISLAND |  |  |  | ICPMS; XRF | WHOLE ROCK | IGNEOUS:VOLCANIC:MAFIC | PICRITE |  | 46.09 | 0.72 | 10.53 |  |  |  | 10.34 |  |  | 0.16 | 23.55 | 7.88 |  | 0.58 | 0.09 | 0.05 | [61 empty] | 73.7 |  |  |  |  | 959.3 |  |  |  |  | 71.9 | [10 empty] | petdb | OCEAN_ISLAND | PETDB-3349-BI/PI/35 | 7.8799 | 40.6423 | 40.6426 | 0.67 | 13.4328
PETDB-3349-BI/PI/38 |  | nr | STARKEY, 2009 | 67.18 | -62.45 | 0.0001 |  |  | OCEAN_ISLAND |  |  |  | ICPMS; XRF | WHOLE ROCK | IGNEOUS:VOLCANIC:MAFIC | PICRITE |  | 45.24 | 0.61 | 9.01 |  |  |  | 10.51 |  |  | 0.17 | 26.16 | 7.32 |  | 0.88 | 0.04 | 0.06 | [61 empty] | 89 |  |  |  |  | 1212.2 |  |  |  |  | 73.1 | [10 empty] | petdb | OCEAN_ISLAND | PETDB-3349-BI/PI/38 | 7.3199 | 37.8409 | 37.8413 | 0.92 | 4.3478
PETDB-3349-BI/PI/36 |  | nr | STARKEY, 2009 | 67.18 | -62.45 | 0.0001 |  |  | OCEAN_ISLAND |  |  |  | ICPMS; XRF | WHOLE ROCK | IGNEOUS:VOLCANIC:MAFIC | PICRITE |  | 45.08 | 0.57 | 8.68 |  |  |  | 10.44 |  |  | 0.17 | 27.01 | 7.13 |  | 0.88 | 0.02 | 0.02 | [61 empty] | 83.1 |  |  |  |  | 1253.6 |  |  |  |  | 75.4 | [10 empty] | petdb | OCEAN_ISLAND | PETDB-3349-BI/PI/36 | 7.13 | 37.5545 | 37.5546 | 0.9 | 2.2222
PETDB-3349-BI/PI/37 |  | nr | STARKEY, 2009 | 67.18 | -62.45 | 0.0001 |  |  | OCEAN_ISLAND |  |  |  | ICPMS; XRF | WHOLE ROCK | IGNEOUS:VOLCANIC:MAFIC | PICRITE |  | 45.19 | 0.5 | 9.41 |  |  |  | 9.97 |  |  | 0.16 | 26.57 | 7.41 |  | 0.7 | 0.04 | 0.04 | [61 empty] | 67.5 |  |  |  |  | 1205.7 |  |  |  |  | 70 | [10 empty] | petdb | OCEAN_ISLAND | PETDB-3349-BI/PI/37 | 7.4099 | 39.0818 | 39.082 | 0.74 | 5.4054
PETDB-3349-BI/PI/39 |  | nr | STARKEY, 2009 | 67.18 | -62.45 | 0.0001 |  |  | OCEAN_ISLAND |  |  |  | ICPMS; XRF | WHOLE ROCK | IGNEOUS:VOLCANIC:MAFIC | PICRITE |  | 45.17 | 0.5 | 8.52 |  |  |  | 10.51 |  |  | 0.17 | 28.61 | 6.11 |  | 0.35 | 0.02 | 0.05 | [61 empty] | 68.2 |  |  |  |  | 1323.2 |  |  |  |  | 69.7 | [10 empty] | petdb | OCEAN_ISLAND | PETDB-3349-BI/PI/39 | 6.1099 | 42.1227 | 42.1231 | 0.37 | 5.4054
PETDB-3349-BI/PI/40 |  | nr | STARKEY, 2009 | 67.18 | -62.45 | 0.0001 |  |  | OCEAN_ISLAND |  |  |  | ICPMS; XRF | WHOLE ROCK | IGNEOUS:VOLCANIC:MAFIC | PICRITE |  | 44.71 | 0.55 | 8.48 |  |  |  | 10.46 |  |  | 0.16 | 29.24 | 6 |  | 0.32 | 0.02 | 0.05 | [61 empty] | 73.6 |  |  |  |  | 1323.1 |  |  |  |  | 72.6 | [10 empty] | petdb | OCEAN_ISLAND | PETDB-3349-BI/PI/40 | 5.9999 | 42.5334 | 42.5338 | 0.34 | 5.8824
PETDB-3349-BI/PI/41 |  | nr | STARKEY, 2009 | 67.18 | -62.45 | 0.0001 |  |  | OCEAN_ISLAND |  |  |  | ICPMS; XRF | WHOLE ROCK | IGNEOUS:VOLCANIC:MAFIC | PICRITE |  | 45 | 0.57 | 8.62 |  |  |  | 10.49 |  |  | 0.17 | 27.75 | 6.74 |  | 0.54 | 0.07 | 0.05 | [61 empty] | 71.5 |  |  |  |  | 1246.5 |  |  |  |  | 74.2 | [10 empty] | petdb | OCEAN_ISLAND | PETDB-3349-BI/PI/41 | 6.7399 | 39.4711 | 39.4714 | 0.61 | 11.4754
PETDB-3349-BI/PI/42 |  | nr | STARKEY, 2009 | 67.18 | -62.45 | 0.0001 |  |  | OCEAN_ISLAND |  |  |  | ICPMS; XRF | WHOLE ROCK | IGNEOUS:VOLCANIC:MAFIC | PICRITE |  | 47.75 | 0.57 | 15.69 |  |  |  | 7.97 |  |  | 0.14 | 15.15 | 11.53 |  | 1.11 | 0.05 | 0.05 | [61 empty] | 73.9 |  |  |  |  | 526.1 |  |  |  |  | 57.8 | [10 empty] | petdb | OCEAN_ISLAND | PETDB-3349-BI/PI/42 | 11.5299 | 40.7173 | 40.7175 | 1.16 | 4.3103
PETDB-3349-BI/PI/43 |  | nr | STARKEY, 2009 | 67.18 | -62.45 | 0.0001 |  |  | OCEAN_ISLAND |  |  |  | ICPMS; XRF | WHOLE ROCK | IGNEOUS:VOLCANIC:MAFIC | PICRITE |  | 45.82 | 0.66 | 9.75 |  |  |  | 10.46 |  |  | 0.17 | 24.58 | 7.73 |  | 0.74 | 0.04 | 0.06 | [61 empty] | 80.2 |  |  |  |  | 1080.5 |  |  |  |  | 73.8 | [10 empty] | petdb | OCEAN_ISLAND | PETDB-3349-BI/PI/43 | 7.7299 | 38.8983 | 38.8987 | 0.78 | 5.1282
PETDB-3349-BI/PI/44 |  | nr | STARKEY, 2009 | 67.18 | -62.45 | 0.0001 |  |  | OCEAN_ISLAND |  |  |  | ICPMS; XRF | WHOLE ROCK | IGNEOUS:VOLCANIC:MAFIC | PICRITE |  | 46.02 | 0.7 | 10.33 |  |  |  | 10.27 |  |  | 0.18 | 22.93 | 8.47 |  | 1.02 | 0.02 | 0.06 | [61 empty] | 90.9 |  |  |  |  | 991.3 |  |  |  |  | 77.2 | [10 empty] | petdb | OCEAN_ISLAND | PETDB-3349-BI/PI/44 | 8.4699 | 37.6598 | 37.6601 | 1.04 | 1.9231
PETDB-3349-DUR1 |  | nr | STARKEY, 2009 | 67.0812 | -62.2499 | 0.0001 |  |  | OCEAN_ISLAND |  |  |  | ICPMS; XRF | WHOLE ROCK | IGNEOUS:VOLCANIC:MAFIC | PICRITE |  | 49.1 | 1.09 | 14.74 |  |  |  | 10.63 |  |  | 0.19 | 9.66 | 12.62 |  | 1.77 | 0.1 | 0.1 | [61 empty] | 131.65 |  |  |  |  | 146.63 |  |  |  |  | 71.07 | [10 empty] | petdb | OCEAN_ISLAND | PETDB-3349-DUR1 | 12.6198 | 36.2111 | 36.2115 | 1.87 | 5.3476
PETDB-3349-DUR3 |  | nr | STARKEY, 2009 | 67.082 | -62.2299 | 0.0001 |  |  | OCEAN_ISLAND |  |  |  | ICPMS; XRF | WHOLE ROCK | IGNEOUS:VOLCANIC:MAFIC | PICRITE |  | 47.53 | 0.75 | 12.39 |  |  |  | 9.78 |  |  | 0.17 | 17.49 | 10.42 |  | 1.39 | 0.02 | 0.06 | [61 empty] | 102.44 |  |  |  |  | 597.86 |  |  |  |  | 72.68 | [10 empty] | petdb | OCEAN_ISLAND | PETDB-3349-DUR3 | 10.4199 | 36.8268 | 36.8271 | 1.41 | 1.4184
PETDB-3349-DUR5 |  | nr | STARKEY, 2009 | 67.0752 | -62.2246 | 0.0001 |  |  | OCEAN_ISLAND |  |  |  | ICPMS; XRF | WHOLE ROCK | IGNEOUS:VOLCANIC:MAFIC | PICRITE |  | 46.12 | 0.56 | 10.51 |  |  |  | 9.76 |  |  | 0.17 | 22.6 | 9.2 |  | 1.02 | 0.03 | 0.05 | [61 empty] | 74.84 |  |  |  |  | 977.6 |  |  |  |  | 69.68 | [10 empty] | petdb | OCEAN_ISLAND | PETDB-3349-DUR5 | 9.1999 | 36.3066 | 36.3068 | 1.05 | 2.8571
PETDB-3349-DUR6 |  | nr | STARKEY, 2009 | 67.0752 | -62.2246 | 0.0001 |  |  | OCEAN_ISLAND |  |  |  | ICPMS; XRF | WHOLE ROCK | IGNEOUS:VOLCANIC:MAFIC | PICRITE |  | 48.1 | 0.78 | 12.62 |  |  |  | 9.9 |  |  | 0.17 | 16.38 | 10.58 |  | 1.35 | 0.04 | 0.07 | [61 empty] | 103.04 |  |  |  |  | 565.76 |  |  |  |  | 74.94 | [10 empty] | petdb | OCEAN_ISLAND | PETDB-3349-DUR6 | 10.5799 | 36.9863 | 36.9866 | 1.39 | 2.8777
PETDB-3349-DUR7 |  | nr | STARKEY, 2009 | 67.0915 | -62.1565 | 0.0001 |  |  | OCEAN_ISLAND |  |  |  | ICPMS; XRF | WHOLE ROCK | IGNEOUS:VOLCANIC:MAFIC | PICRITE |  | 47.38 | 0.92 | 12.97 |  |  |  | 10.05 |  |  | 0.18 | 16.68 | 10.24 |  | 1.06 | 0.41 | 0.09 | [61 empty] | 82.19 |  |  |  |  | 511.99 |  |  |  |  | 75.37 | [10 empty] | petdb | OCEAN_ISLAND | PETDB-3349-DUR7 | 10.2398 | 38.4001 | 38.4005 | 1.47 | 27.8912
PETDB-3349-DUR8 |  | nr | STARKEY, 2009 | 67.0699 | -62.1862 | 0.0001 |  |  | OCEAN_ISLAND |  |  |  | ICPMS; XRF | WHOLE ROCK | IGNEOUS:VOLCANIC:MAFIC | PICRITE |  | 45.46 | 0.73 | 9.92 |  |  |  | 11.23 |  |  | 0.19 | 22.89 | 8.3 |  | 1.16 | 0.05 | 0.07 | [61 empty] | 75.54 |  |  |  |  | 855.88 |  |  |  |  | 78.48 | [10 empty] | petdb | OCEAN_ISLAND | PETDB-3349-DUR8 | 8.2999 | 36.7769 | 36.7772 | 1.21 | 4.1322
PETDB-3349-BI/DI/13 |  | nr | STARKEY, 2009 | 67.09 | -62.27 | 0.0001 |  |  | OCEAN_ISLAND |  |  |  | ICPMS; XRF | WHOLE ROCK | IGNEOUS:VOLCANIC:MAFIC | PICRITE |  | 49.12 | 1.1 | 14.71 |  |  |  | 10.72 |  |  | 0.18 | 9.96 | 12.48 |  | 1.55 | 0.09 | 0.1 | [61 empty] | 136.1 |  |  |  |  | 157.1 |  |  |  |  | 80.4 | [10 empty] | petdb | OCEAN_ISLAND | PETDB-3349-BI/DI/13 | 12.4798 | 36.7305 | 36.7309 | 1.64 | 5.4878
PETDB-3349-BI/DI/14 |  | nr | STARKEY, 2009 | 67.09 | -62.27 | 0.0001 |  |  | OCEAN_ISLAND |  |  |  | ICPMS; XRF | WHOLE ROCK | IGNEOUS:VOLCANIC:MAFIC | PICRITE |  | 47.2 | 0.82 | 11.81 |  |  |  | 10.52 |  |  | 0.18 | 18.07 | 10 |  | 1.34 | 0.02 | 0.04 | [61 empty] | 110.4 |  |  |  |  | 709 |  |  |  |  | 77.7 | [10 empty] | petdb | OCEAN_ISLAND | PETDB-3349-BI/DI/14 | 9.9999 | 36.6565 | 36.6566 | 1.36 | 1.4706
PETDB-3349-BI/DI/15 |  | nr | STARKEY, 2009 | 67.09 | -62.27 | 0.0001 |  |  | OCEAN_ISLAND |  |  |  | ICPMS; XRF | WHOLE ROCK | IGNEOUS:VOLCANIC:MAFIC | PICRITE |  | 45.85 | 0.65 | 9 |  |  |  | 10.89 |  |  | 0.18 | 24.41 | 7.9 |  | 1.07 | 0.03 | 0.03 | [61 empty] | 87.8 |  |  |  |  | 1095.4 |  |  |  |  | 79.5 | [10 empty] | petdb | OCEAN_ISLAND | PETDB-3349-BI/DI/15 | 7.8999 | 35.7761 | 35.7762 | 1.1 | 2.7273
PETDB-3349-BI/DI/16 |  | nr | STARKEY, 2009 | 67.09 | -62.27 | 0.0001 |  |  | OCEAN_ISLAND |  |  |  | ICPMS; XRF | WHOLE ROCK | IGNEOUS:VOLCANIC:MAFIC | PICRITE |  | 45.53 | 0.59 | 9.14 |  |  |  | 10.59 |  |  | 0.16 | 25.62 | 7.52 |  | 0.78 | 0.03 | 0.05 | [61 empty] | 83.4 |  |  |  |  | 1220.9 |  |  |  |  | 76.1 | [10 empty] | petdb | OCEAN_ISLAND | PETDB-3349-BI/DI/16 | 7.5199 | 37.8805 | 37.8808 | 0.81 | 3.7037
PETDB-3349-BI/DI/17 |  | nr | STARKEY, 2009 | 67.09 | -62.27 | 0.0001 |  |  | OCEAN_ISLAND |  |  |  | ICPMS; XRF | WHOLE ROCK | IGNEOUS:VOLCANIC:MAFIC | PICRITE |  | 46.04 | 0.68 | 9.72 |  |  |  | 10.8 |  |  | 0.18 | 23.7 | 7.94 |  | 0.85 | 0.02 | 0.06 | [61 empty] | 85.2 |  |  |  |  | 1089.4 |  |  |  |  | 76.2 | [10 empty] | petdb | OCEAN_ISLAND | PETDB-3349-BI/DI/17 | 7.9399 | 38.0037 | 38.004 | 0.87 | 2.2989
PETDB-3349-BI/DI/18 |  | nr | STARKEY, 2009 | 67.09 | -62.27 | 0.0001 |  |  | OCEAN_ISLAND |  |  |  | ICPMS; XRF | WHOLE ROCK | IGNEOUS:VOLCANIC:MAFIC | PICRITE |  | 45.91 | 0.66 | 10.18 |  |  |  | 10.5 |  |  | 0.17 | 23.19 | 8.4 |  | 0.91 | 0.03 | 0.06 | [61 empty] | 87.5 |  |  |  |  | 1043.2 |  |  |  |  | 73.1 | [10 empty] | petdb | OCEAN_ISLAND | PETDB-3349-BI/DI/18 | 8.3999 | 37.7283 | 37.7286 | 0.94 | 3.1915
PETDB-3349-BI/DI/19 |  | nr | STARKEY, 2009 | 67.09 | -62.27 | 0.0001 |  |  | OCEAN_ISLAND |  |  |  | ICPMS; XRF | WHOLE ROCK | IGNEOUS:VOLCANIC:MAFIC | PICRITE |  | 46.14 | 0.67 | 9.87 |  |  |  | 10.49 |  |  | 0.18 | 23.33 | 8.29 |  | 0.97 | 0.03 | 0.03 | [61 empty] | 87.3 |  |  |  |  | 1022.2 |  |  |  |  | 74.5 | [10 empty] | petdb | OCEAN_ISLAND | PETDB-3349-BI/DI/19 | 8.2899 | 37.1456 | 37.1458 | 1 | 3
PETDB-3349-BI/DI/20 |  | nr | STARKEY, 2009 | 67.09 | -62.27 | 0.0001 |  |  | OCEAN_ISLAND |  |  |  | ICPMS; XRF | WHOLE ROCK | IGNEOUS:VOLCANIC:MAFIC | PICRITE |  | 49.06 | 1.05 | 16.12 |  |  |  | 10.04 |  |  | 0.18 | 8.95 | 12.8 |  | 1.67 | 0.06 | 0.09 | [61 empty] | 120.8 |  |  |  |  | 152.2 |  |  |  |  | 73.6 | [10 empty] | petdb | OCEAN_ISLAND | PETDB-3349-BI/DI/20 | 12.7998 | 38.1943 | 38.1947 | 1.73 | 3.4682
PETDB-3349-BI/DI/21 |  | nr | STARKEY, 2009 | 67.09 | -62.27 | 0.0001 |  |  | OCEAN_ISLAND |  |  |  | ICPMS; XRF | WHOLE ROCK | IGNEOUS:VOLCANIC:MAFIC | PICRITE |  | 47.13 | 0.97 | 14.01 |  |  |  | 10.53 |  |  | 0.17 | 15.16 | 10.49 |  | 1.4 | 0.05 | 0.09 | [61 empty] | 96.3 |  |  |  |  | 451.8 |  |  |  |  | 80.9 | [10 empty] | petdb | OCEAN_ISLAND | PETDB-3349-BI/DI/21 | 10.4898 | 39.5314 | 39.5318 | 1.45 | 3.4483
PETDB-3349-BI/DI/22 |  | nr | STARKEY, 2009 | 67.09 | -62.27 | 0.0001 |  |  | OCEAN_ISLAND |  |  |  | ICPMS; XRF | WHOLE ROCK | IGNEOUS:VOLCANIC:MAFIC | PICRITE |  | 48.4 | 0.96 | 14.82 |  |  |  | 9.84 |  |  | 0.17 | 12.75 | 11.4 |  | 1.51 | 0.06 | 0.09 | [61 empty] | 92.2 |  |  |  |  | 326.5 |  |  |  |  | 73.8 | [10 empty] | petdb | OCEAN_ISLAND | PETDB-3349-BI/DI/22 | 11.3998 | 38.9012 | 38.9016 | 1.57 | 3.8217
PETDB-3349-BI/DI/23 |  | nr | STARKEY, 2009 | 67.09 | -62.27 | 0.0001 |  |  | OCEAN_ISLAND |  |  |  | ICPMS; XRF | WHOLE ROCK | IGNEOUS:VOLCANIC:MAFIC | PICRITE |  | 45.67 | 0.7 | 9.69 |  |  |  | 10.97 |  |  | 0.18 | 24.14 | 7.47 |  | 1.04 | 0.07 | 0.07 | [61 empty] | 65.6 |  |  |  |  | 1034.7 |  |  |  |  | 82.5 | [10 empty] | petdb | OCEAN_ISLAND | PETDB-3349-BI/DI/23 | 7.4699 | 38.6693 | 38.6698 | 1.11 | 6.3063
PETDB-3349-BI/DI/24 |  | nr | STARKEY, 2009 | 67.09 | -62.27 | 0.0001 |  |  | OCEAN_ISLAND |  |  |  | ICPMS; XRF | WHOLE ROCK | IGNEOUS:VOLCANIC:MAFIC | PICRITE |  | 45.68 | 0.63 | 9.75 |  |  |  | 10.62 |  |  | 0.17 | 24.46 | 7.76 |  | 0.85 | 0.03 | 0.05 | [61 empty] | 86.8 |  |  |  |  | 1119.8 |  |  |  |  | 74.4 | [10 empty] | petdb | OCEAN_ISLAND | PETDB-3349-BI/DI/24 | 7.7599 | 38.5527 | 38.553 | 0.88 | 3.4091
PETDB-3349-BI/DI/25 |  | nr | STARKEY, 2009 | 67.09 | -62.27 | 0.0001 |  |  | OCEAN_ISLAND |  |  |  | ICPMS; XRF | WHOLE ROCK | IGNEOUS:VOLCANIC:MAFIC | PICRITE |  | 47.81 | 0.92 | 14.36 |  |  |  | 10.78 |  |  | 0.18 | 12.42 | 12.1 |  | 1.35 | 0.02 | 0.06 | [61 empty] | 128.4 |  |  |  |  | 261.1 |  |  |  |  | 81.6 | [10 empty] | petdb | OCEAN_ISLAND | PETDB-3349-BI/DI/25 | 12.0999 | 37.1994 | 37.1997 | 1.37 | 1.4599
PETDB-3349-BI/DI/26 |  | nr | STARKEY, 2009 | 67.09 | -62.27 | 0.0001 |  |  | OCEAN_ISLAND |  |  |  | ICPMS; XRF | WHOLE ROCK | IGNEOUS:VOLCANIC:MAFIC | PICRITE |  | 47.7 | 0.84 | 12.98 |  |  |  | 10.35 |  |  | 0.17 | 15.92 | 10.61 |  | 1.31 | 0.04 | 0.07 | [61 empty] | 100.2 |  |  |  |  | 545.5 |  |  |  |  | 74.7 | [10 empty] | petdb | OCEAN_ISLAND | PETDB-3349-BI/DI/26 | 10.6099 | 37.6565 | 37.6568 | 1.35 | 2.963
PETDB-3349-BI/DI/27 |  | nr | STARKEY, 2009 | 67.09 | -62.27 | 0.0001 |  |  | OCEAN_ISLAND |  |  |  | ICPMS; XRF | WHOLE ROCK | IGNEOUS:VOLCANIC:MAFIC | PICRITE |  | 47.51 | 0.71 | 11.76 |  |  |  | 10.02 |  |  | 0.17 | 18.62 | 9.85 |  | 1.27 | 0.04 | 0.06 | [61 empty] | 101.1 |  |  |  |  | 718.4 |  |  |  |  | 77.2 | [10 empty] | petdb | OCEAN_ISLAND | PETDB-3349-BI/DI/27 | 9.8499 | 36.979 | 36.9793 | 1.31 | 3.0534
PETDB-3349-BI/DI/28 |  | nr | STARKEY, 2009 | 67.09 | -62.27 | 0.0001 |  |  | OCEAN_ISLAND |  |  |  | ICPMS; XRF | WHOLE ROCK | IGNEOUS:VOLCANIC:MAFIC | PICRITE |  | 46.16 | 0.72 | 10.84 |  |  |  | 10.63 |  |  | 0.18 | 21.68 | 8.57 |  | 1.17 | 0.02 | 0.03 | [61 empty] | 82.2 |  |  |  |  | 913.6 |  |  |  |  | 78.9 | [10 empty] | petdb | OCEAN_ISLAND | PETDB-3349-BI/DI/28 | 8.5699 | 38.2116 | 38.2117 | 1.19 | 1.6807
PETDB-3349-BI/DI/29 |  | nr | STARKEY, 2009 | 67.09 | -62.27 | 0.0001 |  |  | OCEAN_ISLAND |  |  |  | ICPMS; XRF | WHOLE ROCK | IGNEOUS:VOLCANIC:MAFIC | PICRITE |  | 46.05 | 0.78 | 10.9 |  |  |  | 10.73 |  |  | 0.18 | 21.45 | 8.88 |  | 0.96 | 0.02 | 0.06 | [61 empty] | 86.7 |  |  |  |  | 892.2 |  |  |  |  | 84.3 | [10 empty] | petdb | OCEAN_ISLAND | PETDB-3349-BI/DI/29 | 8.8799 | 38.05 | 38.0503 | 0.98 | 2.0408
PETDB-3349-AP01 |  | nr | STARKEY, 2009 | 66.9269 | -61.7459 | 0.0001 |  |  | OCEAN_ISLAND |  |  |  | ICPMS; XRF | WHOLE ROCK | IGNEOUS:VOLCANIC:MAFIC | PICRITE |  | 44.96 | 0.44 | 8.55 |  |  |  | 10.23 |  |  | 0.17 | 27.68 | 7.15 |  | 0.76 | 0.02 | 0.04 | [61 empty] | 60.03 |  |  |  |  | 1268.71 |  |  |  |  | 73.44 | [10 empty] | petdb | OCEAN_ISLAND | PETDB-3349-AP01 | 7.1499 | 37.4638 | 37.464 | 0.78 | 2.5641
PETDB-3349-AP03 |  | nr | STARKEY, 2009 | 66.9331 | -61.7427 | 0.0001 |  |  | OCEAN_ISLAND |  |  |  | ICPMS; XRF | WHOLE ROCK | IGNEOUS:VOLCANIC:MAFIC | PICRITE |  | 45.56 | 0.83 | 9.49 |  |  |  | 10.71 |  |  | 0.17 | 23.77 | 8.28 |  | 1.08 | 0.04 | 0.07 | [61 empty] | 88.64 |  |  |  |  | 1044.18 |  |  |  |  | 76.65 | [10 empty] | petdb | OCEAN_ISLAND | PETDB-3349-AP03 | 8.2799 | 35.9951 | 35.9955 | 1.12 | 3.5714
PETDB-3349-AP04 |  | nr | STARKEY, 2009 | 66.9331 | -61.7427 | 0.0001 |  |  | OCEAN_ISLAND |  |  |  | ICPMS; XRF | WHOLE ROCK | IGNEOUS:VOLCANIC:MAFIC | PICRITE |  | 46.5 | 0.64 | 10.46 |  |  |  | 9.78 |  |  | 0.17 | 22.32 | 8.94 |  | 1.11 | 0.03 | 0.05 | [61 empty] | 77.36 |  |  |  |  | 977.31 |  |  |  |  | 69.89 | [10 empty] | petdb | OCEAN_ISLAND | PETDB-3349-AP04 | 8.9399 | 36.6077 | 36.6079 | 1.14 | 2.6316
PETDB-3349-AP05 |  | nr | STARKEY, 2009 | 66.9193 | -61.7703 | 0.0001 |  |  | OCEAN_ISLAND |  |  |  | ICPMS; XRF | WHOLE ROCK | IGNEOUS:VOLCANIC:MAFIC | PICRITE |  | 47.27 | 1.02 | 11.93 |  |  |  | 10.26 |  |  | 0.18 | 17.54 | 10.31 |  | 1.37 | 0.05 | 0.08 | [61 empty] | 88.03 |  |  |  |  | 679.01 |  |  |  |  | 69.04 | [10 empty] | petdb | OCEAN_ISLAND | PETDB-3349-AP05 | 10.3098 | 36.1696 | 36.1699 | 1.42 | 3.5211
PETDB-3349-AP07 |  | nr | STARKEY, 2009 | 66.9331 | -61.7427 | 0.0001 |  |  | OCEAN_ISLAND |  |  |  | ICPMS; XRF | WHOLE ROCK | IGNEOUS:VOLCANIC:MAFIC | PICRITE |  | 45.6 | 0.72 | 8.87 |  |  |  | 10.32 |  |  | 0.17 | 25.43 | 7.8 |  | 1 | 0.03 | 0.06 | [61 empty] | 91.56 |  |  |  |  | 1409.44 |  |  |  |  | 82.23 | [10 empty] | petdb | OCEAN_ISLAND | PETDB-3349-AP07 | 7.7999 | 35.8681 | 35.8684 | 1.03 | 2.9126
PETDB-3349-BI/CS/13 |  | nr | STARKEY, 2009 | 67.22 | -62.53 | 0.0001 |  |  | OCEAN_ISLAND |  |  |  | ICPMS; XRF | WHOLE ROCK | IGNEOUS:VOLCANIC:MAFIC | PICRITE |  | 49.07 | 0.67 | 15.05 |  |  |  | 9.95 |  |  | 0.17 | 10.63 | 12.98 |  | 1.39 | 0.05 | 0.05 | [61 empty] | 137.6 |  |  |  |  | 190.8 |  |  |  |  | 74.4 | [10 empty] | petdb | OCEAN_ISLAND | PETDB-3349-BI/CS/13 | 12.9799 | 36.7154 | 36.7155 | 1.44 | 3.4722
PETDB-3349-BI/CS/11 |  | nr | STARKEY, 2009 | 67.22 | -62.53 | 0.0001 |  |  | OCEAN_ISLAND |  |  |  | ICPMS; XRF | WHOLE ROCK | IGNEOUS:VOLCANIC:MAFIC | PICRITE |  | 48.88 | 0.66 | 14.93 |  |  |  | 9.91 |  |  | 0.18 | 11.02 | 12.8 |  | 1.52 | 0.04 | 0.05 | [61 empty] | 133.6 |  |  |  |  | 214.4 |  |  |  |  | 72.1 | [10 empty] | petdb | OCEAN_ISLAND | PETDB-3349-BI/CS/11 | 12.7999 | 36.6409 | 36.6411 | 1.56 | 2.5641
PETDB-3349-BI/CS/8 |  | nr | STARKEY, 2009 | 67.22 | -62.53 | 0.0001 |  |  | OCEAN_ISLAND |  |  |  | ICPMS; XRF | WHOLE ROCK | IGNEOUS:VOLCANIC:MAFIC | PICRITE |  | 49.8 | 0.68 | 15.1 |  |  |  | 10.03 |  |  | 0.18 | 9.74 | 12.93 |  | 1.43 | 0.07 | 0.05 | [61 empty] | 127.3 |  |  |  |  | 150.1 |  |  |  |  | 75.6 | [10 empty] | petdb | OCEAN_ISLAND | PETDB-3349-BI/CS/8 | 12.9299 | 36.7956 | 36.7957 | 1.5 | 4.6667
PETDB-3349-BI/CS/7 |  | nr | STARKEY, 2009 | 67.22 | -62.53 | 0.0001 |  |  | OCEAN_ISLAND |  |  |  | ICPMS; XRF | WHOLE ROCK | IGNEOUS:VOLCANIC:MAFIC | PICRITE |  | 47.45 | 0.47 | 11.5 |  |  |  | 9.55 |  |  | 0.16 | 20.18 | 9.67 |  | 0.92 | 0.05 | 0.04 | [61 empty] | 86.4 |  |  |  |  | 831.4 |  |  |  |  | 66.9 | [10 empty] | petdb | OCEAN_ISLAND | PETDB-3349-BI/CS/7 | 9.6699 | 37.5209 | 37.5211 | 0.97 | 5.1546
PETDB-3349-BI/CS/12 |  | nr | STARKEY, 2009 | 67.22 | -62.53 | 0.0001 |  |  | OCEAN_ISLAND |  |  |  | ICPMS; XRF | WHOLE ROCK | IGNEOUS:VOLCANIC:MAFIC | PICRITE |  | 49.16 | 0.66 | 14.81 |  |  |  | 10.04 |  |  | 0.18 | 10.84 | 12.6 |  | 1.64 | 0.05 | 0.02 | [61 empty] | 135.8 |  |  |  |  | 210 |  |  |  |  | 69.3 | [10 empty] | petdb | OCEAN_ISLAND | PETDB-3349-BI/CS/12 | 12.6 | 36.5938 | 36.5938 | 1.69 | 2.9586
PETDB-3349-BI/CS/32 |  | nr | STARKEY, 2009 | 67.22 | -62.53 | 0.0001 |  |  | OCEAN_ISLAND |  |  |  | ICPMS; XRF | WHOLE ROCK | IGNEOUS:VOLCANIC:MAFIC | PICRITE |  | 49.07 | 0.94 | 15.91 |  |  |  | 9.31 |  |  | 0.17 | 9.39 | 13.47 |  | 1.64 | 0.03 | 0.07 | [61 empty] | 123.9 |  |  |  |  | 172.7 |  |  |  |  | 68.3 | [10 empty] | petdb | OCEAN_ISLAND | PETDB-3349-BI/CS/32 | 13.4699 | 36.8871 | 36.8874 | 1.67 | 1.7964
PETDB-3349-BI/CS/31 |  | nr | STARKEY, 2009 | 67.22 | -62.53 | 0.0001 |  |  | OCEAN_ISLAND |  |  |  | ICPMS; XRF | WHOLE ROCK | IGNEOUS:VOLCANIC:MAFIC | PICRITE |  | 44.7 | 0.48 | 8.05 |  |  |  | 10.57 |  |  | 0.17 | 28.9 | 6.53 |  | 0.5 | 0.05 | 0.05 | [61 empty] | 71 |  |  |  |  | 1372.5 |  |  |  |  | 73.3 | [10 empty] | petdb | OCEAN_ISLAND | PETDB-3349-BI/CS/31 | 6.5299 | 38.7028 | 38.7032 | 0.55 | 9.0909
PETDB-3349-BI/CS/30 |  | nr | STARKEY, 2009 | 67.22 | -62.53 | 0.0001 |  |  | OCEAN_ISLAND |  |  |  | ICPMS; XRF | WHOLE ROCK | IGNEOUS:VOLCANIC:MAFIC | PICRITE |  | 47.58 | 0.67 | 12.11 |  |  |  | 10.17 |  |  | 0.18 | 18.75 | 9.31 |  | 1.05 | 0.15 | 0.03 | [61 empty] | 102.1 |  |  |  |  | 668.1 |  |  |  |  | 71.5 | [10 empty] | petdb | OCEAN_ISLAND | PETDB-3349-BI/CS/30 | 9.3099 | 39.1565 | 39.1567 | 1.2 | 12.5
PETDB-3349-BI/CS/29 |  | nr | STARKEY, 2009 | 67.22 | -62.53 | 0.0001 |  |  | OCEAN_ISLAND |  |  |  | ICPMS; XRF | WHOLE ROCK | IGNEOUS:VOLCANIC:MAFIC | PICRITE |  | 45.9 | 0.74 | 9.89 |  |  |  | 10.71 |  |  | 0.18 | 23.98 | 7.54 |  | 0.97 | 0.04 | 0.04 | [61 empty] | 97.5 |  |  |  |  | 1039.7 |  |  |  |  | 77.4 | [10 empty] | petdb | OCEAN_ISLAND | PETDB-3349-BI/CS/29 | 7.5399 | 39.1865 | 39.1868 | 1.01 | 3.9604
PETDB-3349-BI/CS/28 |  | nr | STARKEY, 2009 | 67.22 | -62.53 | 0.0001 |  |  | OCEAN_ISLAND |  |  |  | ICPMS; XRF | WHOLE ROCK | IGNEOUS:VOLCANIC:MAFIC | PICRITE |  | 47.99 | 1.06 | 13.42 |  |  |  | 10.77 |  |  | 0.18 | 13.79 | 11.63 |  | 0.98 | 0.09 | 0.1 | [61 empty] | 87.1 |  |  |  |  | 395.6 |  |  |  |  | 74.7 | [10 empty] | petdb | OCEAN_ISLAND | PETDB-3349-BI/CS/28 | 11.6298 | 36.9949 | 36.9953 | 1.07 | 8.4112
PETDB-3349-BI/CS/27 |  | nr | STARKEY, 2009 | 67.22 | -62.53 | 0.0001 |  |  | OCEAN_ISLAND |  |  |  | ICPMS; XRF | WHOLE ROCK | IGNEOUS:VOLCANIC:MAFIC | PICRITE |  | 48.29 | 1.08 | 14.33 |  |  |  | 10.33 |  |  | 0.18 | 12.24 | 11.93 |  | 1.4 | 0.12 | 0.1 | [61 empty] | 102.6 |  |  |  |  | 289 |  |  |  |  | 76.7 | [10 empty] | petdb | OCEAN_ISLAND | PETDB-3349-BI/CS/27 | 11.9298 | 37.2652 | 37.2655 | 1.52 | 7.8947
PETDB-3349-BI/CS/26 |  | nr | STARKEY, 2009 | 67.22 | -62.53 | 0.0001 |  |  | OCEAN_ISLAND |  |  |  | ICPMS; XRF | WHOLE ROCK | IGNEOUS:VOLCANIC:MAFIC | PICRITE |  | 47.23 | 0.79 | 13.14 |  |  |  | 10.29 |  |  | 0.17 | 16.59 | 10.59 |  | 1.04 | 0.09 | 0.08 | [61 empty] | 69.1 |  |  |  |  | 465.3 |  |  |  |  | 74.6 | [10 empty] | petdb | OCEAN_ISLAND | PETDB-3349-BI/CS/26 | 10.5898 | 38.4176 | 38.418 | 1.13 | 7.9646
PETDB-3349-BI/CS/25 |  | nr | STARKEY, 2009 | 67.22 | -62.53 | 0.0001 |  |  | OCEAN_ISLAND |  |  |  | ICPMS; XRF | WHOLE ROCK | IGNEOUS:VOLCANIC:MAFIC | PICRITE |  | 48.19 | 0.85 | 14.19 |  |  |  | 10.14 |  |  | 0.17 | 14.02 | 10.93 |  | 1.34 | 0.09 | 0.08 | [61 empty] | 96.7 |  |  |  |  | 343.9 |  |  |  |  | 75.1 | [10 empty] | petdb | OCEAN_ISLAND | PETDB-3349-BI/CS/25 | 10.9298 | 39.0213 | 39.0216 | 1.43 | 6.2937
PETDB-3349-BI/CS/24 |  | nr | STARKEY, 2009 | 67.22 | -62.53 | 0.0001 |  |  | OCEAN_ISLAND |  |  |  | ICPMS; XRF | WHOLE ROCK | IGNEOUS:VOLCANIC:MAFIC | PICRITE |  | 48.47 | 0.87 | 14.31 |  |  |  | 10.04 |  |  | 0.17 | 14.13 | 10.58 |  | 1.26 | 0.08 | 0.08 | [61 empty] | 95.9 |  |  |  |  | 350.8 |  |  |  |  | 75.1 | [10 empty] | petdb | OCEAN_ISLAND | PETDB-3349-BI/CS/24 | 10.5798 | 40.0773 | 40.0777 | 1.34 | 5.9701
PETDB-3349-BI/CS/23 |  | nr | STARKEY, 2009 | 67.22 | -62.53 | 0.0001 |  |  | OCEAN_ISLAND |  |  |  | ICPMS; XRF | WHOLE ROCK | IGNEOUS:VOLCANIC:MAFIC | PICRITE |  | 48.15 | 0.82 | 14.21 |  |  |  | 10.17 |  |  | 0.18 | 14.93 | 10.04 |  | 1.36 | 0.09 | 0.05 | [61 empty] | 83.2 |  |  |  |  | 385.3 |  |  |  |  | 76.1 | [10 empty] | petdb | OCEAN_ISLAND | PETDB-3349-BI/CS/23 | 10.0399 | 40.834 | 40.8342 | 1.45 | 6.2069
PETDB-3349-BI/CS/22 |  | nr | STARKEY, 2009 | 67.22 | -62.53 | 0.0001 |  |  | OCEAN_ISLAND |  |  |  | ICPMS; XRF | WHOLE ROCK | IGNEOUS:VOLCANIC:MAFIC | PICRITE |  | 48.09 | 0.83 | 13.74 |  |  |  | 10.2 |  |  | 0.17 | 15.68 | 9.87 |  | 1.23 | 0.11 | 0.08 | [61 empty] | 84.9 |  |  |  |  | 406.5 |  |  |  |  | 78.3 | [10 empty] | petdb | OCEAN_ISLAND | PETDB-3349-BI/CS/22 | 9.8698 | 40.6171 | 40.6174 | 1.34 | 8.209
PETDB-3349-BI/CS/21 |  | nr | STARKEY, 2009 | 67.22 | -62.53 | 0.0001 |  |  | OCEAN_ISLAND |  |  |  | ICPMS; XRF | WHOLE ROCK | IGNEOUS:VOLCANIC:MAFIC | PICRITE |  | 48.24 | 0.84 | 13.94 |  |  |  | 10.19 |  |  | 0.17 | 15.09 | 9.97 |  | 1.38 | 0.11 | 0.05 | [61 empty] | 86.8 |  |  |  |  | 371.9 |  |  |  |  | 77 | [10 empty] | petdb | OCEAN_ISLAND | PETDB-3349-BI/CS/21 | 9.9699 | 40.4565 | 40.4568 | 1.49 | 7.3826
PETDB-3349-BI/CS/20 |  | nr | STARKEY, 2009 | 67.22 | -62.53 | 0.0001 |  |  | OCEAN_ISLAND |  |  |  | ICPMS; XRF | WHOLE ROCK | IGNEOUS:VOLCANIC:MAFIC | PICRITE |  | 47.81 | 0.83 | 13.36 |  |  |  | 10.26 |  |  | 0.18 | 15.65 | 10.26 |  | 1.49 | 0.12 | 0.05 | [61 empty] | 94.3 |  |  |  |  | 398.6 |  |  |  |  | 78.6 | [10 empty] | petdb | OCEAN_ISLAND | PETDB-3349-BI/CS/20 | 10.2599 | 38.6174 | 38.6176 | 1.61 | 7.4534
PETDB-3349-BI/CS/19 |  | nr | STARKEY, 2009 | 67.22 | -62.53 | 0.0001 |  |  | OCEAN_ISLAND |  |  |  | ICPMS; XRF | WHOLE ROCK | IGNEOUS:VOLCANIC:MAFIC | PICRITE |  | 48.77 | 0.97 | 15.09 |  |  |  | 9.87 |  |  | 0.17 | 11.37 | 12.17 |  | 1.44 | 0.07 | 0.09 | [61 empty] | 105.5 |  |  |  |  | 227.2 |  |  |  |  | 79.3 | [10 empty] | petdb | OCEAN_ISLAND | PETDB-3349-BI/CS/19 | 12.1698 | 38.0463 | 38.0466 | 1.51 | 4.6358
PETDB-3349-BI/CS/18 |  | nr | STARKEY, 2009 | 67.22 | -62.53 | 0.0001 |  |  | OCEAN_ISLAND |  |  |  | ICPMS; XRF | WHOLE ROCK | IGNEOUS:VOLCANIC:MAFIC | PICRITE |  | 47.39 | 0.89 | 14.13 |  |  |  | 10.27 |  |  | 0.18 | 14.6 | 11.02 |  | 1.4 | 0.04 | 0.08 | [61 empty] | 105.9 |  |  |  |  | 364.3 |  |  |  |  | 82.5 | [10 empty] | petdb | OCEAN_ISLAND | PETDB-3349-BI/CS/18 | 11.0198 | 38.6986 | 38.6989 | 1.44 | 2.7778
PETDB-3349-BI/CS/17 |  | nr | STARKEY, 2009 | 67.22 | -62.53 | 0.0001 |  |  | OCEAN_ISLAND |  |  |  | ICPMS; XRF | WHOLE ROCK | IGNEOUS:VOLCANIC:MAFIC | PICRITE |  | 47.38 | 0.89 | 14.71 |  |  |  | 10.06 |  |  | 0.17 | 13.64 | 11.51 |  | 1.49 | 0.05 | 0.09 | [61 empty] | 106.7 |  |  |  |  | 347.1 |  |  |  |  | 83.8 | [10 empty] | petdb | OCEAN_ISLAND | PETDB-3349-BI/CS/17 | 11.5098 | 38.5656 | 38.566 | 1.54 | 3.2468
PETDB-3349-BI/CS/16 |  | nr | STARKEY, 2009 | 67.22 | -62.53 | 0.0001 |  |  | OCEAN_ISLAND |  |  |  | ICPMS; XRF | WHOLE ROCK | IGNEOUS:VOLCANIC:MAFIC | PICRITE |  | 47.47 | 0.88 | 13.73 |  |  |  | 10.31 |  |  | 0.17 | 15.01 | 10.93 |  | 1.38 | 0.05 | 0.08 | [61 empty] | 105.6 |  |  |  |  | 378 |  |  |  |  | 84.7 | [10 empty] | petdb | OCEAN_ISLAND | PETDB-3349-BI/CS/16 | 10.9298 | 38.2161 | 38.2164 | 1.43 | 3.4965
PETDB-3349-BI/CS/15 |  | nr | STARKEY, 2009 | 67.22 | -62.53 | 0.0001 |  |  | OCEAN_ISLAND |  |  |  | ICPMS; XRF | WHOLE ROCK | IGNEOUS:VOLCANIC:MAFIC | PICRITE |  | 49.1 | 0.91 | 14.52 |  |  |  | 10.21 |  |  | 0.17 | 15.08 | 8.99 |  | 0.84 | 0.11 | 0.08 | [61 empty] | 106.8 |  |  |  |  | 338.4 |  |  |  |  | 80.9 | [10 empty] | petdb | OCEAN_ISLAND | PETDB-3349-BI/CS/15 | 8.9898 | 44.8611 | 44.8615 | 0.95 | 11.5789
PETDB-3349-BI/CS/10 |  | nr | STARKEY, 2009 | 67.22 | -62.53 | 0.0001 |  |  | OCEAN_ISLAND |  |  |  | ICPMS; XRF | WHOLE ROCK | IGNEOUS:VOLCANIC:MAFIC | PICRITE |  | 48.86 | 1.04 | 13.41 |  |  |  | 10.77 |  |  | 0.18 | 15.52 | 8.83 |  | 1.13 | 0.16 | 0.09 | [61 empty] | 117.9 |  |  |  |  | 430.7 |  |  |  |  | 73.2 | [10 empty] | petdb | OCEAN_ISLAND | PETDB-3349-BI/CS/10 | 8.8298 | 42.5757 | 42.5762 | 1.29 | 12.4031
PETDB-3349-BI/CS/4 |  | nr | STARKEY, 2009 | 67.22 | -62.53 | 0.0001 |  |  | OCEAN_ISLAND |  |  |  | ICPMS; XRF | WHOLE ROCK | IGNEOUS:VOLCANIC:MAFIC | PICRITE |  | 50.29 | 0.96 | 13.45 |  |  |  | 10.57 |  |  | 0.18 | 16.22 | 7.52 |  | 0.62 | 0.1 | 0.09 | [61 empty] | 123.8 |  |  |  |  | 358.9 |  |  |  |  | 71.2 | [10 empty] | petdb | OCEAN_ISLAND | PETDB-3349-BI/CS/4 | 7.5198 | 47.6088 | 47.6094 | 0.72 | 13.8889
PETDB-3349-BI/CS/3 |  | nr | STARKEY, 2009 | 67.22 | -62.53 | 0.0001 |  |  | OCEAN_ISLAND |  |  |  | ICPMS; XRF | WHOLE ROCK | IGNEOUS:VOLCANIC:MAFIC | PICRITE |  | 50.37 | 0.95 | 13.73 |  |  |  | 10.45 |  |  | 0.18 | 15.64 | 7.58 |  | 0.9 | 0.12 | 0.08 | [61 empty] | 123.7 |  |  |  |  | 340.3 |  |  |  |  | 69.4 | [10 empty] | petdb | OCEAN_ISLAND | PETDB-3349-BI/CS/3 | 7.5798 | 47.1458 | 47.1463 | 1.02 | 11.7647
PETDB-3349-BI/CS/14 |  | nr | STARKEY, 2009 | 67.22 | -62.53 | 0.0001 |  |  | OCEAN_ISLAND |  |  |  | ICPMS; XRF | WHOLE ROCK | IGNEOUS:VOLCANIC:MAFIC | PICRITE |  | 48.15 | 0.9 | 14.18 |  |  |  | 10.04 |  |  | 0.17 | 14.19 | 11.02 |  | 1.23 | 0.05 | 0.08 | [61 empty] | 105.6 |  |  |  |  | 334 |  |  |  |  | 81.8 | [10 empty] | petdb | OCEAN_ISLAND | PETDB-3349-BI/CS/14 | 11.0198 | 39.0697 | 39.07 | 1.28 | 3.9062
PETDB-3349-BI/CS/6 |  | nr | STARKEY, 2009 | 67.22 | -62.53 | 0.0001 |  |  | OCEAN_ISLAND |  |  |  | ICPMS; XRF | WHOLE ROCK | IGNEOUS:VOLCANIC:MAFIC | PICRITE |  | 48.1 | 0.89 | 14.07 |  |  |  | 10.08 |  |  | 0.18 | 13.38 | 11.26 |  | 1.86 | 0.12 | 0.06 | [61 empty] | 103.7 |  |  |  |  | 338.8 |  |  |  |  | 80.7 | [10 empty] | petdb | OCEAN_ISLAND | PETDB-3349-BI/CS/6 | 11.2599 | 37.2886 | 37.2889 | 1.98 | 6.0606
PETDB-3349-BI/CS/5 |  | nr | STARKEY, 2009 | 67.22 | -62.53 | 0.0001 |  |  | OCEAN_ISLAND |  |  |  | ICPMS; XRF | WHOLE ROCK | IGNEOUS:VOLCANIC:MAFIC | PICRITE |  | 47.56 | 0.99 | 12.96 |  |  |  | 10.67 |  |  | 0.17 | 15.69 | 10.56 |  | 1.25 | 0.05 | 0.1 | [61 empty] | 111.9 |  |  |  |  | 480.5 |  |  |  |  | 80.9 | [10 empty] | petdb | OCEAN_ISLAND | PETDB-3349-BI/CS/5 | 10.5598 | 37.8166 | 37.817 | 1.3 | 3.8462
PETDB-3349-BI/CS/1 |  | nr | STARKEY, 2009 | 67.22 | -62.53 | 0.0001 |  |  | OCEAN_ISLAND |  |  |  | ICPMS; XRF | WHOLE ROCK | IGNEOUS:VOLCANIC:MAFIC | PICRITE |  | 47.13 | 0.96 | 13.61 |  |  |  | 10.67 |  |  | 0.18 | 14.02 | 11.89 |  | 1.41 | 0.04 | 0.09 | [61 empty] | 128.1 |  |  |  |  | 369.7 |  |  |  |  | 79.4 | [10 empty] | petdb | OCEAN_ISLAND | PETDB-3349-BI/CS/1 | 11.8898 | 36.2052 | 36.2056 | 1.45 | 2.7586
PETDB-3349-340740 |  | nr | STARKEY, 2009 | 70.33 | -52.98 | 0.0001 |  |  | OCEAN_ISLAND |  |  |  | ICPMS; XRF | WHOLE ROCK | IGNEOUS:VOLCANIC:MAFIC | PICRITE |  | 45.07 | 1.21 | 10.32 |  |  |  | 10.95 |  |  | 0.18 | 20.84 | 9.99 |  | 1.25 | 0.06 | 0.14 | [61 empty] | 116.11 |  |  |  |  | 891.96 |  |  |  |  | 93.28 | [10 empty] | petdb | OCEAN_ISLAND | PETDB-3349-340740 | 9.9897 | 33.7198 | 33.7204 | 1.31 | 4.5802
PETDB-3349-354754 |  | nr | STARKEY, 2009 | 70.49 | -53.29 | 0.0001 |  |  | OCEAN_ISLAND |  |  |  | ICPMS; XRF | WHOLE ROCK | IGNEOUS:VOLCANIC:MAFIC | PICRITE |  | 45.7 | 0.94 | 10.74 |  |  |  | 11.29 |  |  | 0.18 | 20.74 | 8.95 |  | 1.2 | 0.17 | 0.08 | [61 empty] | 109.77 |  |  |  |  | 810.26 |  |  |  |  | 79.23 | [10 empty] | petdb | OCEAN_ISLAND | PETDB-3349-354754 | 8.9498 | 36.8174 | 36.8178 | 1.37 | 12.4088
PETDB-3349-400230 |  | nr | STARKEY, 2009 | 70.59 | -53.11 | 0.0001 |  |  | OCEAN_ISLAND |  |  |  | ICPMS; XRF | WHOLE ROCK | IGNEOUS:VOLCANIC:MAFIC | PICRITE |  | 45.12 | 1.05 | 10.04 |  |  |  | 11.45 |  |  | 0.18 | 21.77 | 8.98 |  | 1.23 | 0.08 | 0.09 | [61 empty] | 119.13 |  |  |  |  | 934.88 |  |  |  |  | 86.68 | [10 empty] | petdb | OCEAN_ISLAND | PETDB-3349-400230 | 8.9798 | 35.2559 | 35.2564 | 1.31 | 6.1069
PETDB-3349-410152 |  | nr | STARKEY, 2009 | 70.67 | -53.76 | 0.0001 |  |  | OCEAN_ISLAND |  |  |  | ICPMS; XRF | WHOLE ROCK | IGNEOUS:VOLCANIC:MAFIC | PICRITE |  | 45.36 | 1.26 | 10.14 |  |  |  | 11.44 |  |  | 0.19 | 21.06 | 8.84 |  | 1.32 | 0.27 | 0.12 | [61 empty] | 111.28 |  |  |  |  | 846.88 |  |  |  |  | 84.87 | [10 empty] | petdb | OCEAN_ISLAND | PETDB-3349-410152 | 8.8397 | 35.3598 | 35.3604 | 1.59 | 16.9811
PETDB-3349-332901 |  | nr | STARKEY, 2009 | 70.38 | -53.22 | 0.0001 |  |  | OCEAN_ISLAND |  |  |  | ICPMS; XRF | WHOLE ROCK | IGNEOUS:VOLCANIC:MAFIC | PICRITE |  | 45.05 | 1.16 | 8.31 |  |  |  | 12 |  |  | 0.18 | 24.6 | 7.24 |  | 1.18 | 0.16 | 0.12 | [61 empty] | 106.75 |  |  |  |  | 1098.47 |  |  |  |  | 91.58 | [10 empty] | petdb | OCEAN_ISLAND | PETDB-3349-332901 | 7.2397 | 35.2296 | 35.2302 | 1.34 | 11.9403
PETDB-3349-138345 |  | nr | STARKEY, 2009 | 70.13 | -53.27 | 0.0001 |  |  | OCEAN_ISLAND |  |  |  | ICPMS; XRF | WHOLE ROCK | IGNEOUS:VOLCANIC:MAFIC | PICRITE |  | 45.22 | 0.88 | 10.14 |  |  |  | 10.69 |  |  | 0.17 | 23.29 | 8.25 |  | 1.03 | 0.23 | 0.08 | [61 empty] | 92.15 |  |  |  |  | 1005.45 |  |  |  |  | 79.13 | [10 empty] | petdb | OCEAN_ISLAND | PETDB-3349-138345 | 8.2498 | 37.4397 | 37.4401 | 1.26 | 18.254
PETDB-3349-264217 |  | nr | STARKEY, 2009 | 70.38 | -53.68 | 0.0001 |  |  | OCEAN_ISLAND |  |  |  | ICPMS; XRF | WHOLE ROCK | IGNEOUS:VOLCANIC:MAFIC | PICRITE |  | 45.48 | 0.93 | 10.5 |  |  |  | 10.7 |  |  | 0.18 | 21.97 | 8.96 |  | 1.19 | 0.02 | 0.07 | [61 empty] | 109.16 |  |  |  |  | 948.56 |  |  |  |  | 77 | [10 empty] | petdb | OCEAN_ISLAND | PETDB-3349-264217 | 8.9599 | 36.4959 | 36.4962 | 1.21 | 1.6529
PETDB-3349-332771 |  | nr | STARKEY, 2009 | 70.59 | -53.98 | 0.0001 |  |  | OCEAN_ISLAND |  |  |  | ICPMS; XRF | WHOLE ROCK | IGNEOUS:VOLCANIC:MAFIC | PICRITE |  | 45.71 | 1.02 | 10.61 |  |  |  | 10.87 |  |  | 0.18 | 20.09 | 10.24 |  | 1.16 | 0.04 | 0.08 | [61 empty] | 103.83 |  |  |  |  | 823.84 |  |  |  |  | 78.91 | [10 empty] | petdb | OCEAN_ISLAND | PETDB-3349-332771 | 10.2398 | 34.0283 | 34.0286 | 1.2 | 3.3333
PETDB-3349-362077 |  | nr | STARKEY, 2009 | 70.5 | -53.57 | 0.0001 |  |  | OCEAN_ISLAND |  |  |  | ICPMS; XRF | WHOLE ROCK | IGNEOUS:VOLCANIC:MAFIC | PICRITE |  | 44.4 | 0.76 | 9.03 |  |  |  | 10.96 |  |  | 0.18 | 25.21 | 8.21 |  | 1.15 | 0.04 | 0.06 | [61 empty] | 105.24 |  |  |  |  | 1158.72 |  |  |  |  | 78.27 | [10 empty] | petdb | OCEAN_ISLAND | PETDB-3349-362077 | 8.2099 | 34.8749 | 34.8752 | 1.19 | 3.3613
PETDB-3349-400485 |  | nr | STARKEY, 2009 | 70.55 | -53.66 | 0.0001 |  |  | OCEAN_ISLAND |  |  |  | ICPMS; XRF | WHOLE ROCK | IGNEOUS:VOLCANIC:MAFIC | PICRITE |  | 44.24 | 0.73 | 8.29 |  |  |  | 11.25 |  |  | 0.18 | 27.02 | 7.36 |  | 0.73 | 0.14 | 0.06 | [61 empty] | 94.16 |  |  |  |  | 1184.21 |  |  |  |  | 80.08 | [10 empty] | petdb | OCEAN_ISLAND | PETDB-3349-400485 | 7.3599 | 36.0053 | 36.0056 | 0.87 | 16.092
PETDB-3349-400444 |  | nr | STARKEY, 2009 | 70.52 | -54.21 | 0.0001 |  |  | OCEAN_ISLAND |  |  |  | ICPMS; XRF | WHOLE ROCK | IGNEOUS:VOLCANIC:MAFIC | PICRITE |  | 46.62 | 1.03 | 10.4 |  |  |  | 11.29 |  |  | 0.18 | 20.81 | 8.18 |  | 1.26 | 0.14 | 0.08 | [61 empty] | 70.4 |  |  |  |  | 768.82 |  |  |  |  | 81.25 | [10 empty] | petdb | OCEAN_ISLAND | PETDB-3349-400444 | 8.1798 | 37.822 | 37.8224 | 1.4 | 10
PETDB-3349-400452 |  | nr | STARKEY, 2009 | 70.54 | -54.21 | 0.0001 |  |  | OCEAN_ISLAND |  |  |  | ICPMS; XRF | WHOLE ROCK | IGNEOUS:VOLCANIC:MAFIC | PICRITE |  | 45.74 | 0.91 | 10.32 |  |  |  | 10.67 |  |  | 0.19 | 21.55 | 9.37 |  | 1.14 | 0.05 | 0.07 | [61 empty] | 110.87 |  |  |  |  | 912.73 |  |  |  |  | 78.91 | [10 empty] | petdb | OCEAN_ISLAND | PETDB-3349-400452 | 9.3699 | 35.2386 | 35.2389 | 1.19 | 4.2017
PETDB-3349-400457 |  | nr | STARKEY, 2009 | 70.52 | -54.17 | 0.0001 |  |  | OCEAN_ISLAND |  |  |  | ICPMS; XRF | WHOLE ROCK | IGNEOUS:VOLCANIC:MAFIC | PICRITE |  | 45.35 | 0.94 | 10.01 |  |  |  | 11.04 |  |  | 0.18 | 22.65 | 8.67 |  | 1.03 | 0.07 | 0.07 | [61 empty] | 83.69 |  |  |  |  | 848.25 |  |  |  |  | 73.27 | [10 empty] | petdb | OCEAN_ISLAND | PETDB-3349-400457 | 8.6699 | 36.3419 | 36.3422 | 1.1 | 6.3636
PETDB-3349-400492 |  | nr | STARKEY, 2009 | 70.54 | -54.07 | 0.0001 |  |  | OCEAN_ISLAND |  |  |  | ICPMS; XRF | WHOLE ROCK | IGNEOUS:VOLCANIC:MAFIC | PICRITE |  | 45.83 | 1.03 | 10.71 |  |  |  | 10.73 |  |  | 0.18 | 20.05 | 10.17 |  | 1.17 | 0.04 | 0.08 | [61 empty] | 116.11 |  |  |  |  | 801.5 |  |  |  |  | 78.17 | [10 empty] | petdb | OCEAN_ISLAND | PETDB-3349-400492 | 10.1698 | 34.3609 | 34.3612 | 1.21 | 3.3058
PETDB-3354-KOS 13-19 |  | nr | JACKSON, 2017 | 5.3161 | 163.032 | 0.0001 |  |  | OCEAN_ISLAND |  |  |  | ICPMS; IGN; XRF | WHOLE ROCK | IGNEOUS:VOLCANIC:MAFIC | BASALT |  | 41.34 | 1.82 | 5.7 |  |  |  |  | 13.08 |  | 0.19 | 22.19 | 10.38 |  | 0.85 | 0.37 | 0.23 |  | 3.33 | [59 empty] | 42.4 |  |  |  |  | 721 |  |  |  |  | 96.6 | [10 empty] | petdb | OCEAN_ISLAND | PETDB-3354-KOS 13-19 | 10.3795 | 21.6141 | 21.6148 | 1.22 | 30.3279
PETDB-3354-KOS 13-11 |  | nr | JACKSON, 2017 | 5.2924 | 163.015 | 0.0001 |  |  | OCEAN_ISLAND |  |  |  | ICPMS; IGN; XRF | WHOLE ROCK | IGNEOUS:VOLCANIC:MAFIC | BASALT |  | 43.43 | 3.81 | 12.38 |  |  |  |  | 12.82 |  | 0.2 | 9.8 | 12.23 |  | 2.59 | 0.6 | 0.7 |  | 1.05 | [59 empty] | 50 |  |  |  |  | 153 |  |  |  |  | 120 | [10 empty] | petdb | OCEAN_ISLAND | PETDB-3354-KOS 13-11 | 12.2285 | 31.3205 | 31.3227 | 3.19 | 18.8088
PETDB-3354-KOS 13-07 |  | nr | JACKSON, 2017 | 5.2943 | 163.015 | 0.0001 |  |  | OCEAN_ISLAND |  |  |  | ICPMS; XRF | WHOLE ROCK | IGNEOUS:VOLCANIC:MAFIC | BASALT |  | 43.22 | 2.84 | 10.18 |  |  |  |  | 11.99 |  | 0.19 | 16.64 | 9.98 |  | 2.35 | 1.04 | 0.52 | [61 empty] | 78.7 |  |  |  |  | 517 |  |  |  |  | 106 | [10 empty] | petdb | OCEAN_ISLAND | PETDB-3354-KOS 13-07 | 9.9789 | 30.5547 | 30.5566 | 3.39 | 30.6785
PETDB-3354-KOS 13-25 |  | nr | JACKSON, 2017 | 5.2928 | 162.98 | 0.0001 |  |  | OCEAN_ISLAND |  |  |  | ICPMS; IGN; XRF | WHOLE ROCK | IGNEOUS:VOLCANIC:MAFIC | ANKARAMITE |  | 43.2 | 3.72 | 12.73 |  |  |  |  | 12.41 |  | 0.2 | 9.51 | 12.06 |  | 2.73 | 1.39 | 0.74 |  | 0.57 | [59 empty] | 97 |  |  |  |  | 173 |  |  |  |  | 121 | [10 empty] | petdb | OCEAN_ISLAND | PETDB-3354-KOS 13-25 | 12.0584 | 31.3137 | 31.3159 | 4.12 | 33.7379
PETDB-3354-KOS 13-04 |  | nr | JACKSON, 2017 | 5.2928 | 162.98 | 0.0001 |  |  | OCEAN_ISLAND |  |  |  | ICPMS; IGN; XRF | WHOLE ROCK | IGNEOUS:VOLCANIC:MAFIC | BASALT |  | 43.46 | 4.06 | 14 |  |  |  |  | 12.21 |  | 0.2 | 7.53 | 10.96 |  | 3.56 | 1.75 | 0.94 |  | 0.68 | [59 empty] | 66.4 |  |  |  |  | 116 |  |  |  |  | 134 | [10 empty] | petdb | OCEAN_ISLAND | PETDB-3354-KOS 13-04 | 10.958 | 33.5908 | 33.5937 | 5.31 | 32.9567
PETDB-3354-PON 13-28 |  | nr | JACKSON, 2017 | 6.9048 | 158.159 | 0.0001 |  |  | OCEAN_ISLAND |  |  |  | ICPMS; IGN; XRF | WHOLE ROCK | IGNEOUS:VOLCANIC:MAFIC | BASALT |  | 44.89 | 3.65 | 13.89 |  |  |  |  | 12.51 |  | 0.19 | 7.72 | 10.65 |  | 2.95 | 1.33 | 0.6 |  | 0.62 | [59 empty] | 67.1 |  |  |  |  | 105 |  |  |  |  | 124 | [10 empty] | petdb | OCEAN_ISLAND | PETDB-3354-PON 13-28 | 10.6487 | 35.1233 | 35.1254 | 4.28 | 31.0748
PETDB-3354-CHU 13-03 |  | nr | JACKSON, 2017 | 5.3598 | 162.99 | 0.0001 |  |  | OCEAN_ISLAND |  |  |  | ICPMS; IGN; XRF | WHOLE ROCK | IGNEOUS:VOLCANIC:MAFIC | BASALT |  | 50.78 | 2.44 | 17.29 |  |  |  |  | 8.84 |  | 0.18 | 3.41 | 7.41 |  | 4.57 | 1.6 | 0.98 |  | 1.97 | [59 empty] | 18.3 |  |  |  |  | 28.8 |  |  |  |  | 127 | [10 empty] | petdb | OCEAN_ISLAND | PETDB-3354-CHU 13-03 | 7.4079 | 43.2113 | 43.2154 | 6.17 | 25.9319
PETDB-3354-CHU 13-05 |  | nr | JACKSON, 2017 | 7.4579 | 151.867 | 0.0001 |  |  | OCEAN_ISLAND |  |  |  | ICPMS; IGN; XRF | WHOLE ROCK | IGNEOUS:VOLCANIC:MAFIC | BASALT |  | 44.63 | 3.22 | 13.6 |  |  |  |  | 13.37 |  | 0.17 | 10.17 | 10.23 |  | 2.23 | 0.67 | 0.33 |  | 1.12 | [59 empty] | 126 |  |  |  |  | 265 |  |  |  |  | 112 | [10 empty] | petdb | OCEAN_ISLAND | PETDB-3354-CHU 13-05 | 10.2293 | 37.1647 | 37.1659 | 2.9 | 23.1034
PETDB-3354-CHU 13-06 |  | nr | JACKSON, 2017 | 7.4575 | 151.87 | 0.0001 |  |  | OCEAN_ISLAND |  |  |  | ICPMS; IGN; XRF | WHOLE ROCK | IGNEOUS:VOLCANIC:MAFIC | BASALT |  | 45.1 | 3.24 | 13.84 |  |  |  |  | 13.31 |  | 0.17 | 9.58 | 10.19 |  | 2.39 | 0.64 | 0.35 |  | 0.84 | [59 empty] | 112 |  |  |  |  | 246 |  |  |  |  | 110 | [10 empty] | petdb | OCEAN_ISLAND | PETDB-3354-CHU 13-06 | 10.1893 | 37.4136 | 37.4149 | 3.03 | 21.1221
PETDB-3354-CHU 13-08 |  | nr | JACKSON, 2017 | 7.4566 | 151.877 | 0.0001 |  |  | OCEAN_ISLAND |  |  |  | ICPMS; IGN; XRF | WHOLE ROCK | IGNEOUS:VOLCANIC:MAFIC | BASALT |  | 44.45 | 3.43 | 14.31 |  |  |  |  | 12.79 |  | 0.17 | 8.48 | 10.26 |  | 2.3 | 0.67 | 0.36 |  | 2.28 | [59 empty] | 109 |  |  |  |  | 214 |  |  |  |  | 112 | [10 empty] | petdb | OCEAN_ISLAND | PETDB-3354-CHU 13-08 | 10.2592 | 38.1869 | 38.1883 | 2.97 | 22.5589
PETDB-3354-PON 13-12 |  | nr | JACKSON, 2017 | 6.8855 | 158.29 | 0.0001 |  |  | OCEAN_ISLAND |  |  |  | ICPMS; IGN; XRF | WHOLE ROCK | IGNEOUS:VOLCANIC:MAFIC | BASALT |  | 43.03 | 4.46 | 12.59 |  |  |  |  | 13.59 |  | 0.19 | 7.37 | 11.72 |  | 2.31 | 1.02 | 0.69 |  | 1.26 | [59 empty] | 126 |  |  |  |  | 121 |  |  |  |  | 131 | [10 empty] | petdb | OCEAN_ISLAND | PETDB-3354-PON 13-12 | 11.7185 | 32.4456 | 32.4478 | 3.33 | 30.6306
PETDB-3354-PON 13-13 |  | nr | JACKSON, 2017 | 6.8689 | 158.29 | 0.0001 |  |  | OCEAN_ISLAND |  |  |  | ICPMS; IGN; XRF | WHOLE ROCK | IGNEOUS:VOLCANIC:MAFIC | BASALT |  | 44.17 | 3.62 | 13.09 |  |  |  |  | 13.28 |  | 0.2 | 9.26 | 10.88 |  | 2.61 | 0.93 | 0.47 |  | 0.97 | [59 empty] | 120 |  |  |  |  | 190 |  |  |  |  | 120 | [10 empty] | petdb | OCEAN_ISLAND | PETDB-3354-PON 13-13 | 10.879 | 34.2919 | 34.2935 | 3.54 | 26.2712
PETDB-3354-PON 13-06 |  | nr | JACKSON, 2017 | 6.8253 | 158.173 | 0.0001 |  |  | OCEAN_ISLAND |  |  |  | ICPMS; IGN; XRF | WHOLE ROCK | IGNEOUS:VOLCANIC:MAFIC | BASALT |  | 43.63 | 3.4 | 12.1 |  |  |  |  | 12.6 |  | 0.19 | 10.62 | 11.5 |  | 1.93 | 1.06 | 0.53 |  | 2.03 | [59 empty] | 83.1 |  |  |  |  | 196 |  |  |  |  | 115 | [10 empty] | petdb | OCEAN_ISLAND | PETDB-3354-PON 13-06 | 11.4989 | 32.4122 | 32.414 | 2.99 | 35.4515
PETDB-3354-PON 13-26 |  | nr | JACKSON, 2017 | 6.9198 | 158.316 | 0.0001 |  |  | OCEAN_ISLAND |  |  |  | ICPMS; IGN; XRF | WHOLE ROCK | IGNEOUS:VOLCANIC:MAFIC | BASALT |  | 43.16 | 3.39 | 11.15 |  |  |  |  | 12.57 |  | 0.17 | 11.78 | 12.08 |  | 2.09 | 0.84 | 0.43 |  | 0.65 | [59 empty] | 83 |  |  |  |  | 257 |  |  |  |  | 109 | [10 empty] | petdb | OCEAN_ISLAND | PETDB-3354-PON 13-26 | 12.0791 | 29.7641 | 29.7654 | 2.93 | 28.6689
PETDB-3505-2001 UPPER VENT |  | nr | SCHIAVI, 2015 | 37.748 | 14.999 | 0.1 |  |  | VOLCANIC_ARC |  |  |  | ICPMS; IGN; XRF | WHOLE ROCK | IGNEOUS:VOLCANIC:MAFIC | BASALT |  | 47.36 | 1.74 | 16.98 |  |  | 11.48 |  |  |  | 0.18 | 5.71 | 10.55 |  | 3.62 | 2.04 | 0.56 | [66 empty] | 27.6 | [15 empty] | petdb | VOLCANIC_ARC | PETDB-3505-2001 UPPER VENT | 10.5488 | 38.3077 | 38.3096 | 5.66 | 36.0424
PETDB-3505-2001 LOWER VENT |  | nr | SCHIAVI, 2015 | 37.748 | 14.999 | 0.1 |  |  | VOLCANIC_ARC |  |  |  | ICPMS; IGN; XRF | WHOLE ROCK | IGNEOUS:VOLCANIC:MAFIC | BASALT |  | 47.64 | 1.69 | 16.74 |  |  | 11.62 |  |  |  | 0.18 | 6.06 | 10.51 |  | 3.38 | 1.88 | 0.53 | [66 empty] | 35.2 | [15 empty] | petdb | VOLCANIC_ARC | PETDB-3505-2001 LOWER VENT | 10.5089 | 38.5319 | 38.5337 | 5.26 | 35.7414
PETDB-3505-2002 NORTHEAST FISSURE |  | nr | SCHIAVI, 2015 | 37.748 | 14.999 | 0.1 |  |  | VOLCANIC_ARC |  |  |  | ICPMS; IGN; XRF | WHOLE ROCK | IGNEOUS:VOLCANIC:MAFIC | BASALT |  | 47.14 | 1.75 | 16.98 |  |  | 11.56 |  |  |  | 0.18 | 5.66 | 10.6 |  | 3.67 | 2.05 | 0.56 | [66 empty] | 27.5 | [15 empty] | petdb | VOLCANIC_ARC | PETDB-3505-2002 NORTHEAST FISSURE | 10.5988 | 38.1494 | 38.1512 | 5.72 | 35.8392
PETDB-3505-2002 SOUTH FISSURE |  | nr | SCHIAVI, 2015 | 37.748 | 14.999 | 0.1 |  |  | VOLCANIC_ARC |  |  |  | ICPMS; IGN; XRF | WHOLE ROCK | IGNEOUS:VOLCANIC:MAFIC | BASALT |  | 47.64 | 1.71 | 16.6 |  |  | 11.52 |  |  |  | 0.18 | 6.14 | 10.56 |  | 3.51 | 1.99 | 0.54 | [66 empty] | 34.5 | [15 empty] | petdb | VOLCANIC_ARC | PETDB-3505-2002 SOUTH FISSURE | 10.5589 | 37.9616 | 37.9634 | 5.5 | 36.1818
PETDB-3505-2006 |  | nr | SCHIAVI, 2015 | 37.748 | 14.999 | 0.1 |  |  | VOLCANIC_ARC |  |  |  | ICPMS; IGN; XRF | WHOLE ROCK | IGNEOUS:VOLCANIC:MAFIC | BASALT |  | 47.71 | 1.73 | 17.67 |  |  | 11.19 |  |  |  | 0.18 | 4.98 | 10.2 |  | 3.88 | 2.1 | 0.58 | [66 empty] | 18.9 | [15 empty] | petdb | VOLCANIC_ARC | PETDB-3505-2006 | 10.1988 | 39.3791 | 39.381 | 5.98 | 35.1171
PETDB-3505-2004-2005 |  | nr | SCHIAVI, 2015 | 37.748 | 14.999 | 0.1 |  |  | VOLCANIC_ARC |  |  |  | ICPMS; IGN; XRF | WHOLE ROCK | IGNEOUS:VOLCANIC:MAFIC | BASALT |  | 47.68 | 1.78 | 17.22 |  |  | 11.4 |  |  |  | 0.18 | 5.22 | 10.49 |  | 3.58 | 2.09 | 0.57 | [66 empty] | 21.2 | [15 empty] | petdb | VOLCANIC_ARC | PETDB-3505-2004-2005 | 10.4888 | 38.745 | 38.7469 | 5.67 | 36.8607
PETDB-3270-JM-071 |  | nr | ELKINS, 2016 | 71.0855 | -8.1458 | 1e-05 | 1880 | 1880 | OCEAN_ISLAND |  |  |  | ICPAES; ICPMS | WHOLE ROCK | IGNEOUS:VOLCANIC:MAFIC | ALKALI BASALT |  | 46.41 | 2.48 | 12.84 |  | 11 |  |  |  |  | 0.17 | 10.61 | 12.11 |  | 2.16 | 1.15 | 0.42 | [60 empty] | 51.9 | 100 |  |  |  |  | 188.1 |  |  |  |  | 81.4 | [10 empty] | petdb | OCEAN_ISLAND | PETDB-3270-JM-071 | 12.1091 | 32.378 | 32.3794 | 3.31 | 34.7432
PETDB-3270-JM-084 |  | nr | ELKINS, 2016 | 71.0855 | -8.1458 | 1e-05 | 1880 | 1880 | OCEAN_ISLAND |  |  |  | ICPAES; ICPMS | WHOLE ROCK | IGNEOUS:VOLCANIC:MAFIC | ALKALI BASALT |  | 47.65 | 3.26 | 16.52 |  | 11.1 |  |  |  |  | 0.19 | 5.02 | 9.88 |  | 3.59 | 2.05 | 0.68 | [60 empty] | 33.9 | 51.9 |  |  |  |  | 38.6 |  |  |  |  | 102.8 | [10 empty] | petdb | OCEAN_ISLAND | PETDB-3270-JM-084 | 9.8786 | 38.7716 | 38.774 | 5.64 | 36.3475
PETDB-3525-AO03 |  | nr | SORBADERE, 2011 | -15.3183 | 167.869 | 1e-05 |  |  | VOLCANIC_ARC |  |  |  | ICPAES; LA-ICPMS | WHOLE ROCK | IGNEOUS:VOLCANIC:MAFIC | PICRITE |  | 48.81 | 1.19 | 15.41 |  |  |  |  | 9.87 |  | 0.2 | 7.25 | 11.41 |  | 2.49 | 1.21 | 0.3 | [82 empty] | petdb | VOLCANIC_ARC | PETDB-3525-AO03 | 11.4094 | 37.0775 | 37.0785 | 3.7 | 32.7027
PETDB-3525-AO04 |  | nr | SORBADERE, 2011 | -15.38 | 167.83 | 0.01 |  |  | VOLCANIC_ARC |  |  |  | ICPAES; LA-ICPMS | WHOLE ROCK | IGNEOUS:VOLCANIC:MAFIC | PICRITE |  | 49.6 | 0.72 | 14.12 |  |  |  |  | 9.96 |  | 0.18 | 9.73 | 11.63 |  | 2.39 | 1.41 | 0.25 | [82 empty] | petdb | VOLCANIC_ARC | PETDB-3525-AO04 | 11.6295 | 34.6728 | 34.6736 | 3.8 | 37.1053
PETDB-3525-AO06 |  | nr | SORBADERE, 2011 | -15.38 | 167.83 | 0.01 |  |  | VOLCANIC_ARC |  |  |  | ICPAES; LA-ICPMS | WHOLE ROCK | IGNEOUS:VOLCANIC:MAFIC | PICRITE |  | 47.49 | 0.57 | 9.89 |  |  |  |  | 10.17 |  | 0.19 | 18.01 | 10.65 |  | 1.74 | 1.08 | 0.22 | [82 empty] | petdb | VOLCANIC_ARC | PETDB-3525-AO06 | 10.6495 | 29.7129 | 29.7136 | 2.82 | 38.2979
PETDB-3525-AO07 |  | nr | SORBADERE, 2011 | -15.38 | 167.83 | 0.01 |  |  | VOLCANIC_ARC |  |  |  | ICPAES; LA-ICPMS | WHOLE ROCK | IGNEOUS:VOLCANIC:MAFIC | PICRITE |  | 47.53 | 0.6 | 10.68 |  |  |  |  | 10.34 |  | 0.19 | 16.93 | 10.67 |  | 1.77 | 1.08 | 0.22 | [82 empty] | petdb | VOLCANIC_ARC | PETDB-3525-AO07 | 10.6695 | 31.2638 | 31.2645 | 2.85 | 37.8947
PETDB-3525-AO12 |  | nr | SORBADERE, 2011 | -15.38 | 167.83 | 0.01 |  |  | VOLCANIC_ARC |  |  |  | ICPAES; LA-ICPMS | WHOLE ROCK | IGNEOUS:VOLCANIC:MAFIC | PICRITE |  | 47.72 | 0.6 | 11.16 |  |  |  |  | 10.38 |  | 0.19 | 16.28 | 10.46 |  | 1.94 | 1.07 | 0.19 | [82 empty] | petdb | VOLCANIC_ARC | PETDB-3525-AO12 | 10.4596 | 32.3216 | 32.3223 | 3.01 | 35.5482
PETDB-3525-AO13 |  | nr | SORBADERE, 2011 | -15.38 | 167.83 | 0.01 |  |  | VOLCANIC_ARC |  |  |  | ICPAES; LA-ICPMS | WHOLE ROCK | IGNEOUS:VOLCANIC:MAFIC | PICRITE |  | 47.91 | 0.61 | 11.33 |  |  |  |  | 10.13 |  | 0.19 | 15.91 | 10.77 |  | 1.92 | 1.03 | 0.2 | [82 empty] | petdb | VOLCANIC_ARC | PETDB-3525-AO13 | 10.7696 | 32.2008 | 32.2015 | 2.95 | 34.9153
PETDB-3525-AO14 |  | nr | SORBADERE, 2011 | -15.2762 | 167.988 | 1e-05 |  |  | VOLCANIC_ARC |  |  |  | ICPAES; LA-ICPMS | WHOLE ROCK | IGNEOUS:VOLCANIC:MAFIC | PICRITE |  | 48.03 | 0.61 | 11.32 |  |  |  |  | 10.41 |  | 0.19 | 15.39 | 10.83 |  | 1.91 | 1.08 | 0.21 | [82 empty] | petdb | VOLCANIC_ARC | PETDB-3525-AO14 | 10.8296 | 32.0478 | 32.0486 | 2.99 | 36.1204
PETDB-3525-AO18 |  | nr | SORBADERE, 2011 | -15.3779 | 167.931 | 1e-05 |  |  | VOLCANIC_ARC |  |  |  | ICPAES; LA-ICPMS | WHOLE ROCK | IGNEOUS:VOLCANIC:MAFIC | PICRITE |  | 48.03 | 0.7 | 11.96 |  |  |  |  | 10.37 |  | 0.19 | 14.68 | 10.12 |  | 2.4 | 1.31 | 0.23 | [82 empty] | petdb | VOLCANIC_ARC | PETDB-3525-AO18 | 10.1195 | 33.4767 | 33.4776 | 3.71 | 35.31
PETDB-3525-AO19 |  | nr | SORBADERE, 2011 | -15.38 | 167.83 | 0.01 |  |  | VOLCANIC_ARC |  |  |  | ICPAES; LA-ICPMS | WHOLE ROCK | IGNEOUS:VOLCANIC:MAFIC | PICRITE |  | 47.08 | 0.51 | 9.36 |  |  |  |  | 10.26 |  | 0.19 | 19.25 | 10.74 |  | 1.52 | 0.91 | 0.18 | [82 empty] | petdb | VOLCANIC_ARC | PETDB-3525-AO19 | 10.7396 | 28.913 | 28.9136 | 2.43 | 37.4486
PETDB-3525-AO23 |  | nr | SORBADERE, 2011 | -15.4506 | 167.679 | 1e-05 |  |  | VOLCANIC_ARC |  |  |  | ICPAES; LA-ICPMS | WHOLE ROCK | IGNEOUS:VOLCANIC:MAFIC | PICRITE |  | 48.43 | 0.73 | 13.2 |  |  |  |  | 10.55 |  | 0.19 | 12.18 | 10.74 |  | 2.29 | 1.42 | 0.26 | [82 empty] | petdb | VOLCANIC_ARC | PETDB-3525-AO23 | 10.7395 | 34.7079 | 34.7088 | 3.71 | 38.2749
PETDB-3277-HOST LAVA |  | nr | PERINELLI, 2017 | -73.17 | 164.6 | 0.01 |  |  | SPREADING_CENTER |  |  |  | ICPMS; IGN; XRF | WHOLE ROCK | IGNEOUS:VOLCANIC:MAFIC | BASALT |  | 45.41 | 2.53 | 15.2 |  |  |  |  | 11.53 |  | 0.17 | 10.54 | 9.23 |  | 9.23 | 1.06 | 0.65 |  | 0.43 | [58 empty] | 52 | [5 empty] | 227 | [15 empty] | petdb | SPREADING_CENTER | PETDB-3277-HOST LAVA | 9.2286 | 31.4613 | 31.4629 | 10.29 | 10.3013
PETDB-3281-3-5CC |  | nr | GOMEZ-ULLA, 2017 | 28.9919 | -13.6914 | 0.0001 |  |  | OCEAN_ISLAND |  |  |  | ICPAES | WHOLE ROCK | IGNEOUS:VOLCANIC:MAFIC | BASALT |  | 42.2 | 2.95 | 10.4 |  | 13.2 |  |  |  |  | 0.19 | 16.7 | 9.52 |  | 2.98 | 1.47 | 1.02 | [82 empty] | petdb | OCEAN_ISLAND | PETDB-3281-3-5CC | 9.5178 | 30.407 | 30.4104 | 4.45 | 33.0337
PETDB-3281-3-6CC |  | nr | GOMEZ-ULLA, 2017 | 28.9919 | -13.6914 | 0.0001 |  |  | OCEAN_ISLAND |  |  |  | ICPAES | WHOLE ROCK | IGNEOUS:VOLCANIC:MAFIC | BASALT |  | 41.7 | 3.07 | 10.9 |  | 13.2 |  |  |  |  | 0.2 | 14.6 | 10.37 |  | 3.14 | 1.49 | 1.1 | [82 empty] | petdb | OCEAN_ISLAND | PETDB-3281-3-6CC | 10.3677 | 29.836 | 29.8395 | 4.63 | 32.1814
PETDB-3281-6-1PP |  | nr | GOMEZ-ULLA, 2017 | 29.0112 | -13.7171 | 0.0001 |  |  | OCEAN_ISLAND |  |  |  | ICPAES | WHOLE ROCK | IGNEOUS:VOLCANIC:MAFIC | BASALT |  | 44.8 | 2.69 | 12.7 |  | 12.8 |  |  |  |  | 0.18 | 11.7 | 10.51 |  | 3.17 | 1.06 | 0.67 |  |  |  |  | 0.04 | [73 empty] | 0.04 |  | 0.04 |  | petdb | OCEAN_ISLAND | PETDB-3281-6-1PP | 10.5086 | 33.2709 | 33.2731 | 4.23 | 25.0591
PETDB-3281-6-3PP |  | nr | GOMEZ-ULLA, 2017 | 29.0093 | -13.7183 | 0.0001 |  |  | OCEAN_ISLAND |  |  |  | ICPAES | WHOLE ROCK | IGNEOUS:VOLCANIC:MAFIC | BASALT |  | 46.5 | 2.4 | 11.8 |  | 12.3 |  |  |  |  | 0.17 | 13.4 | 9.63 |  | 2.99 | 0.8 | 0.57 |  |  |  |  | 0.07 | [73 empty] | 0.07 |  | 0.07 |  | petdb | OCEAN_ISLAND | PETDB-3281-6-3PP | 9.6288 | 33.624 | 33.6261 | 3.79 | 21.1082
PETDB-3281-17-1VQ |  | nr | GOMEZ-ULLA, 2017 | 28.9881 | -13.8195 | 0.0001 |  |  | OCEAN_ISLAND |  |  |  | ICPAES | WHOLE ROCK | IGNEOUS:VOLCANIC:MAFIC | BASALT |  | 47.2 | 2.43 | 12.8 |  | 12.2 |  |  |  |  | 0.16 | 11.2 | 9.07 |  | 3.01 | 0.82 | 0.42 |  |  |  |  | 0.03 | [73 empty] | 0.03 |  | 0.03 |  | petdb | OCEAN_ISLAND | PETDB-3281-17-1VQ | 9.0691 | 36.4358 | 36.4374 | 3.83 | 21.4099
PETDB-3281-5-1MS |  | nr | GOMEZ-ULLA, 2017 | 29.0047 | -13.7156 | 0.0001 |  |  | OCEAN_ISLAND |  |  |  | ICPAES | WHOLE ROCK | IGNEOUS:VOLCANIC:MAFIC | BASALT |  | 49 | 2.49 | 13 |  | 11.8 |  |  |  |  | 0.15 | 9.8 | 9.05 |  | 2.89 | 0.76 | 0.37 |  |  |  |  | 0.11 | [73 empty] | 0.11 |  | 0.11 |  | petdb | OCEAN_ISLAND | PETDB-3281-5-1MS | 9.0492 | 37.1094 | 37.1109 | 3.65 | 20.8219
PETDB-3281-8-2MF |  | nr | GOMEZ-ULLA, 2017 | 28.9944 | -13.7413 | 0.0001 |  |  | OCEAN_ISLAND |  |  |  | ICPAES | WHOLE ROCK | IGNEOUS:VOLCANIC:MAFIC | BASALT |  | 49.1 | 2.41 | 12.8 |  | 11.8 |  |  |  |  | 0.16 | 10 | 9.7 |  | 2.81 | 0.72 | 0.43 |  |  |  |  | 0.07 | [73 empty] | 0.07 |  | 0.07 |  | petdb | OCEAN_ISLAND | PETDB-3281-8-2MF | 9.6991 | 35.7158 | 35.7174 | 3.53 | 20.3966
PETDB-3281-19-1LH |  | nr | GOMEZ-ULLA, 2017 | 29.0002 | -13.7436 | 0.0001 |  |  | OCEAN_ISLAND |  |  |  | ICPAES | WHOLE ROCK | IGNEOUS:VOLCANIC:MAFIC | BASALT |  | 48.7 | 2.4 | 13 |  | 11.8 |  |  |  |  | 0.16 | 10.3 | 8.82 |  | 2.8 | 0.77 | 0.4 |  |  |  | 0.1 | 0.05 | [72 empty] | 0.1 | 0.05 | 0.1 | 0.05 |  | petdb | OCEAN_ISLAND | PETDB-3281-19-1LH | 8.8192 | 37.7072 | 37.7089 | 3.57 | 21.5686
PETDB-3281-2-1MN |  | nr | GOMEZ-ULLA, 2017 | 29.0045 | -13.6764 | 0.0001 |  |  | OCEAN_ISLAND |  |  |  | ICPAES | WHOLE ROCK | IGNEOUS:VOLCANIC:MAFIC | BASALT |  | 50.2 | 2.35 | 13 |  | 11.7 |  |  |  |  | 0.15 | 10 | 9.28 |  | 2.57 | 0.62 | 0.32 |  |  |  |  | 0.15 | [73 empty] | 0.15 |  | 0.15 |  | petdb | OCEAN_ISLAND | PETDB-3281-2-1MN | 9.2793 | 37.3866 | 37.3879 | 3.19 | 19.4357
PETDB-3281-1-3MC |  | nr | GOMEZ-ULLA, 2017 | 29.0062 | -13.688 | 0.0001 |  |  | OCEAN_ISLAND |  |  |  | ICPAES | WHOLE ROCK | IGNEOUS:VOLCANIC:MAFIC | BASALT |  | 50.4 | 2.41 | 13.4 |  | 11.4 |  |  |  |  | 0.15 | 9.7 | 8.62 |  | 2.59 | 0.71 | 0.37 |  |  |  | 0.44 | 0.07 | [72 empty] | 0.44 | 0.07 | 0.44 | 0.07 |  | petdb | OCEAN_ISLAND | PETDB-3281-1-3MC | 8.6192 | 39.2937 | 39.2954 | 3.3 | 21.5152
PETDB-3281-LZ-TAO |  | nr | GOMEZ-ULLA, 2017 | 29.03 | -13.63 | 0.01 |  |  | OCEAN_ISLAND |  |  |  | ICPAES | WHOLE ROCK | IGNEOUS:VOLCANIC:MAFIC | BASALT |  | 43.9 | 2.63 | 11.6 |  | 12.2 |  |  |  |  | 0.18 | 13.4 | 10.96 |  | 3.28 | 1.18 | 0.94 |  |  |  |  | 0.02 | [73 empty] | 0.02 |  | 0.02 |  | petdb | OCEAN_ISLAND | PETDB-3281-LZ-TAO | 10.958 | 30.3661 | 30.3689 | 4.46 | 26.4574
PETDB-3336-TM-06-121 |  | nr | MARSKE, 2010 | 18.0935 | 145.759 | 0.0001 |  |  | VOLCANIC_ARC |  |  |  | IGN; XRF | WHOLE ROCK | IGNEOUS:VOLCANIC:MAFIC | BASALT |  | 49.24 | 0.79 | 18.39 |  |  |  |  | 10.88 |  | 0.21 | 5.51 | 11.81 |  | 2.4 | 0.61 | 0.14 | [66 empty] | 17 | [15 empty] | petdb | VOLCANIC_ARC | PETDB-3336-TM-06-121 | 11.8097 | 41.3524 | 41.3529 | 3.01 | 20.2658
PETDB-3336-TM-06-241 |  | nr | MARSKE, 2010 | 18.0872 | 145.755 | 0.0001 |  |  | VOLCANIC_ARC |  |  |  | IGN; XRF | WHOLE ROCK | IGNEOUS:VOLCANIC:MAFIC | BASALT |  | 50.42 | 0.76 | 19.27 |  |  |  |  | 9.06 |  | 0.18 | 4.8 | 11.71 |  | 2.59 | 0.58 | 0.11 | [66 empty] | 16 | [15 empty] | petdb | VOLCANIC_ARC | PETDB-3336-TM-06-241 | 11.7098 | 42.3986 | 42.3989 | 3.17 | 18.2965
PETDB-3336-TM-06-217 |  | nr | MARSKE, 2010 | 18.094 | 145.749 | 0.0001 |  |  | VOLCANIC_ARC |  |  |  | ICPMS; IGN; XRF | WHOLE ROCK | IGNEOUS:VOLCANIC:MAFIC | BASALT |  | 48.25 | 0.77 | 19.31 |  |  |  |  | 10.15 |  | 0.19 | 5.66 | 13.22 |  | 2.08 | 0.46 | 0.1 | [66 empty] | 11 | [15 empty] | petdb | VOLCANIC_ARC | PETDB-3336-TM-06-217 | 13.2198 | 40.8537 | 40.854 | 2.54 | 18.1102
PETDB-3336-TM-06-120 |  | nr | MARSKE, 2010 | 18.0929 | 145.759 | 0.0001 |  |  | VOLCANIC_ARC |  |  |  | IGN; XRF | WHOLE ROCK | IGNEOUS:VOLCANIC:MAFIC | BASALT |  | 48.99 | 0.8 | 17.86 |  |  |  |  | 10.9 |  | 0.21 | 5.64 | 11.92 |  | 2.43 | 0.63 | 0.13 | [66 empty] | 16 | [15 empty] | petdb | VOLCANIC_ARC | PETDB-3336-TM-06-120 | 11.9197 | 40.3959 | 40.3964 | 3.06 | 20.5882
PETDB-3336-TM-06-03 |  | nr | MARSKE, 2010 | 18.0873 | 145.751 | 0.01 |  |  | VOLCANIC_ARC |  |  |  | ICPMS; IGN; XRF | WHOLE ROCK | IGNEOUS:VOLCANIC:MAFIC | BASALT |  | 56.15 | 0.74 | 18.26 |  |  |  |  | 7.69 |  | 0.17 | 2.89 | 8.19 |  | 3.67 | 1.18 | 0.16 | [66 empty] | 3 | [15 empty] | petdb | VOLCANIC_ARC | PETDB-3336-TM-06-03 | 8.1897 | 45.1246 | 45.1253 | 4.85 | 24.3299
PETDB-3336-TM-06-34 |  | nr | MARSKE, 2010 | 18.08 | 145.7 | 0.01 |  |  | VOLCANIC_ARC |  |  |  | ICPMS; IGN; XRF | WHOLE ROCK | IGNEOUS:VOLCANIC:MAFIC | BASALT |  | 52.41 | 0.81 | 18.93 |  |  |  |  | 8.91 |  | 0.17 | 3.73 | 10.37 |  | 2.83 | 0.87 | 0.15 |  | 0.19 | [64 empty] | 6 | [15 empty] | petdb | VOLCANIC_ARC | PETDB-3336-TM-06-34 | 10.3697 | 43.6356 | 43.6362 | 3.7 | 23.5135
PETDB-3336-TM-06-216 |  | nr | MARSKE, 2010 | 18.0975 | 145.755 | 0.0001 |  |  | VOLCANIC_ARC |  |  |  | ICPMS; IGN; XRF | WHOLE ROCK | IGNEOUS:VOLCANIC:MAFIC | BASALT |  | 49.48 | 0.8 | 17.21 |  |  |  |  | 10.78 |  | 0.21 | 6.28 | 11.89 |  | 2.31 | 0.56 | 0.13 | [66 empty] | 16 | [15 empty] | petdb | VOLCANIC_ARC | PETDB-3336-TM-06-216 | 11.8897 | 39.806 | 39.8065 | 2.87 | 19.5122
PETDB-3336-TM-06-236 |  | nr | MARSKE, 2010 | 18.092 | 145.758 | 0.0001 |  |  | VOLCANIC_ARC |  |  |  | ICPMS; IGN; XRF | WHOLE ROCK | IGNEOUS:VOLCANIC:MAFIC | BASALT |  | 48.63 | 0.83 | 17.92 |  |  |  |  | 11.32 |  | 0.21 | 5.55 | 12.04 |  | 2.35 | 0.59 | 0.15 | [66 empty] | 14 | [15 empty] | petdb | VOLCANIC_ARC | PETDB-3336-TM-06-236 | 12.0397 | 40.4372 | 40.4377 | 2.94 | 20.068
PETDB-3336-TM-06-237 |  | nr | MARSKE, 2010 | 18.0951 | 145.76 | 0.0001 |  |  | VOLCANIC_ARC |  |  |  | ICPMS; IGN; XRF | WHOLE ROCK | IGNEOUS:VOLCANIC:MAFIC | BASALT |  | 48.93 | 0.8 | 17.5 |  |  |  |  | 11.08 |  | 0.21 | 5.87 | 12.13 |  | 2.33 | 0.6 | 0.13 | [66 empty] | 17 | [15 empty] | petdb | VOLCANIC_ARC | PETDB-3336-TM-06-237 | 12.1297 | 39.7391 | 39.7395 | 2.93 | 20.4778
PETDB-3336-TM-06-123 |  | nr | MARSKE, 2010 | 18.0938 | 145.759 | 0.0001 |  |  | VOLCANIC_ARC |  |  |  | IGN; XRF | WHOLE ROCK | IGNEOUS:VOLCANIC:MAFIC | BASALT |  | 48.38 | 0.8 | 17.58 |  |  |  |  | 11.07 |  | 0.21 | 5.88 | 12.06 |  | 2.3 | 0.55 | 0.13 | [66 empty] | 17 | [15 empty] | petdb | VOLCANIC_ARC | PETDB-3336-TM-06-123 | 12.0597 | 40.0579 | 40.0583 | 2.85 | 19.2982
PETDB-3336-TM-06-122 |  | nr | MARSKE, 2010 | 18.0935 | 145.759 | 0.0001 |  |  | VOLCANIC_ARC |  |  |  | IGN; XRF | WHOLE ROCK | IGNEOUS:VOLCANIC:MAFIC | BASALT |  | 49.11 | 0.79 | 17.72 |  |  |  |  | 10.98 |  | 0.21 | 5.89 | 12.02 |  | 2.26 | 0.63 | 0.13 | [66 empty] | 18 | [15 empty] | petdb | VOLCANIC_ARC | PETDB-3336-TM-06-122 | 12.0197 | 40.296 | 40.2965 | 2.89 | 21.7993
PETDB-3336-TM-06-238 |  | nr | MARSKE, 2010 | 18.0929 | 145.758 | 0.0001 |  |  | VOLCANIC_ARC |  | 0.286 |  | IGN; XRF | WHOLE ROCK | IGNEOUS:VOLCANIC:MAFIC | BASALT |  | 49.56 | 0.77 | 18.65 |  |  |  |  | 10.65 |  | 0.2 | 5.31 | 11.76 |  | 2.42 | 0.64 | 0.14 | [66 empty] | 18 | [15 empty] | petdb | VOLCANIC_ARC | PETDB-3336-TM-06-238 | 11.7597 | 41.7171 | 41.7176 | 3.06 | 20.915
PETDB-3336-TM-06-239 |  | nr | MARSKE, 2010 | 18.092 | 145.758 | 0.0001 |  |  | VOLCANIC_ARC |  |  |  | ICPMS; IGN; XRF | WHOLE ROCK | IGNEOUS:VOLCANIC:MAFIC | BASALT |  | 49.16 | 0.74 | 17.76 |  |  |  |  | 10.61 |  | 0.2 | 5.95 | 12.12 |  | 2.24 | 0.57 | 0.13 |  | 0.04 | [64 empty] | 24 | [15 empty] | petdb | VOLCANIC_ARC | PETDB-3336-TM-06-239 | 12.1197 | 40.2735 | 40.2739 | 2.81 | 20.2847
PETDB-3336-TM-06-245 |  | nr | MARSKE, 2010 | 18.0896 | 145.757 | 0.0001 |  |  | VOLCANIC_ARC |  |  |  | ICPMS; IGN; XRF | WHOLE ROCK | IGNEOUS:VOLCANIC:MAFIC | BASALT |  | 49.18 | 0.76 | 18.53 |  |  |  |  | 10.61 |  | 0.2 | 5.39 | 11.75 |  | 2.36 | 0.61 | 0.13 | [66 empty] | 18 | [15 empty] | petdb | VOLCANIC_ARC | PETDB-3336-TM-06-245 | 11.7497 | 41.7 | 41.7004 | 2.97 | 20.5387
PETDB-3336-TM-06-243 |  | nr | MARSKE, 2010 | 18.0888 | 145.757 | 0.0001 |  |  | VOLCANIC_ARC |  |  |  | ICPMS; IGN; XRF | WHOLE ROCK | IGNEOUS:VOLCANIC:MAFIC | BASALT |  | 51.58 | 0.72 | 16.78 |  |  |  |  | 9.54 |  | 0.18 | 5.66 | 10.81 |  | 2.58 | 0.86 | 0.14 |  | 0.28 | [64 empty] | 20 | [15 empty] | petdb | VOLCANIC_ARC | PETDB-3336-TM-06-243 | 10.8097 | 40.3269 | 40.3275 | 3.44 | 25
PETDB-3375-KLP055 |  | nr | KLUEGEL, 2017 | 28.5644 | -17.7861 | 1e-06 | 490 | 490 | OCEAN_ISLAND |  |  |  | ICPMS; XRF | WHOLE ROCK | IGNEOUS:VOLCANIC:MAFIC | BASANITE |  | 43.74 | 3.53 | 15.5 |  |  | 13.31 |  |  |  | 0.21 | 5.96 | 10.64 |  | 4.59 | 1.79 | 1.08 | [60 empty] | 37.146 | 50.281 |  |  |  |  | 44.95 |  |  |  |  | 124 | [10 empty] | petdb | OCEAN_ISLAND | PETDB-3375-KLP055 | 10.6377 | 34.9619 | 34.9651 | 6.38 | 28.0564
PETDB-3375-KLP082 |  | nr | KLUEGEL, 2017 | 28.6431 | -17.9401 | 1e-06 | 2 | 2 | OCEAN_ISLAND |  |  |  | ICPMS; XRF | WHOLE ROCK | IGNEOUS:VOLCANIC:MAFIC | BASANITE |  | 46.08 | 2.83 | 15.03 |  |  | 11.7 |  |  |  | 0.18 | 7.25 | 9.11 |  | 4.76 | 2.05 | 0.66 | [60 empty] | 43.366 | 66.516 |  |  |  |  | 143.902 |  |  |  |  | 115 | [10 empty] | petdb | OCEAN_ISLAND | PETDB-3375-KLP082 | 9.1086 | 36.0923 | 36.0945 | 6.81 | 30.1028
PETDB-3375-KLP092 |  | nr | KLUEGEL, 2017 | 28.5253 | -17.7962 | 1e-06 | 90 | 90 | OCEAN_ISLAND |  |  |  | ICPMS; XRF | WHOLE ROCK | IGNEOUS:VOLCANIC:MAFIC | BASANITE |  | 43.37 | 3.47 | 14.72 |  |  | 12.76 |  |  |  | 0.19 | 7.17 | 10.84 |  | 4.35 | 1.91 | 0.84 | [60 empty] | 43.611 | 87.929 |  |  |  |  | 90.586 |  |  |  |  | 255 | [10 empty] | petdb | OCEAN_ISLAND | PETDB-3375-KLP092 | 10.8382 | 33.7207 | 33.7232 | 6.26 | 30.5112
PETDB-3375-KLP093 |  | nr | KLUEGEL, 2017 | 28.527 | -17.7948 | 1e-06 | 90 | 90 | OCEAN_ISLAND |  |  |  | ICPMS; XRF | WHOLE ROCK | IGNEOUS:VOLCANIC:MAFIC | BASANITE |  | 43.64 | 3.53 | 14.25 |  |  | 12.98 |  |  |  | 0.19 | 7.58 | 11.58 |  | 4.46 | 1.32 | 0.86 | [60 empty] | 46.302 | 56.06 |  |  |  |  | 100.957 |  |  |  |  | 112 | [10 empty] | petdb | OCEAN_ISLAND | PETDB-3375-KLP093 | 11.5782 | 32.3345 | 32.3369 | 5.78 | 22.8374
PETDB-3375-KLP122 |  | nr | KLUEGEL, 2017 | 28.6459 | -17.9194 | 1e-06 | 300 | 300 | OCEAN_ISLAND |  |  |  | ICPMS; XRF | WHOLE ROCK | IGNEOUS:VOLCANIC:MAFIC | BASANITE |  | 43.17 | 3.87 | 15.01 |  |  | 13.57 |  |  |  | 0.21 | 5.75 | 10.63 |  | 4.29 | 2.13 | 1.53 | [60 empty] | 36.698 | 44.197 |  |  |  |  | 20.686 |  |  |  |  | 132 | [10 empty] | petdb | OCEAN_ISLAND | PETDB-3375-KLP122 | 10.6268 | 34.3476 | 34.3522 | 6.42 | 33.1776
PETDB-3375-KLP105 |  | nr | KLUEGEL, 2017 | 28.6771 | -17.8539 | 1e-06 | 1120 | 1120 | OCEAN_ISLAND |  |  |  | ICPMS; XRF | WHOLE ROCK | IGNEOUS:VOLCANIC:MAFIC | ANKARAMITE |  | 43.39 | 3.49 | 13.6 |  |  | 13.94 |  |  |  | 0.18 | 9.31 | 10.48 |  | 3.47 | 1.39 | 0.66 | [60 empty] | 53.713 | 93.527 |  |  |  |  | 194.958 |  |  |  |  | 114 | [10 empty] | petdb | OCEAN_ISLAND | PETDB-3375-KLP105 | 10.4786 | 34.1129 | 34.115 | 4.86 | 28.6008
PETDB-3375-KLP114 |  | nr | KLUEGEL, 2017 | 28.6736 | -17.8598 | 1e-06 | 1040 | 1040 | OCEAN_ISLAND |  |  |  | ICPMS; XRF | WHOLE ROCK | IGNEOUS:VOLCANIC:MAFIC | BASANITE |  | 42.93 | 3.23 | 11.94 |  |  | 13.61 |  |  |  | 0.17 | 11.84 | 11.12 |  | 3.03 | 0.87 | 0.59 | [60 empty] | 54.802 | 74.743 |  |  |  |  | 290.55 |  |  |  |  | 103 | [10 empty] | petdb | OCEAN_ISLAND | PETDB-3375-KLP114 | 11.1188 | 31.3512 | 31.3531 | 3.9 | 22.3077
PETDB-3375-KLP117 |  | nr | KLUEGEL, 2017 | 28.6792 | -17.8568 | 1e-06 | 1210 | 1210 | OCEAN_ISLAND |  |  |  | ICPMS; XRF | WHOLE ROCK | IGNEOUS:VOLCANIC:MAFIC | BASANITE |  | 45.23 | 3.48 | 14.72 |  |  | 14.79 |  |  |  | 0.17 | 5.88 | 11.17 |  | 3.25 | 0.88 | 0.69 | [60 empty] | 19.932 | 29.397 |  |  |  |  | 21.401 |  |  |  |  | 108.787 | [10 empty] | petdb | OCEAN_ISLAND | PETDB-3375-KLP117 | 11.1685 | 35.6172 | 35.6195 | 4.13 | 21.3075
PETDB-3375-KLP205 |  | nr | KLUEGEL, 2017 | 28.6654 | -17.8541 | 1e-06 | 850 | 850 | OCEAN_ISLAND |  |  |  | ICPMS; XRF | WHOLE ROCK | IGNEOUS:VOLCANIC:MAFIC | ANKARAMITE |  | 42.87 | 3.3 | 12.2 |  |  | 13.69 |  |  |  | 0.17 | 11.66 | 11.26 |  | 3.1 | 0.88 | 0.6 | [60 empty] | 66.734 | 106.122 |  |  |  |  | 331.741 |  |  |  |  | 107 | [10 empty] | petdb | OCEAN_ISLAND | PETDB-3375-KLP205 | 11.2587 | 31.5041 | 31.5059 | 3.98 | 22.1106
PETDB-3375-KLP217 |  | nr | KLUEGEL, 2017 | 28.6678 | -17.8994 | 1e-06 | 520 | 520 | OCEAN_ISLAND |  |  |  | ICPMS; XRF | WHOLE ROCK | IGNEOUS:VOLCANIC:MAFIC | BASANITE |  | 45.98 | 3.17 | 13.9 |  |  | 14.42 |  |  |  | 0.17 | 7.76 | 10.19 |  | 3.06 | 0.89 | 0.52 | [60 empty] | 59.441 | 108.698 |  |  |  |  | 182.242 |  |  |  |  | 116 | [10 empty] | petdb | OCEAN_ISLAND | PETDB-3375-KLP217 | 10.1889 | 36.1746 | 36.1765 | 3.95 | 22.5316
PETDB-3375-KLP019 |  | nr | KLUEGEL, 2017 | 28.6671 | -17.8301 | 1e-06 | 1190 | 1190 | OCEAN_ISLAND |  |  |  | ICPMS; XRF | WHOLE ROCK | IGNEOUS:VOLCANIC:MAFIC | BASANITE |  | 43.6 | 4 | 15.17 |  |  | 14.43 |  |  |  | 0.18 | 6.32 | 10.6 |  | 3.45 | 1.58 | 0.79 | [60 empty] | 41.762 | 60.207 |  |  |  |  | 70.057 |  |  |  |  | 116 | [10 empty] | petdb | OCEAN_ISLAND | PETDB-3375-KLP019 | 10.5983 | 36.267 | 36.2697 | 5.03 | 31.4115
PETDB-3375-KLP022 |  | nr | KLUEGEL, 2017 | 28.6672 | -17.8286 | 1e-06 | 1290 | 1290 | OCEAN_ISLAND |  |  |  | ICPMS; XRF | WHOLE ROCK | IGNEOUS:VOLCANIC:MAFIC | ANKARAMITE |  | 43.24 | 3.37 | 11.57 |  |  | 13.8 |  |  |  | 0.18 | 10.53 | 12.9 |  | 2.81 | 0.56 | 0.54 | [60 empty] | 61.66 | 104.479 |  |  |  |  | 190.384 |  |  |  |  | 99 | [10 empty] | petdb | OCEAN_ISLAND | PETDB-3375-KLP022 | 12.8989 | 28.7428 | 28.7443 | 3.37 | 16.6172
PETDB-3375-KLP023 |  | nr | KLUEGEL, 2017 | 28.6676 | -17.8283 | 1e-06 | 1310 | 1310 | OCEAN_ISLAND |  |  |  | ICPMS; XRF | WHOLE ROCK | IGNEOUS:VOLCANIC:MAFIC | BASANITE |  | 44.31 | 3.69 | 14.51 |  |  | 14.04 |  |  |  | 0.18 | 7.08 | 11.02 |  | 3.55 | 1.27 | 0.68 | [60 empty] | 47.776 | 69.247 |  |  |  |  | 77.881 |  |  |  |  | 118 | [10 empty] | petdb | OCEAN_ISLAND | PETDB-3375-KLP023 | 11.0186 | 34.7452 | 34.7473 | 4.82 | 26.3485
PETDB-3375-LP113 |  | nr | KLUEGEL, 2017 | 28.6835 | -17.9135 | 1e-06 | 200 | 200 | OCEAN_ISLAND |  |  |  | ICPMS; INAA; XRF | WHOLE ROCK | IGNEOUS:VOLCANIC:MAFIC | ALKALI BASALT |  | 44.8 | 3.2 | 15.7 |  |  | 11.6 |  |  |  | 0.22 | 4.7 | 8.7 |  | 3.7 | 0.9 | 0.66 | [60 empty] | 12.8 | 38 |  |  |  |  | 38 |  |  |  |  | 107 | [10 empty] | petdb | OCEAN_ISLAND | PETDB-3375-LP113 | 8.6986 | 40.6954 | 40.6981 | 4.6 | 19.5652
PETDB-3375-KLP024 |  | nr | KLUEGEL, 2017 | 28.6677 | -17.8271 | 1e-06 | 1350 | 1350 | OCEAN_ISLAND |  |  |  | ICPMS; XRF | WHOLE ROCK | IGNEOUS:VOLCANIC:MAFIC | BASANITE |  | 43.63 | 3.76 | 13.48 |  |  | 14.22 |  |  |  | 0.18 | 7.47 | 10.94 |  | 3.53 | 1.42 | 0.81 | [60 empty] | 58.045 | 117.622 |  |  |  |  | 119.276 |  |  |  |  | 124 | [10 empty] | petdb | OCEAN_ISLAND | PETDB-3375-KLP024 | 10.9383 | 33.108 | 33.1105 | 4.95 | 28.6869
PETDB-3375-KLP035 |  | nr | KLUEGEL, 2017 | 28.6213 | -17.8217 | 1e-06 | 1220 | 1220 | OCEAN_ISLAND |  |  |  | ICPMS; XRF | WHOLE ROCK | IGNEOUS:VOLCANIC:MAFIC | BASANITE |  | 42.43 | 3.86 | 13.56 |  |  | 14.65 |  |  |  | 0.19 | 8.02 | 12.14 |  | 3.3 | 1.4 | 0.85 | [60 empty] | 47.889 | 124.731 |  |  |  |  | 97.08 |  |  |  |  | 111 | [10 empty] | petdb | OCEAN_ISLAND | PETDB-3375-KLP035 | 12.1382 | 31.8481 | 31.8506 | 4.7 | 29.7872
PETDB-3375-KLP036 |  | nr | KLUEGEL, 2017 | 28.6205 | -17.8216 | 1e-06 | 1220 | 1220 | OCEAN_ISLAND |  |  |  | ICPMS; XRF | WHOLE ROCK | IGNEOUS:VOLCANIC:MAFIC | BASANITE |  | 43.08 | 3.7 | 13.73 |  |  | 14.49 |  |  |  | 0.18 | 7.85 | 11.28 |  | 3.07 | 1.18 | 0.67 | [60 empty] | 52.885 | 102.024 |  |  |  |  | 136.148 |  |  |  |  | 119 | [10 empty] | petdb | OCEAN_ISLAND | PETDB-3375-KLP036 | 11.2786 | 33.8453 | 33.8475 | 4.25 | 27.7647
PETDB-3375-KLP037 |  | nr | KLUEGEL, 2017 | 28.6276 | -17.8345 | 1e-06 | 1180 | 1180 | OCEAN_ISLAND |  |  |  | ICPMS; XRF | WHOLE ROCK | IGNEOUS:VOLCANIC:MAFIC | ANKARAMITE |  | 44.35 | 2.44 | 9.13 |  |  | 13.26 |  |  |  | 0.17 | 15.89 | 11.65 |  | 1.64 | 0.76 | 0.37 | [60 empty] | 82.876 | 86.802 |  |  |  |  | 468.829 |  |  |  |  | 94 | [10 empty] | petdb | OCEAN_ISLAND | PETDB-3375-KLP037 | 11.6492 | 26.9858 | 26.987 | 2.4 | 31.6667
PETDB-3375-KLP039 |  | nr | KLUEGEL, 2017 | 28.6277 | -17.8345 | 1e-06 | 1180 | 1180 | OCEAN_ISLAND |  |  |  | ICPMS; XRF | WHOLE ROCK | IGNEOUS:VOLCANIC:MAFIC | BASANITE |  | 43.53 | 3.24 | 12.16 |  |  | 14.57 |  |  |  | 0.18 | 10.88 | 11.74 |  | 2.35 | 1.04 | 0.49 | [60 empty] | 56.769 | 77.649 |  |  |  |  | 172.495 |  |  |  |  | 101 | [10 empty] | petdb | OCEAN_ISLAND | PETDB-3375-KLP039 | 11.739 | 31.5866 | 31.5882 | 3.39 | 30.6785
PETDB-3375-KLP041 |  | nr | KLUEGEL, 2017 | 28.6272 | -17.8345 | 1e-06 | 1170 | 1170 | OCEAN_ISLAND |  |  |  | ICPMS; XRF | WHOLE ROCK | IGNEOUS:VOLCANIC:MAFIC | BASANITE |  | 43.79 | 3.62 | 14.77 |  |  | 12.91 |  |  |  | 0.18 | 7.51 | 10.45 |  | 3 | 1.58 | 0.74 | [60 empty] | 41.296 | 53.563 |  |  |  |  | 106.496 |  |  |  |  | 110 | [10 empty] | petdb | OCEAN_ISLAND | PETDB-3375-KLP041 | 10.4484 | 36.5453 | 36.5479 | 4.58 | 34.4978
PETDB-3375-KLP061 |  | nr | KLUEGEL, 2017 | 28.729 | -17.9772 | 1e-06 | 230 | 230 | OCEAN_ISLAND |  |  |  | ICPMS; XRF | WHOLE ROCK | IGNEOUS:VOLCANIC:MAFIC | ANKARAMITE |  | 42.44 | 3.72 | 12.68 |  |  | 14.73 |  |  |  | 0.18 | 9.35 | 11.98 |  | 3.28 | 0.64 | 0.58 | [60 empty] | 60.807 | 62.223 |  |  |  |  | 97.327 |  |  |  |  | 106 | [10 empty] | petdb | OCEAN_ISLAND | PETDB-3375-KLP061 | 11.9788 | 31.2696 | 31.2713 | 3.92 | 16.3265
PETDB-3375-KLP063 |  | nr | KLUEGEL, 2017 | 28.729 | -17.9772 | 1e-06 | 230 | 230 | OCEAN_ISLAND |  |  |  | ICPMS; XRF | WHOLE ROCK | IGNEOUS:VOLCANIC:MAFIC | BASANITE |  | 42.62 | 4.03 | 14.62 |  |  | 15.08 |  |  |  | 0.19 | 6.8 | 10.81 |  | 4.14 | 0.94 | 0.73 | [60 empty] | 44.336 | 73.228 |  |  |  |  | 48.635 |  |  |  |  | 117 | [10 empty] | petdb | OCEAN_ISLAND | PETDB-3375-KLP063 | 10.8085 | 34.7245 | 34.7268 | 5.08 | 18.5039
PETDB-3375-KLP064 |  | nr | KLUEGEL, 2017 | 28.7554 | -18.0045 | 1e-06 | 190 | 190 | OCEAN_ISLAND |  |  |  | ICPMS; XRF | WHOLE ROCK | IGNEOUS:VOLCANIC:MAFIC | BASANITE |  | 40.83 | 4.24 | 14.73 |  |  | 14.97 |  |  |  | 0.19 | 6.79 | 11.08 |  | 3.5 | 1.71 | 1.09 | [60 empty] | 42.708 | 46.919 |  |  |  |  | 29.193 |  |  |  |  | 123 | [10 empty] | petdb | OCEAN_ISLAND | PETDB-3375-KLP064 | 11.0777 | 34.6716 | 34.675 | 5.21 | 32.8215
PETDB-3375-KLP065 |  | nr | KLUEGEL, 2017 | 28.7554 | -18.0045 | 1e-06 | 190 | 190 | OCEAN_ISLAND |  |  |  | ICPMS; XRF | WHOLE ROCK | IGNEOUS:VOLCANIC:MAFIC | BASANITE |  | 41.73 | 4.13 | 14.44 |  |  | 15.28 |  |  |  | 0.18 | 6.84 | 11.84 |  | 3.48 | 1.39 | 0.79 | [60 empty] | 48.565 | 89.943 |  |  |  |  | 57.998 |  |  |  |  | 119 | [10 empty] | petdb | OCEAN_ISLAND | PETDB-3375-KLP065 | 11.8383 | 33.4283 | 33.4307 | 4.87 | 28.5421
PETDB-3375-KLP067 |  | nr | KLUEGEL, 2017 | 28.7544 | -17.9864 | 1e-06 | 640 | 640 | OCEAN_ISLAND |  |  |  | ICPMS; XRF | WHOLE ROCK | IGNEOUS:VOLCANIC:MAFIC | BASANITE |  | 41.52 | 3.86 | 13.79 |  |  | 15.17 |  |  |  | 0.18 | 7.24 | 12.17 |  | 3.98 | 1.03 | 0.82 | [60 empty] | 54.825 | 56.73 |  |  |  |  | 62.555 |  |  |  |  | 115 | [10 empty] | petdb | OCEAN_ISLAND | PETDB-3375-KLP067 | 12.1683 | 31.6431 | 31.6454 | 5.01 | 20.5589
PETDB-3375-KLP072 |  | nr | KLUEGEL, 2017 | 28.7645 | -17.8609 | 1e-06 | 2170 | 2170 | OCEAN_ISLAND |  |  |  | ICPMS; XRF | WHOLE ROCK | IGNEOUS:VOLCANIC:MAFIC | ANKARAMITE |  | 43.35 | 3.26 | 11.36 |  |  | 13.98 |  |  |  | 0.17 | 11.35 | 13.38 |  | 1.97 | 0.68 | 0.41 | [60 empty] | 59.152 | 42.844 |  |  |  |  | 145.755 |  |  |  |  | 93 | [10 empty] | petdb | OCEAN_ISLAND | PETDB-3375-KLP072 | 13.3791 | 28.6403 | 28.6415 | 2.65 | 25.6604
PETDB-3375-KLP073 |  | nr | KLUEGEL, 2017 | 28.7323 | -17.7305 | 1e-06 | 90 | 90 | OCEAN_ISLAND |  |  |  | ICPMS; XRF | WHOLE ROCK | IGNEOUS:VOLCANIC:MAFIC | BASANITE |  | 42.56 | 3.92 | 13.24 |  |  | 14.69 |  |  |  | 0.18 | 7.93 | 11.79 |  | 4.21 | 0.83 | 0.69 | [60 empty] | 51.396 | 53.758 |  |  |  |  | 106.167 |  |  |  |  | 118 | [10 empty] | petdb | OCEAN_ISLAND | PETDB-3375-KLP073 | 11.7885 | 31.1524 | 31.1543 | 5.04 | 16.4683
PETDB-3375-KLP075 |  | nr | KLUEGEL, 2017 | 28.7295 | -17.7318 | 1e-06 | 100 | 100 | OCEAN_ISLAND |  |  |  | ICPMS; XRF | WHOLE ROCK | IGNEOUS:VOLCANIC:MAFIC | BASANITE |  | 43.11 | 3.77 | 14.97 |  |  | 14.16 |  |  |  | 0.2 | 5.99 | 10.71 |  | 4.99 | 1.1 | 0.87 | [60 empty] | 39.096 | 67.723 |  |  |  |  | 35.379 |  |  |  |  | 125 | [10 empty] | petdb | OCEAN_ISLAND | PETDB-3375-KLP075 | 10.7082 | 34.145 | 34.1476 | 6.09 | 18.0624
PETDB-3375-KLP076 |  | nr | KLUEGEL, 2017 | 28.8408 | -17.7897 | 1e-06 | 10 | 10 | OCEAN_ISLAND |  |  |  | ICPMS; XRF | WHOLE ROCK | IGNEOUS:VOLCANIC:MAFIC | BASANITE |  | 44.57 | 3.4 | 16.09 |  |  | 12.48 |  |  |  | 0.19 | 5.16 | 10.21 |  | 4.91 | 2.18 | 0.81 | [60 empty] | 34.433 | 13.319 |  |  |  |  | 18.273 |  |  |  |  | 116 | [10 empty] | petdb | OCEAN_ISLAND | PETDB-3375-KLP076 | 10.2083 | 35.6836 | 35.6861 | 7.09 | 30.7475
PETDB-3375-KLP080 |  | nr | KLUEGEL, 2017 | 28.6501 | -17.8285 | 1e-06 | 1060 | 1060 | OCEAN_ISLAND |  |  |  | ICPMS; XRF | WHOLE ROCK | IGNEOUS:VOLCANIC:MAFIC | BASANITE |  | 45.92 | 3.21 | 13.76 |  |  | 13.09 |  |  |  | 0.17 | 7.31 | 11.37 |  | 2.88 | 1.27 | 0.66 | [60 empty] | 43.497 | 105.732 |  |  |  |  | 103.97 |  |  |  |  | 110 | [10 empty] | petdb | OCEAN_ISLAND | PETDB-3375-KLP080 | 11.3686 | 33.9373 | 33.9394 | 4.15 | 30.6024
PETDB-3375-KLP085 |  | nr | KLUEGEL, 2017 | 28.6274 | -17.8323 | 1e-06 | 1100 | 1100 | OCEAN_ISLAND |  |  |  | ICPMS; XRF | WHOLE ROCK | IGNEOUS:VOLCANIC:MAFIC | BASANITE |  | 44.11 | 3.94 | 14.51 |  |  | 13.94 |  |  |  | 0.18 | 6.78 | 10.82 |  | 3.21 | 1.47 | 0.65 | [60 empty] | 44.404 | 98.223 |  |  |  |  | 79.573 |  |  |  |  | 113 | [10 empty] | petdb | OCEAN_ISLAND | PETDB-3375-KLP085 | 10.8186 | 35.3431 | 35.3452 | 4.68 | 31.4103
PETDB-3375-KLP087 |  | nr | KLUEGEL, 2017 | 28.6295 | -17.8316 | 1e-06 | 1090 | 1090 | OCEAN_ISLAND |  |  |  | ICPMS; XRF | WHOLE ROCK | IGNEOUS:VOLCANIC:MAFIC | BASANITE |  | 44.28 | 4.02 | 15.37 |  |  | 13.88 |  |  |  | 0.19 | 5.74 | 10.32 |  | 3.68 | 1.81 | 0.73 | [60 empty] | 40.648 | 64.52 |  |  |  |  | 41.057 |  |  |  |  | 119 | [10 empty] | petdb | OCEAN_ISLAND | PETDB-3375-KLP087 | 10.3185 | 36.4678 | 36.4702 | 5.49 | 32.969
PETDB-3375-KLP088 |  | nr | KLUEGEL, 2017 | 28.6308 | -17.8312 | 1e-06 | 1080 | 1080 | OCEAN_ISLAND |  |  |  | ICPMS; XRF | WHOLE ROCK | IGNEOUS:VOLCANIC:MAFIC | ANKARAMITE |  | 42.7 | 3.68 | 11.51 |  |  | 15.17 |  |  |  | 0.18 | 10.83 | 12.06 |  | 2.45 | 1.07 | 0.55 | [60 empty] | 65.427 | 114.595 |  |  |  |  | 204.923 |  |  |  |  | 107 | [10 empty] | petdb | OCEAN_ISLAND | PETDB-3375-KLP088 | 12.0588 | 29.7985 | 29.8001 | 3.52 | 30.3977
PETDB-3375-KLP089 |  | nr | KLUEGEL, 2017 | 28.6336 | -17.8294 | 1e-06 | 1060 | 1060 | OCEAN_ISLAND |  |  |  | ICPMS; XRF | WHOLE ROCK | IGNEOUS:VOLCANIC:MAFIC | BASANITE |  | 44.77 | 3.48 | 15.05 |  |  | 13.85 |  |  |  | 0.18 | 6.65 | 10.5 |  | 3.38 | 1.36 | 0.69 | [60 empty] | 45.683 | 88.524 |  |  |  |  | 88.361 |  |  |  |  | 119 | [10 empty] | petdb | OCEAN_ISLAND | PETDB-3375-KLP089 | 10.4985 | 36.5526 | 36.555 | 4.74 | 28.692
PETDB-3375-KLP103 |  | nr | KLUEGEL, 2017 | 28.6408 | -17.8297 | 1e-06 | 1040 | 1040 | OCEAN_ISLAND |  |  |  | ICPMS; XRF | WHOLE ROCK | IGNEOUS:VOLCANIC:MAFIC | BASANITE |  | 45.04 | 2.83 | 11.9 |  |  | 13.83 |  |  |  | 0.17 | 10.72 | 11.59 |  | 2.51 | 0.77 | 0.52 | [60 empty] | 55.461 | 100.111 |  |  |  |  | 240.739 |  |  |  |  | 108 | [10 empty] | petdb | OCEAN_ISLAND | PETDB-3375-KLP103 | 11.5889 | 31.369 | 31.3707 | 3.28 | 23.4756
PETDB-3375-KLP118 |  | nr | KLUEGEL, 2017 | 28.648 | -17.816 | 1e-06 | 1080 | 1080 | OCEAN_ISLAND |  |  |  | ICPMS; XRF | WHOLE ROCK | IGNEOUS:VOLCANIC:MAFIC | BASANITE |  | 45.23 | 3.48 | 14.72 |  |  | 14.79 |  |  |  | 0.17 | 5.88 | 11.17 |  | 3.25 | 0.88 | 0.69 | [60 empty] | 45.139 | 44.022 |  |  |  |  | 40.459 |  |  |  |  | 118 | [10 empty] | petdb | OCEAN_ISLAND | PETDB-3375-KLP118 | 11.1685 | 35.6172 | 35.6195 | 4.13 | 21.3075
PETDB-3375-KLP206 |  | nr | KLUEGEL, 2017 | 28.8426 | -17.9006 | 1e-06 | 250 | 250 | OCEAN_ISLAND |  |  |  | ICPMS; XRF | WHOLE ROCK | IGNEOUS:VOLCANIC:MAFIC | BASANITE |  | 43.5 | 3.68 | 14.97 |  |  | 13.64 |  |  |  | 0.22 | 4.93 | 10.18 |  | 5.35 | 1.38 | 1.29 | [60 empty] | 41.844 | 51.263 |  |  |  |  | 22.492 |  |  |  |  | 146 | [10 empty] | petdb | OCEAN_ISLAND | PETDB-3375-KLP206 | 10.1773 | 34.1983 | 34.2022 | 6.73 | 20.5052
PETDB-3375-KLP221 |  | nr | KLUEGEL, 2017 | 28.7643 | -17.8178 | 1e-06 | 1340 | 1340 | OCEAN_ISLAND |  |  |  | ICPMS; XRF | WHOLE ROCK | IGNEOUS:VOLCANIC:MAFIC | ANKARAMITE |  | 45.15 | 3.38 | 13.94 |  |  | 13.37 |  |  |  | 0.18 | 8.43 | 10.61 |  | 3.19 | 1.36 | 0.67 | [60 empty] | 55.127 | 85.292 |  |  |  |  | 150.493 |  |  |  |  | 109 | [10 empty] | petdb | OCEAN_ISLAND | PETDB-3375-KLP221 | 10.6086 | 34.8928 | 34.895 | 4.55 | 29.8901
PETDB-3375-KLP077 |  | nr | KLUEGEL, 2017 | 28.8319 | -17.8702 | 1e-06 | 60 | 60 | OCEAN_ISLAND |  |  |  | ICPMS; XRF | WHOLE ROCK | IGNEOUS:VOLCANIC:MAFIC | BASANITE |  | 44.26 | 3.74 | 13.51 |  |  | 13.63 |  |  |  | 0.18 | 8.29 | 11.47 |  | 3.04 | 1.42 | 0.59 | [60 empty] | 48.599 | 93.146 |  |  |  |  | 114.421 |  |  |  |  | 110 | [10 empty] | petdb | OCEAN_ISLAND | PETDB-3375-KLP077 | 11.4688 | 33.0295 | 33.0314 | 4.46 | 31.8386
PETDB-3375-KLP207 |  | nr | KLUEGEL, 2017 | 28.8188 | -17.8488 | 1e-06 | 410 | 410 | OCEAN_ISLAND |  |  |  | ICPMS; XRF | WHOLE ROCK | IGNEOUS:VOLCANIC:MAFIC | ANKARAMITE |  | 45.12 | 2.18 | 9.82 |  |  | 12.61 |  |  |  | 0.17 | 15.2 | 12.15 |  | 2.03 | 0.78 | 0.3 | [60 empty] | 77.828 | 85.881 |  |  |  |  | 395.742 |  |  |  |  | 83 | [10 empty] | petdb | OCEAN_ISLAND | PETDB-3375-KLP207 | 12.1494 | 27.2061 | 27.2069 | 2.81 | 27.758
PETDB-3375-KLP208 |  | nr | KLUEGEL, 2017 | 28.8189 | -17.8493 | 1e-06 | 440 | 440 | OCEAN_ISLAND |  |  |  | ICPMS; XRF | WHOLE ROCK | IGNEOUS:VOLCANIC:MAFIC | BASANITE |  | 45 | 3.03 | 11.96 |  |  | 13.38 |  |  |  | 0.17 | 10.73 | 11.07 |  | 2.53 | 1.11 | 0.43 | [60 empty] | 64.426 | 124.606 |  |  |  |  | 285.939 |  |  |  |  | 101 | [10 empty] | petdb | OCEAN_ISLAND | PETDB-3375-KLP208 | 11.0691 | 31.9351 | 31.9365 | 3.64 | 30.4945
PETDB-3375-KLP209 |  | nr | KLUEGEL, 2017 | 28.8211 | -17.8301 | 1e-06 | 530 | 530 | OCEAN_ISLAND |  |  |  | ICPMS; XRF | WHOLE ROCK | IGNEOUS:VOLCANIC:MAFIC | ANKARAMITE |  | 46.78 | 3.03 | 12.55 |  |  | 13.31 |  |  |  | 0.16 | 9.21 | 11.12 |  | 2.69 | 0.69 | 0.49 | [60 empty] | 58.662 | 102.829 |  |  |  |  | 245.313 |  |  |  |  | 107 | [10 empty] | petdb | OCEAN_ISLAND | PETDB-3375-KLP209 | 11.119 | 33.0781 | 33.0798 | 3.38 | 20.4142
PETDB-3375-LP102-1 |  | nr | KLUEGEL, 2017 | 28.6752 | -17.9235 | 1e-06 | 140 | 140 | OCEAN_ISLAND |  |  |  | ICPMS; INAA; XRF | WHOLE ROCK | IGNEOUS:VOLCANIC:MAFIC | ALKALI BASALT |  | 42.5 | 3.65 | 14.03 |  |  | 12.11 |  |  |  | 0.2 | 5.75 | 10.56 |  | 2.43 | 2.67 | 0.65 | [60 empty] | 38.4 | 79 |  |  |  |  | 60 |  |  |  |  | 101 | [10 empty] | petdb | OCEAN_ISLAND | PETDB-3375-LP102-1 | 10.5586 | 34.9721 | 34.9743 | 5.1 | 52.3529
PETDB-3375-LP031 |  | nr | KLUEGEL, 2017 | 28.677 | -17.9225 | 1e-06 | 200 | 200 | OCEAN_ISLAND |  |  |  | XRF | WHOLE ROCK | IGNEOUS:VOLCANIC:MAFIC | ALKALI BASALT |  | 47.9 | 3.3 | 15.9 |  |  | 11.71 |  |  |  | 0.15 | 4.8 | 8.6 |  | 3.6 | 1.1 | 0.58 | [61 empty] | 55 |  |  |  |  | 43 |  |  |  |  | 106 | [10 empty] | petdb | OCEAN_ISLAND | PETDB-3375-LP031 | 8.5988 | 41.139 | 41.1414 | 4.7 | 23.4043
PETDB-3375-LP151 |  | nr | KLUEGEL, 2017 | 28.6835 | -17.9135 | 1e-06 | 200 | 200 | OCEAN_ISLAND |  |  |  | XRF | WHOLE ROCK | IGNEOUS:VOLCANIC:MAFIC | ALKALI BASALT |  | 45.63 | 2.67 | 12.52 |  |  | 11.82 |  |  |  | 0.26 | 10.3 | 9.68 |  | 2.1 | 0.78 | 0.48 | [61 empty] | 73 |  |  |  |  | 283 |  |  |  |  | 101 | [10 empty] | petdb | OCEAN_ISLAND | PETDB-3375-LP151 | 9.679 | 36.3751 | 36.3771 | 2.88 | 27.0833
PETDB-3375-LP186 |  | nr | KLUEGEL, 2017 | 28.6983 | -17.8955 | 1e-06 | 330 | 330 | OCEAN_ISLAND |  |  |  | XRF | WHOLE ROCK | IGNEOUS:VOLCANIC:MAFIC | TRACHYBASALT |  | 48.7 | 2.57 | 17.76 |  |  | 9.43 |  |  |  | 0.1 | 4.39 | 7.45 |  | 5.56 | 0.06 | 0.75 | [61 empty] | 24 |  |  |  |  | 57 |  |  |  |  | 43 | [10 empty] | petdb | OCEAN_ISLAND | PETDB-3375-LP186 | 7.4484 | 43.8333 | 43.8364 | 5.62 | 1.0676
PETDB-3437-HOST ROCK |  | nr | NGYUEN, 2017 | 30.5552 | 131.038 | 1e-05 |  |  | OCEAN_ISLAND |  |  |  | ICPMS; XRF | WHOLE ROCK | IGNEOUS:VOLCANIC:MAFIC | ALKALI BASALT |  | 46.83 | 2.64 | 15.16 |  |  |  | 11.84 |  |  | 0.19 | 7.2 | 8.4 |  | 3.97 | 0.84 | 0.38 | [59 empty] | 1.42 | 230 | 176 |  |  |  | 106 | 437 |  |  |  |  | 3529 |  | 503 | [8 empty] | petdb | OCEAN_ISLAND | PETDB-3437-HOST ROCK | 8.3992 | 40.0285 | 40.03 | 4.81 | 17.4636
PETDB-3516-TAN 75 |  | nr | METRICH, 2011 | -19.5161 | 169.447 | 0.001 |  |  | VOLCANIC_ARC |  |  |  | ICPAES; IGN | WHOLE ROCK | IGNEOUS:VOLCANIC:MAFIC | BASALT |  | 49.07 | 0.82 | 19.61 |  |  | 11.48 |  |  |  | 0.21 | 4.57 | 10.39 |  | 2.76 | 0.92 | 0.19 |  | 0.8 | [58 empty] | 45 | [21 empty] | petdb | VOLCANIC_ARC | PETDB-3516-TAN 75 | 10.3896 | 44.5304 | 44.5312 | 3.68 | 25
PETDB-3516-TAN 93 |  | nr | METRICH, 2011 | -19.5161 | 169.447 | 0.001 |  |  | VOLCANIC_ARC |  |  |  | ICPAES; IGN | WHOLE ROCK | IGNEOUS:VOLCANIC:MAFIC | BASALT |  | 47.51 | 0.82 | 16.08 |  |  | 12.56 |  |  |  | 0.22 | 7.77 | 12.46 |  | 1.83 | 0.59 | 0.16 |  | 0.04 | [58 empty] | 28 | [21 empty] | petdb | VOLCANIC_ARC | PETDB-3516-TAN 93 | 12.4597 | 37.939 | 37.9395 | 2.42 | 24.3802
PETDB-3516-TAN 82 |  | nr | METRICH, 2011 | -19.5161 | 169.447 | 0.001 |  |  | VOLCANIC_ARC |  |  |  | ICPAES | WHOLE ROCK | IGNEOUS:VOLCANIC:MAFIC | BASALT |  | 52.01 | 0.71 | 18.78 |  |  | 10 |  |  |  | 0.17 | 3.67 | 9.9 |  | 3.3 | 1.26 | 0.22 | [60 empty] | 28 | [21 empty] | petdb | VOLCANIC_ARC | PETDB-3516-TAN 82 | 9.8995 | 43.1003 | 43.1012 | 4.56 | 27.6316
PETDB-3523-0200699 |  | nr | OZDEMIR, 2011 | 38.92 | 42.98 | 0.01 |  |  | VOLCANIC_ARC |  |  |  | ICPAES; ICPMS | WHOLE ROCK | IGNEOUS:VOLCANIC:MAFIC | BASALT |  | 51.47 | 1.92 | 17.44 |  |  | 10.98 |  |  |  | 0.17 | 7.15 | 9.19 |  | 4.01 | 0.9 | 0.36 | [60 empty] | 42.3 | [5 empty] | 59.5 | [15 empty] | petdb | VOLCANIC_ARC | PETDB-3523-0200699 | 9.1892 | 41.8023 | 41.8037 | 4.91 | 18.3299
PETDB-3528-VL05B |  | nr | PIOLI, 2015 | -39.42 | -71.93 | 0.01 |  |  | VOLCANIC_ARC |  |  |  | LA-ICPMS; XRF | WHOLE ROCK | IGNEOUS:VOLCANIC:MAFIC | BASALT |  | 51.16 | 0.95 | 18.66 |  | 9.35 |  |  |  |  | 0.15 | 6.43 | 9.76 |  | 2.79 | 0.58 | 0.16 | [60 empty] | 31.9 | 87.2 | 1.53 |  |  |  | 75.7 |  |  | 143 |  | 56 |  |  |  |  | 1.53 | [5 empty] | petdb | VOLCANIC_ARC | PETDB-3528-VL05B | 9.7597 | 44.8308 | 44.8314 | 3.37 | 17.2107
PETDB-3528-VL11A |  | nr | PIOLI, 2015 | -39.42 | -71.93 | 0.01 |  |  | VOLCANIC_ARC |  |  |  | XRF | WHOLE ROCK | IGNEOUS:VOLCANIC:MAFIC | BASALT |  | 51.64 | 0.92 | 19.34 |  | 9.12 |  |  |  |  | 0.15 | 5.09 | 10.57 |  | 2.52 | 0.48 | 0.16 | [60 empty] | 32 | 97 |  |  |  |  | 40 |  |  | 167 |  | 79 | [10 empty] | petdb | VOLCANIC_ARC | PETDB-3528-VL11A | 10.5697 | 44.7442 | 44.7448 | 3 | 16
KT01997-08-005-001 |  | GSJ-TANSEI-97 | ISHIZUKA, 2007 | 29.449 | 140.37 | 0.001 | -1289 | -1289 | VOLCANIC_ARC |  |  |  | ICPMS; XRF | WHOLE ROCK | IGNEOUS:VOLCANIC:MAFIC | BASALT |  | 47.58 | 0.4 | 22.05 |  | 8.74 |  |  |  |  | 0.13 | 5.01 | 13.85 |  | 1.47 | 0.16 | 0.04 | [82 empty] | petdb | VOLCANIC_ARC | KT01997-08-005-001 | 13.8499 | 44.2562 | 44.2563 | 1.63 | 9.816
KT01997-08-005-002 |  | GSJ-TANSEI-97 | ISHIZUKA, 2007 | 29.449 | 140.37 | 0.001 | -1289 | -1289 | VOLCANIC_ARC |  |  |  | ICPMS; XRF | WHOLE ROCK | IGNEOUS:VOLCANIC:MAFIC | BASALT |  | 51.26 | 0.8 | 19.21 |  | 10.58 |  |  |  |  | 0.17 | 3.66 | 10.4 |  | 2.46 | 0.51 | 0.11 | [82 empty] | petdb | VOLCANIC_ARC | KT01997-08-005-002 | 10.3998 | 44.9691 | 44.9696 | 2.97 | 17.1717
KT01997-08-005-022 |  | GSJ-TANSEI-97 | ISHIZUKA, 2007 | 29.449 | 140.37 | 0.001 | -1289 | -1289 | VOLCANIC_ARC |  |  |  | ICPMS; XRF | WHOLE ROCK | IGNEOUS:VOLCANIC:MAFIC | BASALT |  | 48.32 | 0.42 | 21.97 |  | 9.09 |  |  |  |  | 0.14 | 4.84 | 13.41 |  | 1.51 | 0.22 | 0.04 | [82 empty] | petdb | VOLCANIC_ARC | KT01997-08-005-022 | 13.4099 | 44.7689 | 44.769 | 1.73 | 12.7168
KT01997-08-005-003 |  | GSJ-TANSEI-97 | ISHIZUKA, 2007 | 29.449 | 140.37 | 0.001 | -1289 | -1289 | VOLCANIC_ARC |  |  |  | ICPMS; XRF | WHOLE ROCK | IGNEOUS:VOLCANIC:MAFIC | BASALT |  | 50.67 | 0.77 | 18.89 |  | 10.52 |  |  |  |  | 0.16 | 4.27 | 10.83 |  | 2.41 | 0.43 | 0.14 | [82 empty] | petdb | VOLCANIC_ARC | KT01997-08-005-003 | 10.8297 | 43.9188 | 43.9194 | 2.84 | 15.1408
KT01997-08-005-004 |  | GSJ-TANSEI-97 | ISHIZUKA, 2007 | 29.449 | 140.37 | 0.001 | -1289 | -1289 | VOLCANIC_ARC |  |  |  | ICPMS; XRF | WHOLE ROCK | IGNEOUS:VOLCANIC:MAFIC | BASALT |  | 51.28 | 0.54 | 17.74 |  | 10.27 |  |  |  |  | 0.18 | 6.3 | 11.78 |  | 1.88 | 0.34 | 0.05 | [82 empty] | petdb | VOLCANIC_ARC | KT01997-08-005-004 | 11.7799 | 41.6245 | 41.6247 | 2.22 | 15.3153
KT01997-08-005-005 |  | GSJ-TANSEI-97 | ISHIZUKA, 2007 | 29.449 | 140.37 | 0.001 | -1289 | -1289 | VOLCANIC_ARC |  |  |  | ICPMS; XRF | WHOLE ROCK | IGNEOUS:VOLCANIC:MAFIC | BASALT |  | 48.23 | 0.42 | 21.56 |  | 9.15 |  |  |  |  | 0.14 | 4.98 | 13.24 |  | 1.49 | 0.2 | 0.03 | [82 empty] | petdb | VOLCANIC_ARC | KT01997-08-005-005 | 13.2399 | 44.6371 | 44.6372 | 1.69 | 11.8343
KT01997-08-005-008 |  | GSJ-TANSEI-97 | ISHIZUKA, 2007 | 29.449 | 140.37 | 0.001 | -1289 | -1289 | VOLCANIC_ARC |  |  |  | ICPMS; XRF | WHOLE ROCK | IGNEOUS:VOLCANIC:MAFIC | BASALT |  | 52.86 | 0.96 | 15.55 |  | 12.09 |  |  |  |  | 0.2 | 4.58 | 9.43 |  | 2.72 | 0.7 | 0.34 | [82 empty] | petdb | VOLCANIC_ARC | KT01997-08-005-008 | 9.4293 | 40.9988 | 41.0002 | 3.42 | 20.4678
PETDB-3527-A2B |  | nr | FOURMENTRAUX, 2012 | 40.78 | 14.05 | 0.01 |  |  | VOLCANIC_ARC |  |  |  | ICPAES; ICPMS; IGN; INAA; ISE | WHOLE ROCK | IGNEOUS:VOLCANIC:MAFIC | TRACHYTE |  | 59.89 | 0.43 | 17.5 |  |  | 3.09 |  |  |  | 0.19 | 0.24 | 1.7 |  | 5.81 | 6.9 | 0.04 |  | 3.31 | [42 empty] | 0.25 | 0.7 | [11 empty] | 53 |  |  |  |  | 1.7 | [6 empty] | 0.01 |  | 90 |  |  | 53 | 53 | 1.7 | [5 empty] | petdb | VOLCANIC_ARC | PETDB-3527-A2B | 1.6999 | 46.5212 | 46.5214 | 12.71 | 54.288
PETDB-3527-A2T |  | nr | FOURMENTRAUX, 2012 | 40.78 | 14.05 | 0.01 |  |  | VOLCANIC_ARC |  |  |  | ICPAES; ICPMS; IGN; INAA; ISE | WHOLE ROCK | IGNEOUS:VOLCANIC:MAFIC | TRACHYTE |  | 59.79 | 0.42 | 17.04 |  |  | 3.06 |  |  |  | 0.14 | 0.21 | 1.63 |  | 4.18 | 6.65 | 0.04 |  | 3.64 | [42 empty] | 0.28 | 0.71 | [11 empty] | 56 |  |  |  |  | 1.4 | [6 empty] | 0.02 |  | 100 |  |  | 56 | 56 | 1.4 | [5 empty] | petdb | VOLCANIC_ARC | PETDB-3527-A2T | 1.6299 | 50.0031 | 50.0033 | 10.83 | 61.4035
PETDB-3527-BT |  | nr | FOURMENTRAUX, 2012 | 40.78 | 14.05 | 0.01 |  |  | VOLCANIC_ARC |  |  |  | ICPAES; ICPMS; IGN; INAA; ISE | WHOLE ROCK | IGNEOUS:VOLCANIC:MAFIC | TRACHYTE |  | 59.36 | 0.46 | 18.11 |  |  | 3.38 |  |  |  | 0.15 | 0.45 | 2.14 |  | 4.91 | 7.98 | 0.08 |  | 2.88 | [42 empty] | 0.16 | 0.67 | [11 empty] | 44 |  |  |  |  | 1.5 | [6 empty] | 0.04 |  | 90 |  |  | 44 | 44 | 1.5 | [5 empty] | petdb | VOLCANIC_ARC | PETDB-3527-BT | 2.1398 | 46.7769 | 46.7773 | 12.89 | 61.9085
PETDB-3527-CMB |  | nr | FOURMENTRAUX, 2012 | 40.78 | 14.05 | 0.01 |  |  | VOLCANIC_ARC |  |  |  | ICPAES; ICPMS; IGN; INAA; ISE | WHOLE ROCK | IGNEOUS:VOLCANIC:MAFIC | TRACHYTE |  | 59.12 | 0.45 | 18.19 |  |  | 3.51 |  |  |  | 0.14 | 0.5 | 2.27 |  | 4.79 | 8.43 | 0.1 |  | 2.8 | [42 empty] | 0.17 | 0.72 | [11 empty] | 34 |  |  |  |  | 1.4 | [6 empty] | 0.02 |  | 80 |  |  | 34 | 34 | 1.4 | [5 empty] | petdb | VOLCANIC_ARC | PETDB-3527-CMB | 2.2698 | 46.2595 | 46.2599 | 13.22 | 63.767
PETDB-3580-MOF81-15 |  | nr | JICHA, 2018 | 51.942 | -176.7 | 0.001 |  |  | VOLCANIC_ARC |  | 0.086 |  | ICPMS; Unknown | WHOLE ROCK | IGNEOUS:VOLCANIC:MAFIC | BASALT |  | 49.35 | 0.86 | 18.57 |  |  |  | 9.52 |  |  | 0.17 | 4.84 | 10.8 |  | 2.85 | 1.11 | 0.15 | [60 empty] | 41 | [5 empty] | 8 | [15 empty] | petdb | VOLCANIC_ARC | PETDB-3580-MOF81-15 | 10.7997 | 42.1122 | 42.1128 | 3.96 | 28.0303
PETDB-3580-AD-12-01 |  | nr | JICHA, 2018 | 51.8606 | -176.724 | 0.001 |  |  | VOLCANIC_ARC |  | 5.31 |  | ICPMS; Unknown | WHOLE ROCK | IGNEOUS:VOLCANIC:MAFIC | BASALT |  | 51.62 | 0.82 | 19.26 |  |  |  | 8.63 |  |  | 0.27 | 4.08 | 9.2 |  | 3.45 | 1.43 | 0.22 | [82 empty] | petdb | VOLCANIC_ARC | PETDB-3580-AD-12-01 | 9.1995 | 44.5722 | 44.5731 | 4.88 | 29.3033
PETDB-3580-MR8-7B |  | nr | JICHA, 2018 | 51.819 | -176.716 | 0.001 |  |  | VOLCANIC_ARC |  | 7 |  | ICPMS; Unknown | WHOLE ROCK | IGNEOUS:VOLCANIC:MAFIC | BASALT |  | 51.14 | 0.65 | 19.85 |  |  |  | 8.44 |  |  | 0.18 | 3.82 | 8.44 |  | 3.64 | 0.76 | 0.21 | [82 empty] | petdb | VOLCANIC_ARC | PETDB-3580-MR8-7B | 8.4396 | 47.2548 | 47.2557 | 4.4 | 17.2727
PETDB-3580-CP80-9 |  | nr | JICHA, 2018 | 51.795 | -176.818 | 0.001 |  |  | VOLCANIC_ARC |  | 31.21 |  | ICPMS; Unknown | WHOLE ROCK | IGNEOUS:VOLCANIC:MAFIC | BASALT |  | 47.73 | 0.88 | 20.14 |  |  |  | 10.34 |  |  | 0.24 | 5.75 | 10.57 |  | 2.67 | 1.53 | 0.15 | [60 empty] | 30 | [5 empty] | 20 | [15 empty] | petdb | VOLCANIC_ARC | PETDB-3580-CP80-9 | 10.5697 | 44.3546 | 44.3552 | 4.2 | 36.4286
PETDB-3580-KAN80-37 |  | nr | JICHA, 2018 | 51.769 | -177.348 | 0.001 |  |  | VOLCANIC_ARC |  | 6.38 |  | ICPMS; Unknown | WHOLE ROCK | IGNEOUS:VOLCANIC:MAFIC | BASALT |  | 50.28 | 0.75 | 16.1 |  |  |  | 8.74 |  |  | 0.13 | 11.19 | 9.99 |  | 2.57 | 0.58 | [61 empty] | 43 | [5 empty] | 222 | [15 empty] | petdb | VOLCANIC_ARC | PETDB-3580-KAN80-37 |  | 41.156 |  | 3.15 | 18.4127
PETDB-3580-GS80-R13 |  | nr | JICHA, 2018 | 52.019 | -176.031 | 0.001 |  |  | VOLCANIC_ARC |  | 2.91 |  | ICPMS; Unknown | WHOLE ROCK | IGNEOUS:VOLCANIC:MAFIC | BASALT |  | 48.23 | 0.79 | 17.03 |  |  |  | 9.74 |  |  | 0.17 | 10.5 | 8.14 |  | 2.72 | 1.35 | 0.09 | [60 empty] | 41 | 108 |  |  |  |  | 89 |  |  |  |  | 70 | [10 empty] | petdb | VOLCANIC_ARC | PETDB-3580-GS80-R13 | 8.1398 | 45.0935 | 45.0939 | 4.07 | 33.1695
AP-01 |  | nr | VIGOUROUX, 2008 | 19.63 | -103.49 | 0.01 |  |  | VOLCANIC_ARC |  |  |  | IGN; LA-ICPMS; XRF | WHOLE ROCK | IGNEOUS:VOLCANIC:MAFIC | BASANITE |  | 48.47 | 1.35 | 12.07 |  |  |  |  | 8.09 |  | 0.14 | 13.55 | 8.09 |  | 1.73 | 3.24 | 0.82 |  | 0.6 | [59 empty] | 70 |  |  |  |  | 437 |  |  |  |  | 75 | [10 empty] | petdb | VOLCANIC_ARC | AP-01 | 8.0883 | 36.4299 | 36.4334 | 4.97 | 65.1911
AP-03 |  | nr | VIGOUROUX, 2008 | 19.63 | -103.49 | 0.01 |  |  | VOLCANIC_ARC |  |  |  | IGN; LA-ICPMS; XRF | WHOLE ROCK | IGNEOUS:VOLCANIC:MAFIC | BASANITE |  | 49.35 | 1.47 | 13.05 |  |  |  |  | 7.91 |  | 0.14 | 10.88 | 8.82 |  | 1.95 | 3.55 | 0.89 |  | 0.9 | [59 empty] | 79 |  |  |  |  | 266 |  |  |  |  | 77 | [10 empty] | petdb | VOLCANIC_ARC | AP-03 | 8.8181 | 36.1127 | 36.1161 | 5.5 | 64.5455
KS1 |  | nr | PORTNYAGIN, 2007 | 51.6 | 157.4 | 0.1 |  |  | VOLCANIC_ARC |  |  |  | Unknown | WHOLE ROCK | IGNEOUS:VOLCANIC:MAFIC | BASALT |  | 45.88 | 0.65 | 24.05 |  |  |  |  | 10.14 |  | 0.09 | 3.55 | 13.05 |  | 1.23 | 0.47 | 0.07 |  |  | 0.8 | [79 empty] | petdb | VOLCANIC_ARC | KS1 | 13.0499 | 47.8039 | 47.8042 | 1.7 | 27.6471
KR96BV |  | nr | PORTNYAGIN, 2007 | 54.07 | 159.6 | 0.1 |  |  | VOLCANIC_ARC |  |  |  | Unknown | WHOLE ROCK | IGNEOUS:VOLCANIC:MAFIC | BASALT |  | 51.754 | 0.738 | 19.082 |  |  |  |  | 7.564 |  | 0.15 | 5.452 | 10.542 |  | 2.864 | 0.578 | 0.14 | [82 empty] | petdb | VOLCANIC_ARC | KR96BV | 10.5417 | 43.7795 | 43.7801 | 3.442 | 16.7926
KR-99/96 |  | nr | PORTNYAGIN, 2007 | 54.07 | 159.6 | 0.1 |  |  | VOLCANIC_ARC |  |  |  | Unknown | WHOLE ROCK | IGNEOUS:VOLCANIC:MAFIC | BASALT |  | 51.754 | 0.738 | 19.082 |  |  |  |  | 7.564 |  | 0.15 | 5.452 | 10.542 |  | 2.864 | 0.578 | 0.14 | [82 empty] | petdb | VOLCANIC_ARC | KR-99/96 | 10.5417 | 43.7795 | 43.7801 | 3.442 | 16.7926
200338/1 |  | nr | PORTNYAGIN, 2007 | 53.93 | 158.07 | 0.01 |  |  | VOLCANIC_ARC |  |  |  | Unknown | WHOLE ROCK | IGNEOUS:VOLCANIC:MAFIC | BASALT |  | 49.73 | 1.2 | 16.83 |  |  |  |  | 8.91 |  | 0.16 | 8.61 | 9.58 |  | 3.23 | 0.88 | 0.24 | [82 empty] | petdb | VOLCANIC_ARC | 200338/1 | 9.5795 | 41.5407 | 41.5417 | 4.11 | 21.4112
K1-30 |  | nr | PORTNYAGIN, 2007 | 55.82 | 160.37 | 0.01 |  |  | VOLCANIC_ARC |  |  |  | Unknown | WHOLE ROCK | IGNEOUS:VOLCANIC:MAFIC | BASALT |  | 50.02 | 1.28 | 13.38 |  |  |  |  | 9.88 |  | 0.17 | 10.31 | 9.4 |  | 2.53 | 1.27 | 0.36 |  |  | 0.56 | [39 empty] | 0.05 | [39 empty] | petdb | VOLCANIC_ARC | K1-30 | 9.3992 | 37.1587 | 37.1601 | 3.8 | 33.4211
AP1 |  | nr | PORTNYAGIN, 2007 | 56.05 | 160.63 | 0.01 |  |  | VOLCANIC_ARC |  |  |  | Unknown | WHOLE ROCK | IGNEOUS:VOLCANIC:MAFIC | BASALT |  | 53.05 | 1.06 | 17.09 |  |  |  |  | 8.28 |  | 0.16 | 5.36 | 8.41 |  | 3.39 | 1.07 | 0.22 |  |  | 0.19 | [39 empty] | 0.02 | [39 empty] | petdb | VOLCANIC_ARC | AP1 | 8.4095 | 43.6905 | 43.6915 | 4.46 | 23.991
KHUB-5 |  | nr | PORTNYAGIN, 2007 | 56.05 | 160.63 | 0.01 |  |  | VOLCANIC_ARC |  |  |  | Unknown | WHOLE ROCK | IGNEOUS:VOLCANIC:MAFIC | BASALT |  | 51.43 | 0.9 | 13.6 |  |  |  |  | 8.67 |  | 0.16 | 11.92 | 9.44 |  | 2.49 | 0.85 | 0.14 |  |  | 0.22 | [79 empty] | petdb | VOLCANIC_ARC | KHUB-5 | 9.4397 | 38.01 | 38.0105 | 3.34 | 25.4491
KHUB-2 |  | nr | PORTNYAGIN, 2007 | 56.05 | 160.63 | 0.01 |  |  | VOLCANIC_ARC |  |  |  | Unknown | WHOLE ROCK | IGNEOUS:VOLCANIC:MAFIC | BASALT |  | 51.39 | 0.88 | 13.83 |  |  |  |  | 8.73 |  | 0.16 | 11.17 | 9.75 |  | 2.52 | 0.76 | 0.15 |  |  | 0.23 | [79 empty] | petdb | VOLCANIC_ARC | KHUB-2 | 9.7497 | 37.8638 | 37.8644 | 3.28 | 23.1707
TC063A |  | nr | RUSCITTO, 2010 | 44.2547 | -121.88 | 1e-05 |  |  | VOLCANIC_ARC |  |  |  | FTIR; ICPMS; XRF | WHOLE ROCK | IGNEOUS:VOLCANIC:MAFIC | BASALT |  | 50.01 | 1.31 | 15.58 |  |  |  |  | 9.24 |  | 0.12 | 11.04 | 8.72 |  | 3.1 | 0.6 | 0.281 |  |  | 1.59 | [39 empty] | 1234 |  |  | 0.044 | [23 empty] | 0.134 | [12 empty] | petdb | VOLCANIC_ARC | TC063A | 8.7194 | 41.8999 | 41.9011 | 3.7 | 16.2162
GB072 |  | nr | RUSCITTO, 2010 | 44.3874 | -121.539 | 1e-05 |  |  | VOLCANIC_ARC |  |  |  | FTIR; ICPMS; XRF | WHOLE ROCK | IGNEOUS:VOLCANIC:MAFIC | BASALT |  | 48.03 | 1.29 | 14.89 |  |  |  |  | 10.75 |  | 0.13 | 12.89 | 8.51 |  | 2.75 | 0.43 | 0.34 |  |  | 1.45 | [39 empty] | 823 |  |  | 0.077 | [23 empty] | 0.12 | [12 empty] | petdb | VOLCANIC_ARC | GB072 | 8.5093 | 42.1189 | 42.1205 | 3.18 | 13.522
PT05 |  | nr | RUSCITTO, 2010 | 44.209 | -121.796 | 1e-05 |  |  | VOLCANIC_ARC |  |  |  | FTIR; ICPMS; XRF | WHOLE ROCK | IGNEOUS:VOLCANIC:MAFIC | BASALT |  | 50.36 | 1.2 | 15.3 |  |  |  |  | 9.5 |  | 0.13 | 11.37 | 7.63 |  | 3.33 | 0.81 | 0.37 |  |  | 2.28 | [39 empty] | 938 |  |  | 0.044 | [23 empty] | 0.131 | [12 empty] | petdb | VOLCANIC_ARC | PT05 | 7.6292 | 43.065 | 43.0667 | 4.14 | 19.5652
7-GIANT CRATER LAVA FIELD |  | nr | ANDERSON, 1974 | 41.58 | -121.58 | 0.01 |  |  | VOLCANIC_ARC |  |  |  | CALC; EMP | WHOLE ROCK | IGNEOUS:VOLCANIC:MAFIC | BASALT |  | 53.7 | 0.97 | 16 |  |  |  |  | 8.8 |  |  | 6.8 | 9.3 |  | 2.7 | 1.04 |  |  |  | 0.5 | [79 empty] | petdb | VOLCANIC_ARC | 7-GIANT CRATER LAVA FIELD |  | 41.5837 |  | 3.74 | 27.8075
7-TIMBER MOUNTAIN QUADRANGLE |  | nr | ANDERSON, 1974 | 41.58 | -121.58 | 0.01 |  |  | VOLCANIC_ARC |  |  |  | EMP | WHOLE ROCK | IGNEOUS:VOLCANIC:MAFIC | BASALT |  | 56.1 | 1.35 | 15.2 |  |  |  |  | 8.4 |  |  | 5.4 | 8.4 |  | 3.4 | 1.15 | [83 empty] | petdb | VOLCANIC_ARC | 7-TIMBER MOUNTAIN QUADRANGLE |  | 40.7388 |  | 4.55 | 25.2747
S-11-DWINNELL RES. QUADRANGLE |  | nr | ANDERSON, 1974 | 41.666 | -122.03 | 0.01 |  |  | VOLCANIC_ARC |  |  |  | CALC; EMP | WHOLE ROCK | IGNEOUS:VOLCANIC:MAFIC | BASALT |  | 53.9 | 0.61 | 19.6 |  |  |  |  | 5.9 |  |  | 3.2 | 10 |  | 3.1 | 0.49 |  |  |  | 1 | [79 empty] | petdb | VOLCANIC_ARC | S-11-DWINNELL RES. QUADRANGLE |  | 45.1487 |  | 3.59 | 13.649
SC11D |  | nr | ROBIDOUX, 2017 | 12.6916 | -87.0054 | 1e-05 |  |  | VOLCANIC_ARC |  |  |  | ICPMS; IGN; XRF | WHOLE ROCK | IGNEOUS:VOLCANIC:MAFIC | BASALT |  | 48.44 | 0.98 | 18.24 |  |  | 11.57 |  |  |  | 0.21 | 4.77 | 10.48 |  | 2.6 | 0.57 | 0.18 |  | 0.51 | [58 empty] | 26 | 220 | [9 empty] | 90 | [10 empty] | petdb | VOLCANIC_ARC | SC11D | 10.4796 | 43.2341 | 43.2348 | 3.17 | 17.9811
SC5C |  | nr | ROBIDOUX, 2017 | 12.6998 | -87.01 | 1e-05 |  |  | VOLCANIC_ARC |  |  |  | ICPMS; IGN; XRF | WHOLE ROCK | IGNEOUS:VOLCANIC:MAFIC | BASALT |  | 47.48 | 0.85 | 20.1 |  |  | 10.68 |  |  |  | 0.19 | 4.66 | 11.74 |  | 2.18 | 0.42 | 0.14 |  | 0.76 | [58 empty] | 26 | 200 |  |  |  |  | 20 |  |  |  |  | 80 | [10 empty] | petdb | VOLCANIC_ARC | SC5C | 11.7397 | 44.1889 | 44.1894 | 2.6 | 16.1538
SC5J |  | nr | ROBIDOUX, 2017 | 12.6998 | -87.01 | 1e-05 |  |  | VOLCANIC_ARC |  |  |  | ICPMS; IGN; XRF | WHOLE ROCK | IGNEOUS:VOLCANIC:MAFIC | BASALT |  | 49.84 | 1.06 | 18 |  |  | 11.16 |  |  |  | 0.21 | 3.47 | 9.63 |  | 2.94 | 0.74 | 0.23 |  | 0.98 | [58 empty] | 21 | 210 |  |  |  |  | 20 |  |  |  |  | 110 | [10 empty] | petdb | VOLCANIC_ARC | SC5J | 9.6295 | 43.7458 | 43.7468 | 3.68 | 20.1087
SC5K |  | nr | ROBIDOUX, 2017 | 12.6998 | -87.01 | 1e-05 |  |  | VOLCANIC_ARC |  |  |  | ICPMS; IGN; XRF | WHOLE ROCK | IGNEOUS:VOLCANIC:MAFIC | BASALT |  | 50.18 | 0.92 | 18.48 |  |  | 10.92 |  |  |  | 0.21 | 4.03 | 9.78 |  | 2.8 | 0.66 | 0.2 |  | 0.29 | [58 empty] | 22 | 160 | [9 empty] | 90 | [10 empty] | petdb | VOLCANIC_ARC | SC5K | 9.7796 | 44.4417 | 44.4425 | 3.46 | 19.0751
HK-14-44 |  | nr | CREON, 2018 | 19.347 | -98.74 | 0.01 |  |  | VOLCANIC_ARC |  |  |  | ICPAES; ICPMS | WHOLE ROCK | IGNEOUS:VOLCANIC:MAFIC | BASALT |  | 46.84 | 2.74 | 17.48 |  |  |  |  | 13.69 |  | 0.19 | 5.49 | 8.56 |  | 3.97 | 0.94 | 0.48 | [60 empty] | 39.3 | 32.21 |  |  |  |  | 23.57 |  |  |  |  | 113.7 | [10 empty] | petdb | VOLCANIC_ARC | HK-14-44 | 8.559 | 43.0625 | 43.0644 | 4.91 | 19.1446
HK-14-26 |  | nr | CREON, 2018 | 19.51 | -97.44 | 0.01 |  |  | VOLCANIC_ARC |  |  |  | ICPAES; ICPMS | WHOLE ROCK | IGNEOUS:VOLCANIC:MAFIC | BASALT |  | 48.27 | 1.42 | 16.19 |  |  |  |  | 10.51 |  | 0.15 | 9.2 | 10.62 |  | 2.68 | 0.75 | 0.22 | [60 empty] | 47.99 | 85.97 |  |  |  |  | 157.95 |  |  |  |  | 79.13 | [10 empty] | petdb | VOLCANIC_ARC | HK-14-26 | 10.6195 | 39.7594 | 39.7603 | 3.43 | 21.8659
ODP0352-U1440B-012R-002W/020-024 |  | ODP0352 | SHERVAIS, 2018 | 28.4625 | 142.754 | 0.0001 | -4775 | -4775 | VOLCANIC_ARC |  |  |  | ICPMS; IGN; XRF | WHOLE ROCK | IGNEOUS:VOLCANIC:MAFIC | BASALT |  | 50.28 | 0.57 | 16.1 | 0.039 |  | 9.97 |  | 8.97 |  | 0.17 | 8.29 | 13.43 |  | 1.69 | 0.43 | 0.07 |  | 0.38 | [58 empty] | 51.31 | [5 empty] | 102.13 | [6 empty] | 3424 | [8 empty] | petdb | VOLCANIC_ARC | ODP0352-U1440B-012R-002W/020-024 | 13.4299 | 36.7882 | 36.7884 | 2.12 | 20.283
ODP0352-U1440B-012R-001W/128-129 |  | ODP0352 | SHERVAIS, 2018 | 28.4625 | 142.754 | 0.0001 | -4775 | -4775 | VOLCANIC_ARC |  |  |  | ICPMS; IGN; XRF | WHOLE ROCK | IGNEOUS:VOLCANIC:MAFIC | BASALT |  | 50.13 | 0.57 | 16.02 | 0.037 |  | 10.25 |  | 9.23 |  | 0.17 | 8.24 | 13.41 |  | 1.71 | 0.44 | 0.08 |  | 0.54 | [58 empty] | 57.52 | [5 empty] | 95.59 | [6 empty] | 3433 | [8 empty] | petdb | VOLCANIC_ARC | ODP0352-U1440B-012R-001W/128-129 | 13.4098 | 36.6663 | 36.6665 | 2.15 | 20.4651
ODP0352-U1440B-012R-001W/082-086 |  | ODP0352 | SHERVAIS, 2018 | 28.4625 | 142.754 | 0.0001 | -4775 | -4775 | VOLCANIC_ARC |  |  |  | ICPMS; IGN; XRF | WHOLE ROCK | IGNEOUS:VOLCANIC:MAFIC | BASALT |  | 50.97 | 0.56 | 15.77 | 0.034 |  | 9.91 |  | 8.92 |  | 0.16 | 8.22 | 13.31 |  | 1.67 | 0.37 | 0.06 |  | 0.34 | [58 empty] | 51.25 | [5 empty] | 97.9 | [6 empty] | 3357 | [8 empty] | petdb | VOLCANIC_ARC | ODP0352-U1440B-012R-001W/082-086 | 13.3099 | 36.574 | 36.5742 | 2.04 | 18.1373
ODP0352-U1440B-012R-002W/041-044 |  | ODP0352 | SHERVAIS, 2018 | 28.4625 | 142.754 | 0.0001 | -4775 | -4775 | VOLCANIC_ARC |  |  |  | ICPMS; IGN; XRF | WHOLE ROCK | IGNEOUS:VOLCANIC:MAFIC | BASALT |  | 50.4 | 0.58 | 15.98 | 0.034 |  | 10.24 |  | 9.21 |  | 0.16 | 8.23 | 13.25 |  | 1.67 | 0.45 | 0.06 |  | 0.56 | [58 empty] | 49.25 | [5 empty] | 90.28 | [6 empty] | 3476 | [8 empty] | petdb | VOLCANIC_ARC | ODP0352-U1440B-012R-002W/041-044 | 13.2499 | 36.9006 | 36.9008 | 2.12 | 21.2264
ODP0352-U1440B-030R-001W/048-051 |  | ODP0352 | SHERVAIS, 2018 | 28.4625 | 142.754 | 0.0001 | -4775 | -4775 | VOLCANIC_ARC |  |  |  | ICPMS; IGN; XRF | WHOLE ROCK | IGNEOUS:VOLCANIC:MAFIC | UNKNOWN |  | 50.53 | 0.88 | 15.45 | 0.039 |  | 11.48 |  | 10.33 |  | 0.15 | 8.3 | 11.58 |  | 2.47 | 0.22 | 0.08 |  | 1.47 | [58 empty] | 48.71 | [5 empty] | 89.41 | [6 empty] | 5303 | [8 empty] | petdb | VOLCANIC_ARC | ODP0352-U1440B-030R-001W/048-051 | 11.5798 | 37.8619 | 37.8621 | 2.69 | 8.1784
ODP0352-U1440B-300R-001W/051-055 |  | ODP0352 | SHERVAIS, 2018 | 28.4625 | 142.754 | 0.0001 | -4775 | -4775 | VOLCANIC_ARC |  |  |  | XRF | WHOLE ROCK | IGNEOUS:VOLCANIC:MAFIC | UNKNOWN |  | 51.31 | 0.9 | 14.9 | 0.032 |  |  |  | 10.46 |  | 0.15 | 8.22 | 11.22 |  | 2.42 | 0.33 | [83 empty] | petdb | VOLCANIC_ARC | ODP0352-U1440B-300R-001W/051-055 |  | 37.5897 |  | 2.75 | 12
ODP0352-U1440B-031R-001W/093-095 |  | ODP0352 | SHERVAIS, 2018 | 28.4625 | 142.754 | 0.0001 | -4775 | -4775 | VOLCANIC_ARC |  |  |  | ICPMS; IGN; XRF | WHOLE ROCK | IGNEOUS:VOLCANIC:MAFIC | BASALT |  | 51.61 | 0.98 | 14.4 | 0.021 |  | 12.65 |  | 11.39 |  | 0.13 | 8.41 | 10.61 |  | 2.17 | 0.21 | 0.08 |  | 2.8 | [58 empty] | 48.85 | [5 empty] | 75.14 | [6 empty] | 5904 | [8 empty] | petdb | VOLCANIC_ARC | ODP0352-U1440B-031R-001W/093-095 | 10.6098 | 38.4121 | 38.4124 | 2.38 | 8.8235
ODP0352-U1440B-033R-001W/022-025 |  | ODP0352 | SHERVAIS, 2018 | 28.4625 | 142.754 | 0.0001 | -4775 | -4775 | VOLCANIC_ARC |  |  |  | ICPMS; IGN; XRF | WHOLE ROCK | IGNEOUS:VOLCANIC:MAFIC | DOLERITE |  | 50.75 | 0.95 | 14.6 | 0.025 |  | 12.72 |  | 11.45 |  | 0.15 | 8.3 | 11.05 |  | 2.29 | 0.39 | 0.08 |  | 1.48 | [58 empty] | 38.75 | [5 empty] | 70.63 | [6 empty] | 5700 | [8 empty] | petdb | VOLCANIC_ARC | ODP0352-U1440B-033R-001W/022-025 | 11.0498 | 37.551 | 37.5513 | 2.68 | 14.5522
ODP0352-U1440B-033R-001W/095-098 |  | ODP0352 | SHERVAIS, 2018 | 28.4625 | 142.754 | 0.0001 | -4775 | -4775 | VOLCANIC_ARC |  |  |  | ICPMS; IGN; XRF | WHOLE ROCK | IGNEOUS:VOLCANIC:MAFIC | DOLERITE |  | 51.31 | 0.97 | 14.56 | 0.025 |  | 12.16 |  | 10.94 |  | 0.15 | 7.99 | 11.3 |  | 2.2 | 0.51 | 0.08 |  | 1.86 | [58 empty] | 41.61 | [5 empty] | 77.61 | [6 empty] | 5820 | [8 empty] | petdb | VOLCANIC_ARC | ODP0352-U1440B-033R-001W/095-098 | 11.2998 | 37.0702 | 37.0705 | 2.71 | 18.8192
ODP0352-U1440B-035R-001W/077-082 |  | ODP0352 | SHERVAIS, 2018 | 28.4625 | 142.754 | 0.0001 | -4775 | -4775 | VOLCANIC_ARC |  |  |  | ICPMS; IGN; XRF | WHOLE ROCK | IGNEOUS:VOLCANIC:MAFIC | DOLERITE |  | 51.35 | 0.81 | 15.57 | 0.045 |  | 9.51 |  | 8.55 |  | 0.13 | 8.46 | 12.82 |  | 2.15 | 0.07 | 0.08 |  | 2.27 | [58 empty] | 50.96 | [5 empty] | 97.71 | [6 empty] | 4854 | [8 empty] | petdb | VOLCANIC_ARC | ODP0352-U1440B-035R-001W/077-082 | 12.8198 | 36.6422 | 36.6424 | 2.22 | 3.1532
ODP0352-U1440B-036R-001W/042-045 |  | ODP0352 | SHERVAIS, 2018 | 28.4625 | 142.754 | 0.0001 | -4775 | -4775 | VOLCANIC_ARC |  |  |  | ICPMS; IGN; XRF | WHOLE ROCK | IGNEOUS:VOLCANIC:MAFIC | DOLERITE |  | 51.43 | 0.85 | 15.02 | 0.046 |  | 11.32 |  | 10.19 |  | 0.14 | 9.18 | 11 |  | 2.07 | 0.05 | 0.07 |  | 1.97 | [58 empty] | 50.25 | [5 empty] | 96.4 | [6 empty] | 5100 | [8 empty] | petdb | VOLCANIC_ARC | ODP0352-U1440B-036R-001W/042-045 | 10.9999 | 39.0336 | 39.0339 | 2.12 | 2.3585
ODP0352-U1440B-036R-001W/093-096 |  | ODP0352 | SHERVAIS, 2018 | 28.4625 | 142.754 | 0.0001 | -4775 | -4775 | VOLCANIC_ARC |  |  |  | ICPMS; IGN; XRF | WHOLE ROCK | IGNEOUS:VOLCANIC:MAFIC | DOLERITE |  | 51.25 | 0.82 | 15.24 | 0.042 |  | 11.08 |  | 9.97 |  | 0.14 | 9.17 | 11.27 |  | 2.02 | 0.04 | 0.07 |  | 1.68 | [58 empty] | 48.17 | [5 empty] | 91.73 | [6 empty] | 4923 | [8 empty] | petdb | VOLCANIC_ARC | ODP0352-U1440B-036R-001W/093-096 | 11.2699 | 38.9795 | 38.9798 | 2.06 | 1.9417
ODP0352-U1441A-010R-002W/022-025 |  | ODP0352 | SHERVAIS, 2018 | 28.4394 | 142.726 | 0.0001 | -4447 | -4447 | VOLCANIC_ARC |  |  |  | ICPMS; IGN; XRF | WHOLE ROCK | IGNEOUS:VOLCANIC:MAFIC | BASALT |  | 50.84 | 0.66 | 16.78 | 0.015 |  | 9.97 |  | 8.97 |  | 0.12 | 7.88 | 11.65 |  | 2.22 | 0.81 | 0.07 |  | 2.32 | [58 empty] | 46.32 | [5 empty] | 76.74 | [6 empty] | 3959 | [8 empty] | petdb | VOLCANIC_ARC | ODP0352-U1441A-010R-002W/022-025 | 11.6499 | 39.4909 | 39.4911 | 3.03 | 26.7327
ODP0352-U1441A-013R-001W/042-045 |  | ODP0352 | SHERVAIS, 2018 | 28.4394 | 142.726 | 0.0001 | -4447 | -4447 | VOLCANIC_ARC |  |  |  | ICPMS; IGN; XRF | WHOLE ROCK | IGNEOUS:VOLCANIC:MAFIC | BASALT |  | 50.19 | 0.74 | 16.75 | 0.016 |  | 11.13 |  | 10.02 |  | 0.11 | 9.05 | 9.04 |  | 1.84 | 2.19 | 0.07 |  | 4.53 | [58 empty] | 32.57 | [5 empty] | 73.58 | [6 empty] | 4441 | [8 empty] | petdb | VOLCANIC_ARC | ODP0352-U1441A-013R-001W/042-045 | 9.0399 | 43.4119 | 43.4122 | 4.03 | 54.3424
ODP0352-U1441A-018R-001W/027-031 |  | ODP0352 | SHERVAIS, 2018 | 28.4394 | 142.726 | 0.0001 | -4447 | -4447 | VOLCANIC_ARC |  |  |  | XRF | WHOLE ROCK | IGNEOUS:VOLCANIC:MAFIC | BASALT |  | 50.24 | 0.92 | 15.42 | 0.028 |  |  |  | 10.84 |  | 0.18 | 8.24 | 11.55 |  | 2.06 | 0.49 | [83 empty] | petdb | VOLCANIC_ARC | ODP0352-U1441A-018R-001W/027-031 |  | 38.2256 |  | 2.55 | 19.2157
ODP0352-U1441A-019R-001W/044-047 |  | ODP0352 | SHERVAIS, 2018 | 28.4394 | 142.726 | 0.0001 | -4447 | -4447 | VOLCANIC_ARC |  |  |  | ICPMS; IGN; XRF | WHOLE ROCK | IGNEOUS:VOLCANIC:MAFIC | BASALT |  | 48.99 | 0.47 | 16.32 | 0.086 |  | 10.18 |  | 9.16 |  | 0.15 | 8.91 | 13.91 |  | 1.52 | 0.49 | 0.08 |  | 1.72 | [58 empty] | 56.24 | [5 empty] | 157.43 | [6 empty] | 2794 | [8 empty] | petdb | VOLCANIC_ARC | ODP0352-U1441A-019R-001W/044-047 | 13.9098 | 36.5575 | 36.5577 | 2.01 | 24.3781
ODP0352-U1441A-019R-001W/066-072 |  | ODP0352 | SHERVAIS, 2018 | 28.4394 | 142.726 | 0.0001 | -4447 | -4447 | VOLCANIC_ARC |  |  |  | XRF | WHOLE ROCK | IGNEOUS:VOLCANIC:MAFIC | BASALT |  | 49.78 | 0.49 | 15.64 | 0.08 |  |  |  | 9.01 |  | 0.15 | 9.1 | 13.84 |  | 1.39 | 0.52 | [83 empty] | petdb | VOLCANIC_ARC | ODP0352-U1441A-019R-001W/066-072 |  | 35.8277 |  | 1.91 | 27.2251
ODP0352-U1441A-021R-001W/013-016 |  | ODP0352 | SHERVAIS, 2018 | 28.4394 | 142.726 | 0.0001 | -4447 | -4447 | VOLCANIC_ARC |  |  |  | ICPMS; IGN; XRF | WHOLE ROCK | IGNEOUS:VOLCANIC:MAFIC | BASALT |  | 50.22 | 0.98 | 15.51 | 0.03 |  | 11.85 |  | 10.67 |  | 0.16 | 8.03 | 11.65 |  | 2.25 | 0.43 | 0.1 |  | 1.34 | [58 empty] | 47.32 | [5 empty] | 88.25 | [6 empty] | 5885 | [8 empty] | petdb | VOLCANIC_ARC | ODP0352-U1441A-021R-001W/013-016 | 11.6498 | 37.9599 | 37.9603 | 2.68 | 16.0448
ODP0352-U1441A-021R-001W/037-042 |  | ODP0352 | SHERVAIS, 2018 | 28.4394 | 142.726 | 0.0001 | -4447 | -4447 | VOLCANIC_ARC |  |  |  | XRF | WHOLE ROCK | IGNEOUS:VOLCANIC:MAFIC | BASALT |  | 50.73 | 1.01 | 15.02 | 0.03 |  |  |  | 10.45 |  | 0.17 | 8.17 | 11.76 |  | 2.05 | 0.52 | [83 empty] | petdb | VOLCANIC_ARC | ODP0352-U1441A-021R-001W/037-042 |  | 37.236 |  | 2.57 | 20.2335
ODP0352-U1440A-013X-001W/009-013 |  | ODP0352 | SHERVAIS, 2018 | 28.4624 | 142.754 | 0.0001 | -4775 | -4775 | VOLCANIC_ARC |  |  |  | ICPMS; IGN; XRF | WHOLE ROCK | IGNEOUS:VOLCANIC:MAFIC | BASALT |  | 50.49 | 0.8 | 15.77 |  |  | 11.58 |  | 10.42 |  | 0.15 | 7.43 | 12.3 |  | 2.19 | 0.36 | 0.08 |  | 2.47 | [58 empty] | 44.95 | [5 empty] | 88.23 | [6 empty] | 4817 | [8 empty] | petdb | VOLCANIC_ARC | ODP0352-U1440A-013X-001W/009-013 | 12.2998 | 37.4351 | 37.4354 | 2.55 | 14.1176
ODP0352-U1440A-014X-001W/001-009 |  | ODP0352 | SHERVAIS, 2018 | 28.4624 | 142.754 | 0.0001 | -4775 | -4775 | VOLCANIC_ARC |  |  |  | ICPMS; IGN; XRF | WHOLE ROCK | IGNEOUS:VOLCANIC:MAFIC | BASALT |  | 50.65 | 0.98 | 15.07 |  |  | 12.31 |  | 11.08 |  | 0.18 | 6.99 | 12.42 |  | 2.2 | 0.35 | 0.08 |  | 0.12 | [58 empty] | 63.86 | [5 empty] | 88.4 | [6 empty] | 5874 | [8 empty] | petdb | VOLCANIC_ARC | ODP0352-U1440A-014X-001W/001-009 | 12.4198 | 36.1824 | 36.1827 | 2.55 | 13.7255
ODP0352-U1440B-004R-001W/086-088 |  | ODP0352 | SHERVAIS, 2018 | 28.4625 | 142.754 | 0.0001 | -4775 | -4775 | VOLCANIC_ARC |  |  |  | ICPMS; IGN; XRF | WHOLE ROCK | IGNEOUS:VOLCANIC:MAFIC | BASALT |  | 50.35 | 0.61 | 16.11 |  |  | 10.54 |  | 9.48 |  | 0.13 | 7.98 | 12.85 |  | 2.03 | 0.39 | 0.07 |  | 1.09 | [58 empty] | 43.67 | [5 empty] | 96.66 | [6 empty] | 3680 | [8 empty] | petdb | VOLCANIC_ARC | ODP0352-U1440B-004R-001W/086-088 | 12.8499 | 37.261 | 37.2613 | 2.42 | 16.1157
ODP0352-U1440B-004R-001W/126-129 |  | ODP0352 | SHERVAIS, 2018 | 28.4625 | 142.754 | 0.0001 | -4775 | -4775 | VOLCANIC_ARC |  |  |  | ICPMS; IGN; XRF | WHOLE ROCK | IGNEOUS:VOLCANIC:MAFIC | BASALT |  | 49.04 | 1.22 | 16.97 |  |  | 14.82 |  | 13.34 |  | 0.16 | 4.33 | 11.35 |  | 2.92 | 0.54 | 0.13 |  | 0.93 | [58 empty] | 36.99 | [5 empty] | 45.93 | [6 empty] | 7327 | [8 empty] | petdb | VOLCANIC_ARC | ODP0352-U1440B-004R-001W/126-129 | 11.3497 | 39.47 | 39.4704 | 3.46 | 15.6069
ODP0352-U1440B-004R-002W/015-018 |  | ODP0352 | SHERVAIS, 2018 | 28.4625 | 142.754 | 0.0001 | -4775 | -4775 | VOLCANIC_ARC |  |  |  | ICPMS; IGN; XRF | WHOLE ROCK | IGNEOUS:VOLCANIC:MAFIC | BASALT |  | 50.39 | 1.13 | 15.54 |  |  | 13.44 |  | 12.09 |  | 0.18 | 5.97 | 11.6 |  | 2.53 | 0.45 | 0.12 |  | 1.07 | [58 empty] | 48.49 | [5 empty] | 54.05 | [6 empty] | 6748 | [8 empty] | petdb | VOLCANIC_ARC | ODP0352-U1440B-004R-002W/015-018 | 11.5997 | 37.6451 | 37.6455 | 2.98 | 15.1007
ODP0352-U1440B-006R-001W/016-019 |  | ODP0352 | SHERVAIS, 2018 | 28.4625 | 142.754 | 0.0001 | -4775 | -4775 | VOLCANIC_ARC |  |  |  | ICPMS; IGN; XRF | WHOLE ROCK | IGNEOUS:VOLCANIC:MAFIC | BASALT |  | 52.32 | 0.96 | 14.14 |  |  | 13.46 |  | 12.11 |  | 0.2 | 6.64 | 11.03 |  | 2.25 | 0.27 | 0.08 |  | 0.32 | [58 empty] | 61.76 | [5 empty] | 56.03 | [6 empty] | 5763 | [8 empty] | petdb | VOLCANIC_ARC | ODP0352-U1440B-006R-001W/016-019 | 11.0298 | 37.0269 | 37.0272 | 2.52 | 10.7143
ODP0352-U1440B-007R-001W/052-055 |  | ODP0352 | SHERVAIS, 2018 | 28.4625 | 142.754 | 0.0001 | -4775 | -4775 | VOLCANIC_ARC |  |  |  | ICPMS; IGN; XRF | WHOLE ROCK | IGNEOUS:VOLCANIC:MAFIC | BASALT |  | 50.86 | 0.95 | 14.64 |  |  | 13.63 |  | 12.26 |  | 0.21 | 6.98 | 11.54 |  | 2.17 | 0.3 | 0.09 |  | 0.58 | [58 empty] | 61.34 | [5 empty] | 56.99 | [6 empty] | 5720 | [8 empty] | petdb | VOLCANIC_ARC | ODP0352-U1440B-007R-001W/052-055 | 11.5398 | 37.0477 | 37.0481 | 2.47 | 12.1457
ODP0352-U1440B-008R-001W/027-030 |  | ODP0352 | SHERVAIS, 2018 | 28.4625 | 142.754 | 0.0001 | -4775 | -4775 | VOLCANIC_ARC |  |  |  | ICPMS; IGN; XRF | WHOLE ROCK | IGNEOUS:VOLCANIC:MAFIC | BASALT |  | 51.52 | 0.92 | 14.36 |  |  | 13.87 |  | 12.48 |  | 0.19 | 6.83 | 11.08 |  | 2.17 | 0.37 | 0.08 |  | 0.42 | [58 empty] | 59.55 | [5 empty] | 61.74 | [6 empty] | 5502 | [8 empty] | petdb | VOLCANIC_ARC | ODP0352-U1440B-008R-001W/027-030 | 11.0798 | 37.322 | 37.3223 | 2.54 | 14.5669
ODP0352-U1440B-008R-001W/112-115 |  | ODP0352 | SHERVAIS, 2018 | 28.4625 | 142.754 | 0.0001 | -4775 | -4775 | VOLCANIC_ARC |  |  |  | ICPMS; IGN; XRF | WHOLE ROCK | IGNEOUS:VOLCANIC:MAFIC | BASALT |  | 51.44 | 0.98 | 14.86 |  |  | 12.82 |  | 11.53 |  | 0.22 | 7.11 | 11.3 |  | 2.22 | 0.25 | 0.08 |  | 0.61 | [58 empty] | 91.93 | [5 empty] | 63.04 | [6 empty] | 5868 | [8 empty] | petdb | VOLCANIC_ARC | ODP0352-U1440B-008R-001W/112-115 | 11.2998 | 37.7845 | 37.7848 | 2.47 | 10.1215
ODP0352-U1440B-010R-001W/039-042 |  | ODP0352 | SHERVAIS, 2018 | 28.4625 | 142.754 | 0.0001 | -4775 | -4775 | VOLCANIC_ARC |  |  |  | ICPMS; IGN; XRF | WHOLE ROCK | IGNEOUS:VOLCANIC:MAFIC | BASALT |  | 50.89 | 0.93 | 15.11 |  |  | 12.69 |  | 11.42 |  | 0.19 | 7.11 | 11.8 |  | 2.2 | 0.28 | 0.08 | [60 empty] | 55.6 | [5 empty] | 60.05 | [6 empty] | 5555 | [8 empty] | petdb | VOLCANIC_ARC | ODP0352-U1440B-010R-001W/039-042 | 11.7998 | 37.3206 | 37.3209 | 2.48 | 11.2903
ODP0352-U1440B-010R-001W/104-107 |  | ODP0352 | SHERVAIS, 2018 | 28.4625 | 142.754 | 0.0001 | -4775 | -4775 | VOLCANIC_ARC |  |  |  | ICPMS; IGN; XRF | WHOLE ROCK | IGNEOUS:VOLCANIC:MAFIC | BASALT |  | 50.6 | 0.96 | 15.5 |  |  | 12.34 |  | 11.1 |  | 0.18 | 6.97 | 11.83 |  | 2.6 | 0.16 | 0.09 |  | 0.04 | [58 empty] | 55.24 | [5 empty] | 55.94 | [6 empty] | 5748 | [8 empty] | petdb | VOLCANIC_ARC | ODP0352-U1440B-010R-001W/104-107 | 11.8298 | 37.3857 | 37.386 | 2.76 | 5.7971
ODP0352-U1440B-010R-002W/046-050 |  | ODP0352 | SHERVAIS, 2018 | 28.4625 | 142.754 | 0.0001 | -4775 | -4775 | VOLCANIC_ARC |  |  |  | ICPMS; IGN; XRF | WHOLE ROCK | IGNEOUS:VOLCANIC:MAFIC | BASALT |  | 52.39 | 0.98 | 14.07 |  |  | 13.88 |  | 12.49 |  | 0.2 | 6.39 | 10.83 |  | 2.18 | 0.4 | 0.08 |  | 0.59 | [58 empty] | 53.66 | [5 empty] | 47.29 | [6 empty] | 5849 | [8 empty] | petdb | VOLCANIC_ARC | ODP0352-U1440B-010R-002W/046-050 | 10.8298 | 37.2416 | 37.2419 | 2.58 | 15.5039
ODP0352-U1440B-011R-001W/036-039 |  | ODP0352 | SHERVAIS, 2018 | 28.4625 | 142.754 | 0.0001 | -4775 | -4775 | VOLCANIC_ARC |  |  |  | ICPMS; IGN; XRF | WHOLE ROCK | IGNEOUS:VOLCANIC:MAFIC | BASALT |  | 50.36 | 1.01 | 14.44 |  |  | 14.93 |  | 13.43 |  | 0.21 | 6.52 | 11.16 |  | 2.21 | 0.57 | 0.09 |  | 0.2 | [58 empty] | 59.13 | [5 empty] | 52.39 | [6 empty] | 6082 | [8 empty] | petdb | VOLCANIC_ARC | ODP0352-U1440B-011R-001W/036-039 | 11.1598 | 37.0411 | 37.0415 | 2.78 | 20.5036
ODP0352-U1440B-012R-001W/033-035 |  | ODP0352 | SHERVAIS, 2018 | 28.4625 | 142.754 | 0.0001 | -4775 | -4775 | VOLCANIC_ARC |  |  |  | ICPMS; XRF | WHOLE ROCK | IGNEOUS:VOLCANIC:MAFIC | BASALT |  | 51.09 | 0.99 | 14.84 |  |  | 13.5 |  | 12.15 |  | 0.2 | 6.44 | 11.48 |  | 2.31 | 0.41 | 0.1 | [60 empty] | 55.91 | [5 empty] | 52.71 | [6 empty] | 5914 | [8 empty] | petdb | VOLCANIC_ARC | ODP0352-U1440B-012R-001W/033-035 | 11.4798 | 37.1401 | 37.1404 | 2.72 | 15.0735
ODP0352-U1440B-102R-002W/132-135 |  | ODP0352 | SHERVAIS, 2018 | 28.4625 | 142.754 | 0.0001 | -4775 | -4775 | VOLCANIC_ARC |  |  |  | ICPMS; IGN; XRF | WHOLE ROCK | IGNEOUS:VOLCANIC:MAFIC | BASALT |  | 49.93 | 1.35 | 14.72 |  |  | 14.32 |  | 12.88 |  | 0.2 | 6.51 | 11.34 |  | 2.46 | 0.49 | 0.13 |  | 0.26 | [58 empty] | 55.14 | [5 empty] | 83.63 | [6 empty] | 8094 | [8 empty] | petdb | VOLCANIC_ARC | ODP0352-U1440B-102R-002W/132-135 | 11.3397 | 36.8778 | 36.8782 | 2.95 | 16.6102
ODP0352-U1440B-013R-001W/049-052 |  | ODP0352 | SHERVAIS, 2018 | 28.4625 | 142.754 | 0.0001 | -4775 | -4775 | VOLCANIC_ARC |  |  |  | ICPMS; IGN; XRF | WHOLE ROCK | IGNEOUS:VOLCANIC:MAFIC | BASALT |  | 49.92 | 1.36 | 14.88 |  |  | 14.38 |  | 12.94 |  | 0.2 | 6.35 | 11.43 |  | 2.44 | 0.35 | 0.12 |  | 0.33 | [58 empty] | 53.77 | [5 empty] | 90.32 | [6 empty] | 8132 | [8 empty] | petdb | VOLCANIC_ARC | ODP0352-U1440B-013R-001W/049-052 | 11.4297 | 37.1491 | 37.1495 | 2.79 | 12.5448
ODP0352-U1440B-013R-001W/117-120 |  | ODP0352 | SHERVAIS, 2018 | 28.4625 | 142.754 | 0.0001 | -4775 | -4775 | VOLCANIC_ARC |  |  |  | ICPMS; IGN; XRF | WHOLE ROCK | IGNEOUS:VOLCANIC:MAFIC | BASALT |  | 50.15 | 1.34 | 14.76 |  |  | 14.45 |  | 13 |  | 0.2 | 6.35 | 11.33 |  | 2.38 | 0.37 | 0.12 |  | 0.27 | [58 empty] | 50.6 | [5 empty] | 73.92 | [6 empty] | 8024 | [8 empty] | petdb | VOLCANIC_ARC | ODP0352-U1440B-013R-001W/117-120 | 11.3297 | 37.2013 | 37.2018 | 2.75 | 13.4545
ODP0352-U1440B-015R-001W/055-058 |  | ODP0352 | SHERVAIS, 2018 | 28.4625 | 142.754 | 0.0001 | -4775 | -4775 | VOLCANIC_ARC |  |  |  | ICPMS; IGN; XRF | WHOLE ROCK | IGNEOUS:VOLCANIC:MAFIC | BASALT |  | 49.79 | 1.36 | 14.93 |  |  | 14.43 |  | 12.99 |  | 0.19 | 6.33 | 11.33 |  | 2.52 | 0.42 | 0.14 |  | 0.27 | [58 empty] | 52.46 | [5 empty] | 74.47 | [6 empty] | 8127 | [8 empty] | petdb | VOLCANIC_ARC | ODP0352-U1440B-015R-001W/055-058 | 11.3297 | 37.2037 | 37.2042 | 2.94 | 14.2857
ODP0352-U1440B-017R-001W/070-072 |  | ODP0352 | SHERVAIS, 2018 | 28.4625 | 142.754 | 0.0001 | -4775 | -4775 | VOLCANIC_ARC |  |  |  | ICPMS; IGN; XRF | WHOLE ROCK | IGNEOUS:VOLCANIC:MAFIC | BASALT |  | 48.93 | 0.95 | 15.88 |  |  | 12.44 |  | 11.19 |  | 0.19 | 6.62 | 13.13 |  | 2.42 | 0.55 | 0.14 |  | 2.2 | [58 empty] | 52.99 | [5 empty] | 117.95 | [6 empty] | 5691 | [8 empty] | petdb | VOLCANIC_ARC | ODP0352-U1440B-017R-001W/070-072 | 13.1297 | 35.8227 | 35.8232 | 2.97 | 18.5185
ODP0352-U1440B-018R-001W/004-009 |  | ODP0352 | SHERVAIS, 2018 | 28.4625 | 142.754 | 0.0001 | -4775 | -4775 | VOLCANIC_ARC |  |  |  | ICPMS; IGN; XRF | WHOLE ROCK | IGNEOUS:VOLCANIC:MAFIC | BASALT |  | 50.38 | 1.29 | 15.46 |  |  | 13.12 |  | 11.81 |  | 0.19 | 6.26 | 11.8 |  | 2.34 | 0.34 | 0.13 |  | 0.79 | [58 empty] | 50.38 | [5 empty] | 96.22 | [6 empty] | 7736 | [8 empty] | petdb | VOLCANIC_ARC | ODP0352-U1440B-018R-001W/004-009 | 11.7997 | 37.5861 | 37.5865 | 2.68 | 12.6866
ODP0352-U1440B-018R-001W/052-055 |  | ODP0352 | SHERVAIS, 2018 | 28.4625 | 142.754 | 0.0001 | -4775 | -4775 | VOLCANIC_ARC |  |  |  | ICPMS; IGN; XRF | WHOLE ROCK | IGNEOUS:VOLCANIC:MAFIC | BASALT |  | 49.59 | 1.17 | 15.17 |  |  | 13.38 |  | 12.04 |  | 0.19 | 6.68 | 12.19 |  | 2.35 | 0.49 | 0.13 |  | 1.11 | [58 empty] | 57.01 | [5 empty] | 97.97 | [6 empty] | 6999 | [8 empty] | petdb | VOLCANIC_ARC | ODP0352-U1440B-018R-001W/052-055 | 12.1897 | 36.3526 | 36.353 | 2.84 | 17.2535
ODP0352-U1440B-018R-001W/117-121 |  | ODP0352 | SHERVAIS, 2018 | 28.4625 | 142.754 | 0.0001 | -4775 | -4775 | VOLCANIC_ARC |  |  |  | ICPMS; IGN; XRF | WHOLE ROCK | IGNEOUS:VOLCANIC:MAFIC | BASALT |  | 50.32 | 1.13 | 14.86 |  |  | 13.85 |  | 12.46 |  | 0.19 | 6.68 | 11.34 |  | 2.41 | 0.5 | 0.09 |  | 0.86 | [58 empty] | 57.6 | [5 empty] | 85.63 | [6 empty] | 6778 | [8 empty] | petdb | VOLCANIC_ARC | ODP0352-U1440B-018R-001W/117-121 | 11.3398 | 37.1647 | 37.165 | 2.91 | 17.1821
ODP0352-U1440B-019R-001W/002-006 |  | ODP0352 | SHERVAIS, 2018 | 28.4625 | 142.754 | 0.0001 | -4775 | -4775 | VOLCANIC_ARC |  |  |  | ICPMS; IGN; XRF | WHOLE ROCK | IGNEOUS:VOLCANIC:MAFIC | BASALT |  | 52.15 | 1.02 | 14.68 |  |  | 13.37 |  | 12.03 |  | 0.21 | 5.67 | 10.63 |  | 2.84 | 0.62 | 0.17 |  | 0.35 | [58 empty] | 40.95 | [5 empty] | 59.33 | [6 empty] | 6104 | [8 empty] | petdb | VOLCANIC_ARC | ODP0352-U1440B-019R-001W/002-006 | 10.6296 | 37.3057 | 37.3063 | 3.46 | 17.9191
ODP0352-U1440B-021R-001W/052-056 |  | ODP0352 | SHERVAIS, 2018 | 28.4625 | 142.754 | 0.0001 | -4775 | -4775 | VOLCANIC_ARC |  |  |  | ICPMS; IGN; XRF | WHOLE ROCK | IGNEOUS:VOLCANIC:MAFIC | BASALT |  | 50.48 | 1.08 | 15.15 |  |  | 12.87 |  | 11.58 |  | 0.18 | 7.29 | 11.36 |  | 2.42 | 0.36 | 0.1 |  | 0.93 | [58 empty] | 54.5 | [5 empty] | 70.7 | [6 empty] | 6454 | [8 empty] | petdb | VOLCANIC_ARC | ODP0352-U1440B-021R-001W/052-056 | 11.3598 | 37.7095 | 37.7099 | 2.78 | 12.9496
ODP0352-U1440B-022R-001W/005-009 |  | ODP0352 | SHERVAIS, 2018 | 28.4625 | 142.754 | 0.0001 | -4775 | -4775 | VOLCANIC_ARC |  |  |  | ICPMS; IGN; XRF | WHOLE ROCK | IGNEOUS:VOLCANIC:MAFIC | BASALT |  | 50.37 | 1.05 | 15.33 |  |  | 12.81 |  | 11.53 |  | 0.17 | 7.39 | 11.2 |  | 2.37 | 0.49 | 0.11 |  | 0.94 | [58 empty] | 47.12 | [5 empty] | 80.22 | [6 empty] | 6285 | [8 empty] | petdb | VOLCANIC_ARC | ODP0352-U1440B-022R-001W/005-009 | 11.1998 | 38.2075 | 38.2079 | 2.86 | 17.1329
ODP0352-U1440B-022R-001W/071-075 |  | ODP0352 | SHERVAIS, 2018 | 28.4625 | 142.754 | 0.0001 | -4775 | -4775 | VOLCANIC_ARC |  |  |  | ICPMS; IGN; XRF | WHOLE ROCK | IGNEOUS:VOLCANIC:MAFIC | BASALT |  | 50.09 | 1.02 | 15.38 |  |  | 13.03 |  | 11.73 |  | 0.17 | 7.51 | 11.18 |  | 2.42 | 0.41 | 0.09 |  | 0.93 | [58 empty] | 48.9 | [5 empty] | 81.25 | [6 empty] | 6109 | [8 empty] | petdb | VOLCANIC_ARC | ODP0352-U1440B-022R-001W/071-075 | 11.1798 | 38.3232 | 38.3235 | 2.83 | 14.4876
ODP0352-U1440B-023R-001W/064-068 |  | ODP0352 | SHERVAIS, 2018 | 28.4625 | 142.754 | 0.0001 | -4775 | -4775 | VOLCANIC_ARC |  |  |  | ICPMS; IGN; XRF | WHOLE ROCK | IGNEOUS:VOLCANIC:MAFIC | BASALT |  | 49.99 | 1.1 | 15.59 |  |  | 12.75 |  | 11.47 |  | 0.17 | 7.24 | 11.25 |  | 2.56 | 0.52 | 0.11 |  | 0.79 | [58 empty] | 51.09 | [5 empty] | 73.11 | [6 empty] | 6601 | [8 empty] | petdb | VOLCANIC_ARC | ODP0352-U1440B-023R-001W/064-068 | 11.2498 | 38.193 | 38.1934 | 3.08 | 16.8831
ODP0352-U1440B-024R-001W/043-052 |  | ODP0352 | SHERVAIS, 2018 | 28.4625 | 142.754 | 0.0001 | -4775 | -4775 | VOLCANIC_ARC |  |  |  | ICPMS; IGN; XRF | WHOLE ROCK | IGNEOUS:VOLCANIC:MAFIC | BASALT |  | 50.02 | 1 | 14.66 |  |  | 13.96 |  | 12.56 |  | 0.2 | 7.37 | 11.31 |  | 2.22 | 0.55 | 0.1 |  | 0.79 | [58 empty] | 50.09 | [5 empty] | 78.51 | [6 empty] | 6016 | [8 empty] | petdb | VOLCANIC_ARC | ODP0352-U1440B-024R-001W/043-052 | 11.3098 | 37.141 | 37.1413 | 2.77 | 19.8556
ODP0352-U1440B-025R-001W/005-009 |  | ODP0352 | SHERVAIS, 2018 | 28.4625 | 142.754 | 0.0001 | -4775 | -4775 | VOLCANIC_ARC |  |  |  | ICPMS; IGN; XRF | WHOLE ROCK | IGNEOUS:VOLCANIC:MAFIC | BASALT |  | 51.11 | 1.07 | 15.18 |  |  | 11.4 |  | 10.26 |  | 0.16 | 7.67 | 11.76 |  | 2.54 | 0.15 | 0.1 |  | 0.76 | [58 empty] | 62.06 | [5 empty] | 118.67 | [6 empty] | 6420 | [8 empty] | petdb | VOLCANIC_ARC | ODP0352-U1440B-025R-001W/005-009 | 11.7598 | 37.1123 | 37.1126 | 2.69 | 5.5762
ODP0352-U1440B-025R-001W/080-083 |  | ODP0352 | SHERVAIS, 2018 | 28.4625 | 142.754 | 0.0001 | -4775 | -4775 | VOLCANIC_ARC |  |  |  | ICPMS; IGN; XRF | WHOLE ROCK | IGNEOUS:VOLCANIC:MAFIC | BASALT |  | 51.55 | 0.99 | 13.89 |  |  | 13.8 |  | 12.41 |  | 0.16 | 6.92 | 11.2 |  | 2.22 | 0.57 | 0.1 |  | 0.85 | [58 empty] | 41.74 | [5 empty] | 81.07 | [6 empty] | 5940 | [8 empty] | petdb | VOLCANIC_ARC | ODP0352-U1440B-025R-001W/080-083 | 11.1998 | 36.0565 | 36.0569 | 2.79 | 20.4301
ODP0352-U1440B-026R-001W/052-055 |  | ODP0352 | SHERVAIS, 2018 | 28.4625 | 142.754 | 0.0001 | -4775 | -4775 | VOLCANIC_ARC |  |  |  | ICPMS; IGN; XRF | WHOLE ROCK | IGNEOUS:VOLCANIC:MAFIC | BASALT |  | 50.37 | 1.02 | 14.91 |  |  | 11.98 |  | 10.78 |  | 0.18 | 7.58 | 12.44 |  | 2.3 | 0.3 | 0.11 |  | 0.29 | [58 empty] | 45.73 | [5 empty] | 92.96 | [6 empty] | 6107 | [8 empty] | petdb | VOLCANIC_ARC | ODP0352-U1440B-026R-001W/052-055 | 12.4398 | 35.8097 | 35.81 | 2.6 | 11.5385
ODP0352-U1440B-027R-001W/002-006 |  | ODP0352 | SHERVAIS, 2018 | 28.4625 | 142.754 | 0.0001 | -4775 | -4775 | VOLCANIC_ARC |  |  |  | ICPMS; IGN; XRF | WHOLE ROCK | IGNEOUS:VOLCANIC:MAFIC | BASALT |  | 50.72 | 0.96 | 13.96 |  |  | 13.7 |  | 12.33 |  | 0.15 | 7.91 | 10.92 |  | 2.65 | 0.33 | 0.07 |  | 1.04 | [58 empty] | 47.28 | [5 empty] | 70.02 | [6 empty] | 5777 | [8 empty] | petdb | VOLCANIC_ARC | ODP0352-U1440B-027R-001W/002-006 | 10.9199 | 36.2302 | 36.2305 | 2.98 | 11.0738
ODP0352-U1440B-027R-001W/043-046 |  | ODP0352 | SHERVAIS, 2018 | 28.4625 | 142.754 | 0.0001 | -4775 | -4775 | VOLCANIC_ARC |  |  |  | ICPMS; IGN; XRF | WHOLE ROCK | IGNEOUS:VOLCANIC:MAFIC | BASALT |  | 51.25 | 1.03 | 15.25 |  |  | 12.48 |  | 11.23 |  | 0.15 | 7.83 | 10.79 |  | 2.36 | 0.03 | 0.08 |  | 1.05 | [58 empty] | 58.44 | [5 empty] | 74.1 | [6 empty] | 6175 | [8 empty] | petdb | VOLCANIC_ARC | ODP0352-U1440B-027R-001W/043-046 | 10.7898 | 39.3211 | 39.3214 | 2.39 | 1.2552
ODP0352-U1440B-028R-001W/001-004 |  | ODP0352 | SHERVAIS, 2018 | 28.4625 | 142.754 | 0.0001 | -4775 | -4775 | VOLCANIC_ARC |  |  |  | ICPMS; IGN; XRF | WHOLE ROCK | IGNEOUS:VOLCANIC:MAFIC | BASALT |  | 51.35 | 1.04 | 15.33 |  |  | 11.93 |  | 10.73 |  | 0.14 | 7.2 | 11.47 |  | 2.56 | 0.11 | 0.08 |  | 1.82 | [58 empty] | 50.96 | [5 empty] | 81.45 | [6 empty] | 6234 | [8 empty] | petdb | VOLCANIC_ARC | ODP0352-U1440B-028R-001W/001-004 | 11.4698 | 37.8376 | 37.8379 | 2.67 | 4.1199
ODP0352-U1440B-028R-001W/019-022 |  | ODP0352 | SHERVAIS, 2018 | 28.4625 | 142.754 | 0.0001 | -4775 | -4775 | VOLCANIC_ARC |  |  |  | ICPMS; IGN; XRF | WHOLE ROCK | IGNEOUS:VOLCANIC:MAFIC | BASALT |  | 52.45 | 1 | 14.91 |  |  | 11.83 |  | 10.65 |  | 0.14 | 7.31 | 10.78 |  | 2.37 | 0.31 | 0.08 |  | 1.32 | [58 empty] | 47.22 | [5 empty] | 75.53 | [6 empty] | 5991 | [8 empty] | petdb | VOLCANIC_ARC | ODP0352-U1440B-028R-001W/019-022 | 10.7798 | 38.4828 | 38.4831 | 2.68 | 11.5672
ODP0352-U1440B-028R-001W/043-046 |  | ODP0352 | SHERVAIS, 2018 | 28.4625 | 142.754 | 0.0001 | -4775 | -4775 | VOLCANIC_ARC |  |  |  | ICPMS; IGN; XRF | WHOLE ROCK | IGNEOUS:VOLCANIC:MAFIC | BASALT |  | 50.23 | 1.05 | 14.5 |  |  | 13.81 |  | 12.43 |  | 0.19 | 7.49 | 11.62 |  | 2.25 | 0.16 | 0.09 |  | 0.56 | [58 empty] | 52.89 | [5 empty] | 67.26 | [6 empty] | 6312 | [8 empty] | petdb | VOLCANIC_ARC | ODP0352-U1440B-028R-001W/043-046 | 11.6198 | 36.7069 | 36.7072 | 2.41 | 6.639
ODP0352-U1440B-029R-001W/036-040 |  | ODP0352 | SHERVAIS, 2018 | 28.4625 | 142.754 | 0.0001 | -4775 | -4775 | VOLCANIC_ARC |  |  |  | ICPMS; IGN; XRF | WHOLE ROCK | IGNEOUS:VOLCANIC:MAFIC | BASALT |  | 52.75 | 1.05 | 14.44 |  |  | 12.31 |  | 11.08 |  | 0.15 | 7.18 | 10.66 |  | 2.45 | 0.16 | 0.08 |  | 1.64 | [58 empty] | 48.07 | [5 empty] | 60.46 | [6 empty] | 6296 | [8 empty] | petdb | VOLCANIC_ARC | ODP0352-U1440B-029R-001W/036-040 | 10.6598 | 37.9744 | 37.9747 | 2.61 | 6.1303
ODP0352-U1440B-029R-001W/059-063 |  | ODP0352 | SHERVAIS, 2018 | 28.4625 | 142.754 | 0.0001 | -4775 | -4775 | VOLCANIC_ARC |  |  |  | ICPMS; IGN; XRF | WHOLE ROCK | IGNEOUS:VOLCANIC:MAFIC | BASALT |  | 50.34 | 0.95 | 15.24 |  |  | 12 |  | 10.79 |  | 0.19 | 7.8 | 12.36 |  | 2.02 | 0.23 | 0.08 |  | 0.51 | [58 empty] | 56.31 | [5 empty] | 91.75 | [6 empty] | 5669 | [8 empty] | petdb | VOLCANIC_ARC | ODP0352-U1440B-029R-001W/059-063 | 12.3598 | 36.9142 | 36.9144 | 2.25 | 10.2222
ODP0352-U1440B-029R-001W/075-078 |  | ODP0352 | SHERVAIS, 2018 | 28.4625 | 142.754 | 0.0001 | -4775 | -4775 | VOLCANIC_ARC |  |  |  | ICPMS; IGN; XRF | WHOLE ROCK | IGNEOUS:VOLCANIC:MAFIC | BASALT |  | 50.21 | 0.94 | 15.17 |  |  | 12.16 |  | 10.94 |  | 0.19 | 7.87 | 12.29 |  | 2.08 | 0.22 | 0.08 |  | 0.79 | [58 empty] | 52.04 | [5 empty] | 83.56 | [6 empty] | 5627 | [8 empty] | petdb | VOLCANIC_ARC | ODP0352-U1440B-029R-001W/075-078 | 12.2898 | 36.8422 | 36.8425 | 2.3 | 9.5652
ODP0352-U1440B-030R-001W/001-005 |  | ODP0352 | SHERVAIS, 2018 | 28.4625 | 142.754 | 0.0001 | -4775 | -4775 | VOLCANIC_ARC |  |  |  | ICPMS; IGN; XRF | WHOLE ROCK | IGNEOUS:VOLCANIC:MAFIC | BASALT |  | 52.03 | 1.03 | 16.4 |  |  | 12.04 |  | 10.84 |  | 0.16 | 6.58 | 9.44 |  | 2.73 | 0.69 | 0.11 |  | 2.18 | [58 empty] | 39.14 | [5 empty] | 43.97 | [6 empty] | 6200 | [8 empty] | petdb | VOLCANIC_ARC | ODP0352-U1440B-030R-001W/001-005 | 9.4398 | 42.2662 | 42.2666 | 3.42 | 20.1754
ODP0352-U1440B-030R-001W/038-042 |  | ODP0352 | SHERVAIS, 2018 | 28.4625 | 142.754 | 0.0001 | -4775 | -4775 | VOLCANIC_ARC |  |  |  | ICPMS; IGN; XRF | WHOLE ROCK | IGNEOUS:VOLCANIC:MAFIC | BASALT |  | 50.16 | 0.9 | 15.43 |  |  | 11.82 |  | 10.64 |  | 0.17 | 7.69 | 12.52 |  | 2.2 | 0.2 | 0.09 |  | 1.8 | [58 empty] | 42.71 | [5 empty] | 80.48 | [6 empty] | 5381 | [8 empty] | petdb | VOLCANIC_ARC | ODP0352-U1440B-030R-001W/038-042 | 12.5198 | 36.7123 | 36.7126 | 2.4 | 8.3333
ODP0352-U1440B-031R-001W/012-017 |  | ODP0352 | SHERVAIS, 2018 | 28.4625 | 142.754 | 0.0001 | -4775 | -4775 | VOLCANIC_ARC |  |  |  | ICPMS; IGN; XRF | WHOLE ROCK | IGNEOUS:VOLCANIC:MAFIC | BASALT |  | 51.62 | 1.03 | 16.58 |  |  | 12.26 |  | 11.03 |  | 0.16 | 5.85 | 10.1 |  | 2.86 | 0.67 | 0.09 |  | 1.64 | [58 empty] | 41.34 | [5 empty] | 45.62 | [6 empty] | 6200 | [8 empty] | petdb | VOLCANIC_ARC | ODP0352-U1440B-031R-001W/012-017 | 10.0998 | 41.0661 | 41.0664 | 3.53 | 18.9802
ODP0352-U1440B-031R-001W/045-050 |  | ODP0352 | SHERVAIS, 2018 | 28.4625 | 142.754 | 0.0001 | -4775 | -4775 | VOLCANIC_ARC |  |  |  | ICPMS; IGN; XRF | WHOLE ROCK | IGNEOUS:VOLCANIC:MAFIC | BASALT |  | 50.48 | 0.97 | 15.43 |  |  | 13.27 |  | 11.94 |  | 0.14 | 7.53 | 9.3 |  | 3.01 | 1.07 | 0.12 |  | 3.43 | [58 empty] | 37.56 | [5 empty] | 45.37 | [6 empty] | 5793 | [8 empty] | petdb | VOLCANIC_ARC | ODP0352-U1440B-031R-001W/045-050 | 9.2997 | 40.131 | 40.1315 | 4.08 | 26.2255
ODP0352-U1440B-032R-001W/021-025 |  | ODP0352 | SHERVAIS, 2018 | 28.4625 | 142.754 | 0.0001 | -4775 | -4775 | VOLCANIC_ARC |  |  |  | ICPMS; IGN; XRF | WHOLE ROCK | IGNEOUS:VOLCANIC:MAFIC | BASALT |  | 52.63 | 1.02 | 15 |  |  | 11.41 |  | 10.27 |  | 0.13 | 7.86 | 10.74 |  | 2.23 | 0.05 | 0.09 |  | 1.07 | [58 empty] | 52.6 | [5 empty] | 78.43 | [6 empty] | 6116 | [8 empty] | petdb | VOLCANIC_ARC | ODP0352-U1440B-032R-001W/021-025 | 10.7398 | 39.2156 | 39.2159 | 2.28 | 2.193
ODP0352-U1440B-033R-001W/113-116 |  | ODP0352 | SHERVAIS, 2018 | 28.4625 | 142.754 | 0.0001 | -4775 | -4775 | VOLCANIC_ARC |  |  |  | ICPMS; IGN; XRF | WHOLE ROCK | IGNEOUS:VOLCANIC:MAFIC | DOLERITE |  | 51.31 | 1.06 | 14.18 |  |  | 13.56 |  | 12.2 |  | 0.22 | 6.73 | 11.55 |  | 2.37 | 0.29 | 0.09 |  | 0.8 | [58 empty] | 50.64 | [5 empty] | 62.8 | [6 empty] | 6371 | [8 empty] | petdb | VOLCANIC_ARC | ODP0352-U1440B-033R-001W/113-116 | 11.5498 | 35.9963 | 35.9966 | 2.66 | 10.9023
ODP0352-U1440B-034R-001W/017-021 |  | ODP0352 | SHERVAIS, 2018 | 28.4625 | 142.754 | 0.0001 | -4775 | -4775 | VOLCANIC_ARC |  |  |  | ICPMS; IGN; XRF | WHOLE ROCK | IGNEOUS:VOLCANIC:MAFIC | DOLERITE |  | 51.33 | 1.24 | 14.26 |  |  | 12.94 |  | 11.65 |  | 0.17 | 6.81 | 11.74 |  | 2.42 | 0.3 | 0.1 |  | 1.34 | [58 empty] | 55.67 | [5 empty] | 48.71 | [6 empty] | 7408 | [8 empty] | petdb | VOLCANIC_ARC | ODP0352-U1440B-034R-001W/017-021 | 11.7398 | 35.7291 | 35.7294 | 2.72 | 11.0294
ODP0352-U1440B-034R-001W/077-080 |  | ODP0352 | SHERVAIS, 2018 | 28.4625 | 142.754 | 0.0001 | -4775 | -4775 | VOLCANIC_ARC |  |  |  | ICPMS; IGN; XRF | WHOLE ROCK | IGNEOUS:VOLCANIC:MAFIC | DOLERITE |  | 51.6 | 1.13 | 14.03 |  |  | 13.6 |  | 12.24 |  | 0.15 | 7.31 | 10.55 |  | 2.52 | 0.4 | 0.09 |  | 1.04 | [58 empty] | 46.26 | [5 empty] | 56.69 | [6 empty] | 6750 | [8 empty] | petdb | VOLCANIC_ARC | ODP0352-U1440B-034R-001W/077-080 | 10.5498 | 37.1257 | 37.126 | 2.92 | 13.6986
ODP0352-U1440B-035R-001W/017-020 |  | ODP0352 | SHERVAIS, 2018 | 28.4625 | 142.754 | 0.0001 | -4775 | -4775 | VOLCANIC_ARC |  |  |  | ICPMS; IGN; XRF | WHOLE ROCK | IGNEOUS:VOLCANIC:MAFIC | DOLERITE |  | 51.37 | 0.83 | 15.21 |  |  | 10.59 |  | 9.53 |  | 0.14 | 7.9 | 12.36 |  | 2.14 | 0.43 | 0.07 |  | 1.71 | [58 empty] | 47.13 | [5 empty] | 87.29 | [6 empty] | 4994 | [8 empty] | petdb | VOLCANIC_ARC | ODP0352-U1440B-035R-001W/017-020 | 12.3599 | 36.5021 | 36.5023 | 2.57 | 16.7315
ODP0352-U1441A-016R-001W/108-112 |  | ODP0352 | SHERVAIS, 2018 | 28.4394 | 142.726 | 0.0001 | -4447 | -4447 | VOLCANIC_ARC |  |  |  | ICPMS; IGN; XRF | WHOLE ROCK | IGNEOUS:VOLCANIC:MAFIC | BASALT |  | 50.4 | 0.78 | 15.91 |  |  | 11.96 |  | 10.77 |  | 0.16 | 7.77 | 10.7 |  | 1.75 | 1.64 | 0.12 |  | 3.3 | [58 empty] | 44.91 | [5 empty] | 77.68 | [6 empty] | 4678 | [8 empty] | petdb | VOLCANIC_ARC | ODP0352-U1441A-016R-001W/108-112 | 10.6997 | 39.7564 | 39.7568 | 3.39 | 48.3776
ODP0352-U1441A-017R-001W/035-038 |  | ODP0352 | SHERVAIS, 2018 | 28.4394 | 142.726 | 0.0001 | -4447 | -4447 | VOLCANIC_ARC |  |  |  | ICPMS; IGN; XRF | WHOLE ROCK | IGNEOUS:VOLCANIC:MAFIC | BASALT |  | 49.82 | 0.87 | 15.57 |  |  | 12.61 |  | 11.35 |  | 0.18 | 7.41 | 12.1 |  | 2.06 | 0.57 | 0.08 |  | 0.88 | [58 empty] | 70.74 | [5 empty] | 111 | [6 empty] | 5233 | [8 empty] | petdb | VOLCANIC_ARC | ODP0352-U1441A-017R-001W/035-038 | 12.0998 | 37.4494 | 37.4497 | 2.63 | 21.673
ODP0352-U1441A-020R-001W/010-013 |  | ODP0352 | SHERVAIS, 2018 | 28.4394 | 142.726 | 0.0001 | -4447 | -4447 | VOLCANIC_ARC |  |  |  | ICPMS; IGN; XRF | WHOLE ROCK | IGNEOUS:VOLCANIC:MAFIC | BASALT |  | 50.34 | 0.87 | 15.51 |  |  | 11.22 |  | 10.09 |  | 0.17 | 7.78 | 12.65 |  | 2.02 | 0.49 | 0.08 |  | 0.25 | [58 empty] | 57.6 | [5 empty] | 85.85 | [6 empty] | 5192 | [8 empty] | petdb | VOLCANIC_ARC | ODP0352-U1441A-020R-001W/010-013 | 12.6498 | 36.6116 | 36.6118 | 2.51 | 19.5219
ODP0352-U1441A-020R-001W/031-034 |  | ODP0352 | SHERVAIS, 2018 | 28.4394 | 142.726 | 0.0001 | -4447 | -4447 | VOLCANIC_ARC |  |  |  | ICPMS; IGN; XRF | WHOLE ROCK | IGNEOUS:VOLCANIC:MAFIC | BASALT |  | 49.41 | 0.99 | 15.49 |  |  | 12.7 |  | 11.42 |  | 0.18 | 7.68 | 12.01 |  | 2.11 | 0.61 | 0.1 |  | 0.95 | [58 empty] | 53.19 | [5 empty] | 92.14 | [6 empty] | 5917 | [8 empty] | petdb | VOLCANIC_ARC | ODP0352-U1441A-020R-001W/031-034 | 12.0098 | 37.3632 | 37.3635 | 2.72 | 22.4265
ODP0352-U1441A-021R-001W/060-063 |  | ODP0352 | SHERVAIS, 2018 | 28.4394 | 142.726 | 0.0001 | -4447 | -4447 | VOLCANIC_ARC |  |  |  | ICPMS; IGN; XRF | WHOLE ROCK | IGNEOUS:VOLCANIC:MAFIC | BASALT |  | 50.28 | 0.99 | 15.83 |  |  | 11.55 |  | 10.39 |  | 0.15 | 7.94 | 11.31 |  | 2.41 | 0.6 | 0.11 |  | 1.45 | [58 empty] | 55.63 | [5 empty] | 93.84 | [6 empty] | 5940 | [8 empty] | petdb | VOLCANIC_ARC | ODP0352-U1441A-021R-001W/060-063 | 11.3098 | 38.6023 | 38.6027 | 3.01 | 19.9336
POS0379-2-012-001 |  | POS0379-2 | LONG, 2019 | 14.877 | -48.208 | 0.001 | -1168 | -1168 | SPREADING_CENTER |  |  |  | ICPMS; IGN; XRF | WHOLE ROCK | IGNEOUS:VOLCANIC:MAFIC | ALKALI BASALT |  | 41.4 | 2.2 | 15.5 |  |  |  |  | 8.52 |  | 0.13 | 3.76 | 16 |  | 2.88 | 1.23 | 0.42 |  | 8.82 |  |  |  |  | 0.04 | [53 empty] | 51.8 | [5 empty] | 94.5 |  |  |  |  | 112 | [10 empty] | petdb | SPREADING_CENTER | POS0379-2-012-001 | 15.9991 | 30.5959 | 30.5969 | 4.11 | 29.927
POS0379-2-012-005 |  | POS0379-2 | LONG, 2019 | 14.877 | -48.208 | 0.001 | -1168 | -1168 | SPREADING_CENTER |  |  |  | ICPMS; IGN; XRF | WHOLE ROCK | IGNEOUS:VOLCANIC:MAFIC | ALKALI BASALT |  | 43.3 | 2.51 | 17.1 |  |  |  |  | 12.9 |  | 0.16 | 7.53 | 9.39 |  | 2.86 | 0.69 | 0.68 |  | 3.42 |  |  |  |  | 0.15 | [53 empty] | 42 | [5 empty] | 130 |  |  |  |  | 108 | [10 empty] | petdb | SPREADING_CENTER | POS0379-2-012-005 | 9.3886 | 43.1549 | 43.1578 | 3.55 | 19.4366
POS0379-2-018-002 |  | POS0379-2 | LONG, 2019 | 15.087 | -50.28 | 0.001 | -2413 | -2413 | SPREADING_CENTER |  |  |  | ICPMS; IGN; XRF | WHOLE ROCK | IGNEOUS:VOLCANIC:MAFIC | ALKALI BASALT |  | 47.1 | 3.54 | 13.3 |  |  |  |  | 13.5 |  | 0.16 | 7.33 | 10.1 |  | 3.08 | 1.1 | 0.93 |  | 0.81 |  |  |  |  | 0.01 | [53 empty] | 46.5 | [5 empty] | 145 |  |  |  |  | 148 | [10 empty] | petdb | SPREADING_CENTER | POS0379-2-018-002 | 10.098 | 35.0727 | 35.076 | 4.18 | 26.3158
POS0379-2-018-004 |  | POS0379-2 | LONG, 2019 | 15.087 | -50.28 | 0.001 | -2413 | -2413 | SPREADING_CENTER |  |  |  | ICPMS; IGN; XRF | WHOLE ROCK | IGNEOUS:VOLCANIC:MAFIC | ALKALI BASALT |  | 45.8 | 3.68 | 12 |  |  |  |  | 13.5 |  | 0.17 | 8.88 | 9.8 |  | 2.98 | 1.31 | 1.11 |  | 0.88 |  |  |  |  | 0.09 | [53 empty] | 50.9 | [5 empty] | 201 |  |  |  |  | 151 | [10 empty] | petdb | SPREADING_CENTER | POS0379-2-018-004 | 9.7977 | 33.2055 | 33.2094 | 4.29 | 30.5361
POS0379-2-020-001 |  | POS0379-2 | LONG, 2019 | 15.302 | -50.398 | 0.001 | -2140 | -2140 | SPREADING_CENTER |  |  |  | ICPMS; IGN; XRF | WHOLE ROCK | IGNEOUS:VOLCANIC:MAFIC | THOLEIITE |  | 48.5 | 3.05 | 14.9 |  |  |  |  | 13.4 |  | 0.16 | 4.57 | 9.75 |  | 3.22 | 0.74 | 0.4 |  | 2.08 |  |  |  |  | 0.01 | [53 empty] | 35.3 | [5 empty] | 22.8 |  |  |  |  | 154 | [10 empty] | petdb | SPREADING_CENTER | POS0379-2-020-001 | 9.7492 | 38.4759 | 38.4774 | 3.96 | 18.6869
POS0379-2-020-005 |  | POS0379-2 | LONG, 2019 | 15.302 | -50.398 | 0.001 | -2140 | -2140 | SPREADING_CENTER |  |  |  | ICPMS; IGN; XRF | WHOLE ROCK | IGNEOUS:VOLCANIC:MAFIC | THOLEIITE |  | 48.2 | 2.31 | 15.7 |  |  |  |  | 11.4 |  | 0.15 | 4.89 | 10.3 |  | 2.62 | 0.67 | 0.31 |  | 3.78 |  |  |  |  | 0 | [53 empty] | 40.3 | [5 empty] | 88.2 |  |  |  |  | 180 | [10 empty] | petdb | SPREADING_CENTER | POS0379-2-020-005 | 10.2993 | 39.7843 | 39.7855 | 3.29 | 20.3647
POS0379-2-020-007 |  | POS0379-2 | LONG, 2019 | 15.302 | -50.398 | 0.001 | -2140 | -2140 | SPREADING_CENTER |  |  |  | ICPMS; IGN; XRF | WHOLE ROCK | IGNEOUS:VOLCANIC:MAFIC | THOLEIITE |  | 46.2 | 2.05 | 14.4 |  |  |  |  | 11.1 |  | 0.17 | 4.9 | 10.1 |  | 1.61 | 0.39 | 0.26 |  | 9.06 |  |  |  |  | 0.01 | [53 empty] | 37.7 | [5 empty] | 38 |  |  |  |  | 114 | [10 empty] | petdb | SPREADING_CENTER | POS0379-2-020-007 | 10.0995 | 40.1847 | 40.1858 | 2 | 19.5
POS0379-2-020-014 |  | POS0379-2 | LONG, 2019 | 15.302 | -50.398 | 0.001 | -2140 | -2140 | SPREADING_CENTER |  |  |  | ICPMS; IGN; XRF | WHOLE ROCK | IGNEOUS:VOLCANIC:MAFIC | THOLEIITE |  | 45 | 3.49 | 16.7 |  |  |  |  | 13.6 |  | 0.13 | 2.65 | 10.1 |  | 3.58 | 0.69 | 1.95 |  | 2.47 |  |  |  |  | 0.07 | [53 empty] | 24.8 | [5 empty] | 19.6 |  |  |  |  | 420 | [10 empty] | petdb | SPREADING_CENTER | POS0379-2-020-014 | 10.0959 | 40.0479 | 40.0551 | 4.27 | 16.1593
POS0379-2-006-002 |  | POS0379-2 | LONG, 2019 | 14.515 | -44.8475 | 0.001 | -3326 | -3326 | SPREADING_CENTER |  |  |  | ICPMS; IGN; XRF | WHOLE ROCK | IGNEOUS:VOLCANIC:MAFIC | ALKALI BASALT |  | 51.4 | 1.19 | 15.6 |  |  |  |  | 9.33 |  | 0.15 | 7.82 | 12 |  | 2.19 | 0.44 | 0.14 |  | 0.16 |  |  |  |  | 0.05 | [53 empty] | 40.6 | [5 empty] | 116 |  |  |  |  | 69.8 | [10 empty] | petdb | SPREADING_CENTER | POS0379-2-006-002 | 11.9997 | 37.5927 | 37.5932 | 2.63 | 16.73
POS0379-2-006-009 |  | POS0379-2 | LONG, 2019 | 14.515 | -44.8475 | 0.001 | -3326 | -3326 | SPREADING_CENTER |  |  |  | ICPMS; IGN; XRF | WHOLE ROCK | IGNEOUS:VOLCANIC:MAFIC | ALKALI BASALT |  | 49.6 | 1.43 | 15.2 |  |  |  |  | 10.4 |  | 0.17 | 7.12 | 11.3 |  | 2.67 | 0.27 | 0.16 |  | 2.21 |  |  |  |  | 0 | [53 empty] | 40 | [5 empty] | 45.9 |  |  |  |  | 76.2 | [10 empty] | petdb | SPREADING_CENTER | POS0379-2-006-009 | 11.2997 | 37.5956 | 37.5962 | 2.94 | 9.1837
POS0379-2-006-013 |  | POS0379-2 | LONG, 2019 | 14.515 | -44.8475 | 0.001 | -3326 | -3326 | SPREADING_CENTER |  |  |  | ICPMS; IGN; XRF | WHOLE ROCK | IGNEOUS:VOLCANIC:MAFIC | ALKALI BASALT |  | 50.9 | 1.74 | 15.6 |  |  |  |  | 10.3 |  | 0.17 | 5.85 | 9.21 |  | 3.37 | 0.91 | 0.25 |  | 2 |  |  |  |  | 0.04 | [53 empty] | 33.4 | [5 empty] | 60.2 |  |  |  |  | 88.7 | [10 empty] | petdb | SPREADING_CENTER | POS0379-2-006-013 | 9.2095 | 40.1291 | 40.1301 | 4.28 | 21.2617
POS0379-2-009-001 |  | POS0379-2 | LONG, 2019 | 13.874 | -44.619 | 0.001 | -3079 | -3079 | SPREADING_CENTER |  |  |  | ICPMS; IGN; XRF | WHOLE ROCK | IGNEOUS:VOLCANIC:MAFIC | ALKALI BASALT |  | 48.7 | 1.43 | 14.4 |  |  |  |  | 10.3 |  | 0.18 | 9.62 | 10.2 |  | 2.6 | 0.19 | 0.16 |  | 2.5 |  |  |  |  | 0 | [53 empty] | 45.3 | [5 empty] | 231 |  |  |  |  | 76 | [10 empty] | petdb | SPREADING_CENTER | POS0379-2-009-001 | 10.1997 | 38.4734 | 38.474 | 2.79 | 6.81
POS0379-2-009-005 |  | POS0379-2 | LONG, 2019 | 13.874 | -44.619 | 0.001 | -3079 | -3079 | SPREADING_CENTER |  |  |  | ICPMS; IGN; XRF | WHOLE ROCK | IGNEOUS:VOLCANIC:MAFIC | ALKALI BASALT |  | 49 | 1.25 | 15.5 |  |  |  |  | 9.18 |  | 0.15 | 8.83 | 10.5 |  | 2.66 | 0.11 | 0.14 |  | 2.86 |  |  |  |  | 0 | [53 empty] | 36.9 | [5 empty] | 181 |  |  |  |  | 96.1 | [10 empty] | petdb | SPREADING_CENTER | POS0379-2-009-005 | 10.4997 | 39.6561 | 39.6566 | 2.77 | 3.9711
POS0379-2-009-010 |  | POS0379-2 | LONG, 2019 | 13.874 | -44.619 | 0.001 | -3079 | -3079 | SPREADING_CENTER |  |  |  | ICPMS; IGN; XRF | WHOLE ROCK | IGNEOUS:VOLCANIC:MAFIC | ALKALI BASALT |  | 47.1 | 0.69 | 16.3 |  |  |  |  | 10.1 |  | 0.16 | 9.31 | 11.6 |  | 1.85 | 0.22 | 0.04 |  | 2.75 |  |  |  |  | 0.01 | [53 empty] | 48.1 | [5 empty] | 171 |  |  |  |  | 58 | [10 empty] | petdb | SPREADING_CENTER | POS0379-2-009-010 | 11.5999 | 40.0761 | 40.0762 | 2.07 | 10.628
POS0379-2-009-016 |  | POS0379-2 | LONG, 2019 | 13.874 | -44.619 | 0.001 | -3079 | -3079 | SPREADING_CENTER |  |  |  | ICPMS; IGN; XRF | WHOLE ROCK | IGNEOUS:VOLCANIC:MAFIC | ALKALI BASALT |  | 47.7 | 0.76 | 16.7 |  |  |  |  | 9.05 |  | 0.15 | 8.24 | 12 |  | 2.24 | 0.4 | 0.08 |  | 3.13 |  |  |  |  | 0 | [53 empty] | 42.8 | [5 empty] | 122 |  |  |  |  | 72.5 | [10 empty] | petdb | SPREADING_CENTER | POS0379-2-009-016 | 11.9998 | 39.1685 | 39.1688 | 2.64 | 15.1515
POS0379-2-009-020 |  | POS0379-2 | LONG, 2019 | 13.874 | -44.619 | 0.001 | -3079 | -3079 | SPREADING_CENTER |  |  |  | ICPMS; IGN; XRF | WHOLE ROCK | IGNEOUS:VOLCANIC:MAFIC | ALKALI BASALT |  | 40.1 | 0.13 | 5.43 |  |  |  |  | 14.9 |  | 0.2 | 29 | 4.28 |  | 0.39 | 0.06 | 0.01 |  | 5.75 |  |  |  |  | 0.05 | [53 empty] | 128 | [5 empty] | 973 |  |  |  |  | 82.8 | [10 empty] | petdb | SPREADING_CENTER | POS0379-2-009-020 | 4.28 | 39.013 | 39.0131 | 0.45 | 13.3333
LP1 |  | nr | KURZWEIL, 2019 | 28.68 | -17.87 | 0.01 |  |  | OCEAN_ISLAND |  |  |  | LA-ICPMS; MC-ICP-MS; XRF | WHOLE ROCK | IGNEOUS:VOLCANIC:MAFIC | BASALT |  | 43.6 | 3.78 | 13.9 |  | 13.3 |  |  |  |  | 0.21 | 7.29 | 10.5 |  | 4.15 | 1.87 | 0.87 | [60 empty] | 48.2 | 79.9 |  |  |  |  | 113 |  |  |  |  | 138 | [10 empty] | petdb | OCEAN_ISLAND | LP1 | 10.4982 | 33.22 | 33.2227 | 6.02 | 31.0631
LP 8 |  | nr | KURZWEIL, 2019 | 28.68 | -17.87 | 0.01 |  |  | OCEAN_ISLAND |  |  |  | LA-ICPMS; MC-ICP-MS; XRF | WHOLE ROCK | IGNEOUS:VOLCANIC:MAFIC | BASALT |  | 43.4 | 3.84 | 12.9 |  | 13.9 |  |  |  |  | 0.2 | 8.63 | 11.6 |  | 3.6 | 1.62 | 0.86 | [60 empty] | 51.1 | 99 |  |  |  |  | 127 |  |  |  |  | 123 | [10 empty] | petdb | OCEAN_ISLAND | LP 8 | 11.5982 | 30.9599 | 30.9623 | 5.22 | 31.0345
LP10 |  | nr | KURZWEIL, 2019 | 28.68 | -17.87 | 0.01 |  |  | OCEAN_ISLAND |  |  |  | LA-ICPMS; MC-ICP-MS; XRF | WHOLE ROCK | IGNEOUS:VOLCANIC:MAFIC | BASALT |  | 43.2 | 3.87 | 12.9 |  | 13.6 |  |  |  |  | 0.21 | 8.19 | 12.3 |  | 3.65 | 1.52 | 0.86 | [60 empty] | 49.8 | 109 |  |  |  |  | 116 |  |  |  |  | 122 | [10 empty] | petdb | OCEAN_ISLAND | LP10 | 12.2982 | 30.0604 | 30.0627 | 5.17 | 29.4004
LP 15 |  | nr | KURZWEIL, 2019 | 28.68 | -17.87 | 0.01 |  |  | OCEAN_ISLAND |  |  |  | LA-ICPMS; MC-ICP-MS; XRF | WHOLE ROCK | IGNEOUS:VOLCANIC:MAFIC | BASALT |  | 45.9 | 3.76 | 14.4 |  | 12.9 |  |  |  |  | 0.18 | 6.75 | 10.9 |  | 3.27 | 1.34 | 0.62 | [60 empty] | 45 | 87.6 |  |  |  |  | 72.6 |  |  |  |  | 115 | [10 empty] | petdb | OCEAN_ISLAND | LP 15 | 10.8987 | 35.0807 | 35.0828 | 4.61 | 29.0672
TF 5 |  | nr | KURZWEIL, 2019 | 28.2783 | -16.6033 | 0.0001 |  |  | OCEAN_ISLAND |  |  |  | LA-ICPMS; MC-ICP-MS; XRF | WHOLE ROCK | IGNEOUS:VOLCANIC:MAFIC | BASALT |  | 45.8 | 3.02 | 12.9 |  | 12.9 |  |  |  |  | 0.18 | 9.76 | 10.2 |  | 3.38 | 1.36 | 0.61 | [60 empty] | 52.6 | 81.4 |  |  |  |  | 228 |  |  |  |  | 123 | [10 empty] | petdb | OCEAN_ISLAND | TF 5 | 10.1987 | 33.5256 | 33.5277 | 4.74 | 28.692
PETDB-3111-GG012 |  | nr | HUSEN, 2016 | -54.6 | 158.8 | 0.01 |  |  | OCEAN_ISLAND |  |  |  | ICPMS; XRF | WHOLE ROCK | IGNEOUS:VOLCANIC:MAFIC | PICRITE |  | 48.18 | 0.95 | 16.65 | 0.11 | 8.18 |  |  |  | 0.05 | 0.13 | 11 | 12.21 |  | 2.15 | 0.21 | 0.16 | [57 empty] | 2.81 |  | 0.14 | 44.48 | 70.32 |  |  |  | 1030.82 | 268.72 |  |  |  |  | 54.15 |  | 5112.78 | 2.81 | 2.81 | [6 empty] | petdb | OCEAN_ISLAND | PETDB-3111-GG012 | 12.2097 | 39.0713 | 39.0718 | 2.36 | 8.8983
PETDB-3111-38277 |  | nr | HUSEN, 2016 | -54.7 | 158.82 | 0.01 |  |  | OCEAN_ISLAND |  |  |  | ICPMS; XRF | WHOLE ROCK | IGNEOUS:VOLCANIC:MAFIC | PICRITE |  | 44.85 | 0.95 | 7.96 | 0.26 | 11.48 |  |  |  | 0.15 | 0.17 | 27.62 | 5.06 |  | 1.27 | 0.11 | 0.12 | [57 empty] | 1.88 |  | 0.1 | 85.54 | 44.15 |  |  |  | 1310.34 | 1001.09 |  |  |  |  | 70.32 |  | 5184.82 | 1.88 | 1.88 | [6 empty] | petdb | OCEAN_ISLAND | PETDB-3111-38277 | 5.0597 | 41.0979 | 41.0988 | 1.38 | 7.971
PETDB-3111-38282 |  | nr | HUSEN, 2016 | -54.62 | 158.82 | 0.01 |  |  | OCEAN_ISLAND |  |  |  | ICPMS; XRF | WHOLE ROCK | IGNEOUS:VOLCANIC:MAFIC | PICRITE |  | 44.03 | 0.43 | 6.92 | 0.27 | 10.8 |  |  |  | 0.16 | 0.15 | 31.22 | 5.45 |  | 0.47 | 0.05 | 0.06 | [57 empty] | 2.29 |  | 0.06 | 97.26 | 44.49 |  |  |  | 1110.9 | 1002.9 |  |  |  |  | 59.54 |  | 2278.12 | 2.29 | 2.29 | [6 empty] | petdb | OCEAN_ISLAND | PETDB-3111-38282 | 5.4499 | 39.1924 | 39.1929 | 0.52 | 9.6154
PETDB-3111-38326 |  | nr | HUSEN, 2016 | -54.68 | 158.84 | 0.01 |  |  | OCEAN_ISLAND |  |  |  | ICPMS; XRF | WHOLE ROCK | IGNEOUS:VOLCANIC:MAFIC | PICRITE |  | 44.13 | 0.37 | 6.57 | 0.23 | 10.87 |  |  |  | 0.16 | 0.14 | 32.32 | 4.96 |  | 0.16 | 0.05 | 0.04 | [55 empty] | 0.02 |  | 1.96 |  | 0.05 | 96.87 | 30.29 |  |  |  | 1009.24 | 989.49 |  |  |  |  | 58.16 |  | 1889.97 | 1.96 | 1.96 | [6 empty] | petdb | OCEAN_ISLAND | PETDB-3111-38326 | 4.9599 | 41.3062 | 41.3066 | 0.21 | 23.8095
PETDB-3111-38409 |  | nr | HUSEN, 2016 | -54.51 | 158.92 | 0.01 |  |  | OCEAN_ISLAND |  |  |  | ICPMS; XRF | WHOLE ROCK | IGNEOUS:VOLCANIC:MAFIC | PICRITE |  | 41.47 | 0.26 | 7.55 | 0.44 | 12.41 |  |  |  | 0.29 | 0.17 | 32.74 | 4.09 |  | 0.53 | 0.05 | 0.03 | [55 empty] | 0.02 |  | 1.73 |  | 0.05 | 115.25 | 33.98 |  |  |  | 1246.8 | 1251.45 |  |  |  |  | 59.59 |  | 1343.5 | 1.73 | 1.73 | [6 empty] | petdb | OCEAN_ISLAND | PETDB-3111-38409 | 4.0899 | 47.4471 | 47.4475 | 0.58 | 8.6207
PETDB-3111-LB190 |  | nr | HUSEN, 2016 | -54.67 | 158.84 | 0.01 |  |  | OCEAN_ISLAND |  |  |  | ICPMS; XRF | WHOLE ROCK | IGNEOUS:VOLCANIC:MAFIC | PICRITE |  | 45.03 | 0.4 | 6.76 | 0.34 | 9.74 |  |  |  | 0.27 | 0.14 | 29.52 | 7.55 |  | 0.17 | 0.03 | 0.05 | [57 empty] | 1.73 |  | 0.08 | 83.19 | 50.76 |  |  |  | 1022.04 | 883.56 |  |  |  |  | 52.73 |  | 2153.15 | 1.73 | 1.73 | [6 empty] | petdb | OCEAN_ISLAND | PETDB-3111-LB190 | 7.5499 | 32.5007 | 32.501 | 0.2 | 15
PETDB-3111-LB204 |  | nr | HUSEN, 2016 | -54.68 | 158.84 | 0.01 |  |  | OCEAN_ISLAND |  |  |  | ICPMS; XRF | WHOLE ROCK | IGNEOUS:VOLCANIC:MAFIC | PICRITE |  | 43.78 | 0.47 | 7.92 | 0.33 | 10.04 |  |  |  | 0.26 | 0.15 | 30.2 | 6.45 |  | 0.31 | 0.04 | 0.06 | [57 empty] | 2.04 |  | 0.07 | 84.39 | 40.79 |  |  |  | 1109.37 | 882.35 |  |  |  |  | 50.32 |  | 2448.59 | 2.04 | 2.04 | [6 empty] | petdb | OCEAN_ISLAND | PETDB-3111-LB204 | 6.4499 | 39.2066 | 39.2071 | 0.35 | 11.4286
PETDB-3111-SL001 |  | nr | HUSEN, 2016 | -54.67 | 158.84 | 0.01 |  |  | OCEAN_ISLAND |  |  |  | ICPMS; XRF | WHOLE ROCK | IGNEOUS:VOLCANIC:MAFIC | PICRITE |  | 44.43 | 0.42 | 6.76 | 0.29 | 10.59 |  |  |  | 0.21 | 0.14 | 31.3 | 5.58 |  | 0.17 | 0.05 | 0.05 | [57 empty] | 2.43 |  | 0.06 | 91.06 | 53.37 |  |  |  | 1029.38 | 1010.03 |  |  |  |  | 57.68 |  | 2224.95 | 2.43 | 2.43 | [6 empty] | petdb | OCEAN_ISLAND | PETDB-3111-SL001 | 5.5799 | 39.2126 | 39.2131 | 0.22 | 22.7273
PETDB-3111-SL002 |  | nr | HUSEN, 2016 | -54.67 | 158.84 | 0.01 |  |  | OCEAN_ISLAND |  |  |  | ICPMS; XRF | WHOLE ROCK | IGNEOUS:VOLCANIC:MAFIC | PICRITE |  | 43.52 | 0.3 | 5.71 | 0.29 | 11.36 |  |  |  | 0.21 | 0.15 | 33.92 | 4.31 |  | 0.14 | 0.05 | 0.04 | [57 empty] | 2.03 |  | 0.05 | 106.76 | 44.33 |  |  |  | 1071.82 | 1220.09 |  |  |  |  | 59.09 |  | 1577.73 | 2.03 | 2.03 | [6 empty] | petdb | OCEAN_ISLAND | PETDB-3111-SL002 | 4.3099 | 41.2844 | 41.2849 | 0.19 | 26.3158
PETDB-3111-61407 |  | nr | HUSEN, 2016 | -54.6 | 158.8 | 0.01 |  |  | OCEAN_ISLAND |  |  |  | ICPMS; XRF | WHOLE ROCK | IGNEOUS:VOLCANIC:MAFIC | PICRITE |  | 43.44 | 0.51 | 8.89 | 0.25 | 9.83 |  |  |  | 0.18 | 0.15 | 29.36 | 6.08 |  | 1.14 | 0.09 | 0.06 | [55 empty] | 0.07 |  | 1.9 |  | 0.05 | 93.16 | 50.59 |  |  |  | 1183.93 | 1145.28 |  |  |  |  | 53.95 |  | 2934.77 | 1.9 | 1.9 | [6 empty] | petdb | OCEAN_ISLAND | PETDB-3111-61407 | 6.0799 | 40.5613 | 40.5617 | 1.23 | 7.3171
PETDB-3111-60795 |  | nr | HUSEN, 2016 | -54.68 | 158.84 | 0.01 |  |  | OCEAN_ISLAND |  |  |  | ICPMS; XRF | WHOLE ROCK | IGNEOUS:VOLCANIC:MAFIC | PICRITE |  | 43.71 | 0.79 | 13.54 | 0.09 | 8.58 |  |  |  | 0.06 | 0.13 | 18.04 | 14.04 |  | 0.89 | 0.02 | 0.11 | [57 empty] | 2.77 |  | 0.06 | 49.73 | 53.94 |  |  |  | 939.03 | 369.09 |  |  |  |  | 44.2 |  | 4177.99 | 2.77 | 2.77 | [6 empty] | petdb | OCEAN_ISLAND | PETDB-3111-60795 | 14.0398 | 33.3881 | 33.3885 | 0.91 | 2.1978
PETDB-3111-60796 |  | nr | HUSEN, 2016 | -54.68 | 158.84 | 0.01 |  |  | OCEAN_ISLAND |  |  |  | ICPMS; XRF | WHOLE ROCK | IGNEOUS:VOLCANIC:MAFIC | PICRITE |  | 44.67 | 0.39 | 6.88 | 0.23 | 10.88 |  |  |  | 0.16 | 0.16 | 31.68 | 4.73 |  | 0.16 | 0.02 | 0.05 | [57 empty] | 2.19 |  | 0.08 | 91.16 | 37.2 |  |  |  | 1080.79 | 967.57 |  |  |  |  | 52.16 |  | 1993.23 | 2.19 | 2.19 | [6 empty] | petdb | OCEAN_ISLAND | PETDB-3111-60796 | 4.7299 | 43.6411 | 43.6416 | 0.18 | 11.1111
PETDB-3111-60797 |  | nr | HUSEN, 2016 | -54.68 | 158.84 | 0.01 |  |  | OCEAN_ISLAND |  |  |  | ICPMS; XRF | WHOLE ROCK | IGNEOUS:VOLCANIC:MAFIC | PICRITE |  | 46.92 | 0.43 | 8.92 | 0.23 | 7.26 |  |  |  | 0.1 | 0.12 | 22.72 | 12.59 |  | 0.61 | 0.05 | 0.06 | [57 empty] | 2.27 |  | 0.1 | 58.98 | 51.95 |  |  |  | 910.52 | 560.57 |  |  |  |  | 38.57 |  | 2369.1 | 2.27 | 2.27 | [6 empty] | petdb | OCEAN_ISLAND | PETDB-3111-60797 | 12.5899 | 27.1382 | 27.1384 | 0.66 | 7.5758
PETDB-3111-G0510D |  | nr | HUSEN, 2016 | -54.67 | 158.84 | 0.01 |  |  | OCEAN_ISLAND |  |  |  | ICPMS; XRF | WHOLE ROCK | IGNEOUS:VOLCANIC:MAFIC | PICRITE |  | 43.55 | 0.41 | 7.11 | 0.25 | 10.75 |  |  |  | 0.15 | 0.14 | 32.42 | 4.9 |  | 0.21 | 0.04 | 0.05 | [57 empty] | 1.91 |  | 0.07 | 92.9 | 51.08 |  |  |  | 1027.72 | 980.76 |  |  |  |  | 58.59 |  | 2224.13 | 1.91 | 1.91 | [6 empty] | petdb | OCEAN_ISLAND | PETDB-3111-G0510D | 4.8999 | 43.3327 | 43.3332 | 0.25 | 16
PETDB-3111-G0580 |  | nr | HUSEN, 2016 | -54.55 | 158.86 | 0.01 |  |  | OCEAN_ISLAND |  |  |  | ICPMS; XRF | WHOLE ROCK | IGNEOUS:VOLCANIC:MAFIC | PICRITE |  | 42.44 | 0.45 | 6.65 | 0.3 | 10.09 |  |  |  | 0.18 | 0.15 | 32.7 | 6.63 |  | 0.24 | 0.1 | 0.08 | [57 empty] | 2.45 |  | 0.06 | 93.61 | 46.42 |  |  |  | 1114.63 | 1110.86 |  |  |  |  | 51.55 |  | 2399.15 | 2.45 | 2.45 | [6 empty] | petdb | OCEAN_ISLAND | PETDB-3111-G0580 | 6.6298 | 34.6215 | 34.622 | 0.34 | 29.4118
PETDB-3111-G0940 |  | nr | HUSEN, 2016 | -54.65 | 158.86 | 0.01 |  |  | OCEAN_ISLAND |  |  |  | ICPMS; XRF | WHOLE ROCK | IGNEOUS:VOLCANIC:MAFIC | PICRITE |  | 47.45 | 1.06 | 16.19 | 0.11 | 8.46 |  |  |  | 0.05 | 0.14 | 12.39 | 11.43 |  | 2.03 | 0.46 | 0.22 | [55 empty] | 0.01 |  | 2.02 |  | 0.12 | 46.79 | 65.27 |  |  |  | 1034.55 | 275.98 |  |  |  |  | 51.75 |  | 5807.06 | 2.02 | 2.02 | [6 empty] | petdb | OCEAN_ISLAND | PETDB-3111-G0940 | 11.4295 | 39.6722 | 39.673 | 2.49 | 18.4739
PETDB-3111-G1417 |  | nr | HUSEN, 2016 | -54.6 | 158.8 | 0.01 |  |  | OCEAN_ISLAND |  |  |  | ICPMS; XRF | WHOLE ROCK | IGNEOUS:VOLCANIC:MAFIC | PICRITE |  | 45.53 | 0.81 | 9.57 | 0.27 | 10.23 |  |  |  | 0.15 | 0.16 | 25.78 | 6.13 |  | 1.1 | 0.12 | 0.15 | [57 empty] | 1.7 |  | 0.09 | 82.25 | 81.41 |  |  |  | 1178.57 | 837.29 |  |  |  |  | 63.18 |  | 4619.46 | 1.7 | 1.7 | [6 empty] | petdb | OCEAN_ISLAND | PETDB-3111-G1417 | 6.1297 | 42.2423 | 42.2433 | 1.22 | 9.8361
PETDB-3111-G1555 |  | nr | HUSEN, 2016 | -54.69 | 158.83 | 0.01 |  |  | OCEAN_ISLAND |  |  |  | ICPMS; XRF | WHOLE ROCK | IGNEOUS:VOLCANIC:MAFIC | PICRITE |  | 44.18 | 0.46 | 7.67 | 0.24 | 10.53 |  |  |  | 0.17 | 0.16 | 30.29 | 5.5 |  | 0.67 | 0.04 | 0.07 | [57 empty] | 2.39 |  | 0.14 | 91.25 | 52.71 |  |  |  | 1190.55 | 1027.73 |  |  |  |  | 58.69 |  | 2588.4 | 2.39 | 2.39 | [6 empty] | petdb | OCEAN_ISLAND | PETDB-3111-G1555 | 5.4999 | 40.764 | 40.7646 | 0.71 | 5.6338
PETDB-3111-G1553 |  | nr | HUSEN, 2016 | -54.69 | 158.83 | 0.01 |  |  | OCEAN_ISLAND |  |  |  | ICPMS; XRF | WHOLE ROCK | IGNEOUS:VOLCANIC:MAFIC | PICRITE |  | 44.14 | 0.55 | 7.31 | 0.22 | 10.48 |  |  |  | 0.17 | 0.15 | 31.52 | 4.61 |  | 0.71 | 0.06 | 0.08 | [57 empty] | 2.14 |  | 0.07 | 95.4 | 25.12 |  |  |  | 1155.99 | 1152.34 |  |  |  |  | 55.53 |  | 3228.14 | 2.14 | 2.14 | [6 empty] | petdb | OCEAN_ISLAND | PETDB-3111-G1553 | 4.6098 | 43.1909 | 43.1917 | 0.77 | 7.7922
PETDB-3111-G1564 |  | nr | HUSEN, 2016 | -54.7 | 158.82 | 0.01 |  |  | OCEAN_ISLAND |  |  |  | ICPMS; XRF | WHOLE ROCK | IGNEOUS:VOLCANIC:MAFIC | PICRITE |  | 46.31 | 0.99 | 11.24 | 0.19 | 10.56 |  |  |  | 0.11 | 0.16 | 21.05 | 7.54 |  | 1.61 | 0.1 | 0.13 | [55 empty] | 0.02 |  | 2.04 |  | 0.13 | 77.31 | 61.91 |  |  |  | 1307.94 | 791.74 |  |  |  |  | 71.57 |  | 6001.01 | 2.04 | 2.04 | [6 empty] | petdb | OCEAN_ISLAND | PETDB-3111-G1564 | 7.5397 | 40.5688 | 40.5695 | 1.71 | 5.848
PETDB-3111-G1620 |  | nr | HUSEN, 2016 | -54.68 | 158.84 | 0.01 |  |  | OCEAN_ISLAND |  |  |  | ICPMS; XRF | WHOLE ROCK | IGNEOUS:VOLCANIC:MAFIC | PICRITE |  | 42.82 | 0.35 | 6.7 | 0.27 | 10.14 |  |  |  | 0.16 | 0.14 | 32.01 | 6.87 |  | 0.43 | 0.07 | 0.05 | [57 empty] | 2.26 |  | 0.04 | 94.26 | 52.9 |  |  |  | 1063.83 | 1102.66 |  |  |  |  | 52.96 |  | 2021.53 | 2.26 | 2.26 | [6 empty] | petdb | OCEAN_ISLAND | PETDB-3111-G1620 | 6.8699 | 33.5433 | 33.5436 | 0.5 | 14
PETDB-3111-G1632 |  | nr | HUSEN, 2016 | -54.67 | 158.85 | 0.01 |  |  | OCEAN_ISLAND |  |  |  | ICPMS; XRF | WHOLE ROCK | IGNEOUS:VOLCANIC:MAFIC | PICRITE |  | 43.45 | 0.47 | 7.46 | 0.32 | 12.03 |  |  |  | 0.19 | 0.16 | 29.13 | 5.78 |  | 0.85 | 0.09 | 0.06 | [57 empty] | 1.85 |  | 0.1 | 104.49 | 77.08 |  |  |  | 1292.32 | 1145.18 |  |  |  |  | 65.74 |  | 2787.56 | 1.85 | 1.85 | [6 empty] | petdb | OCEAN_ISLAND | PETDB-3111-G1632 | 5.7799 | 38.3253 | 38.3258 | 0.94 | 9.5745
PETDB-3111-G1663 |  | nr | HUSEN, 2016 | -54.63 | 158.86 | 0.01 |  |  | OCEAN_ISLAND |  |  |  | ICPMS; XRF | WHOLE ROCK | IGNEOUS:VOLCANIC:MAFIC | PICRITE |  | 47.7 | 0.99 | 12.79 | 0.13 | 9.51 |  |  |  | 0.08 | 0.15 | 16.87 | 9.13 |  | 1.94 | 0.49 | 0.22 | [55 empty] | 0.01 |  | 2.38 |  | 0.1 | 61.04 | 71.38 |  |  |  | 1169.05 | 448.64 |  |  |  |  | 62.8 |  | 5922 | 2.38 | 2.38 | [6 empty] | petdb | OCEAN_ISLAND | PETDB-3111-G1663 | 9.1295 | 38.6265 | 38.6275 | 2.43 | 20.1646
PETDB-3111-G1725 |  | nr | HUSEN, 2016 | -54.64 | 158.84 | 0.01 |  |  | OCEAN_ISLAND |  |  |  | ICPMS; XRF | WHOLE ROCK | IGNEOUS:VOLCANIC:MAFIC | PICRITE |  | 45.16 | 0.32 | 16.1 | 0.13 | 8.73 |  |  |  | 0.08 | 0.12 | 20.1 | 8.04 |  | 1.11 | 0.06 | 0.05 | [57 empty] | 2.25 |  | 0.05 | 70.36 | 57.06 |  |  |  | 933.29 | 610.91 |  |  |  |  | 39.47 |  | 1836.83 | 2.25 | 2.25 | [6 empty] | petdb | OCEAN_ISLAND | PETDB-3111-G1725 | 8.0399 | 49.3724 | 49.3727 | 1.17 | 5.1282
PETDB-3111-G1737 |  | nr | HUSEN, 2016 | -54.63 | 158.85 | 0.01 |  |  | OCEAN_ISLAND |  |  |  | ICPMS; XRF | WHOLE ROCK | IGNEOUS:VOLCANIC:MAFIC | PICRITE |  | 48.43 | 1.14 | 15.61 | 0.13 | 8.41 |  |  |  | 0.04 | 0.14 | 11.77 | 11.42 |  | 2.12 | 0.56 | 0.25 | [55 empty] | 0.01 |  | 3.17 |  | 0.12 | 43.71 | 62.95 |  |  |  | 1017.76 | 275.79 |  |  |  |  | 52.67 |  | 6569.17 | 3.17 | 3.17 | [6 empty] | petdb | OCEAN_ISLAND | PETDB-3111-G1737 | 11.4195 | 38.5741 | 38.575 | 2.68 | 20.8955
PETDB-3111-G1751 |  | nr | HUSEN, 2016 | -54.65 | 158.84 | 0.01 |  |  | OCEAN_ISLAND |  |  |  | ICPMS; XRF | WHOLE ROCK | IGNEOUS:VOLCANIC:MAFIC | PICRITE |  | 44.19 | 0.38 | 6.75 | 0.24 | 10.7 |  |  |  | 0.15 | 0.14 | 31.98 | 5.05 |  | 0.31 | 0.04 | 0.05 | [57 empty] | 2.12 |  | 0.05 | 95.06 | 69.12 |  |  |  | 1065.91 | 1023.53 |  |  |  |  | 56.67 |  | 2133.96 | 2.12 | 2.12 | [6 empty] | petdb | OCEAN_ISLAND | PETDB-3111-G1751 | 5.0499 | 40.9459 | 40.9463 | 0.35 | 11.4286
PETDB-3111-G1752 |  | nr | HUSEN, 2016 | -54.65 | 158.84 | 0.01 |  |  | OCEAN_ISLAND |  |  |  | ICPMS; XRF | WHOLE ROCK | IGNEOUS:VOLCANIC:MAFIC | PICRITE |  | 46.65 | 0.61 | 11.15 | 0.26 | 8.73 |  |  |  | 0.1 | 0.14 | 21.67 | 9.14 |  | 1.3 | 0.16 | 0.1 | [55 empty] | 0.02 |  | 3.07 |  | 0.1 | 66.93 | 74.38 |  |  |  | 1065.81 | 720.15 |  |  |  |  | 50.27 |  | 3695.94 | 3.07 | 3.07 | [6 empty] | petdb | OCEAN_ISLAND | PETDB-3111-G1752 | 9.1398 | 37.0676 | 37.0681 | 1.46 | 10.9589
PETDB-3111-G1754 |  | nr | HUSEN, 2016 | -54.65 | 158.84 | 0.01 |  |  | OCEAN_ISLAND |  |  |  | ICPMS; XRF | WHOLE ROCK | IGNEOUS:VOLCANIC:MAFIC | PICRITE |  | 46.53 | 0.47 | 19.51 | 0.07 | 5.47 |  |  |  | 0.05 | 0.1 | 13.85 | 11.99 |  | 1.56 | 0.25 | 0.14 | [55 empty] | 0.01 |  | 3.82 |  | 0.02 | 41.29 | 27.41 |  |  |  | 782.53 | 401.78 |  |  |  |  | 31.68 |  | 2806.04 | 3.82 | 3.82 | [6 empty] | petdb | OCEAN_ISLAND | PETDB-3111-G1754 | 11.9897 | 44.1931 | 44.1937 | 1.81 | 13.8122
PETDB-3445-93FH1 |  | nr | KONRAD, 2017 | -10.4642 | -138.666 | 0.0001 |  |  | OCEAN_ISLAND |  |  |  | LA-ICPMS; XRF | WHOLE ROCK | IGNEOUS:VOLCANIC:MAFIC | PICRITE |  | 48.42 | 3.09 | 12.29 |  |  |  |  | 11 |  | 0.14 | 11.62 | 9.98 |  | 2.25 | 0.83 | 0.37 | [61 empty] | 66 |  |  |  |  | 271 |  |  |  |  | 99 | [10 empty] | petdb | OCEAN_ISLAND | PETDB-3445-93FH1 | 9.9792 | 35.0788 | 35.0802 | 3.08 | 26.9481
PETDB-3445-93FH2 |  | nr | KONRAD, 2017 | -10.4553 | -138.663 | 0.0001 |  |  | OCEAN_ISLAND |  |  |  | LA-ICPMS; XRF | WHOLE ROCK | IGNEOUS:VOLCANIC:MAFIC | PICRITE |  | 44.91 | 2.36 | 8.45 |  |  |  |  | 12.14 |  | 0.17 | 21.11 | 8.47 |  | 1.76 | 0.34 | 0.28 | [61 empty] | 55 |  |  |  |  | 799 |  |  |  |  | 105 | [10 empty] | petdb | OCEAN_ISLAND | PETDB-3445-93FH2 | 8.4694 | 31.1653 | 31.1665 | 2.1 | 16.1905
PETDB-3445-93FH3 |  | nr | KONRAD, 2017 | -10.5142 | -138.688 | 0.0001 |  |  | OCEAN_ISLAND |  |  |  | LA-ICPMS; XRF | WHOLE ROCK | IGNEOUS:VOLCANIC:MAFIC | BASALT |  | 48.25 | 3.5 | 13.24 |  |  |  |  | 11.37 |  | 0.16 | 10.04 | 9.51 |  | 2.49 | 0.98 | 0.46 | [61 empty] | 66 |  |  |  |  | 281 |  |  |  |  | 115 | [10 empty] | petdb | OCEAN_ISLAND | PETDB-3445-93FH3 | 9.509 | 37.0992 | 37.1011 | 3.47 | 28.2421
PETDB-3445-93FH4 |  | nr | KONRAD, 2017 | -10.5142 | -138.688 | 0.0001 |  |  | OCEAN_ISLAND |  | 1.46 |  | LA-ICPMS; XRF | WHOLE ROCK | IGNEOUS:VOLCANIC:MAFIC | PICRITE |  | 47.12 | 3.3 | 12.58 |  |  |  |  | 11.64 |  | 0.16 | 12.47 | 8.99 |  | 2.38 | 0.9 | 0.45 | [61 empty] | 45 |  |  |  |  | 413 |  |  |  |  | 116 | [10 empty] | petdb | OCEAN_ISLAND | PETDB-3445-93FH4 | 8.989 | 37.2024 | 37.2043 | 3.28 | 27.439
PETDB-3445-UAP-311 |  | nr | KONRAD, 2017 | -9.39 | -140.08 | 0.01 |  |  | OCEAN_ISLAND |  |  |  | LA-ICPMS; XRF | WHOLE ROCK | IGNEOUS:VOLCANIC:MAFIC | UNKNOWN |  | 42.06 | 3.29 | 10.35 |  |  |  |  | 13.97 |  | 0.18 | 14.21 | 13.78 |  | 1.15 | 0.72 | 0.28 | [61 empty] | 23 |  |  |  |  | 179 |  |  |  |  | 97 | [10 empty] | petdb | OCEAN_ISLAND | PETDB-3445-UAP-311 | 13.7794 | 27.1825 | 27.1833 | 1.87 | 38.5027
PETDB-3445-UAP-359 |  | nr | KONRAD, 2017 | -9.39 | -140.08 | 0.01 |  |  | OCEAN_ISLAND |  |  |  | LA-ICPMS; XRF | WHOLE ROCK | IGNEOUS:VOLCANIC:MAFIC | UNKNOWN |  | 43.99 | 3.15 | 12.28 |  |  |  |  | 12.64 |  | 0.19 | 12.45 | 12.21 |  | 1.74 | 0.97 | 0.37 | [61 empty] | 24 |  |  |  |  | 198 |  |  |  |  | 99 | [10 empty] | petdb | OCEAN_ISLAND | PETDB-3445-UAP-359 | 12.2092 | 31.9854 | 31.9865 | 2.71 | 35.7934
PETDB-3445-93MO1 |  | nr | KONRAD, 2017 | -9.98 | -138.83 | 0.01 |  |  | OCEAN_ISLAND |  |  |  | LA-ICPMS; XRF | WHOLE ROCK | IGNEOUS:VOLCANIC:MAFIC | PICRITE |  | 46.78 | 3.55 | 12.58 |  |  |  |  | 11.42 |  | 0.16 | 11.91 | 9.25 |  | 2.2 | 1.51 | 0.63 | [61 empty] | 54 |  |  |  |  | 390 |  |  |  |  | 121 | [10 empty] | petdb | OCEAN_ISLAND | PETDB-3445-93MO1 | 9.2487 | 36.3039 | 36.3064 | 3.71 | 40.7008
PETDB-3445-93MO2 |  | nr | KONRAD, 2017 | -9.98 | -138.83 | 0.01 |  |  | OCEAN_ISLAND |  |  |  | LA-ICPMS; XRF | WHOLE ROCK | IGNEOUS:VOLCANIC:MAFIC | ANKARAMITE |  | 46.9 | 3.49 | 12.51 |  |  |  |  | 11.36 |  | 0.16 | 11.57 | 9.09 |  | 2.73 | 1.57 | 0.61 | [61 empty] | 58 |  |  |  |  | 360 |  |  |  |  | 119 | [10 empty] | petdb | OCEAN_ISLAND | PETDB-3445-93MO2 | 9.0887 | 35.5117 | 35.514 | 4.3 | 36.5116
PETDB-3445-93MO3 |  | nr | KONRAD, 2017 | -9.98 | -138.83 | 0.01 |  |  | OCEAN_ISLAND |  |  |  | LA-ICPMS; XRF | WHOLE ROCK | IGNEOUS:VOLCANIC:MAFIC | ANKARAMITE |  | 46.95 | 3.43 | 12.35 |  |  |  |  | 12.19 |  | 0.16 | 12.16 | 9.06 |  | 2.47 | 0.72 | 0.5 | [61 empty] | 52 |  |  |  |  | 413 |  |  |  |  | 120 | [10 empty] | petdb | OCEAN_ISLAND | PETDB-3445-93MO3 | 9.0589 | 36.6844 | 36.6865 | 3.19 | 22.5705
PETDB-3445-93MO4 |  | nr | KONRAD, 2017 | -9.98 | -138.83 | 0.01 |  |  | OCEAN_ISLAND |  |  |  | LA-ICPMS; XRF | WHOLE ROCK | IGNEOUS:VOLCANIC:MAFIC | ALKALI BASALT |  | 47.84 | 3.22 | 11.99 |  |  |  |  | 11.62 |  | 0.15 | 12.17 | 9.5 |  | 2.2 | 0.9 | 0.4 | [61 empty] | 51 |  |  |  |  | 388 |  |  |  |  | 112 | [10 empty] | petdb | OCEAN_ISLAND | PETDB-3445-93MO4 | 9.4992 | 35.4145 | 35.4161 | 3.1 | 29.0323
PETDB-3445-UAH-240 |  | nr | KONRAD, 2017 | -8.89 | -139.56 | 0.01 |  |  | OCEAN_ISLAND |  |  |  | LA-ICPMS; XRF | WHOLE ROCK | IGNEOUS:VOLCANIC:MAFIC | UNKNOWN |  | 45.55 | 2.86 | 12.02 |  |  |  |  | 12.15 |  | 0.18 | 13.71 | 10.28 |  | 1.34 | 1.45 | 0.46 | [61 empty] | 48 |  |  |  |  | 318 |  |  |  |  | 112 | [10 empty] | petdb | OCEAN_ISLAND | PETDB-3445-UAH-240 | 10.279 | 34.8558 | 34.8576 | 2.79 | 51.9713
PETDB-3445-UAH-214 |  | nr | KONRAD, 2017 | -8.89 | -139.56 | 0.01 |  |  | OCEAN_ISLAND |  |  |  | LA-ICPMS; XRF | WHOLE ROCK | IGNEOUS:VOLCANIC:MAFIC | UNKNOWN |  | 50.85 | 2.65 | 13.84 |  |  |  |  | 9.94 |  | 0.16 | 8.41 | 7.89 |  | 3.28 | 2.49 | 0.5 | [61 empty] | 29 |  |  |  |  | 212 |  |  |  |  | 120 | [10 empty] | petdb | OCEAN_ISLAND | PETDB-3445-UAH-214 | 7.8889 | 38.1513 | 38.1534 | 5.77 | 43.1542
PETDB-3445-UAH-100 |  | nr | KONRAD, 2017 | -8.89 | -139.56 | 0.01 |  |  | OCEAN_ISLAND |  |  |  | LA-ICPMS; XRF | WHOLE ROCK | IGNEOUS:VOLCANIC:MAFIC | UNKNOWN |  | 45.39 | 2.84 | 13.86 |  |  |  |  | 12.15 |  | 0.17 | 10.7 | 10.57 |  | 2.66 | 1.3 | 0.36 | [61 empty] | 65 |  |  |  |  | 280 |  |  |  |  | 116 | [10 empty] | petdb | OCEAN_ISLAND | PETDB-3445-UAH-100 | 10.5692 | 35.6652 | 35.6665 | 3.96 | 32.8283
PETDB-3445-93UH1 |  | nr | KONRAD, 2017 | -8.9319 | -139.529 | 0.0001 |  |  | OCEAN_ISLAND |  |  |  | LA-ICPMS; XRF | WHOLE ROCK | IGNEOUS:VOLCANIC:MAFIC | BASALT |  | 45.07 | 3.59 | 12.38 |  |  |  |  | 12.95 |  | 0.17 | 11.36 | 10.35 |  | 2.53 | 1.04 | 0.56 | [61 empty] | 47 |  |  |  |  | 283 |  |  |  |  | 127 | [10 empty] | petdb | OCEAN_ISLAND | PETDB-3445-93UH1 | 10.3488 | 33.9307 | 33.9327 | 3.57 | 29.1317
PETDB-3445-93UH2 |  | nr | KONRAD, 2017 | -8.9319 | -139.529 | 0.0001 |  |  | OCEAN_ISLAND |  |  |  | LA-ICPMS; XRF | WHOLE ROCK | IGNEOUS:VOLCANIC:MAFIC | BASALT |  | 46.85 | 3.41 | 13.38 |  |  |  |  | 12.45 |  | 0.18 | 9.48 | 9.99 |  | 2.08 | 1.72 | 0.45 | [61 empty] | 41 |  |  |  |  | 268 |  |  |  |  | 122 | [10 empty] | petdb | OCEAN_ISLAND | PETDB-3445-93UH2 | 9.989 | 36.3318 | 36.3335 | 3.8 | 45.2632
PETDB-3445-93HO1 |  | nr | KONRAD, 2017 | -9.8056 | -139.03 | 0.0001 |  |  | OCEAN_ISLAND |  |  |  | LA-ICPMS; XRF | WHOLE ROCK | IGNEOUS:VOLCANIC:MAFIC | ANKARAMITE |  | 46.96 | 3.74 | 14.05 |  |  |  |  | 11.77 |  | 0.16 | 8.26 | 10.74 |  | 2.39 | 1.48 | 0.46 | [61 empty] | 44 |  |  |  |  | 181 |  |  |  |  | 113 | [10 empty] | petdb | OCEAN_ISLAND | PETDB-3445-93HO1 | 10.739 | 35.9233 | 35.9249 | 3.87 | 38.2429
PETDB-3445-93HO2 |  | nr | KONRAD, 2017 | -9.7647 | -138.877 | 0.0001 |  |  | OCEAN_ISLAND |  | 1.71 |  | LA-ICPMS; XRF | WHOLE ROCK | IGNEOUS:VOLCANIC:MAFIC | ALKALI BASALT |  | 48.81 | 3.26 | 13.55 |  |  |  |  | 10.69 |  | 0.16 | 9.9 | 8.22 |  | 2.66 | 2.17 | 0.58 | [61 empty] | 40 |  |  |  |  | 244 |  |  |  |  | 116 | [10 empty] | petdb | OCEAN_ISLAND | PETDB-3445-93HO2 | 8.2188 | 38.4722 | 38.4746 | 4.83 | 44.9275
PETDB-3445-93NH2 |  | nr | KONRAD, 2017 | -8.8922 | -140.025 | 0.0001 |  |  | OCEAN_ISLAND |  |  |  | LA-ICPMS; XRF | WHOLE ROCK | IGNEOUS:VOLCANIC:MAFIC | PICRITE |  | 46.9 | 2.46 | 9.65 |  |  |  |  | 11.88 |  | 0.17 | 18.31 | 8.29 |  | 1.63 | 0.47 | 0.24 | [61 empty] | 73 |  |  |  |  | 722 |  |  |  |  | 107 | [10 empty] | petdb | OCEAN_ISLAND | PETDB-3445-93NH2 | 8.2895 | 34.5716 | 34.5727 | 2.1 | 22.381
PETDB-3445-93NH3 |  | nr | KONRAD, 2017 | -8.8272 | -140.081 | 0.0001 |  |  | OCEAN_ISLAND |  |  |  | LA-ICPMS; XRF | WHOLE ROCK | IGNEOUS:VOLCANIC:MAFIC | PICRITE |  | 43.39 | 2.01 | 6.9 |  |  |  |  | 13.54 |  | 0.19 | 25.14 | 6.82 |  | 1.26 | 0.52 | 0.23 | [61 empty] | 48 |  |  |  |  | 1059 |  |  |  |  | 119 | [10 empty] | petdb | OCEAN_ISLAND | PETDB-3445-93NH3 | 6.8195 | 31.4555 | 31.4567 | 1.78 | 29.2135
PETDB-3445-93NH4 |  | nr | KONRAD, 2017 | -8.8272 | -140.081 | 0.0001 |  |  | OCEAN_ISLAND |  |  |  | LA-ICPMS; XRF | WHOLE ROCK | IGNEOUS:VOLCANIC:MAFIC | PICRITE |  | 47.45 | 2.73 | 10.66 |  |  |  |  | 11.79 |  | 0.17 | 15.26 | 9.09 |  | 1.93 | 0.66 | 0.26 | [61 empty] | 81 |  |  |  |  | 561 |  |  |  |  | 109 | [10 empty] | petdb | OCEAN_ISLAND | PETDB-3445-93NH4 | 9.0895 | 34.3021 | 34.3032 | 2.59 | 25.4826
PETDB-3445-93NH5 |  | nr | KONRAD, 2017 | -8.9269 | -140.095 | 0.0001 |  |  | OCEAN_ISLAND |  |  |  | LA-ICPMS; XRF | WHOLE ROCK | IGNEOUS:VOLCANIC:MAFIC | ANKARAMITE |  | 47.42 | 3.83 | 12.75 |  |  |  |  | 12.08 |  | 0.17 | 10.06 | 9.52 |  | 2.39 | 1.34 | 0.43 | [61 empty] | 76 |  |  |  |  | 321 |  |  |  |  | 115 | [10 empty] | petdb | OCEAN_ISLAND | PETDB-3445-93NH5 | 9.5191 | 35.9749 | 35.9766 | 3.73 | 35.9249
PETDB-3445-93NH6 |  | nr | KONRAD, 2017 | -8.9269 | -140.095 | 0.0001 |  |  | OCEAN_ISLAND |  |  |  | LA-ICPMS; XRF | WHOLE ROCK | IGNEOUS:VOLCANIC:MAFIC | ALKALI BASALT |  | 48.29 | 3.08 | 15.71 |  |  |  |  | 10.75 |  | 0.18 | 7.35 | 8.68 |  | 3.04 | 2.27 | 0.65 | [61 empty] | 38 |  |  |  |  | 116 |  |  |  |  | 120 | [10 empty] | petdb | OCEAN_ISLAND | PETDB-3445-93NH6 | 8.6786 | 40.3337 | 40.3363 | 5.31 | 42.7495
JR140913-01 |  | nr | REYES, 2019 | -33.6395 | -78.8566 | 0.0001 |  |  | OCEAN_ISLAND |  |  |  | ICPMS; IGN | WHOLE ROCK | IGNEOUS:VOLCANIC:MAFIC | PICRITE |  | 47.73 | 3.38 | 15.85 | 0.006 |  | 13.59 |  |  |  | 0.2 | 4.78 | 7.09 |  | 4.13 | 1.68 | 0.77 |  | 0.5 | [58 empty] | 34.9 | [5 empty] | 29.6 | [15 empty] | petdb | OCEAN_ISLAND | JR140913-01 | 7.0884 | 42.4323 | 42.4357 | 5.81 | 28.9157
JR160913-11 |  | nr | REYES, 2019 | -33.6395 | -78.8566 | 0.0001 |  |  | OCEAN_ISLAND |  |  |  | ICPMS; IGN | WHOLE ROCK | IGNEOUS:VOLCANIC:MAFIC | PICRITE |  | 48.79 | 2.92 | 15.97 | 0.007 |  | 10.49 |  |  |  | 0.15 | 4.15 | 7.37 |  | 4.52 | 1.87 | 0.7 |  | 2.7 | [58 empty] | 28.6 | [5 empty] | 26.3 | [15 empty] | petdb | OCEAN_ISLAND | JR160913-11 | 7.3685 | 41.1281 | 41.1309 | 6.39 | 29.2645
JR160913-04 |  | nr | REYES, 2019 | -33.6395 | -78.8566 | 0.0001 |  |  | OCEAN_ISLAND |  |  |  | ICPMS; IGN | WHOLE ROCK | IGNEOUS:VOLCANIC:MAFIC | PICRITE |  | 48.69 | 3.69 | 15.59 | 0.02 |  | 10 |  |  |  | 0.11 | 4.01 | 10.1 |  | 3.03 | 0.72 | 0.43 |  | 3.3 | [58 empty] | 35.6 | [5 empty] | 81 | [15 empty] | petdb | OCEAN_ISLAND | JR160913-04 | 10.0991 | 39.252 | 39.2536 | 3.75 | 19.2
JR160913-06 |  | nr | REYES, 2019 | -33.6395 | -78.8566 | 0.0001 |  |  | OCEAN_ISLAND |  |  |  | ICPMS; IGN | WHOLE ROCK | IGNEOUS:VOLCANIC:MAFIC | PICRITE |  | 46.09 | 3.31 | 14 | 0.013 |  | 12.51 |  |  |  | 0.18 | 6.03 | 10.55 |  | 2.89 | 0.82 | 0.4 |  | 2.9 | [58 empty] | 42.4 | [5 empty] | 43.1 | [15 empty] | petdb | OCEAN_ISLAND | JR160913-06 | 10.5492 | 36.0603 | 36.0617 | 3.71 | 22.1024
JR160913-07 |  | nr | REYES, 2019 | -33.6395 | -78.8566 | 0.0001 |  |  | OCEAN_ISLAND |  |  |  | ICPMS; IGN | WHOLE ROCK | IGNEOUS:VOLCANIC:MAFIC | PICRITE |  | 47.76 | 3.69 | 14.73 | 0.018 |  | 11.02 |  |  |  | 0.16 | 5.06 | 9.46 |  | 3.18 | 1.08 | 0.57 |  | 2.9 | [58 empty] | 42.5 | [5 empty] | 41.9 | [15 empty] | petdb | OCEAN_ISLAND | JR160913-07 | 9.4588 | 38.4289 | 38.4311 | 4.26 | 25.3521
JR160913-12 |  | nr | REYES, 2019 | -33.6395 | -78.8566 | 0.0001 |  |  | OCEAN_ISLAND |  |  |  | ICPMS; IGN | WHOLE ROCK | IGNEOUS:VOLCANIC:MAFIC | PICRITE |  | 47.27 | 3.48 | 14.73 | 0.025 |  | 11.27 |  |  |  | 0.15 | 6.22 | 10.81 |  | 3.13 | 0.96 | 0.43 |  | 1.2 | [58 empty] | 40.8 | [5 empty] | 48.2 | [15 empty] | petdb | OCEAN_ISLAND | JR160913-12 | 10.8091 | 36.305 | 36.3065 | 4.09 | 23.4719
JR170913-01 |  | nr | REYES, 2019 | -33.769 | -80.7934 | 0.0001 |  |  | OCEAN_ISLAND |  |  |  | ICPMS; IGN | WHOLE ROCK | IGNEOUS:VOLCANIC:MAFIC | BASALT |  | 48.96 | 2.8 | 14.51 | 0.037 |  | 11.62 |  |  |  | 0.16 | 7.05 | 11.1 |  | 2.56 | 0.6 | 0.31 | [60 empty] | 44.2 | [5 empty] | 45.8 | [15 empty] | petdb | OCEAN_ISLAND | JR170913-01 | 11.0993 | 36.6851 | 36.6862 | 3.16 | 18.9873
JR170913-02 |  | nr | REYES, 2019 | -33.769 | -80.7934 | 0.0001 |  |  | OCEAN_ISLAND |  |  |  | ICPMS; IGN | WHOLE ROCK | IGNEOUS:VOLCANIC:MAFIC | BASALT |  | 48.85 | 3.26 | 15.29 | 0.03 |  | 11.05 |  |  |  | 0.15 | 5.78 | 10.28 |  | 3.02 | 0.94 | 0.41 |  | 0.6 | [58 empty] | 36.2 | [5 empty] | 48.9 | [15 empty] | petdb | OCEAN_ISLAND | JR170913-02 | 10.2791 | 38.2569 | 38.2584 | 3.96 | 23.7374
JR170913-10 |  | nr | REYES, 2019 | -33.769 | -80.7934 | 0.0001 |  |  | OCEAN_ISLAND |  |  |  | ICPMS; IGN | WHOLE ROCK | IGNEOUS:VOLCANIC:MAFIC | BASALT |  | 49.98 | 2.77 | 14.71 | 0.029 |  | 12.18 |  |  |  | 0.17 | 5.82 | 10.3 |  | 2.63 | 0.59 | 0.29 |  | 0.3 | [58 empty] | 40 | [5 empty] | 21.9 | [15 empty] | petdb | OCEAN_ISLAND | JR170913-10 | 10.2994 | 38.3047 | 38.3058 | 3.22 | 18.323
JR170913-11 |  | nr | REYES, 2019 | -33.769 | -80.7934 | 0.0001 |  |  | OCEAN_ISLAND |  |  |  | ICPMS; IGN | WHOLE ROCK | IGNEOUS:VOLCANIC:MAFIC | BASALT |  | 49.06 | 3.37 | 15.48 | 0.034 |  | 11.21 |  |  |  | 0.26 | 4.67 | 11.11 |  | 2.84 | 0.74 | 0.34 |  | 0.6 | [58 empty] | 42.8 | [5 empty] | 41.7 | [15 empty] | petdb | OCEAN_ISLAND | JR170913-11 | 11.1093 | 37.6156 | 37.6167 | 3.58 | 20.6704
JR170913-12 |  | nr | REYES, 2019 | -33.769 | -80.7934 | 0.0001 |  |  | OCEAN_ISLAND |  |  |  | ICPMS; IGN | WHOLE ROCK | IGNEOUS:VOLCANIC:MAFIC | BASALT |  | 49.38 | 3.07 | 14.01 | 0.021 |  | 11.52 |  |  |  | 0.19 | 5.48 | 11 |  | 2.92 | 0.85 | 0.34 |  | 0.9 | [58 empty] | 40.1 | [5 empty] | 28.8 | [15 empty] | petdb | OCEAN_ISLAND | JR170913-12 | 10.9993 | 35.2596 | 35.2608 | 3.77 | 22.5464
JR170913-13 |  | nr | REYES, 2019 | -33.769 | -80.7934 | 0.0001 |  |  | OCEAN_ISLAND |  |  |  | ICPMS; IGN | WHOLE ROCK | IGNEOUS:VOLCANIC:MAFIC | BASALT |  | 47.68 | 3.31 | 15.05 | 0.03 |  | 10.85 |  |  |  | 0.14 | 6.14 | 9.65 |  | 2.92 | 1 | 0.44 |  | 2.5 | [58 empty] | 37.5 | [5 empty] | 66.4 | [15 empty] | petdb | OCEAN_ISLAND | JR170913-13 | 9.6491 | 39.1096 | 39.1113 | 3.92 | 25.5102
JR170913-14 |  | nr | REYES, 2019 | -33.769 | -80.7934 | 0.0001 |  |  | OCEAN_ISLAND |  |  |  | ICPMS; IGN | WHOLE ROCK | IGNEOUS:VOLCANIC:MAFIC | BASALT |  | 46.8 | 2.4 | 13.86 | 0.083 |  | 13.15 |  |  |  | 0.17 | 10.48 | 9.24 |  | 2.71 | 0.54 | 0.29 | [60 empty] | 61.3 | [5 empty] | 248.2 | [15 empty] | petdb | OCEAN_ISLAND | JR170913-14 | 9.2394 | 38.8205 | 38.8217 | 3.25 | 16.6154
JR170913-15 |  | nr | REYES, 2019 | -33.769 | -80.7934 | 0.0001 |  |  | OCEAN_ISLAND |  |  |  | ICPMS; IGN | WHOLE ROCK | IGNEOUS:VOLCANIC:MAFIC | BASALT |  | 48.23 | 2.93 | 14.97 | 0.022 |  | 11.95 |  |  |  | 0.17 | 5.56 | 10.77 |  | 2.84 | 0.69 | 0.34 |  | 1.2 | [58 empty] | 41.3 | [5 empty] | 36.5 | [15 empty] | petdb | OCEAN_ISLAND | JR170913-15 | 10.7693 | 37.4523 | 37.4535 | 3.53 | 19.5467
JR170913-16 |  | nr | REYES, 2019 | -33.769 | -80.7934 | 0.0001 |  |  | OCEAN_ISLAND |  |  |  | ICPMS; IGN | WHOLE ROCK | IGNEOUS:VOLCANIC:MAFIC | BASALT |  | 47.28 | 2.89 | 14.4 | 0.048 |  | 11.56 |  |  |  | 0.12 | 8.88 | 8.31 |  | 2.97 | 1.01 | 0.44 |  | 1.7 | [58 empty] | 49.4 | [5 empty] | 191.2 | [15 empty] | petdb | OCEAN_ISLAND | JR170913-16 | 8.3091 | 40.5767 | 40.5787 | 3.98 | 25.3769
JR170913-17 |  | nr | REYES, 2019 | -33.769 | -80.7934 | 0.0001 |  |  | OCEAN_ISLAND |  |  |  | ICPMS; IGN | WHOLE ROCK | IGNEOUS:VOLCANIC:MAFIC | BASALT |  | 48.69 | 3.41 | 14.96 | 0.044 |  | 11.09 |  |  |  | 0.15 | 6.8 | 10 |  | 3.09 | 0.98 | 0.48 | [60 empty] | 38.7 | [5 empty] | 94.3 | [15 empty] | petdb | OCEAN_ISLAND | JR170913-17 | 9.999 | 38.0797 | 38.0815 | 4.07 | 24.0786
JR170913-18 |  | nr | REYES, 2019 | -33.769 | -80.7934 | 0.0001 |  |  | OCEAN_ISLAND |  |  |  | ICPMS; IGN | WHOLE ROCK | IGNEOUS:VOLCANIC:MAFIC | BASALT |  | 46.46 | 2.8 | 13.33 | 0.083 |  | 12.24 |  |  |  | 0.16 | 11.33 | 9.12 |  | 2.77 | 0.97 | 0.4 | [60 empty] | 57.7 | [5 empty] | 302.5 | [15 empty] | petdb | OCEAN_ISLAND | JR170913-18 | 9.1192 | 37.5295 | 37.5311 | 3.74 | 25.9358
JR170913-19 |  | nr | REYES, 2019 | -33.769 | -80.7934 | 0.0001 |  |  | OCEAN_ISLAND |  |  |  | ICPMS; IGN | WHOLE ROCK | IGNEOUS:VOLCANIC:MAFIC | BASALT |  | 47.99 | 2.43 | 14.08 | 0.065 |  | 12.5 |  |  |  | 0.17 | 8.97 | 10.04 |  | 2.3 | 0.42 | 0.2 |  | 0.5 | [58 empty] | 53 | [5 empty] | 138.6 | [15 empty] | petdb | OCEAN_ISLAND | JR170913-19 | 10.0396 | 38.4983 | 38.4991 | 2.72 | 15.4412
JR170913-20 |  | nr | REYES, 2019 | -33.769 | -80.7934 | 0.0001 |  |  | OCEAN_ISLAND |  |  |  | ICPMS; IGN | WHOLE ROCK | IGNEOUS:VOLCANIC:MAFIC | BASALT |  | 48.55 | 2.96 | 14.94 | 0.031 |  | 11.71 |  |  |  | 0.16 | 6.28 | 10.68 |  | 3.09 | 0.89 | 0.39 | [60 empty] | 42.6 | [5 empty] | 58.2 | [15 empty] | petdb | OCEAN_ISLAND | JR170913-20 | 10.6792 | 36.9756 | 36.977 | 3.98 | 22.3618
JR170913-22 |  | nr | REYES, 2019 | -33.769 | -80.7934 | 0.0001 |  |  | OCEAN_ISLAND |  |  |  | ICPMS; IGN | WHOLE ROCK | IGNEOUS:VOLCANIC:MAFIC | BASALT |  | 48.52 | 2.89 | 15.21 | 0.033 |  | 11.63 |  |  |  | 0.15 | 6.26 | 10.76 |  | 3.15 | 0.88 | 0.39 | [60 empty] | 41.5 | [5 empty] | 1.3 | [15 empty] | petdb | OCEAN_ISLAND | JR170913-22 | 10.7592 | 37.1807 | 37.1821 | 4.03 | 21.8362
JR170913-4 |  | nr | REYES, 2019 | -33.769 | -80.7934 | 0.0001 |  |  | OCEAN_ISLAND |  |  |  | ICPMS; IGN | WHOLE ROCK | IGNEOUS:VOLCANIC:MAFIC | BASALT |  | 43.84 | 1.19 | 6.1 | 0.229 |  | 14.55 |  |  |  | 0.18 | 26.91 | 4.28 |  | 1.04 | 0.28 | 0.13 |  | 0.6 | [58 empty] | 120.5 | [5 empty] | 1298.8 | [15 empty] | petdb | OCEAN_ISLAND | JR170913-4 | 4.2797 | 38.3748 | 38.376 | 1.32 | 21.2121
JR170913-5 |  | nr | REYES, 2019 | -33.769 | -80.7934 | 0.0001 |  |  | OCEAN_ISLAND |  |  |  | ICPMS; IGN | WHOLE ROCK | IGNEOUS:VOLCANIC:MAFIC | BASALT |  | 46.7 | 2.46 | 13.8 | 0.097 |  | 11.68 |  |  |  | 0.15 | 10.7 | 9.39 |  | 2.53 | 0.51 | 0.31 |  | 1.3 | [58 empty] | 57 | [5 empty] | 302.6 | [15 empty] | petdb | OCEAN_ISLAND | JR170913-5 | 9.3893 | 38.7782 | 38.7795 | 3.04 | 16.7763
JR170913-6 |  | nr | REYES, 2019 | -33.769 | -80.7934 | 0.0001 |  |  | OCEAN_ISLAND |  |  |  | ICPMS; IGN | WHOLE ROCK | IGNEOUS:VOLCANIC:MAFIC | BASALT |  | 48.46 | 3.32 | 15.25 | 0.036 |  | 11.25 |  |  |  | 0.22 | 5.59 | 10.82 |  | 2.95 | 0.84 | 0.35 |  | 0.6 | [58 empty] | 47.2 | [5 empty] | 111.1 | [15 empty] | petdb | OCEAN_ISLAND | JR170913-6 | 10.8193 | 37.483 | 37.4842 | 3.79 | 22.1636
JR170913-8 |  | nr | REYES, 2019 | -33.769 | -80.7934 | 0.0001 |  |  | OCEAN_ISLAND |  |  |  | ICPMS; IGN | WHOLE ROCK | IGNEOUS:VOLCANIC:MAFIC | BASALT |  | 46.6 | 3.04 | 16.04 | 0.047 |  | 12.31 |  |  |  | 0.16 | 7.01 | 9.78 |  | 2.76 | 0.33 | 0.4 |  | 1.2 | [58 empty] | 45.4 | [5 empty] | 111 | [15 empty] | petdb | OCEAN_ISLAND | JR170913-8 | 9.7792 | 41.426 | 41.4277 | 3.09 | 10.6796
JR170913-9 |  | nr | REYES, 2019 | -33.769 | -80.7934 | 0.0001 |  |  | OCEAN_ISLAND |  |  |  | ICPMS; IGN | WHOLE ROCK | IGNEOUS:VOLCANIC:MAFIC | BASALT |  | 46.47 | 2.94 | 14.94 | 0.051 |  | 12.59 |  |  |  | 0.16 | 7.23 | 10.39 |  | 2.81 | 0.47 | 0.37 |  | 1.2 | [58 empty] | 45.7 | [5 empty] | 0.9 | [15 empty] | petdb | OCEAN_ISLAND | JR170913-9 | 10.3892 | 38.3446 | 38.346 | 3.28 | 14.3293
JR180913-1 |  | nr | REYES, 2019 | -33.769 | -80.7934 | 0.0001 |  |  | OCEAN_ISLAND |  |  |  | ICPMS; IGN | WHOLE ROCK | IGNEOUS:VOLCANIC:MAFIC | TRACHYBASALT |  | 50.33 | 3.13 | 16.54 | 0.004 |  | 11.59 |  |  |  | 0.17 | 4.18 | 6.6 |  | 4.32 | 1.89 | 0.92 | [60 empty] | 27.1 | [5 empty] | 33.8 | [15 empty] | petdb | OCEAN_ISLAND | JR180913-1 | 6.5981 | 43.8813 | 43.8855 | 6.21 | 30.4348
JR180913-2 |  | nr | REYES, 2019 | -33.769 | -80.7934 | 0.0001 |  |  | OCEAN_ISLAND |  |  |  | ICPMS; IGN | WHOLE ROCK | IGNEOUS:VOLCANIC:MAFIC | BASALT |  | 47.17 | 3.48 | 17.17 | 0.008 |  | 12.48 |  |  |  | 0.16 | 4.14 | 6.03 |  | 3.56 | 1.74 | 0.88 |  | 2.9 | [58 empty] | 33.9 | [5 empty] | 37.6 | [15 empty] | petdb | OCEAN_ISLAND | JR180913-2 | 6.0281 | 47.8625 | 47.8671 | 5.3 | 32.8302
JR180913-7 |  | nr | REYES, 2019 | -33.769 | -80.7934 | 0.0001 |  |  | OCEAN_ISLAND |  |  |  | ICPMS; IGN | WHOLE ROCK | IGNEOUS:VOLCANIC:MAFIC | BASALT |  | 48.78 | 4.06 | 14.68 |  |  | 13.39 |  |  |  | 0.16 | 4.49 | 7.84 |  | 3.54 | 1.24 | 0.62 |  | 0.9 | [64 empty] | 18.4 | [15 empty] | petdb | OCEAN_ISLAND | JR180913-7 | 7.8387 | 40.6644 | 40.667 | 4.78 | 25.9414
JR220112-1 |  | nr | REYES, 2019 | -33.6395 | -78.8566 | 0.0001 |  |  | OCEAN_ISLAND |  |  |  | ICPMS; IGN | WHOLE ROCK | IGNEOUS:VOLCANIC:MAFIC | PICRITE |  | 47.37 | 3.46 | 15.2 | 0.032 |  | 12.51 |  |  |  | 0.16 | 6.84 | 10.16 |  | 3.15 | 0.74 | 0.4 | [60 empty] | 37.1 | [5 empty] | 64.9 | [15 empty] | petdb | OCEAN_ISLAND | JR220112-1 | 10.1592 | 38.3298 | 38.3312 | 3.89 | 19.0231
JR220112-2 |  | nr | REYES, 2019 | -33.6395 | -78.8566 | 0.0001 |  |  | OCEAN_ISLAND |  |  |  | ICPMS | WHOLE ROCK | IGNEOUS:VOLCANIC:MAFIC | PICRITE |  | 46.85 | 3.36 | 14.26 | 0.007 |  | 12.53 |  |  |  | 0.16 | 5.61 | 10.11 |  | 3.12 | 1.03 | 0.47 | [60 empty] | 37.9 | [21 empty] | petdb | OCEAN_ISLAND | JR220112-2 | 10.109 | 36.668 | 36.6697 | 4.15 | 24.8193
JR250513-1 |  | nr | REYES, 2019 | -33.6395 | -78.8566 | 0.0001 |  |  | OCEAN_ISLAND |  |  |  | ICPMS | WHOLE ROCK | IGNEOUS:VOLCANIC:MAFIC | PICRITE |  | 43.74 | 2.01 | 8.37 | 0.242 |  | 15.55 |  |  |  | 0.15 | 20.39 | 4.84 |  | 1.34 | 0.52 | 0.25 | [60 empty] | 118.6 | [21 empty] | petdb | OCEAN_ISLAND | JR250513-1 | 4.8395 | 41.9815 | 41.9836 | 1.86 | 27.957
JR260112-1 |  | nr | REYES, 2019 | -33.6395 | -78.8566 | 0.0001 |  |  | OCEAN_ISLAND |  |  |  | ICPMS; IGN | WHOLE ROCK | IGNEOUS:VOLCANIC:MAFIC | PICRITE |  | 47.05 | 3.42 | 14.05 | 0.01 |  | 12.83 |  |  |  | 0.18 | 5.96 | 9.42 |  | 3.02 | 0.84 | 0.42 |  | 2.5 | [58 empty] | 33.3 | [5 empty] | 127.7 | [15 empty] | petdb | OCEAN_ISLAND | JR260112-1 | 9.4191 | 37.9168 | 37.9185 | 3.86 | 21.7617
JR260112-3 |  | nr | REYES, 2019 | -33.6395 | -78.8566 | 0.0001 |  |  | OCEAN_ISLAND |  |  |  | ICPMS; IGN | WHOLE ROCK | IGNEOUS:VOLCANIC:MAFIC | PICRITE |  | 48.1 | 3.08 | 14.36 | 0.034 |  | 11.12 |  |  |  | 0.23 | 6.33 | 10.7 |  | 3.03 | 0.65 | 0.35 |  | 1.7 | [58 empty] | 44.7 | [5 empty] | 67.3 | [15 empty] | petdb | OCEAN_ISLAND | JR260112-3 | 10.6993 | 36.3518 | 36.353 | 3.68 | 17.663
LL040213-3 |  | nr | REYES, 2019 | -33.6395 | -78.8566 | 0.0001 |  |  | OCEAN_ISLAND |  |  |  | ICPMS; IGN | WHOLE ROCK | IGNEOUS:VOLCANIC:MAFIC | PICRITE |  | 46.6 | 3.35 | 14.64 | 0.032 |  | 11.32 |  |  |  | 0.13 | 6.25 | 10.57 |  | 2.66 | 0.86 | 0.41 |  | 2.5 | [58 empty] | 42.8 | [5 empty] | 70.3 | [15 empty] | petdb | OCEAN_ISLAND | LL040213-3 | 10.5691 | 37.3802 | 37.3817 | 3.52 | 24.4318
LL240711-3 |  | nr | REYES, 2019 | -33.6395 | -78.8566 | 0.0001 |  |  | OCEAN_ISLAND |  |  |  | ICPMS; IGN | WHOLE ROCK | IGNEOUS:VOLCANIC:MAFIC | PICRITE |  | 46.84 | 3.47 | 14.8 | 0.01 |  | 12.94 |  |  |  | 0.16 | 5.14 | 9.96 |  | 2.82 | 0.45 | 0.41 |  | 2.7 | [58 empty] | 38.2 | [5 empty] | 39.8 | [15 empty] | petdb | OCEAN_ISLAND | LL240711-3 | 9.9591 | 38.911 | 38.9127 | 3.27 | 13.7615
LL240711-4 |  | nr | REYES, 2019 | -33.6395 | -78.8566 | 0.0001 |  |  | OCEAN_ISLAND |  |  |  | ICPMS; IGN | WHOLE ROCK | IGNEOUS:VOLCANIC:MAFIC | PICRITE |  | 46.36 | 3.38 | 15.45 | 0.027 |  | 12.32 |  |  |  | 0.16 | 6.5 | 8.36 |  | 3.5 | 1.29 | 0.68 |  | 1.6 | [58 empty] | 43.8 | [5 empty] | 85.2 | [15 empty] | petdb | OCEAN_ISLAND | LL240711-4 | 8.3586 | 40.8685 | 40.8713 | 4.79 | 26.9311
LL240711-5D |  | nr | REYES, 2019 | -33.6395 | -78.8566 | 0.0001 |  |  | OCEAN_ISLAND |  |  |  | ICPMS; IGN | WHOLE ROCK | IGNEOUS:VOLCANIC:MAFIC | PICRITE |  | 46.49 | 3.39 | 15.53 | 0.024 |  | 12.22 |  |  |  | 0.15 | 6.25 | 8.35 |  | 3.46 | 1.26 | 0.67 |  | 1.8 | [58 empty] | 42.4 | [5 empty] | 83.9 | [15 empty] | petdb | OCEAN_ISLAND | LL240711-5D | 8.3486 | 41.1197 | 41.1226 | 4.72 | 26.6949
LL240711-7 |  | nr | REYES, 2019 | -33.6395 | -78.8566 | 0.0001 |  |  | OCEAN_ISLAND |  |  |  | ICPMS; IGN | WHOLE ROCK | IGNEOUS:VOLCANIC:MAFIC | PICRITE |  | 47.84 | 4.07 | 14.15 | 0.003 |  | 13 |  |  |  | 0.14 | 4.54 | 9.01 |  | 3.28 | 1.12 | 0.56 |  | 2 | [58 empty] | 34.1 | [5 empty] | 24.6 | [15 empty] | petdb | OCEAN_ISLAND | LL240711-7 | 9.0088 | 38.099 | 38.1012 | 4.4 | 25.4545
LL250112-1 |  | nr | REYES, 2019 | -33.769 | -80.7934 | 0.0001 |  |  | OCEAN_ISLAND |  |  |  | ICPMS; IGN | WHOLE ROCK | IGNEOUS:VOLCANIC:MAFIC | ALKALI BASALT |  | 49.01 | 3.26 | 15.48 | 0.02 |  | 11.14 |  |  |  | 0.15 | 5.39 | 10.1 |  | 3.66 | 1.22 | 0.57 | [60 empty] | 32.8 | [5 empty] | 43.6 | [15 empty] | petdb | OCEAN_ISLAND | LL250112-1 | 10.0988 | 37.5862 | 37.5882 | 4.88 | 25
LL250112-2 |  | nr | REYES, 2019 | -33.769 | -80.7934 | 0.0001 |  |  | OCEAN_ISLAND |  |  |  | ICPMS; IGN | WHOLE ROCK | IGNEOUS:VOLCANIC:MAFIC | ALKALI BASALT |  | 47.93 | 2.49 | 14.97 | 0.035 |  | 12.54 |  |  |  | 0.17 | 5.91 | 10.77 |  | 2.86 | 0.52 | 0.26 |  | 1 | [58 empty] | 58.5 | [5 empty] | 55.5 | [15 empty] | petdb | OCEAN_ISLAND | LL250112-2 | 10.7695 | 37.5944 | 37.5953 | 3.38 | 15.3846
LL250112-3 |  | nr | REYES, 2019 | -33.769 | -80.7934 | 0.0001 |  |  | OCEAN_ISLAND |  |  |  | ICPMS; IGN | WHOLE ROCK | IGNEOUS:VOLCANIC:MAFIC | BASALT |  | 47.25 | 3.11 | 14.22 | 0.023 |  | 11.63 |  |  |  | 0.15 | 5.24 | 9.84 |  | 3.37 | 0.91 | 0.44 |  | 3.5 | [58 empty] | 37.5 | [5 empty] | 45 | [15 empty] | petdb | OCEAN_ISLAND | LL250112-3 | 9.8391 | 36.8013 | 36.8029 | 4.28 | 21.2617
LL250112-4 |  | nr | REYES, 2019 | -33.769 | -80.7934 | 0.0001 |  |  | OCEAN_ISLAND |  |  |  | ICPMS; IGN | WHOLE ROCK | IGNEOUS:VOLCANIC:MAFIC | BASALT |  | 48.26 | 2.96 | 14.97 | 0.034 |  | 11.06 |  |  |  | 0.14 | 6.02 | 10.97 |  | 2.86 | 0.72 | 0.35 |  | 1.3 | [58 empty] | 52.2 | [5 empty] | 58.4 | [15 empty] | petdb | OCEAN_ISLAND | LL250112-4 | 10.9693 | 37.0545 | 37.0558 | 3.58 | 20.1117
LL260112-1 |  | nr | REYES, 2019 | -33.769 | -80.7934 | 0.0001 |  |  | OCEAN_ISLAND |  |  |  | ICPMS; IGN | WHOLE ROCK | IGNEOUS:VOLCANIC:MAFIC | ALKALI BASALT |  | 46.39 | 3.25 | 13.31 | 0.063 |  | 12.58 |  |  |  | 0.16 | 10.29 | 8.74 |  | 2.99 | 1.02 | 0.47 |  | 0.3 | [58 empty] | 51.1 | [5 empty] | 269.4 | [15 empty] | petdb | OCEAN_ISLAND | LL260112-1 | 8.739 | 37.7869 | 37.7888 | 4.01 | 25.4364
LL260112-2 |  | nr | REYES, 2019 | -33.769 | -80.7934 | 0.0001 |  |  | OCEAN_ISLAND |  |  |  | ICPMS; IGN | WHOLE ROCK | IGNEOUS:VOLCANIC:MAFIC | ALKALI BASALT |  | 47.1 | 3.72 | 14.9 | 0.007 |  | 13.44 |  |  |  | 0.17 | 5.87 | 9.11 |  | 3.25 | 0.72 | 0.51 |  | 0.9 | [58 empty] | 40.2 | [5 empty] | 26.5 | [15 empty] | petdb | OCEAN_ISLAND | LL260112-2 | 9.1089 | 39.6386 | 39.6407 | 3.97 | 18.136
LL260112-4 |  | nr | REYES, 2019 | -33.769 | -80.7934 | 0.0001 |  |  | OCEAN_ISLAND |  |  |  | ICPMS; IGN | WHOLE ROCK | IGNEOUS:VOLCANIC:MAFIC | ALKALI BASALT |  | 49.03 | 3.43 | 15.43 | 0.02 |  | 11.7 |  |  |  | 0.16 | 5.51 | 9.03 |  | 3.53 | 1.1 | 0.54 |  | 0.2 | [58 empty] | 37.1 | [5 empty] | 35.6 | [15 empty] | petdb | OCEAN_ISLAND | LL260112-4 | 9.0289 | 39.7209 | 39.723 | 4.63 | 23.7581
LL270112-1 |  | nr | REYES, 2019 | -33.769 | -80.7934 | 0.0001 |  |  | OCEAN_ISLAND |  |  |  | ICPMS; IGN | WHOLE ROCK | IGNEOUS:VOLCANIC:MAFIC | ALKALI BASALT |  | 47.16 | 2.9 | 16.43 | 0.05 |  | 11.46 |  |  |  | 0.16 | 6.3 | 10.2 |  | 2.74 | 0.43 | 0.33 |  | 1.6 | [58 empty] | 37.4 | [5 empty] | 92.4 | [15 empty] | petdb | OCEAN_ISLAND | LL270112-1 | 10.1993 | 41.1279 | 41.1292 | 3.17 | 13.5647
LL270112-2 |  | nr | REYES, 2019 | -33.769 | -80.7934 | 0.0001 |  |  | OCEAN_ISLAND |  |  |  | ICPMS; IGN | WHOLE ROCK | IGNEOUS:VOLCANIC:MAFIC | BASALT |  | 46.32 | 3.46 | 13.61 | 0.06 |  | 12.62 |  |  |  | 0.16 | 9.6 | 8.83 |  | 2.99 | 1.13 | 0.54 |  | 0.3 | [58 empty] | 50.6 | [5 empty] | 234.6 | [15 empty] | petdb | OCEAN_ISLAND | LL270112-2 | 8.8289 | 38.0098 | 38.012 | 4.12 | 27.4272
MELHYDR-1-MF-20 |  | MELHYDR-1 | REYES, 2019 | -33.8 | -80.8 | 0.01 |  |  | OCEAN_ISLAND |  |  |  | ICPMS; IGN | WHOLE ROCK | IGNEOUS:VOLCANIC:MAFIC | BASALT |  | 46.47 | 3.72 | 14.35 | 0.047 |  | 12.55 |  |  |  | 0.15 | 8.54 | 9.36 |  | 3.14 | 1.24 | 0.55 | [60 empty] | 58.3 | [5 empty] | 153.8 | [15 empty] | petdb | OCEAN_ISLAND | MELHYDR-1-MF-20 | 9.3588 | 37.8867 | 37.8889 | 4.38 | 28.3105
MELHYDR-1-MF-03 |  | MELHYDR-1 | REYES, 2019 | -33.8 | -80.8 | 0.01 |  |  | OCEAN_ISLAND |  |  |  | ICPMS; IGN | WHOLE ROCK | IGNEOUS:VOLCANIC:MAFIC | BASALT |  | 43.79 | 1.82 | 11.61 | 0.129 |  | 13.25 |  |  |  | 0.17 | 15.92 | 7.78 |  | 2.7 | 0.34 | 0.18 |  | 1.8 | [58 empty] | 97.1 | [5 empty] | 531 | [15 empty] | petdb | OCEAN_ISLAND | MELHYDR-1-MF-03 | 7.7796 | 37.9842 | 37.9851 | 3.04 | 11.1842
MELHYDR-1-MF-06 |  | MELHYDR-1 | REYES, 2019 | -33.8 | -80.8 | 0.01 |  |  | OCEAN_ISLAND |  |  |  | ICPMS; IGN | WHOLE ROCK | IGNEOUS:VOLCANIC:MAFIC | BASALT |  | 46.52 | 1.95 | 12.34 | 0.11 |  | 12.91 |  |  |  | 0.17 | 14.42 | 8.5 |  | 2.24 | 0.52 | 0.23 | [60 empty] | 81.5 | [5 empty] | 469.8 | [15 empty] | petdb | OCEAN_ISLAND | MELHYDR-1-MF-06 | 8.4995 | 38.5113 | 38.5124 | 2.76 | 18.8406
MP270112-5A |  | nr | REYES, 2019 | -33.6395 | -78.8566 | 0.0001 |  |  | OCEAN_ISLAND |  |  |  | ICPMS; IGN | WHOLE ROCK | IGNEOUS:VOLCANIC:MAFIC | PICRITE |  | 44.53 | 3.75 | 15.54 | 0.026 |  | 12.86 |  |  |  | 0.17 | 6.39 | 9.87 |  | 2.24 | 0.41 | 0.42 |  | 3.5 | [58 empty] | 43 | [5 empty] | 56.8 | [15 empty] | petdb | OCEAN_ISLAND | MP270112-5A | 9.8691 | 41.314 | 41.3157 | 2.65 | 15.4717
MP270112-5B |  | nr | REYES, 2019 | -33.6395 | -78.8566 | 0.0001 |  |  | OCEAN_ISLAND |  |  |  | ICPMS; IGN | WHOLE ROCK | IGNEOUS:VOLCANIC:MAFIC | PICRITE |  | 42.58 | 2.5 | 10.8 | 0.151 |  | 13.85 |  |  |  | 0.18 | 18.64 | 6.46 |  | 1.47 | 0.38 | 0.31 |  | 2.1 | [58 empty] | 81.6 | [5 empty] | 737.4 | [15 empty] | petdb | OCEAN_ISLAND | MP270112-5B | 6.4593 | 42.5613 | 42.5633 | 1.85 | 20.5405
JCR16003-206.5 |  | JCR16003 | RILEY, 2019 | -54.2627 | -45.8696 | 1e-05 | -4285 | -4285 | SPREADING_CENTER |  |  |  | ICPMS; IGN; XRF | WHOLE ROCK | IGNEOUS:VOLCANIC:MAFIC | BASALT |  | 54.94 | 0.96 | 17.3 |  | 8.9 |  | 7.74 |  |  | 0.18 | 4.11 | 8.04 |  | 3.09 | 1.59 | 0.23 |  | 0.66 | [59 empty] | 94 |  |  |  |  | 19 |  |  |  |  | 133.4 | [10 empty] | petdb | SPREADING_CENTER | JCR16003-206.5 | 8.0395 | 44.6767 | 44.6778 | 4.68 | 33.9744
JCR16003-206.6 |  | JCR16003 | RILEY, 2019 | -54.2627 | -45.8696 | 1e-05 | -4285 | -4285 | SPREADING_CENTER |  | 105.01 |  | ICPMS; IGN; XRF | WHOLE ROCK | IGNEOUS:VOLCANIC:MAFIC | BASALT |  | 49.32 | 1.27 | 17.66 |  | 9.24 |  | 8.04 |  |  | 0.12 | 5.85 | 11.66 |  | 2.64 | 0.42 | 0.22 |  | 1.34 | [59 empty] | 90.4 |  |  |  |  | 61.3 |  |  |  |  | 92.4 | [10 empty] | petdb | SPREADING_CENTER | JCR16003-206.6 | 11.6595 | 40.4509 | 40.4517 | 3.06 | 13.7255
JCR16003-206.7 |  | JCR16003 | RILEY, 2019 | -54.2627 | -45.8696 | 1e-05 | -4285 | -4285 | SPREADING_CENTER |  |  |  | ICPMS; IGN; XRF | WHOLE ROCK | IGNEOUS:VOLCANIC:MAFIC | BASALT |  | 49.8 | 1.2 | 17.69 |  | 9.05 |  | 7.87 |  |  | 0.12 | 6.57 | 10.96 |  | 2.65 | 0.39 | 0.15 |  | 1.26 | [59 empty] | 89.3 |  |  |  |  | 72.8 |  |  |  |  | 85.9 | [10 empty] | petdb | SPREADING_CENTER | JCR16003-206.7 | 10.9597 | 41.7226 | 41.7232 | 3.04 | 12.8289
JCR16003-206.8 |  | JCR16003 | RILEY, 2019 | -54.2627 | -45.8696 | 1e-05 | -4285 | -4285 | SPREADING_CENTER |  |  |  | ICPMS; IGN; XRF | WHOLE ROCK | IGNEOUS:VOLCANIC:MAFIC | BASALT |  | 51 | 1.79 | 16.72 |  | 11.75 |  | 10.22 |  |  | 0.18 | 4.57 | 9.24 |  | 4.02 | 0.69 | 0.24 | [61 empty] | 84.3 |  |  |  |  | 12 |  |  |  |  | 79.4 | [10 empty] | petdb | SPREADING_CENTER | JCR16003-206.8 | 9.2395 | 40.9 | 40.9009 | 4.71 | 14.6497
JCR16003-207.1 |  | JCR16003 | RILEY, 2019 | -54.2934 | -45.8354 | 1e-05 | -3734 | -3734 | SPREADING_CENTER |  |  |  | ICPMS; IGN; XRF | WHOLE ROCK | IGNEOUS:VOLCANIC:MAFIC | BASALT |  | 50.72 | 1.02 | 16.97 |  | 8.27 |  | 7.19 |  |  | 0.14 | 6.81 | 12.01 |  | 2.56 | 0.31 | 0.14 |  | 0.86 | [59 empty] | 74 |  |  |  |  | 74 |  |  |  |  | 74.4 | [10 empty] | petdb | SPREADING_CENTER | JCR16003-207.1 | 12.0097 | 39.1433 | 39.1438 | 2.87 | 10.8014
JCR16003-207.2 |  | JCR16003 | RILEY, 2019 | -54.2934 | -45.8354 | 1e-05 | -3734 | -3734 | SPREADING_CENTER |  |  |  | ICPMS; IGN; XRF | WHOLE ROCK | IGNEOUS:VOLCANIC:MAFIC | BASALT |  | 50.32 | 1.04 | 17.11 |  | 8.23 |  | 7.16 |  |  | 0.12 | 7.01 | 12.22 |  | 2.4 | 0.26 | 0.11 |  | 1.14 | [59 empty] | 76.3 |  |  |  |  | 78.2 |  |  |  |  | 76.6 | [10 empty] | petdb | SPREADING_CENTER | JCR16003-207.2 | 12.2198 | 39.2809 | 39.2813 | 2.66 | 9.7744
JCR16003-209.3 |  | JCR16003 | RILEY, 2019 | -54.0827 | -45.7392 | 1e-05 | -3780 | -3780 | SPREADING_CENTER |  | 106.71 |  | ICPMS; IGN; XRF | WHOLE ROCK | IGNEOUS:VOLCANIC:MAFIC | BASALT |  | 49.61 | 1.3 | 17.67 |  | 10.9 |  | 9.48 |  |  | 0.13 | 4.23 | 10.45 |  | 2.91 | 0.64 | 0.17 |  | 1.71 | [59 empty] | 73.8 |  |  |  |  | 27.9 |  |  |  |  | 114.7 | [10 empty] | petdb | SPREADING_CENTER | JCR16003-209.3 | 10.4496 | 41.9216 | 41.9223 | 3.55 | 18.0282
JCR16003-209.4 |  | JCR16003 | RILEY, 2019 | -54.0827 | -45.7392 | 1e-05 | -3780 | -3780 | SPREADING_CENTER |  |  |  | ICPMS; IGN; XRF | WHOLE ROCK | IGNEOUS:VOLCANIC:MAFIC | BASALT |  | 51.24 | 1.6 | 17.3 |  | 9.49 |  | 8.25 |  |  | 0.18 | 4.51 | 10.36 |  | 3.35 | 0.39 | 0.2 |  | 1.1 | [59 empty] | 19.6 |  |  |  |  | 52.6 |  |  |  |  | 83.3 | [10 empty] | petdb | SPREADING_CENTER | JCR16003-209.4 | 10.3596 | 41.1222 | 41.123 | 3.74 | 10.4278
JCR16003-209.7 |  | JCR16003 | RILEY, 2019 | -54.0827 | -45.7392 | 1e-05 | -3780 | -3780 | SPREADING_CENTER |  |  |  | ICPMS; IGN; XRF | WHOLE ROCK | IGNEOUS:VOLCANIC:MAFIC | BASALT |  | 50.64 | 1.34 | 17.18 |  | 11.14 |  | 9.69 |  |  | 0.12 | 4.46 | 9.67 |  | 2.69 | 0.62 | 0.24 |  | 1.81 | [59 empty] | 27.9 |  |  |  |  | 31.8 |  |  |  |  | 88.8 | [10 empty] | petdb | SPREADING_CENTER | JCR16003-209.7 | 9.6695 | 43.1027 | 43.1037 | 3.31 | 18.7311
AN01 |  | nr | BELAY, 2019 | 1.1455 | 10.4884 | 1e-05 |  |  | OCEAN_ISLAND |  |  |  | GRAV; ICPMS; TITR; XRF | WHOLE ROCK | IGNEOUS:VOLCANIC:MAFIC | BASALT |  | 42 | 3.41 | 10.76 | 788 | 4.67 | 13.85 | 8.27 |  | 643 | 0.19 | 15.35 | 9.85 |  | 2.95 | 1.17 | 0.83 |  |  | 0.84 | [79 empty] | petdb | OCEAN_ISLAND | AN01 | 9.8482 | 30.9296 | 30.9325 | 4.12 | 28.3981
AN02 |  | nr | BELAY, 2019 | 1.1455 | 10.4884 | 1e-05 |  |  | OCEAN_ISLAND |  |  |  | GRAV; ICPMS; TITR; XRF | WHOLE ROCK | IGNEOUS:VOLCANIC:MAFIC | BASALT |  | 42.13 | 3.3 | 10.7 | 882 | 2.92 | 13.79 | 9.79 |  | 664 | 0.19 | 15.79 | 9.7 |  | 2.75 | 1.1 | 0.83 |  |  | 1.22 | [79 empty] | petdb | OCEAN_ISLAND | AN02 | 9.6982 | 31.4233 | 31.4263 | 3.85 | 28.5714
AN08 |  | nr | BELAY, 2019 | 41.4 | -122.18 | 0.01 |  |  | VOLCANIC_ARC |  |  |  | GRAV; ICPMS; TITR; XRF | WHOLE ROCK | IGNEOUS:VOLCANIC:MAFIC | BASALT |  | 42.57 | 3.12 | 10.64 | 855 | 4.54 | 13.89 | 8.42 |  | 655 | 0.19 | 15.16 | 9.8 |  | 2.85 | 1.25 | 0.92 |  |  | 0.98 | [79 empty] | petdb | VOLCANIC_ARC | AN08 | 9.7981 | 30.8407 | 30.8439 | 4.1 | 30.4878
AN16 |  | nr | BELAY, 2019 | 1.1455 | 10.4884 | 1e-05 |  |  | OCEAN_ISLAND |  |  |  | GRAV; ICPMS; TITR; XRF | WHOLE ROCK | IGNEOUS:VOLCANIC:MAFIC | BASALT |  | 42.47 | 3.09 | 11.54 | 554 | 4.73 | 13.74 | 8.12 |  | 356 | 0.19 | 11.91 | 11.37 |  | 3.02 | 1.32 | 1.07 |  |  | 1.06 | [79 empty] | petdb | OCEAN_ISLAND | AN16 | 11.3677 | 29.8888 | 29.892 | 4.34 | 30.4147
AN22 |  | nr | BELAY, 2019 | 1.1455 | 10.4884 | 1e-05 |  |  | OCEAN_ISLAND |  |  |  | GRAV; ICPMS; TITR; XRF | WHOLE ROCK | IGNEOUS:VOLCANIC:MAFIC | BASALT |  | 42.27 | 3.25 | 10.5 | 880 | 3.65 | 13.7 | 9.06 |  | 713 | 0.19 | 15.94 | 9.87 |  | 2.73 | 1.15 | 0.81 |  |  | 1.07 | [79 empty] | petdb | OCEAN_ISLAND | AN22 | 9.8683 | 30.7184 | 30.7212 | 3.88 | 29.6392
AN23 |  | nr | BELAY, 2019 | 1.1455 | 10.4884 | 1e-05 |  |  | OCEAN_ISLAND |  |  |  | GRAV; ICPMS; TITR; XRF | WHOLE ROCK | IGNEOUS:VOLCANIC:MAFIC | BASALT |  | 42.17 | 3.24 | 10.71 | 839 | 3.93 | 13.9 | 8.98 |  | 638 | 0.19 | 15.39 | 9.78 |  | 2.82 | 1.31 | 0.86 |  |  | 0.75 | [79 empty] | petdb | OCEAN_ISLAND | AN23 | 9.7782 | 30.9994 | 31.0024 | 4.13 | 31.7191
AN24 |  | nr | BELAY, 2019 | 1.1455 | 10.4884 | 1e-05 |  |  | OCEAN_ISLAND |  |  |  | GRAV; ICPMS; TITR; XRF | WHOLE ROCK | IGNEOUS:VOLCANIC:MAFIC | BASALT |  | 42.6 | 3.1 | 10.94 | 775 | 5.13 | 14 | 8 |  | 596 | 0.19 | 14.12 | 9.96 |  | 1.77 | 0.73 | 0.96 |  |  | 2.28 | [79 empty] | petdb | OCEAN_ISLAND | AN24 | 9.958 | 33.4034 | 33.4071 | 2.5 | 29.2
AN04-3 |  | nr | BELAY, 2019 | 1.14 | 10.48 | 0.01 |  |  | OCEAN_ISLAND |  |  |  | GRAV; ICPMS; TITR; XRF | WHOLE ROCK | IGNEOUS:VOLCANIC:MAFIC | BASALT |  | 47.8 | 4.54 | 14.48 | 66 | 6.01 | 12.01 | 5.4 |  | 76.3 | 0.16 | 4.94 | 9.4 |  | 3.34 | 2.18 | 1.03 |  |  | 1.21 | [79 empty] | petdb | OCEAN_ISLAND | AN04-3 | 9.3978 | 36.7278 | 36.7314 | 5.52 | 39.4928
AN05 |  | nr | BELAY, 2019 | 1.14 | 10.48 | 0.01 |  |  | OCEAN_ISLAND |  |  |  | GRAV; ICPMS; TITR; XRF | WHOLE ROCK | IGNEOUS:VOLCANIC:MAFIC | BASALT |  | 44.4 | 2.67 | 9.04 | 1634 | 4.16 | 13.94 | 8.81 |  | 780 | 0.18 | 18.53 | 8.33 |  | 1.91 | 1.13 | 0.45 |  |  | 0.57 | [79 empty] | petdb | OCEAN_ISLAND | AN05 | 8.329 | 31.6629 | 31.6648 | 3.04 | 37.1711
AN06 |  | nr | BELAY, 2019 | 1.14 | 10.48 | 0.01 |  |  | OCEAN_ISLAND |  |  |  | GRAV; ICPMS; TITR; XRF | WHOLE ROCK | IGNEOUS:VOLCANIC:MAFIC | BASALT |  | 46.46 | 4.25 | 14.88 | 114 | 3.96 | 12.69 | 7.86 |  | 91.5 | 0.17 | 5.71 | 9.65 |  | 3.58 | 2.24 | 0.94 |  |  | 0.75 | [79 empty] | petdb | OCEAN_ISLAND | AN06 | 9.648 | 36.5247 | 36.528 | 5.82 | 38.488
AN07 |  | nr | BELAY, 2019 | 1.14 | 10.48 | 0.01 |  |  | OCEAN_ISLAND |  |  |  | GRAV; ICPMS; TITR; XRF | WHOLE ROCK | IGNEOUS:VOLCANIC:MAFIC | BASALT |  | 41.63 | 3.64 | 10.96 | 745 | 4.16 | 13.98 | 8.84 |  | 600 | 0.19 | 14.94 | 9.72 |  | 2.63 | 1.36 | 0.8 |  |  | 1.04 | [79 empty] | petdb | OCEAN_ISLAND | AN07 | 9.7183 | 31.8313 | 31.8342 | 3.99 | 34.0852
AN10-3 |  | nr | BELAY, 2019 | 1.2804 | 9.406 | 1e-05 |  |  | OCEAN_ISLAND |  |  |  | ICPMS; TITR; XRF | WHOLE ROCK | IGNEOUS:VOLCANIC:MAFIC | BASALT |  | 43.98 | 4.66 | 13.81 | 132 |  | 13.3 |  |  | 104 | 0.17 | 6.4 | 10.78 |  | 2.24 | 2.14 | 0.86 | [82 empty] | petdb | OCEAN_ISLAND | AN10-3 | 10.7782 | 35.0406 | 35.0435 | 4.38 | 48.8584
AN11 |  | nr | BELAY, 2019 | 1.2804 | 9.406 | 1e-05 |  |  | OCEAN_ISLAND |  |  |  | GRAV; ICPMS; TITR; XRF | WHOLE ROCK | IGNEOUS:VOLCANIC:MAFIC | BASALT |  | 43.11 | 4.24 | 11.68 | 645 | 3.42 | 14.12 | 9.64 |  | 293 | 0.18 | 10.62 | 11.3 |  | 2.22 | 1.63 | 0.65 |  |  | 1.66 | [79 empty] | petdb | OCEAN_ISLAND | AN11 | 11.2986 | 31.0292 | 31.0312 | 3.85 | 42.3377
AN12 |  | nr | BELAY, 2019 | 1.1455 | 10.4884 | 1e-05 |  |  | OCEAN_ISLAND |  |  |  | GRAV; ICPMS; TITR; XRF | WHOLE ROCK | IGNEOUS:VOLCANIC:MAFIC | BASALT |  | 45.98 | 3.65 | 12.59 | 585 | 2.96 | 13.1 | 9.13 |  | 304 | 0.17 | 9.94 | 9.95 |  | 2.68 | 1.78 | 0.81 |  |  | 0.8 | [79 empty] | petdb | OCEAN_ISLAND | AN12 | 9.9483 | 34.0118 | 34.0147 | 4.46 | 39.9103
AN13 |  | nr | BELAY, 2019 | 1.1455 | 10.4884 | 1e-05 |  |  | OCEAN_ISLAND |  |  |  | GRAV; ICPMS; TITR; XRF | WHOLE ROCK | IGNEOUS:VOLCANIC:MAFIC | BASALT |  | 45.46 | 3.88 | 14.11 | 204 | 4.14 | 13.06 | 8.04 |  | 131 | 0.18 | 6.81 | 9.29 |  | 3.22 | 2.45 | 1.22 |  |  | 1.53 | [79 empty] | petdb | OCEAN_ISLAND | AN13 | 9.2874 | 36.2259 | 36.2302 | 5.67 | 43.2099
AN14 |  | nr | BELAY, 2019 | 1.14 | 10.48 | 0.01 |  |  | OCEAN_ISLAND |  |  |  | GRAV; ICPMS; TITR; XRF | WHOLE ROCK | IGNEOUS:VOLCANIC:MAFIC | BASALT |  | 46 | 3.66 | 12.62 | 588 | 2.82 | 13.04 | 9.21 |  | 305 | 0.17 | 9.93 | 9.95 |  | 2.79 | 1.8 | 0.81 |  |  | 0.71 | [79 empty] | petdb | OCEAN_ISLAND | AN14 | 9.9483 | 33.88 | 33.8828 | 4.59 | 39.2157
AN15 |  | nr | BELAY, 2019 | 1.14 | 10.48 | 0.01 |  |  | OCEAN_ISLAND |  |  |  | GRAV; ICPMS; TITR; XRF | WHOLE ROCK | IGNEOUS:VOLCANIC:MAFIC | BASALT |  | 46.2 | 4.04 | 12.29 | 551 | 4.05 | 12.52 | 7.63 |  | 223 | 0.17 | 8.94 | 9.67 |  | 2.37 | 2.77 | 0.96 |  |  | 1.24 | [79 empty] | petdb | OCEAN_ISLAND | AN15 | 9.668 | 33.4249 | 33.4282 | 5.14 | 53.8911
AN17 |  | nr | BELAY, 2019 | -1.4344 | 5.6518 | 1e-05 |  |  | OCEAN_ISLAND |  |  |  | GRAV; ICPMS; TITR; XRF | WHOLE ROCK | IGNEOUS:VOLCANIC:MAFIC | BASALT |  | 46.15 | 4.1 | 15.15 | 109 | 5.02 | 13.15 | 7.32 |  | 87.5 | 0.18 | 5.76 | 10.48 |  | 3.22 | 1.85 | 0.85 |  |  | 1.07 | [79 empty] | petdb | OCEAN_ISLAND | AN17 | 10.4782 | 36.5022 | 36.5051 | 5.07 | 36.4892
AN18 |  | nr | BELAY, 2019 | -1.4344 | 5.6518 | 1e-05 |  |  | OCEAN_ISLAND |  |  |  | GRAV; ICPMS; TITR; XRF | WHOLE ROCK | IGNEOUS:VOLCANIC:MAFIC | BASALT |  | 44.68 | 3.54 | 10.15 | 1062 | 3.36 | 14.07 | 9.65 |  | 447 | 0.19 | 13.42 | 10.73 |  | 2.07 | 1.33 | 0.57 |  |  | 0.55 | [79 empty] | petdb | OCEAN_ISLAND | AN18 | 10.7288 | 29.4167 | 29.4186 | 3.4 | 39.1176
AN19 |  | nr | BELAY, 2019 | -1.4344 | 5.6518 | 1e-05 |  |  | OCEAN_ISLAND |  |  |  | GRAV; ICPMS; TITR; XRF | WHOLE ROCK | IGNEOUS:VOLCANIC:MAFIC | BASALT |  | 46.02 | 3.52 | 13.11 | 369 | 4.07 | 12.59 | 7.67 |  | 151 | 0.17 | 7.47 | 11.74 |  | 2.19 | 1.37 | 0.73 |  |  | 2.46 | [79 empty] | petdb | OCEAN_ISLAND | AN19 | 11.7385 | 33.1552 | 33.1576 | 3.56 | 38.4831
AN20 |  | nr | BELAY, 2019 | -1.4014 | 5.6567 | 1e-05 |  |  | OCEAN_ISLAND |  |  |  | GRAV; ICPMS; TITR; XRF | WHOLE ROCK | IGNEOUS:VOLCANIC:MAFIC | BASALT |  | 44.38 | 3.01 | 11.85 | 560 | 3.47 | 13.47 | 9.01 |  | 377 | 0.19 | 11.87 | 10.85 |  | 3.07 | 1.2 | 0.64 |  |  | 0.61 | [79 empty] | petdb | OCEAN_ISLAND | AN20 | 10.8486 | 31.2445 | 31.2465 | 4.27 | 28.103
ST01 |  | nr | BELAY, 2019 | 0.3 | 6.71 | 0.01 |  |  | OCEAN_ISLAND |  |  |  | GRAV; ICPMS; TITR; XRF | WHOLE ROCK | IGNEOUS:VOLCANIC:MAFIC | BASALT |  | 40.84 | 4.24 | 12.03 | 572 | 4.29 | 14.05 | 8.8 |  | 315 | 0.19 | 10.67 | 11.75 |  | 3.3 | 1.38 | 1.1 |  |  | 1.85 | [79 empty] | petdb | OCEAN_ISLAND | ST01 | 11.7477 | 29.839 | 29.8422 | 4.68 | 29.4872
ST02 |  | nr | BELAY, 2019 | 0.33991 | 6.7199 | 0.0001 |  |  | OCEAN_ISLAND |  |  |  | GRAV; ICPMS; TITR; XRF | WHOLE ROCK | IGNEOUS:VOLCANIC:MAFIC | BASALT |  | 41.14 | 4.24 | 12.1 | 563 | 4.34 | 14.49 | 9.15 |  | 304 | 0.19 | 11.12 | 11.09 |  | 3.01 | 1.83 | 1.05 |  |  | 1.17 | [79 empty] | petdb | OCEAN_ISLAND | ST02 | 11.0878 | 30.8703 | 30.8735 | 4.84 | 37.8099
ST04 |  | nr | BELAY, 2019 | 0.38333 | 6.7 | 0.0001 |  |  | OCEAN_ISLAND |  |  |  | GRAV; ICPMS; TITR; XRF | WHOLE ROCK | IGNEOUS:VOLCANIC:MAFIC | BASALT |  | 43.33 | 3.57 | 13.18 | 309 | 4.2 | 13.54 | 8.42 |  | 164 | 0.18 | 8.38 | 12.38 |  | 3.44 | 1.28 | 1.16 |  |  | 1.03 | [79 empty] | petdb | OCEAN_ISLAND | ST04 | 12.3775 | 30.8421 | 30.8453 | 4.72 | 27.1186
ST05 |  | nr | BELAY, 2019 | 0.38333 | 6.7 | 0.0001 |  |  | OCEAN_ISLAND |  |  |  | GRAV; ICPMS; TITR; XRF | WHOLE ROCK | IGNEOUS:VOLCANIC:MAFIC | BASALT |  | 43.57 | 3.35 | 12.7 | 383 | 3.57 | 13.59 | 9.02 |  | 263 | 0.18 | 9.88 | 11.65 |  | 3.43 | 1.19 | 1.06 |  |  | 0.8 | [79 empty] | petdb | OCEAN_ISLAND | ST05 | 11.6478 | 31.1178 | 31.1209 | 4.62 | 25.7576
ST16 |  | nr | BELAY, 2019 | -1.4292 | 5.6208 | 0.0001 |  |  | OCEAN_ISLAND |  |  |  | GRAV; ICPMS; TITR; XRF | WHOLE ROCK | IGNEOUS:VOLCANIC:MAFIC | BASALT |  | 44.73 | 3.42 | 15.53 | 102 | 6.31 | 11.81 | 4.95 |  | 67 | 0.18 | 5.25 | 9.5 |  | 4.67 | 2.13 | 1.42 |  |  | 1.92 | [79 empty] | petdb | OCEAN_ISLAND | ST16 | 9.497 | 36.2928 | 36.2974 | 6.8 | 31.3235
ST17 |  | nr | BELAY, 2019 | -1.4292 | 5.6208 | 0.0001 |  |  | OCEAN_ISLAND |  |  |  | GRAV; ICPMS; TITR; XRF | WHOLE ROCK | IGNEOUS:VOLCANIC:MAFIC | BASALT |  | 45.19 | 3.45 | 15.89 | 141 | 4 | 12.09 | 7.29 |  | 69.7 | 0.18 | 5.26 | 8.77 |  | 5.47 | 2.63 | 1.4 |  |  | 0.7 | [79 empty] | petdb | OCEAN_ISLAND | ST17 | 8.767 | 36.3775 | 36.382 | 8.1 | 32.4691
ST20 |  | nr | BELAY, 2019 | 0.30873 | 6.6768 | 0.0001 |  |  | OCEAN_ISLAND |  |  |  | GRAV; ICPMS; TITR; XRF | WHOLE ROCK | IGNEOUS:VOLCANIC:MAFIC | BASALT |  | 43.62 | 3.37 | 12.45 | 452 | 3.96 | 13.19 | 8.32 |  | 317 | 0.17 | 11.06 | 10.76 |  | 3.71 | 1.58 | 0.86 |  |  | 0.58 | [79 empty] | petdb | OCEAN_ISLAND | ST20 | 10.7582 | 31.26 | 31.2626 | 5.29 | 29.8677
ST23E |  | nr | BELAY, 2019 | 0.28333 | 6.75 | 0.01 |  |  | OCEAN_ISLAND |  |  |  | GRAV; ICPMS; TITR; XRF | WHOLE ROCK | IGNEOUS:VOLCANIC:MAFIC | BASALT |  | 42.51 | 2.98 | 11.52 | 549 | 3.21 | 12.86 | 8.69 |  | 333 | 0.17 | 11.13 | 10.78 |  | 2.55 | 0.9 | 0.66 |  |  | 4.38 | [79 empty] | petdb | OCEAN_ISLAND | ST23E | 10.7786 | 31.7449 | 31.7471 | 3.45 | 26.087
ST24 |  | nr | BELAY, 2019 | 0.28333 | 6.75 | 0.01 |  |  | OCEAN_ISLAND |  |  |  | GRAV; ICPMS; TITR; XRF | WHOLE ROCK | IGNEOUS:VOLCANIC:MAFIC | BASALT |  | 44.48 | 3.07 | 11.79 | 586 | 2.68 | 13.26 | 9.54 |  | 376 | 0.17 | 11.95 | 10.35 |  | 2.7 | 0.92 | 0.68 |  |  | 2.02 | [79 empty] | petdb | OCEAN_ISLAND | ST24 | 10.3486 | 32.7083 | 32.7107 | 3.62 | 25.4144
ST26 |  | nr | BELAY, 2019 | 0.28333 | 6.75 | 0.01 |  |  | OCEAN_ISLAND |  |  |  | GRAV; ICPMS; TITR; XRF | WHOLE ROCK | IGNEOUS:VOLCANIC:MAFIC | BASALT |  | 44.46 | 3.12 | 13.22 | 389 | 4.93 | 12.96 | 7.23 |  | 268 | 0.18 | 9.74 | 10.47 |  | 3.88 | 1.45 | 0.88 |  |  | 0.95 | [79 empty] | petdb | OCEAN_ISLAND | ST26 | 10.4681 | 32.8783 | 32.8811 | 5.33 | 27.2045
ST27 |  | nr | BELAY, 2019 | 0.28333 | 6.75 | 0.01 |  |  | OCEAN_ISLAND |  |  |  | GRAV; ICPMS; TITR; XRF | WHOLE ROCK | IGNEOUS:VOLCANIC:MAFIC | BASALT |  | 42.49 | 3 | 11.51 | 582 | 3.51 | 12.51 | 8.11 |  | 359 | 0.17 | 9.02 | 11.79 |  | 2.49 | 0.79 | 0.68 |  |  | 6.66 | [79 empty] | petdb | OCEAN_ISLAND | ST27 | 11.7886 | 30.3711 | 30.3732 | 3.28 | 24.0854
ST35 |  | nr | BELAY, 2019 | 0.08333 | 6.5833 | 1e-05 |  |  | OCEAN_ISLAND |  |  |  | GRAV; ICPMS; TITR; XRF | WHOLE ROCK | IGNEOUS:VOLCANIC:MAFIC | BASALT |  | 42.12 | 4.07 | 12.09 | 598 | 4.22 | 14.18 | 8.97 |  | 290 | 0.19 | 10.96 | 10.93 |  | 2.97 | 1.31 | 1.14 |  |  | 1.43 | [79 empty] | petdb | OCEAN_ISLAND | ST35 | 10.9276 | 31.594 | 31.5976 | 4.28 | 30.6075
ST03 |  | nr | BELAY, 2019 | 0.38333 | 6.7 | 0.0001 |  |  | OCEAN_ISLAND |  |  |  | GRAV; ICPMS; TITR; XRF | WHOLE ROCK | IGNEOUS:VOLCANIC:MAFIC | BASALT |  | 45.11 | 3.16 | 13.12 | 402 | 3.58 | 13.26 | 8.72 |  | 277 | 0.18 | 9.99 | 10.12 |  | 3.63 | 1.31 | 0.79 |  |  | 0.6 | [79 empty] | petdb | OCEAN_ISLAND | ST03 | 10.1183 | 33.7191 | 33.7217 | 4.94 | 26.5182
ST06 |  | nr | BELAY, 2019 | 0.27959 | 6.6603 | 1e-05 |  |  | OCEAN_ISLAND |  |  |  | GRAV; ICPMS; TITR; XRF | WHOLE ROCK | IGNEOUS:VOLCANIC:MAFIC | BASALT |  | 46.49 | 3.49 | 15.7 | 36.5 | 4.83 | 11.54 | 6.05 |  | 27.8 | 0.18 | 4.32 | 8.99 |  | 4.79 | 2.42 | 1.06 |  |  | 2.22 | [79 empty] | petdb | OCEAN_ISLAND | ST06 | 8.9878 | 36.9022 | 36.9057 | 7.21 | 33.5645
ST08 |  | nr | BELAY, 2019; ISRAEL, 2019 | -0.2155 | -90.8359 | 0.01 |  |  | OCEAN_ISLAND |  |  |  | GRAV; ICPMS; TITR; XRF | WHOLE ROCK | IGNEOUS:VOLCANIC:MAFIC | BASALT |  | 41.85 | 3.69 | 11.33 | 589 | 6 | 14.52 | 7.67 |  | 374 | 0.19 | 11.83 | 10.77 |  | 2.91 | 0.76 | 0.97 |  |  | 2.17 | [57 empty] | 58.13 | 112.18 |  |  |  |  | 266.28 |  |  |  |  | 118.17 |  | 18374.7 | [8 empty] | petdb | OCEAN_ISLAND | ST08 | 10.7679 | 31.0226 | 31.0257 | 3.67 | 20.7084
ST09 |  | nr | BELAY, 2019 | 0.27959 | 6.6603 | 1e-05 |  |  | OCEAN_ISLAND |  |  |  | GRAV; ICPMS; TITR; XRF | WHOLE ROCK | IGNEOUS:VOLCANIC:MAFIC | BASALT |  | 41.39 | 3.99 | 11.91 | 565 | 3.81 | 14.39 | 9.54 |  | 330 | 0.19 | 11.79 | 11.13 |  | 3.05 | 1.71 | 0.87 |  |  | 0.95 | [79 empty] | petdb | OCEAN_ISLAND | ST09 | 11.1282 | 30.5268 | 30.5294 | 4.76 | 35.9244
ST10 |  | nr | BELAY, 2019 | 0.36667 | 6.5833 | 0.0001 |  |  | OCEAN_ISLAND |  |  |  | GRAV; ICPMS; TITR; XRF | WHOLE ROCK | IGNEOUS:VOLCANIC:MAFIC | BASALT |  | 45.79 | 3.68 | 14.78 | 238 | 4.79 | 12.8 | 7.22 |  | 103 | 0.17 | 6.29 | 11.59 |  | 3.2 | 1.19 | 0.78 |  |  | 1.01 | [79 empty] | petdb | OCEAN_ISLAND | ST10 | 11.5884 | 34.8542 | 34.8567 | 4.39 | 27.1071
ST11 |  | nr | BELAY, 2019 | 0.3667 | 6.583 | 0.0001 |  |  | OCEAN_ISLAND |  |  |  | GRAV; ICPMS; TITR; XRF | WHOLE ROCK | IGNEOUS:VOLCANIC:MAFIC | BASALT |  | 41.29 | 5.04 | 14.58 | 115 | 7 | 14.86 | 7.08 |  | 78.7 | 0.19 | 6.74 | 11.81 |  | 2.99 | 1.06 | 0.9 |  |  | 1.47 | [79 empty] | petdb | OCEAN_ISLAND | ST11 | 11.8081 | 34.6162 | 34.619 | 4.05 | 26.1728
ST13 |  | nr | BELAY, 2019 | 0.3667 | 6.583 | 0.0001 |  |  | OCEAN_ISLAND |  |  |  | GRAV; ICPMS; TITR; XRF | WHOLE ROCK | IGNEOUS:VOLCANIC:MAFIC | BASALT |  | 44.35 | 3.92 | 14.93 | 177 | 5.65 | 12.91 | 6.54 |  | 92.9 | 0.19 | 5.96 | 11.29 |  | 3.2 | 1.56 | 0.74 |  |  | 1.67 | [79 empty] | petdb | OCEAN_ISLAND | ST13 | 11.2884 | 35.2038 | 35.2061 | 4.76 | 32.7731
ST14 |  | nr | BELAY, 2019 | 0.3667 | 6.583 | 0.0001 |  |  | OCEAN_ISLAND |  |  |  | GRAV; ICPMS; TITR; XRF | WHOLE ROCK | IGNEOUS:VOLCANIC:MAFIC | BASALT |  | 49.19 | 2.66 | 17.1 | 7.6 | 4.39 | 9.77 | 4.85 |  | 15.3 | 0.18 | 3.21 | 7.35 |  | 6.13 | 3.15 | 0.75 |  |  | 1.02 | [79 empty] | petdb | OCEAN_ISLAND | ST14 | 7.3484 | 38.9011 | 38.9037 | 9.28 | 33.944
ST21 |  | nr | BELAY, 2019 | 0.30873 | 6.6768 | 0.0001 |  |  | OCEAN_ISLAND |  |  |  | GRAV; ICPMS; TITR; XRF | WHOLE ROCK | IGNEOUS:VOLCANIC:MAFIC | BASALT |  | 47.59 | 3.14 | 16.4 | 51.5 | 4.03 | 11.25 | 6.5 |  | 51.1 | 0.17 | 4.55 | 8.1 |  | 5.59 | 2.54 | 1.01 |  |  | 0.78 | [79 empty] | petdb | OCEAN_ISLAND | ST21 | 8.0979 | 38.0752 | 38.0786 | 8.13 | 31.2423
ST29 |  | nr | BELAY, 2019 | 0.2 | 6.7333 | 0.01 |  |  | OCEAN_ISLAND |  |  |  | GRAV; ICPMS; TITR; XRF | WHOLE ROCK | IGNEOUS:VOLCANIC:MAFIC | BASALT |  | 45.79 | 3.29 | 13.89 | 392 | 3.7 | 13.01 | 8.39 |  | 225 | 0.17 | 9.2 | 10.06 |  | 2.61 | 1.14 | 0.73 |  |  | 1.47 | [79 empty] | petdb | OCEAN_ISLAND | ST29 | 10.0585 | 36.835 | 36.8378 | 3.75 | 30.4
ST30 |  | nr | BELAY, 2019 | 0.133 | 6.65 | 0.01 |  |  | OCEAN_ISLAND |  |  |  | GRAV; ICPMS; TITR; XRF | WHOLE ROCK | IGNEOUS:VOLCANIC:MAFIC | BASALT |  | 42.24 | 4.71 | 14.76 | 58.4 | 5.77 | 14.22 | 7.61 |  | 48.9 | 0.19 | 6.16 | 11.38 |  | 3.58 | 0.81 | 0.99 |  |  | 2.02 | [79 empty] | petdb | OCEAN_ISLAND | ST30 | 11.3779 | 34.962 | 34.9652 | 4.39 | 18.451
ST31 |  | nr | BELAY, 2019 | 0.133 | 6.65 | 0.01 |  |  | OCEAN_ISLAND |  |  |  | GRAV; ICPMS; TITR; XRF | WHOLE ROCK | IGNEOUS:VOLCANIC:MAFIC | BASALT |  | 42.23 | 4.78 | 14.77 | 56.9 | 4.89 | 14.49 | 8.64 |  | 49.6 | 0.19 | 6.08 | 11.42 |  | 3.3 | 1.34 | 1 |  |  | 1.81 | [79 empty] | petdb | OCEAN_ISLAND | ST31 | 11.4179 | 34.8242 | 34.8274 | 4.64 | 28.8793
ST34 |  | nr | BELAY, 2019 | 0.08333 | 6.5833 | 1e-05 |  |  | OCEAN_ISLAND |  |  |  | GRAV; ICPMS; TITR; XRF | WHOLE ROCK | IGNEOUS:VOLCANIC:MAFIC | BASALT |  | 51.06 | 2.24 | 18.68 |  | 2 | 7.08 | 4.57 |  | 3 | 0.15 | 2.27 | 5.34 |  | 6.48 | 4.1 | 0.7 |  |  | 2.66 | [79 empty] | petdb | OCEAN_ISLAND | ST34 | 5.3385 | 42.9553 | 42.958 | 10.58 | 38.7524
ST36 |  | nr | BELAY, 2019 | 0.08333 | 6.5833 | 1e-05 |  |  | OCEAN_ISLAND |  |  |  | GRAV; ICPMS; TITR; XRF | WHOLE ROCK | IGNEOUS:VOLCANIC:MAFIC | BASALT |  | 43.48 | 3.12 | 10.46 | 1050 | 3.62 | 13.81 | 9.18 |  | 343 | 0.17 | 12.68 | 12.77 |  | 1.86 | 0.98 | 0.4 |  |  | 1.78 | [79 empty] | petdb | OCEAN_ISLAND | ST36 | 12.7692 | 27.6727 | 27.6738 | 2.84 | 34.507
PP01 |  | nr | BELAY, 2019 | 1.6247 | 7.4015 | 1e-05 |  |  | OCEAN_ISLAND |  |  |  | GRAV; ICPMS; TITR; XRF | WHOLE ROCK | IGNEOUS:VOLCANIC:MAFIC | BASALT |  | 43.29 | 3.08 | 13.26 | 355 | 4.27 | 12.9 | 7.77 |  | 193 | 0.19 | 8.44 | 10.31 |  | 3.79 | 1.76 | 0.99 |  |  | 2.67 | [79 empty] | petdb | OCEAN_ISLAND | PP01 | 10.3079 | 33.0299 | 33.033 | 5.55 | 31.7117
PP03 |  | nr | BELAY, 2019 | 1.6 | 7.4 | 0.1 |  |  | OCEAN_ISLAND |  |  |  | GRAV; ICPMS; TITR; XRF | WHOLE ROCK | IGNEOUS:VOLCANIC:MAFIC | BASALT |  | 43.09 | 3.65 | 13.31 | 186 | 4.33 | 12.07 | 6.98 |  | 108 | 0.18 | 7.7 | 13.62 |  | 3.4 | 1.54 | 0.74 |  |  | 2 | [79 empty] | petdb | OCEAN_ISLAND | PP03 | 13.6184 | 29.3598 | 29.3617 | 4.94 | 31.1741
PP04 |  | nr | BELAY, 2019 | 1.622 | 7.3989 | 1e-05 |  |  | OCEAN_ISLAND |  |  |  | GRAV; ICPMS; TITR; XRF | WHOLE ROCK | IGNEOUS:VOLCANIC:MAFIC | BASALT |  | 42.65 | 3.32 | 10.74 | 733 | 3.75 | 12.75 | 8.11 |  | 286 | 0.17 | 12.14 | 14.1 |  | 2.12 | 0.98 | 0.68 |  |  | 1.68 | [79 empty] | petdb | OCEAN_ISLAND | PP04 | 14.0986 | 26.2432 | 26.2448 | 3.1 | 31.6129
PP07 |  | nr | BELAY, 2019 | 1.6 | 7.3 | 0.1 |  |  | OCEAN_ISLAND |  |  |  | GRAV; ICPMS; TITR; XRF | WHOLE ROCK | IGNEOUS:VOLCANIC:MAFIC | BASALT |  | 41.07 | 2.77 | 11.49 | 817 | 3.84 | 12.48 | 7.78 |  | 456 | 0.18 | 13.3 | 11.33 |  | 3.69 | 0.81 | 1.28 |  |  | 2.41 | [79 empty] | petdb | OCEAN_ISLAND | PP07 | 11.3273 | 29.4334 | 29.4371 | 4.5 | 18
PP10 |  | nr | BELAY, 2019 | 1.69 | 7.44 | 0.01 |  |  | OCEAN_ISLAND |  |  |  | GRAV; ICPMS; TITR; XRF | WHOLE ROCK | IGNEOUS:VOLCANIC:MAFIC | BASALT |  | 41.89 | 3.47 | 13.1 | 216 | 5.43 | 14.06 | 7.78 |  | 149 | 0.21 | 8.41 | 10.18 |  | 3.65 | 2.29 | 1.2 |  |  | 2.26 | [79 empty] | petdb | OCEAN_ISLAND | PP10 | 10.1775 | 32.6745 | 32.6782 | 5.94 | 38.5522
PP24 |  | nr | BELAY, 2019 | 1.6829 | 7.3719 | 1e-05 |  |  | OCEAN_ISLAND |  |  |  | GRAV; ICPMS; TITR; XRF | WHOLE ROCK | IGNEOUS:VOLCANIC:MAFIC | BASALT |  | 41.99 | 3.2 | 11.45 | 610 | 4.21 | 13.36 | 8.24 |  | 301 | 0.18 | 11.95 | 12.43 |  | 2.66 | 1.15 | 0.83 |  |  | 2.16 | [79 empty] | petdb | OCEAN_ISLAND | PP24 | 12.4282 | 28.8625 | 28.8648 | 3.81 | 30.1837
PP05 |  | nr | BELAY, 2019 | 1.6 | 7.4 | 0.1 |  |  | OCEAN_ISLAND |  |  |  | GRAV; ICPMS; TITR; XRF | WHOLE ROCK | IGNEOUS:VOLCANIC:MAFIC | BASALT |  | 44.01 | 4.65 | 14.72 | 50.2 | 6.67 | 14.56 | 7.1 |  | 36.1 | 0.19 | 5.59 | 10.15 |  | 3.09 | 0.93 | 0.71 |  |  | 2.07 | [79 empty] | petdb | OCEAN_ISLAND | PP05 | 10.1485 | 37.4892 | 37.4918 | 4.02 | 23.1343
PP09 |  | nr | BELAY, 2019 | 1.69 | 7.44 | 0.01 |  |  | OCEAN_ISLAND |  |  |  | GRAV; ICPMS; TITR; XRF | WHOLE ROCK | IGNEOUS:VOLCANIC:MAFIC | BASALT |  | 44.98 | 2.82 | 11.48 | 689 | 4.9 | 14 | 8.2 |  | 267 | 0.17 | 10.86 | 11.4 |  | 1.95 | 0.72 | 0.4 |  |  | 1.87 | [79 empty] | petdb | OCEAN_ISLAND | PP09 | 11.3992 | 31.7173 | 31.7187 | 2.67 | 26.9663
PP11 |  | nr | BELAY, 2019 | 1.5463 | 7.3996 | 1e-05 |  |  | OCEAN_ISLAND |  |  |  | GRAV; ICPMS; TITR; XRF | WHOLE ROCK | IGNEOUS:VOLCANIC:MAFIC | BASALT |  | 48.61 | 2.07 | 15.89 | 259 | 3.76 | 9.07 | 4.78 |  | 157 | 0.16 | 6.14 | 7.31 |  | 5.02 | 2.95 | 0.56 |  |  | 1.88 | [79 empty] | petdb | OCEAN_ISLAND | PP11 | 7.3088 | 39.1068 | 39.1088 | 7.97 | 37.0138
PP013 |  | nr | BELAY, 2019 | 1.5463 | 7.3996 | 1e-05 |  |  | OCEAN_ISLAND |  |  |  | GRAV; ICPMS; TITR; XRF | WHOLE ROCK | IGNEOUS:VOLCANIC:MAFIC | BASALT |  | 43.75 | 2.73 | 15.94 | 268 | 5.69 | 10.38 | 4.22 |  | 179 | 0.16 | 7.3 | 7.9 |  | 5.94 | 1.6 | 0.75 |  |  | 4.95 | [79 empty] | petdb | OCEAN_ISLAND | PP013 | 7.8984 | 38.1273 | 38.1299 | 7.54 | 21.2202
PP18 |  | nr | BELAY, 2019 | 1.6 | 7.4 | 0.1 |  |  | OCEAN_ISLAND |  |  |  | GRAV; ICPMS; TITR; XRF | WHOLE ROCK | IGNEOUS:VOLCANIC:MAFIC | BASALT |  | 44.55 | 3.06 | 13.14 | 416 | 4.06 | 12.06 | 7.21 |  | 203 | 0.16 | 9.75 | 11.18 |  | 2.64 | 1.34 | 0.65 |  |  | 2.15 | [79 empty] | petdb | OCEAN_ISLAND | PP18 | 11.1786 | 33.4684 | 33.4706 | 3.98 | 33.6683
PP19 |  | nr | BELAY, 2019 | -1.4522 | 5.6264 | 1e-05 |  |  | OCEAN_ISLAND |  |  |  | GRAV; ICPMS; TITR; XRF | WHOLE ROCK | IGNEOUS:VOLCANIC:MAFIC | BASALT |  | 41.53 | 2.99 | 12.04 | 572 | 5.45 | 12.5 | 6.35 |  | 268 | 0.19 | 10.89 | 11.54 |  | 3.72 | 1.22 | 1.04 |  |  | 2.73 | [79 empty] | petdb | OCEAN_ISLAND | PP19 | 11.5378 | 29.7561 | 29.7591 | 4.94 | 24.6964
PP20 |  | nr | BELAY, 2019 | -1.4522 | 5.6264 | 1e-05 |  |  | OCEAN_ISLAND |  |  |  | GRAV; ICPMS; TITR; XRF | WHOLE ROCK | IGNEOUS:VOLCANIC:MAFIC | BASALT |  | 46.76 | 2.4 | 13.25 | 528 | 3.61 | 11.42 | 7.04 |  | 278 | 0.17 | 9.57 | 9.35 |  | 3.32 | 1.65 | 0.54 |  |  | 2.15 | [79 empty] | petdb | OCEAN_ISLAND | PP20 | 9.3489 | 35.3354 | 35.3374 | 4.97 | 33.1992
PP21 |  | nr | BELAY, 2019 | -1.4522 | 5.6264 | 1e-05 |  |  | OCEAN_ISLAND |  |  |  | GRAV; ICPMS; TITR; XRF | WHOLE ROCK | IGNEOUS:VOLCANIC:MAFIC | BASALT |  | 42.49 | 4.21 | 12.27 | 139 | 4.84 | 11.59 | 6.08 |  | 102 | 0.16 | 8.84 | 15.98 |  | 2.14 | 0.84 | 0.61 |  |  | 2.02 | [79 empty] | petdb | OCEAN_ISLAND | PP21 | 15.9787 | 26.817 | 26.8184 | 2.98 | 28.1879
PP25 |  | nr | BELAY, 2019 | 1.6394 | 7.4195 | 1e-05 |  |  | OCEAN_ISLAND |  |  |  | GRAV; ICPMS; TITR; XRF | WHOLE ROCK | IGNEOUS:VOLCANIC:MAFIC | BASALT |  | 44.37 | 3.24 | 13.57 | 414 | 3.12 | 12.18 | 8.16 |  | 187 | 0.16 | 8.7 | 11.01 |  | 3.63 | 1.51 | 0.73 |  |  | 1.74 | [79 empty] | petdb | OCEAN_ISLAND | PP25 | 11.0085 | 32.9414 | 32.9436 | 5.14 | 29.3774
BK02 |  | nr | BELAY, 2019 | 3.7033 | 8.9107 | 1e-05 |  |  | OCEAN_ISLAND |  |  |  | GRAV; ICPMS; TITR; XRF | WHOLE ROCK | IGNEOUS:VOLCANIC:MAFIC | BASALT |  | 46.33 | 2.98 | 12.7 | 473 | 3.57 | 13.12 | 8.6 |  | 329 | 0.17 | 9.93 | 10.49 |  | 3.01 | 0.88 | 0.87 |  |  | 0.73 | [79 empty] | petdb | OCEAN_ISLAND | BK02 | 10.4882 | 33.7075 | 33.7105 | 3.89 | 22.6221
BK04 |  | nr | BELAY, 2019 | 3.4107 | 8.5499 | 1e-05 |  |  | OCEAN_ISLAND |  |  |  | GRAV; ICPMS; TITR; XRF | WHOLE ROCK | IGNEOUS:VOLCANIC:MAFIC | BASALT |  | 45.05 | 3 | 12.15 | 847 | 5.75 | 12.63 | 6.2 |  | 418 | 0.18 | 11.41 | 11.18 |  | 2.73 | 1.22 | 0.55 |  |  | 0.8 | [79 empty] | petdb | OCEAN_ISLAND | BK04 | 11.1788 | 31.7323 | 31.7341 | 3.95 | 30.8861
BK06 |  | nr | BELAY, 2019 | 3.4568 | 8.5547 | 1e-05 |  |  | OCEAN_ISLAND |  |  |  | GRAV; ICPMS; TITR; XRF | WHOLE ROCK | IGNEOUS:VOLCANIC:MAFIC | BASALT |  | 46.49 | 2.93 | 13.39 | 263 | 2.34 | 14.02 | 10.53 |  | 269 | 0.19 | 9.61 | 10.02 |  | 2.91 | 1 | 0.59 |  |  | 0.54 | [79 empty] | petdb | OCEAN_ISLAND | BK06 | 10.0188 | 35.7277 | 35.7299 | 3.91 | 25.5754
BK07 |  | nr | BELAY, 2019 | 3.4 | 8.5 | 0.1 |  |  | OCEAN_ISLAND |  |  |  | GRAV; ICPMS; TITR; XRF | WHOLE ROCK | IGNEOUS:VOLCANIC:MAFIC | BASALT |  | 45.51 | 3.86 | 12.91 | 477 | 3.62 | 13.26 | 8.68 |  | 235 | 0.16 | 8.95 | 9.97 |  | 3.73 | 1.49 | 1.05 |  |  | 0.63 | [79 empty] | petdb | OCEAN_ISLAND | BK07 | 9.9678 | 33.2849 | 33.2884 | 5.22 | 28.5441
BK08 |  | nr | BELAY, 2019 | 3.4 | 8.5 | 0.1 |  |  | OCEAN_ISLAND |  |  |  | GRAV; ICPMS; TITR; XRF | WHOLE ROCK | IGNEOUS:VOLCANIC:MAFIC | BASALT |  | 46.7 | 3.62 | 13.92 | 427 | 2.64 | 12.81 | 9.17 |  | 186 | 0.18 | 7.61 | 10.78 |  | 3.09 | 1.49 | 0.68 |  |  | 0.57 | [79 empty] | petdb | OCEAN_ISLAND | BK08 | 10.7786 | 34.6129 | 34.6151 | 4.58 | 32.5328
BK12 |  | nr | BELAY, 2019 | 3.4434 | 8.5049 | 1e-05 |  |  | OCEAN_ISLAND |  |  |  | GRAV; ICPMS; TITR; XRF | WHOLE ROCK | IGNEOUS:VOLCANIC:MAFIC | BASALT |  | 45.59 | 3.72 | 14.37 | 191 | 3.9 | 13.33 | 8.5 |  | 152 | 0.19 | 6.62 | 10.59 |  | 3.25 | 1.75 | 0.83 |  |  | 1.02 | [79 empty] | petdb | OCEAN_ISLAND | BK12 | 10.5882 | 35.1642 | 35.167 | 5 | 35
BK14 |  | nr | BELAY, 2019 | 3.4434 | 8.5049 | 1e-05 |  |  | OCEAN_ISLAND |  |  |  | GRAV; ICPMS; TITR; XRF | WHOLE ROCK | IGNEOUS:VOLCANIC:MAFIC | BASALT |  | 44.46 | 3.48 | 14.05 | 456 | 4.49 | 13.56 | 8.17 |  | 199 | 0.19 | 8.54 | 11.31 |  | 3.19 | 1.41 | 0.57 |  |  | 0.67 | [79 empty] | petdb | OCEAN_ISLAND | BK14 | 11.3088 | 33.9472 | 33.949 | 4.6 | 30.6522
BK15 |  | nr | BELAY, 2019 | 3.3333 | 8.6667 | 0.0001 |  |  | OCEAN_ISLAND |  |  |  | GRAV; ICPMS; TITR; XRF | WHOLE ROCK | IGNEOUS:VOLCANIC:MAFIC | BASALT |  | 47.24 | 2.88 | 16.24 | 2 | 5.55 | 13.09 | 6.8 |  | 4 | 0.26 | 3.63 | 8.61 |  | 4.27 | 2.33 | 1.16 |  |  | 1.26 | [79 empty] | petdb | OCEAN_ISLAND | BK15 | 8.6075 | 39.1881 | 39.1923 | 6.6 | 35.303
BK16 |  | nr | BELAY, 2019 | 3.3333 | 8.6667 | 0.0001 |  |  | OCEAN_ISLAND |  |  |  | GRAV; ICPMS; TITR; XRF | WHOLE ROCK | IGNEOUS:VOLCANIC:MAFIC | BASALT |  | 45.79 | 3.57 | 15.86 | 11 | 5.98 | 13.75 | 7 |  | 7 | 0.24 | 4.28 | 9.16 |  | 4.56 | 2.04 | 0.93 |  |  | 0.86 | [79 empty] | petdb | OCEAN_ISLAND | BK16 | 9.158 | 37.5613 | 37.5645 | 6.6 | 30.9091
BK17 |  | nr | BELAY, 2019 | 3.5881 | 8.7617 | 1e-05 |  |  | OCEAN_ISLAND |  |  |  | GRAV; ICPMS; TITR; XRF | WHOLE ROCK | IGNEOUS:VOLCANIC:MAFIC | BASALT |  | 42.91 | 3.34 | 11.68 | 662 | 3.44 | 14.13 | 9.63 |  | 372 | 0.19 | 11.66 | 10.94 |  | 3.47 | 1.41 | 1.16 |  |  | 0.62 | [79 empty] | petdb | OCEAN_ISLAND | BK17 | 10.9375 | 30.0987 | 30.1021 | 4.88 | 28.8934
BK18 |  | nr | BELAY, 2019 | 3.5881 | 8.7617 | 1e-05 |  |  | OCEAN_ISLAND |  |  |  | GRAV; ICPMS; TITR; XRF | WHOLE ROCK | IGNEOUS:VOLCANIC:MAFIC | BASALT |  | 42.86 | 3.33 | 11.68 | 684 | 3.35 | 14.12 | 9.7 |  | 381 | 0.19 | 11.69 | 10.89 |  | 3.49 | 1.41 | 1.18 |  |  | 0.58 | [79 empty] | petdb | OCEAN_ISLAND | BK18 | 10.8875 | 30.1437 | 30.1473 | 4.9 | 28.7755
BK19 |  | nr | BELAY, 2019 | 3.5881 | 8.7617 | 1e-05 |  |  | OCEAN_ISLAND |  |  |  | GRAV; ICPMS; TITR; XRF | WHOLE ROCK | IGNEOUS:VOLCANIC:MAFIC | BASALT |  | 44.83 | 3.56 | 11.86 | 699 | 3.14 | 13.34 | 9.19 |  | 441 | 0.17 | 11.57 | 10.13 |  | 2.72 | 1.16 | 0.82 |  |  | 1.03 | [79 empty] | petdb | OCEAN_ISLAND | BK19 | 10.1283 | 32.9366 | 32.9395 | 3.88 | 29.8969
BK21 |  | nr | BELAY, 2019 | 3.5 | 8.7 | 0.1 |  |  | OCEAN_ISLAND |  |  |  | GRAV; ICPMS; TITR; XRF | WHOLE ROCK | IGNEOUS:VOLCANIC:MAFIC | BASALT |  | 47.38 | 3.54 | 15.53 | 201 | 3.58 | 11.49 | 7.12 |  | 87.6 | 0.17 | 5.47 | 9.49 |  | 4.17 | 2.07 | 0.92 |  |  | 0.91 | [79 empty] | petdb | OCEAN_ISLAND | BK21 | 9.4881 | 37.0775 | 37.0806 | 6.24 | 33.1731
BK23 |  | nr | BELAY, 2019 | 3.2846 | 8.7591 | 1e-05 |  |  | OCEAN_ISLAND |  |  |  | GRAV; ICPMS; TITR; XRF | WHOLE ROCK | IGNEOUS:VOLCANIC:MAFIC | BASALT |  | 47.04 | 3.08 | 12.03 | 1183 | 3.37 | 11.95 | 7.73 |  | 349 | 0.17 | 10.81 | 11.22 |  | 2.4 | 1.1 | 0.5 |  |  | 0.85 | [79 empty] | petdb | OCEAN_ISLAND | BK23 | 11.2189 | 32.0211 | 32.0227 | 3.5 | 31.4286
BK03 |  | nr | BELAY, 2019 | 3.3578 | 8.6336 | 0.0001 |  |  | OCEAN_ISLAND |  |  |  | GRAV; ICPMS; TITR; XRF | WHOLE ROCK | IGNEOUS:VOLCANIC:MAFIC | BASALT |  | 45.74 | 3.71 | 12.59 | 545 | 2.48 | 13.72 | 10.13 |  | 316 | 0.17 | 10.11 | 9.83 |  | 3.11 | 1.17 | 0.72 |  |  | 0.62 | [79 empty] | petdb | OCEAN_ISLAND | BK03 | 9.8285 | 34.1697 | 34.1723 | 4.28 | 27.3364
BK09 |  | nr | BELAY, 2019 | 3.4 | 8.5 | 0.1 |  |  | OCEAN_ISLAND |  |  |  | GRAV; ICPMS; TITR; XRF | WHOLE ROCK | IGNEOUS:VOLCANIC:MAFIC | BASALT |  | 45.7 | 3.99 | 12.39 | 595 | 2.51 | 13.78 | 10.15 |  | 253 | 0.18 | 9.31 | 11.43 |  | 2.74 | 1.12 | 0.59 |  |  | 0.54 | [79 empty] | petdb | OCEAN_ISLAND | BK09 | 11.4288 | 31.8576 | 31.8595 | 3.86 | 29.0155
BK10 |  | nr | BELAY, 2019 | 3.4 | 8.5 | 0.1 |  |  | OCEAN_ISLAND |  |  |  | GRAV; ICPMS; TITR; XRF | WHOLE ROCK | IGNEOUS:VOLCANIC:MAFIC | BASALT |  | 45.93 | 3.07 | 11.72 | 776 | 3.16 | 13.49 | 9.3 |  | 348 | 0.17 | 11.52 | 10.44 |  | 3.13 | 1.07 | 0.51 |  |  | 0.53 | [79 empty] | petdb | OCEAN_ISLAND | BK10 | 10.4389 | 31.6678 | 31.6694 | 4.2 | 25.4762
BK11 |  | nr | BELAY, 2019 | 3.4568 | 8.5547 | 1e-05 |  |  | OCEAN_ISLAND |  |  |  | GRAV; ICPMS; TITR; XRF | WHOLE ROCK | IGNEOUS:VOLCANIC:MAFIC | BASALT |  | 47.16 | 2.63 | 10.47 | 1097 | 2.74 | 12.65 | 8.93 |  | 448 | 0.16 | 13.05 | 10.43 |  | 2.09 | 0.97 | 0.38 |  |  | 1.45 | [79 empty] | petdb | OCEAN_ISLAND | BK11 | 10.4292 | 30.865 | 30.8663 | 3.06 | 31.6993
BK13 |  | nr | BELAY, 2019 | 3.4434 | 8.5049 | 1e-05 |  |  | OCEAN_ISLAND |  |  |  | GRAV; ICPMS; TITR; XRF | WHOLE ROCK | IGNEOUS:VOLCANIC:MAFIC | BASALT |  | 43.61 | 3.52 | 13.41 | 573 | 3.46 | 13.98 | 9.47 |  | 233 | 0.19 | 9.47 | 11.81 |  | 2.52 | 1.42 | 0.5 |  |  | 1.33 | [79 empty] | petdb | OCEAN_ISLAND | BK13 | 11.8089 | 33.0576 | 33.0592 | 3.94 | 36.0406
BK20 |  | nr | BELAY, 2019 | 3.598 | 8.8866 | 1e-05 |  |  | OCEAN_ISLAND |  |  |  | GRAV; ICPMS; TITR; XRF | WHOLE ROCK | IGNEOUS:VOLCANIC:MAFIC | BASALT |  | 45.19 | 3.39 | 12.28 | 584 | 3.76 | 13.99 | 9.22 |  | 348 | 0.17 | 10.99 | 9.98 |  | 2.57 | 1.06 | 0.52 |  |  | 1.24 | [79 empty] | petdb | OCEAN_ISLAND | BK20 | 9.9789 | 34.3009 | 34.3028 | 3.63 | 29.2011
BK22 |  | nr | BELAY, 2019 | 3.5667 | 8.8572 | 1e-05 |  |  | OCEAN_ISLAND |  |  |  | GRAV; ICPMS; TITR; XRF | WHOLE ROCK | IGNEOUS:VOLCANIC:MAFIC | BASALT |  | 45.97 | 3.9 | 13.13 | 515 | 3.76 | 13.66 | 8.92 |  | 176 | 0.19 | 7.63 | 11.41 |  | 2.82 | 1.35 | 0.56 |  |  | 0.48 | [79 empty] | petdb | OCEAN_ISLAND | BK22 | 11.4088 | 32.8447 | 32.8465 | 4.17 | 32.3741
DY0125-30I-TVG2-001 |  | DY125 | LI, 2019 | -27.849 | 69.936 | 0.001 | -2958 | -2958 | SPREADING_CENTER |  |  |  | ICPMS; IGN; XRF | WHOLE ROCK | IGNEOUS:VOLCANIC:MAFIC | BASALT |  | 51.16 | 0.87 | 20.81 |  | 5.81 |  |  |  |  | 0.12 | 5.09 | 11.58 |  | 3.95 | 0.18 | 0.11 | [60 empty] | 132 | 60.5 |  |  |  |  | 58.4 |  |  |  |  | 42.7 | [10 empty] | petdb | SPREADING_CENTER | DY0125-30I-TVG2-001 | 11.5798 | 42.8563 | 42.8566 | 4.13 | 4.3584
DY0125-30I-TVG2-002 |  | DY125 | LI, 2019 | -27.849 | 69.936 | 0.001 | -2958 | -2958 | SPREADING_CENTER |  |  |  | ICPMS; IGN; XRF | WHOLE ROCK | IGNEOUS:VOLCANIC:MAFIC | BASALT |  | 51.48 | 0.79 | 21.89 |  | 5.22 |  |  |  |  | 0.09 | 4.54 | 11.89 |  | 3.88 | 0.17 | 0.1 | [60 empty] | 104 | 44.9 |  |  |  |  | 48.8 |  |  |  |  | 35.3 | [10 empty] | petdb | SPREADING_CENTER | DY0125-30I-TVG2-002 | 11.8898 | 43.7142 | 43.7145 | 4.05 | 4.1975
DY0135-49I-TVG1 |  | DY0135 | LI, 2019 | -27.851 | 63.923 | 0.001 | -2743 | -2743 | SPREADING_CENTER |  |  |  | ICPMS; IGN; XRF | WHOLE ROCK | IGNEOUS:VOLCANIC:MAFIC | BASALT |  | 51.06 | 1.13 | 17.72 |  | 7.76 |  |  |  |  | 0.13 | 7.28 | 10.94 |  | 3.86 | 0.2 | 0.14 | [60 empty] | 33.2 | 65.8 |  |  |  |  | 93.4 |  |  |  |  | 68.5 | [10 empty] | petdb | SPREADING_CENTER | DY0135-49I-TVG1 | 10.9397 | 40.1108 | 40.1113 | 4.06 | 4.9261
DY0115-20VII-TVG19-001 |  | DY0115-21 | LI, 2019 | -27.851 | 63.923 | 0.001 | -2759 | -2759 | SPREADING_CENTER |  |  |  | IGN; XRF | WHOLE ROCK | IGNEOUS:VOLCANIC:MAFIC | BASALT |  | 51.04 | 1.17 | 17.52 |  | 7.77 |  |  |  |  | 0.13 | 7.23 | 10.88 |  | 3.86 | 0.23 | 0.14 | [82 empty] | petdb | SPREADING_CENTER | DY0115-20VII-TVG19-001 | 10.8797 | 39.908 | 39.9085 | 4.09 | 5.6235
DY0125-26I-TVG2-001 |  | DY125 | LI, 2019 | -27.842 | 63.935 | 0.001 |  |  | SPREADING_CENTER |  |  |  | ICPMS; IGN; XRF | WHOLE ROCK | IGNEOUS:VOLCANIC:MAFIC | BASALT |  | 51.51 | 1.58 | 15.49 |  | 9.54 |  |  |  |  | 0.17 | 6.44 | 10.63 |  | 4.47 | 0.26 | 0.19 | [60 empty] | 33.2 | 82.5 |  |  |  |  | 43.7 |  |  |  |  | 68.7 | [10 empty] | petdb | SPREADING_CENTER | DY0125-26I-TVG2-001 | 10.6296 | 36.4879 | 36.4886 | 4.73 | 5.4968
DY0125-26I-TVG3-001 |  | DY125 | LI, 2019 | -27.849 | 63.935 | 0.001 | -2936 | -2936 | SPREADING_CENTER |  |  |  | ICPMS; IGN; XRF | WHOLE ROCK | IGNEOUS:VOLCANIC:MAFIC | BASALT |  | 51.42 | 1.6 | 15.36 |  | 9.86 |  |  |  |  | 0.17 | 6.43 | 10.44 |  | 4.39 | 0.28 | 0.2 | [60 empty] | 34.6 | 82.8 |  |  |  |  | 41.3 |  |  |  |  | 70.6 | [10 empty] | petdb | SPREADING_CENTER | DY0125-26I-TVG3-001 | 10.4396 | 36.6876 | 36.6883 | 4.67 | 5.9957
DY0125-26I-TVG3-001-002 |  | DY125 | LI, 2019 | -27.849 | 63.935 | 0.001 | -2936 | -2936 | SPREADING_CENTER |  |  |  | ICPMS; IGN; XRF | WHOLE ROCK | IGNEOUS:VOLCANIC:MAFIC | BASALT |  | 51.66 | 1.63 | 15.45 |  | 9.8 |  |  |  |  | 0.17 | 6.41 | 10.49 |  | 4.44 | 0.29 | 0.2 | [60 empty] | 34.2 | 85 |  |  |  |  | 42 |  |  |  |  | 72.9 | [10 empty] | petdb | SPREADING_CENTER | DY0125-26I-TVG3-001-002 | 10.4896 | 36.6627 | 36.6633 | 4.73 | 6.1311
DY0115-19III-TVG3-001 |  | DY0115-21 | LI, 2019 | -27.85 | 63.94 | 0.001 |  |  | SPREADING_CENTER |  |  |  | ICPMS; IGN; XRF | WHOLE ROCK | IGNEOUS:VOLCANIC:MAFIC | BASALT |  | 51.45 | 1.62 | 15.28 |  | 9.96 |  |  |  |  | 0.18 | 6.42 | 10.41 |  | 4.34 | 0.27 | 0.2 | [60 empty] | 35.1 | 88.3 |  |  |  |  | 41.2 |  |  |  |  | 124 | [10 empty] | petdb | SPREADING_CENTER | DY0115-19III-TVG3-001 | 10.4096 | 36.6961 | 36.6967 | 4.61 | 5.8568
PETDB-2749-A22 |  | nr | GANNOUN, 2015 | -1.43 | 5.63 | 0.01 |  |  | OCEAN_ISLAND |  | 4.6 |  | TIMS-ID; XRF | WHOLE ROCK | IGNEOUS:VOLCANIC:MAFIC | BASANITE |  | 43.9 | 3.77 | 11.83 |  | 13.53 |  |  |  |  | 0.17 | 10.32 | 10.55 |  | 2.54 | 1.59 | 0.71 | [61 empty] | 70 |  |  |  |  | 214 |  |  |  |  | 127 | [10 empty] | petdb | OCEAN_ISLAND | PETDB-2749-A22 | 10.5485 | 32.0496 | 32.052 | 4.13 | 38.4988
PETDB-2749-A03 |  | nr | GANNOUN, 2015 | -1.42 | 5.61 | 0.01 |  |  | OCEAN_ISLAND |  |  |  | TIMS-ID; XRF | WHOLE ROCK | IGNEOUS:VOLCANIC:MAFIC | BASANITE |  | 42.02 | 2.82 | 10.06 |  | 13.46 |  |  |  |  | 0.19 | 16.9 | 9.29 |  | 2.89 | 1.08 | 0.84 | [61 empty] | 51 |  |  |  |  | 623 |  |  |  |  | 130 | [10 empty] | petdb | OCEAN_ISLAND | PETDB-2749-A03 | 9.2882 | 30.6014 | 30.6044 | 3.97 | 27.204
PETDB-2749-A05 |  | nr | GANNOUN, 2015 | -1.425 | 5.61 | 0.01 |  |  | OCEAN_ISLAND |  | 4.93 |  | TIMS-ID; XRF | WHOLE ROCK | IGNEOUS:VOLCANIC:MAFIC | BASANITE |  | 43.7 | 2.31 | 8.32 |  | 13.83 |  |  |  |  | 0.19 | 20.84 | 7.44 |  | 1.89 | 1.06 | 0.39 | [61 empty] | 44 |  |  |  |  | 717 |  |  |  |  | 115 | [10 empty] | petdb | OCEAN_ISLAND | PETDB-2749-A05 | 7.4392 | 31.8726 | 31.8744 | 2.95 | 35.9322
PETDB-2749-A07 |  | nr | GANNOUN, 2015 | -1.425 | 5.62 | 0.01 |  |  | OCEAN_ISLAND |  |  |  | TIMS-ID; XRF | WHOLE ROCK | IGNEOUS:VOLCANIC:MAFIC | BASANITE |  | 42.11 | 2.94 | 10.7 |  | 13.7 |  |  |  |  | 0.2 | 15.16 | 9.53 |  | 3.11 | 1.25 | 0.83 | [61 empty] | 48 |  |  |  |  | 546 |  |  |  |  | 134 | [10 empty] | petdb | OCEAN_ISLAND | PETDB-2749-A07 | 9.5282 | 31.0175 | 31.0204 | 4.36 | 28.6697
PETDB-2749-ST106 |  | nr | GANNOUN, 2015 | 0.34 | 6.658 | 0.01 |  |  | OCEAN_ISLAND |  | 3 |  | TIMS-ID; XRF | WHOLE ROCK | IGNEOUS:VOLCANIC:MAFIC | BASANITE |  | 44.08 | 2.79 | 11.03 |  | 13.85 |  |  |  |  | 0.17 | 13.19 | 10.13 |  | 2.16 | 1.18 | 0.82 | [61 empty] | 45 |  |  |  |  | 390 |  |  |  |  | 134 | [10 empty] | petdb | OCEAN_ISLAND | PETDB-2749-ST106 | 10.1283 | 32.1772 | 32.1801 | 3.34 | 35.3293
PETDB-2749-ST201 |  | nr | GANNOUN, 2015 | 0.34 | 6.66 | 0.01 |  |  | OCEAN_ISLAND |  |  |  | TIMS-ID; XRF | WHOLE ROCK | IGNEOUS:VOLCANIC:MAFIC | BASANITE |  | 44.17 | 3.03 | 12.89 |  | 13.22 |  |  |  |  | 0.18 | 10.24 | 9.98 |  | 3.95 | 1.23 | 0.74 | [61 empty] | 56 |  |  |  |  | 224 |  |  |  |  | 124 | [10 empty] | petdb | OCEAN_ISLAND | PETDB-2749-ST201 | 9.9784 | 33.1661 | 33.1685 | 5.18 | 23.7452
PETDB-2749-ST218 |  | nr | GANNOUN, 2015 | 0.36 | 6.64 | 0.01 |  |  | OCEAN_ISLAND |  | 0.77 |  | TIMS-ID; XRF | WHOLE ROCK | IGNEOUS:VOLCANIC:MAFIC | BASANITE |  | 41.1 | 3.59 | 11.99 |  | 14.12 |  |  |  |  | 0.22 | 10.22 | 12.17 |  | 3.58 | 0.81 | 1.23 | [61 empty] | 71 |  |  |  |  | 205 |  |  |  |  | 127 | [10 empty] | petdb | OCEAN_ISLAND | PETDB-2749-ST218 | 12.1674 | 29.3272 | 29.3305 | 4.39 | 18.451
PETDB-2749-ST223 |  | nr | GANNOUN, 2015 | 0.33 | 6.6 | 0.01 |  |  | OCEAN_ISLAND |  | 8.7 |  | TIMS-ID; XRF | WHOLE ROCK | IGNEOUS:VOLCANIC:MAFIC | BASALT |  | 43.38 | 3.15 | 10 |  | 13.12 |  |  |  |  | 0.17 | 12.79 | 13.73 |  | 1.58 | 0.4 | 0.34 | [61 empty] | 149 |  |  |  |  | 220 |  |  |  |  | 4 | [10 empty] | petdb | OCEAN_ISLAND | PETDB-2749-ST223 | 13.7293 | 26.3185 | 26.3194 | 1.98 | 20.202
PETDB-2749-ST227 |  | nr | GANNOUN, 2015 |  |  | 0.01 |  |  | OCEAN_ISLAND |  |  |  | TIMS-ID; XRF | WHOLE ROCK | IGNEOUS:VOLCANIC:MAFIC | BASANITE |  | 42.67 | 3.16 | 12.19 |  | 14.21 |  |  |  |  | 0.19 | 10.69 | 11.07 |  | 3.62 | 1.24 | 0.93 | [61 empty] | 59 |  |  |  |  | 223 |  |  |  |  | 130 | [10 empty] | petdb | OCEAN_ISLAND | PETDB-2749-ST227 | 11.068 | 30.7713 | 30.7741 | 4.86 | 25.5144
PETDB-2749-ST228 |  | nr | GANNOUN, 2015 | 0.33 | 6.6 | 0.01 |  |  | OCEAN_ISLAND |  |  |  | TIMS-ID; XRF | WHOLE ROCK | IGNEOUS:VOLCANIC:MAFIC | BASANITE |  | 42.45 | 3.27 | 12.17 |  | 14.35 |  |  |  |  | 0.19 | 10.61 | 11.24 |  | 3.74 | 0.13 | 0.95 | [61 empty] | 63 |  |  |  |  | 212 |  |  |  |  | 131 | [10 empty] | petdb | OCEAN_ISLAND | PETDB-2749-ST228 | 11.238 | 31.2854 | 31.2884 | 3.87 | 3.3592
PETDB-2749-P102 |  | nr | GANNOUN, 2015 | 1.635 | 7.423 | 0.01 |  |  | OCEAN_ISLAND |  | 0.9 |  | TIMS-ID; XRF | WHOLE ROCK | IGNEOUS:VOLCANIC:MAFIC | BASANITE |  | 43.69 | 3.08 | 13.43 |  | 11.89 |  |  |  |  | 0.17 | 8.59 | 11.06 |  | 3.37 | 1.43 | 0.67 | [61 empty] | 66 |  |  |  |  | 136 |  |  |  |  | 105 | [10 empty] | petdb | OCEAN_ISLAND | PETDB-2749-P102 | 11.0586 | 33.0536 | 33.0557 | 4.8 | 29.7917
PETDB-2749-P119 |  | nr | GANNOUN, 2015 | 1.61 | 7.45 | 0.01 |  |  | OCEAN_ISLAND |  | 5.92 |  | TIMS-ID; XRF | WHOLE ROCK | IGNEOUS:VOLCANIC:MAFIC | BASALT |  | 41.6 | 3.96 | 10.95 |  | 16.54 |  |  |  |  | 0.18 | 11.9 | 10.62 |  | 0.16 | 0.51 | 0.45 | [61 empty] | 47 |  |  |  |  | 216 |  |  |  |  | 122 | [10 empty] | petdb | OCEAN_ISLAND | PETDB-2749-P119 | 10.619 | 35.2379 | 35.2398 | 0.67 | 76.1194
F80 |  | nr | BONNAND, 2020 | -22.305 | -138.747 | 0.0001 |  |  | OCEAN_ISLAND |  |  |  | ICPMS; ICP-OES; IGN | WHOLE ROCK | IGNEOUS:VOLCANIC:MAFIC | BASALT |  | 49.52 | 3.28 | 15.35 |  | 12.3 |  |  |  |  | 0.16 | 3.62 | 8.06 |  | 3.8 | 1.53 | 0.77 |  | 2.2 | [57 empty] | 0.1 | 27.33 | 16.53 | 1.84 |  |  | 1182.87 | 4.82 |  |  |  |  | 128.45 |  | 18124.9 |  |  | 1.84 | [5 empty] | petdb | OCEAN_ISLAND | F80 | 8.0584 | 40.4885 | 40.4916 | 5.33 | 28.7054
F128 |  | nr | BONNAND, 2020 | -22.305 | -138.747 | 0.0001 |  |  | OCEAN_ISLAND |  |  |  | ICPMS; ICP-OES; IGN | WHOLE ROCK | IGNEOUS:VOLCANIC:MAFIC | BASALT |  | 46.61 | 1.92 | 13.28 |  | 10.39 |  |  |  |  | 0.14 | 8.79 | 12.25 |  | 3.35 | 0.71 | 0.24 |  | 1.8 | [57 empty] | 0.04 | 48.25 | 71.56 | 1.23 |  |  | 1074.87 | 246.16 |  |  |  |  | 76.52 |  | 11305.9 |  |  | 1.23 | [5 empty] | petdb | OCEAN_ISLAND | F128 | 12.2495 | 31.7457 | 31.7464 | 4.06 | 17.4877
F129 |  | nr | BONNAND, 2020 | -22.305 | -138.747 | 0.0001 |  |  | OCEAN_ISLAND |  |  |  | ICPMS; ICP-OES; IGN | WHOLE ROCK | IGNEOUS:VOLCANIC:MAFIC | BASALT |  | 43.09 | 3.03 | 17.39 |  | 11.28 |  |  |  |  | 0.15 | 4.78 | 13.89 |  | 2.65 | 0.32 | 0.39 |  | 3.1 | [57 empty] | 0.06 | 38.5 | 34.86 | 1.52 |  |  | 1192.94 | 49.86 |  |  |  |  | 101.39 |  | 17946.5 |  |  | 1.52 | [5 empty] | petdb | OCEAN_ISLAND | F129 | 13.8892 | 36.726 | 36.7272 | 2.97 | 10.7744
F130 |  | nr | BONNAND, 2020 | -22.305 | -138.747 | 0.0001 |  |  | OCEAN_ISLAND |  |  |  | ICPMS; ICP-OES; IGN | WHOLE ROCK | IGNEOUS:VOLCANIC:MAFIC | BASALT |  | 46.51 | 3.22 | 15.03 |  | 12 |  |  |  |  | 0.18 | 5.24 | 11.35 |  | 2.84 | 0.35 | 0.39 |  | 2.8 | [57 empty] | 0.06 | 37.36 | 36.87 | 1.51 |  |  | 1294.85 | 46.91 |  |  |  |  | 99.92 |  | 18001.9 |  |  | 1.51 | [5 empty] | petdb | OCEAN_ISLAND | F130 | 11.3492 | 36.9129 | 36.9143 | 3.19 | 10.9718
F131 |  | nr | BONNAND, 2020 | -22.305 | -138.747 | 0.0001 |  |  | OCEAN_ISLAND |  |  |  | ICPMS; ICP-OES; IGN | WHOLE ROCK | IGNEOUS:VOLCANIC:MAFIC | BASALT |  | 45.43 | 3.14 | 13.06 |  | 13.42 |  |  |  |  | 0.16 | 5.25 | 9.95 |  | 1.94 | 0.45 | 0.34 |  | 6.8 | [57 empty] | 0.07 | 32.92 | 35.96 | 1.7 |  |  | 1125.24 | 34.15 |  |  |  |  | 99.2 |  | 17321 |  |  | 1.7 | [5 empty] | petdb | OCEAN_ISLAND | F131 | 9.9493 | 37.4968 | 37.4982 | 2.39 | 18.8285
GARIBALDI LAKE |  | nr | VENUGOPAL, 2019 | 50.1542 | -123.399 | 0.0001 |  |  | VOLCANIC_ARC |  |  |  | EMP | WHOLE ROCK | IGNEOUS:VOLCANIC:MAFIC | BASALT |  | 54.6 |  |  |  | 7.8 |  |  | 2.7 |  |  | 5.6 | 7.3 |  | 4.3 | 0.8 | [83 empty] | petdb | VOLCANIC_ARC | GARIBALDI LAKE |  |  |  | 5.1 | 15.6863
MOUNT MEAGER |  | nr | VENUGOPAL, 2019 | 50.6572 | -123.595 | 0.0001 |  |  | VOLCANIC_ARC |  |  |  | EMP | WHOLE ROCK | IGNEOUS:VOLCANIC:MAFIC | BASALT |  | 48.6 |  |  |  | 11.7 |  |  | 3.9 |  |  | 9 | 8.5 |  | 3.5 | 0.8 | [83 empty] | petdb | VOLCANIC_ARC | MOUNT MEAGER |  |  |  | 4.3 | 18.6047
SALAL GLACIER |  | nr | VENUGOPAL, 2019 | 50.7929 | -123.383 | 0.0001 |  |  | VOLCANIC_ARC |  |  |  | EMP | WHOLE ROCK | IGNEOUS:VOLCANIC:MAFIC | ALKALI BASALT |  | 46.8 |  |  |  | 13.1 |  |  | 2.6 |  |  | 11.1 | 8.6 |  | 3.1 | 1 | [83 empty] | petdb | VOLCANIC_ARC | SALAL GLACIER |  |  |  | 4.1 | 24.3902
BRIDGE RIVER |  | nr | VENUGOPAL, 2019 | 50.9325 | -123.446 | 0.0001 |  |  | VOLCANIC_ARC |  |  |  | EMP | WHOLE ROCK | IGNEOUS:VOLCANIC:MAFIC | ALKALI BASALT |  | 47.1 |  |  |  | 14.3 |  |  | 2.7 |  |  | 5.4 | 8.3 |  | 4.1 | 1.3 | [83 empty] | petdb | VOLCANIC_ARC | BRIDGE RIVER |  |  |  | 5.4 | 24.0741
LOG0032-1108-4 |  | LOG0032 | BELTENEV, 2014 | 11.18 | -43.03 | 0.01 | -4450 | -4450 | SPREADING_CENTER |  |  |  | XRF | WHOLE ROCK | IGNEOUS:VOLCANIC:MAFIC | BASALT |  | 50.2 | 1.69 | 15 |  |  |  | 10.35 |  |  | 0.18 | 7.87 | 11 |  | 2.75 | 0.21 | 0.13 | [82 empty] | petdb | SPREADING_CENTER | LOG0032-1108-4 | 10.9997 | 37.7345 | 37.7349 | 2.96 | 7.0946
LOG0032-1109-1 |  | LOG0032 | BELTENEV, 2014 | 11.13 | -42.03 | 0.01 | -4450 | -4450 | SPREADING_CENTER |  |  |  | XRF | WHOLE ROCK | IGNEOUS:VOLCANIC:MAFIC | BASALT |  | 50.4 | 1.62 | 15.4 |  |  |  | 9.54 |  |  | 0.17 | 7.92 | 10.8 |  | 2.81 | 0.35 | 0.15 | [82 empty] | petdb | SPREADING_CENTER | LOG0032-1109-1 | 10.7997 | 38.4634 | 38.4639 | 3.16 | 11.0759
LOG0032-1120-1 |  | LOG0032 | BELTENEV, 2014 | 11.23 | -35.53 | 0.01 | -2600 | -2600 | SPREADING_CENTER |  |  |  | IGN; XRF | WHOLE ROCK | IGNEOUS:VOLCANIC:MAFIC | BASALT |  | 50.1 | 1.23 | 15.6 |  |  |  | 8.28 |  |  | 0.14 | 8.05 | 11.7 |  | 2.61 | 0.21 | 0.09 |  | 1.17 | [80 empty] | petdb | SPREADING_CENTER | LOG0032-1120-1 | 11.6998 | 37.6867 | 37.687 | 2.82 | 7.4468
LOG0032-1129-1 |  | LOG0032 | BELTENEV, 2014 | 11.09 | -37.03 | 0.01 | -3550 | -3550 | SPREADING_CENTER |  |  |  | XRF | WHOLE ROCK | IGNEOUS:VOLCANIC:MAFIC | BASALT |  | 50.1 | 1.57 | 15.6 |  |  |  | 9.72 |  |  | 0.18 | 7.79 | 11.1 |  | 2.71 | 0.27 | 0.13 | [82 empty] | petdb | SPREADING_CENTER | LOG0032-1129-1 | 11.0997 | 38.4877 | 38.4882 | 2.98 | 9.0604
LOG0032-1138-1 |  | LOG0032 | BELTENEV, 2014 | 11.4 | -38.35 | 0.01 | -3600 | -3600 | SPREADING_CENTER |  |  |  | IGN; XRF | WHOLE ROCK | IGNEOUS:VOLCANIC:MAFIC | BASALT |  | 49.3 | 1.6 | 16.5 |  |  |  | 9.63 |  |  | 0.16 | 7.4 | 11.1 |  | 2.63 | 0.28 | 0.14 |  | 0.35 | [80 empty] | petdb | SPREADING_CENTER | LOG0032-1138-1 | 11.0997 | 39.9403 | 39.9408 | 2.91 | 9.622
LOG0032-1139-1 |  | LOG0032 | BELTENEV, 2014 | 11.46 | -42.21 | 0.01 | -3850 | -3850 | SPREADING_CENTER |  |  |  | XRF | WHOLE ROCK | IGNEOUS:VOLCANIC:MAFIC | BASALT |  | 50.1 | 1.42 | 15.4 |  |  |  | 9.9 |  |  | 0.17 | 7.95 | 11.4 |  | 2.63 | 0.24 | 0.11 | [82 empty] | petdb | SPREADING_CENTER | LOG0032-1139-1 | 11.3998 | 37.825 | 37.8254 | 2.87 | 8.3624
LOG0032-1140-1 |  | LOG0032 | BELTENEV, 2014 | 11.46 | -42.31 | 0.01 | -3850 | -3850 | SPREADING_CENTER |  |  |  | XRF | WHOLE ROCK | IGNEOUS:VOLCANIC:MAFIC | BASALT |  | 50.1 | 1.49 | 16 |  |  |  | 9.72 |  |  | 0.17 | 7.48 | 11.3 |  | 2.65 | 0.24 | 0.12 | [82 empty] | petdb | SPREADING_CENTER | LOG0032-1140-1 | 11.2997 | 38.8681 | 38.8685 | 2.89 | 8.3045
LOG0032-1147-1 |  | LOG0032 | BELTENEV, 2014 | 11.46 | -42.11 | 0.01 | -3850 | -3850 | SPREADING_CENTER |  |  |  | XRF | WHOLE ROCK | IGNEOUS:VOLCANIC:MAFIC | BASALT |  | 50.3 | 1.52 | 15.5 |  |  |  | 9.99 |  |  | 0.17 | 7.57 | 11.2 |  | 2.69 | 0.23 | 0.12 | [82 empty] | petdb | SPREADING_CENTER | LOG0032-1147-1 | 11.1997 | 38.2357 | 38.2361 | 2.92 | 7.8767
LOG0032-1149-1 |  | LOG0032 | BELTENEV, 2014 | 11.51 | -45.92 | 0.01 | -3450 | -3450 | SPREADING_CENTER |  |  |  | XRF | WHOLE ROCK | IGNEOUS:VOLCANIC:MAFIC | BASALT |  | 50.1 | 1.79 | 15.3 |  |  |  | 10.26 |  |  | 0.19 | 6.94 | 11 |  | 2.73 | 0.38 | 0.16 | [82 empty] | petdb | SPREADING_CENTER | LOG0032-1149-1 | 10.9997 | 38.0573 | 38.0578 | 3.11 | 12.2186
LOG0032-1149-3 |  | LOG0032 | BELTENEV, 2014 | 11.51 | -45.92 | 0.01 | -3450 | -3450 | SPREADING_CENTER |  |  |  | IGN; XRF | WHOLE ROCK | IGNEOUS:VOLCANIC:MAFIC | BASALT |  | 49.9 | 1.53 | 16.1 |  |  |  | 9.54 |  |  | 0.2 | 7.27 | 11.3 |  | 2.73 | 0.3 | 0.12 |  | 0.1 | [80 empty] | petdb | SPREADING_CENTER | LOG0032-1149-3 | 11.2997 | 38.8313 | 38.8317 | 3.03 | 9.901
LOG0032-1150-1 |  | LOG0032 | BELTENEV, 2014 | 11.52 | -40.24 | 0.01 | -4050 | -4050 | SPREADING_CENTER |  |  |  | XRF | WHOLE ROCK | IGNEOUS:VOLCANIC:MAFIC | BASALT |  | 49.6 | 1.86 | 14.7 |  |  |  | 11.25 |  |  | 0.19 | 7.46 | 10.8 |  | 2.7 | 0.27 | 0.15 | [82 empty] | petdb | SPREADING_CENTER | LOG0032-1150-1 | 10.7997 | 37.6243 | 37.6248 | 2.97 | 9.0909
LOG0032-1150-2 |  | LOG0032 | BELTENEV, 2014 | 11.52 | -40.24 | 0.01 | -4050 | -4050 | SPREADING_CENTER |  |  |  | XRF | WHOLE ROCK | IGNEOUS:VOLCANIC:MAFIC | BASALT |  | 49.7 | 1.76 | 15 |  |  |  | 10.8 |  |  | 0.18 | 8.17 | 10.7 |  | 2.55 | 0.23 | 0.15 | [82 empty] | petdb | SPREADING_CENTER | LOG0032-1150-2 | 10.6997 | 38.5618 | 38.5623 | 2.78 | 8.2734
LOG0032-1167-1 |  | LOG0032 | BELTENEV, 2014 | 11.64 | -47.15 | 0.01 | -3750 | -3750 | SPREADING_CENTER |  |  |  | XRF | WHOLE ROCK | IGNEOUS:VOLCANIC:MAFIC | BASALT |  | 49.4 | 1.42 | 15.2 |  |  |  | 9.45 |  |  | 0.17 | 7.82 | 11.9 |  | 2.69 | 0.34 | 0.1 | [82 empty] | petdb | SPREADING_CENTER | LOG0032-1167-1 | 11.8998 | 36.5123 | 36.5126 | 3.03 | 11.2211
LOG0032-1181-1 |  | LOG0032 | BELTENEV, 2014 | 11.78 | -45.94 | 0.01 | -4050 | -4050 | SPREADING_CENTER |  |  |  | XRF | WHOLE ROCK | IGNEOUS:VOLCANIC:MAFIC | BASALT |  | 49.8 | 1.68 | 14.6 |  |  |  | 11.16 |  |  | 0.19 | 8.13 | 10.7 |  | 2.67 | 0.23 | 0.13 | [82 empty] | petdb | SPREADING_CENTER | LOG0032-1181-1 | 10.6997 | 37.7299 | 37.7304 | 2.9 | 7.931
LOG0032-1181-2 |  | LOG0032 | BELTENEV, 2014 | 11.78 | -45.94 | 0.01 | -4050 | -4050 | SPREADING_CENTER |  |  |  | XRF | WHOLE ROCK | IGNEOUS:VOLCANIC:MAFIC | BASALT |  | 49.8 | 1.72 | 14.6 |  |  |  | 11.34 |  |  | 0.19 | 8.09 | 10.7 |  | 2.65 | 0.22 | 0.14 | [82 empty] | petdb | SPREADING_CENTER | LOG0032-1181-2 | 10.6997 | 37.7726 | 37.7732 | 2.87 | 7.6655
LOG0032-1182-1 |  | LOG0032 | BELTENEV, 2014 | 11.77 | -40.86 | 0.01 | -3700 | -3700 | SPREADING_CENTER |  |  |  | XRF | WHOLE ROCK | IGNEOUS:VOLCANIC:MAFIC | BASALT |  | 49.9 | 1.67 | 16.1 |  |  |  | 9.9 |  |  | 0.17 | 6.97 | 11.3 |  | 2.72 | 0.25 | 0.13 | [82 empty] | petdb | SPREADING_CENTER | LOG0032-1182-1 | 11.2997 | 38.8975 | 38.8979 | 2.97 | 8.4175
LOG0032-1183-1 |  | LOG0032 | BELTENEV, 2014 | 11.73 | -44.24 | 0.01 | -4050 | -4050 | SPREADING_CENTER |  |  |  | XRF | WHOLE ROCK | IGNEOUS:VOLCANIC:MAFIC | BASALT |  | 50 | 1.8 | 14.8 |  |  |  | 10.53 |  |  | 0.18 | 7.87 | 10.8 |  | 2.79 | 0.25 | 0.15 | [82 empty] | petdb | SPREADING_CENTER | LOG0032-1183-1 | 10.7997 | 37.662 | 37.6625 | 3.04 | 8.2237
LOG0032-1188-1 |  | LOG0032 | BELTENEV, 2014 | 11.87 | -46.15 | 0.01 | -3550 | -3550 | SPREADING_CENTER |  |  |  | XRF | WHOLE ROCK | IGNEOUS:VOLCANIC:MAFIC | BASALT |  | 49.9 | 1.54 | 15.4 |  |  |  | 10.08 |  |  | 0.18 | 8.3 | 10.8 |  | 2.67 | 0.24 | 0.12 | [82 empty] | petdb | SPREADING_CENTER | LOG0032-1188-1 | 10.7997 | 38.802 | 38.8024 | 2.91 | 8.2474
LOG0032-1189-2 |  | LOG0032 | BELTENEV, 2014 | 11.89 | -42.44 | 0.01 | -3550 | -3550 | SPREADING_CENTER |  |  |  | XRF | WHOLE ROCK | IGNEOUS:VOLCANIC:MAFIC | BASALT |  | 50.1 | 1.64 | 16.1 |  |  |  | 9.9 |  |  | 0.17 | 6.95 | 11.3 |  | 2.7 | 0.24 | 0.12 | [82 empty] | petdb | SPREADING_CENTER | LOG0032-1189-2 | 11.2997 | 38.9386 | 38.939 | 2.94 | 8.1633
LOG0032-1189-3 |  | LOG0032 | BELTENEV, 2014 | 11.89 | -42.44 | 0.01 | -3550 | -3550 | SPREADING_CENTER |  |  |  | XRF | WHOLE ROCK | IGNEOUS:VOLCANIC:MAFIC | BASALT |  | 50.3 | 1.48 | 15.3 |  |  |  | 9.72 |  |  | 0.17 | 7.9 | 11.3 |  | 2.71 | 0.22 | 0.11 | [82 empty] | petdb | SPREADING_CENTER | LOG0032-1189-3 | 11.2998 | 37.7387 | 37.7391 | 2.93 | 7.5085
LOG0032-1189-4 |  | LOG0032 | BELTENEV, 2014 | 11.89 | -42.44 | 0.01 | -3550 | -3550 | SPREADING_CENTER |  |  |  | XRF | WHOLE ROCK | IGNEOUS:VOLCANIC:MAFIC | BASALT |  | 50.3 | 1.36 | 16.3 |  |  |  | 8.86 |  |  | 0.16 | 7.87 | 11.3 |  | 2.72 | 0.18 | 0.1 | [82 empty] | petdb | SPREADING_CENTER | LOG0032-1189-4 | 11.2998 | 39.2628 | 39.2632 | 2.9 | 6.2069
LOG0032-1190-2 |  | LOG0032 | BELTENEV, 2014 | 11.83 | -39.88 | 0.01 | -3050 | -3050 | SPREADING_CENTER |  |  |  | IGN; XRF | WHOLE ROCK | IGNEOUS:VOLCANIC:MAFIC | BASALT |  | 50.4 | 1.27 | 15.8 |  |  |  | 8.79 |  |  | 0.15 | 7.82 | 11.7 |  | 2.45 | 0.26 | 0.12 |  | 0.5 | [80 empty] | petdb | SPREADING_CENTER | LOG0032-1190-2 | 11.6997 | 38.1783 | 38.1787 | 2.71 | 9.5941
LOG0032-1190-6 |  | LOG0032 | BELTENEV, 2014 | 11.83 | -39.88 | 0.01 | -3050 | -3050 | SPREADING_CENTER |  |  |  | IGN; XRF | WHOLE ROCK | IGNEOUS:VOLCANIC:MAFIC | BASALT |  | 49.6 | 1.62 | 14.7 |  |  |  | 10.44 |  |  | 0.18 | 8.26 | 10.7 |  | 2.66 | 0.3 | 0.12 |  | 0.43 | [80 empty] | petdb | SPREADING_CENTER | LOG0032-1190-6 | 10.6997 | 37.8326 | 37.8331 | 2.96 | 10.1351
LOG0032-1199-1 |  | LOG0032 | BELTENEV, 2014 | 11.95 | -42.65 | 0.01 | -3550 | -3550 | SPREADING_CENTER |  |  |  | XRF | WHOLE ROCK | IGNEOUS:VOLCANIC:MAFIC | BASALT |  | 50.4 | 1.53 | 14.8 |  |  |  | 10.08 |  |  | 0.18 | 8.08 | 11.3 |  | 2.51 | 0.24 | 0.12 | [82 empty] | petdb | SPREADING_CENTER | LOG0032-1199-1 | 11.2997 | 37.2471 | 37.2476 | 2.75 | 8.7273
LOG0032-1200-1 |  | LOG0032 | BELTENEV, 2014 | 12 | -49.11 | 0.01 | -2650 | -2650 | SPREADING_CENTER |  |  |  | XRF | WHOLE ROCK | IGNEOUS:VOLCANIC:MAFIC | BASALT |  | 49.7 | 1.31 | 15.8 |  |  |  | 9.63 |  |  | 0.17 | 8.16 | 11.7 |  | 2.43 | 0.24 | 0.1 | [82 empty] | petdb | SPREADING_CENTER | LOG0032-1200-1 | 11.6998 | 38.2286 | 38.229 | 2.67 | 8.9888
LOG0032-1201-1 |  | LOG0032 | BELTENEV, 2014 | 12.06 | -48.97 | 0.01 | -3850 | -3850 | SPREADING_CENTER |  |  |  | IGN; XRF | WHOLE ROCK | IGNEOUS:VOLCANIC:MAFIC | BASALT |  | 49.5 | 1.38 | 16.4 |  |  |  | 9.09 |  |  | 0.15 | 7.92 | 11.4 |  | 2.74 | 0.21 | 0.1 |  | 0.31 | [80 empty] | petdb | SPREADING_CENTER | LOG0032-1201-1 | 11.3998 | 39.1761 | 39.1764 | 2.95 | 7.1186
HAWAII 2000-04 |  | nr | ISRAEL, 2019 | 19.3 | -155.5 | 0.1 |  |  | OCEAN_ISLAND |  |  |  | ICPMS; Unknown | WHOLE ROCK | IGNEOUS:VOLCANIC:MAFIC | BASALT |  | 51.19 | 2.1 | 13.24 |  | 11.37 |  |  |  |  | 0.17 | 7.81 | 10.42 |  | 2.13 | 0.49 | 0.29 |  |  |  | 0.72 | 0.05 | [55 empty] | 45.77 | 92.27 |  |  |  |  | 118.32 |  |  |  |  | 111.05 |  | 12147.2 |  |  |  | 0.72 | 0.05 | 0.72 | 0.05 |  | petdb | OCEAN_ISLAND | HAWAII 2000-04 | 10.4194 | 36.5544 | 36.5555 | 2.62 | 18.7023
HAWAII 2000-17 |  | nr | ISRAEL, 2019 | 19.51 | -155.5 | 0.01 |  |  | OCEAN_ISLAND |  |  |  | ICPMS; Unknown | WHOLE ROCK | IGNEOUS:VOLCANIC:MAFIC | BASALT |  | 48.55 | 2.74 | 16.88 |  | 11.62 |  |  |  |  | 0.22 | 3.07 | 6.47 |  | 4.31 | 1.68 | 2.03 |  |  |  | 1.27 | 0.36 | [55 empty] | 52.13 | 57.09 |  |  |  |  | 99.98 |  |  |  |  | 129.39 |  | 19067.8 |  |  |  | 1.27 | 0.36 | 1.27 | 0.36 |  | petdb | OCEAN_ISLAND | HAWAII 2000-17 | 6.4657 | 44.9505 | 44.9598 | 5.99 | 28.0467
HAWAII 2000-13 |  | nr | ISRAEL, 2019 | 20.083 | -155.717 | 0.01 |  |  | OCEAN_ISLAND |  |  |  | ICPMS; Unknown | WHOLE ROCK | IGNEOUS:VOLCANIC:MAFIC | BASALT |  | 48.77 | 3.31 | 13.27 |  | 12.48 |  |  |  |  | 0.2 | 7.03 | 11.13 |  | 2.39 | 0.78 | 0.38 | [60 empty] | 14.58 | 2.51 |  |  |  |  | 5.54 |  |  |  |  | 150.44 |  | 16402.7 | [8 empty] | petdb | OCEAN_ISLAND | HAWAII 2000-13 | 11.1292 | 34.6633 | 34.6646 | 3.17 | 24.6057
HAWAII 2000-19 |  | nr | ISRAEL, 2019 | 19.3 | -155.5 | 0.1 |  |  | OCEAN_ISLAND |  |  |  | ICPMS; Unknown | WHOLE ROCK | IGNEOUS:VOLCANIC:MAFIC | BASALT |  | 51.87 | 2.22 | 13.68 |  | 11.71 |  |  |  |  | 0.17 | 6.93 | 10.3 |  | 2.27 | 0.51 | 0.27 | [60 empty] | 44.95 | 122.17 |  |  |  |  | 121.2 |  |  |  |  | 118.21 |  | 14058.4 | [8 empty] | petdb | OCEAN_ISLAND | HAWAII 2000-19 | 10.2994 | 37.2815 | 37.2825 | 2.78 | 18.3453
HAWAII 2000-28 |  | nr | ISRAEL, 2019 | 19.4214 | -155.283 | 0.0001 |  |  | OCEAN_ISLAND |  |  |  | ICPMS; Unknown | WHOLE ROCK | IGNEOUS:VOLCANIC:MAFIC | BASALT |  | 51.57 | 2.37 | 13.9 |  | 11.61 |  |  |  |  | 0.17 | 7.34 | 11.15 |  | 2.16 | 0.47 | 0.24 | [60 empty] | 46.98 | 95.48 |  |  |  |  | 132.9 |  |  |  |  | 141.84 |  | 14295.9 | [8 empty] | petdb | OCEAN_ISLAND | HAWAII 2000-28 | 11.1495 | 36.3541 | 36.355 | 2.63 | 17.8707
ACO 95-3 |  | nr | ISRAEL, 2019 | 37.84 | -25.5 | 0.01 |  |  | OCEAN_ISLAND |  |  |  | ICPMS; Unknown | WHOLE ROCK | IGNEOUS:VOLCANIC:MAFIC | BASALT |  | 48.69 | 3.08 | 13.38 |  | 11.36 |  |  |  |  | 0.17 | 8.03 | 9.26 |  | 2.98 | 2.42 | 0.46 |  |  |  |  | 0.13 | [55 empty] | 56.73 | 84.27 |  |  |  |  | 173.38 |  |  |  |  | 127.21 |  | 21855.3 |  |  |  |  | 0.13 |  | 0.13 |  | petdb | OCEAN_ISLAND | ACO 95-3 | 9.259 | 35.4548 | 35.4564 | 5.4 | 44.8148
BM 1962-128(112) |  | nr | ISRAEL, 2019 | -37.09 | -12.28 | 0.01 |  |  | OCEAN_ISLAND |  |  |  | ICPMS; Unknown | WHOLE ROCK | IGNEOUS:VOLCANIC:MAFIC | BASALT |  | 44.66 | 3.7 | 15.07 |  | 13 |  |  |  |  | 0.17 | 6.46 | 11.44 |  | 2.83 | 1.77 | 0.62 |  |  |  |  | 0.02 | [55 empty] | 54.1 | 34.16 |  |  |  |  | 43.54 |  |  |  |  | 148.84 |  | 27859.8 |  |  |  |  | 0.02 |  | 0.02 |  | petdb | OCEAN_ISLAND | BM 1962-128(112) | 11.4387 | 35.5076 | 35.5096 | 4.6 | 38.4783
BM 1962-128(114) |  | nr | ISRAEL, 2019 | -37.09 | -12.28 | 0.01 |  |  | OCEAN_ISLAND |  |  |  | ICPMS; Unknown | WHOLE ROCK | IGNEOUS:VOLCANIC:MAFIC | BASALT |  | 44.64 | 3.79 | 14.18 |  | 13.24 |  |  |  |  | 0.18 | 7.83 | 11.51 |  | 2.7 | 1.64 | 0.6 |  |  |  |  | 0.03 | [55 empty] | 65.43 | 39.1 |  |  |  |  | 78.78 |  |  |  |  | 139.46 |  | 27629.3 |  |  |  |  | 0.03 |  | 0.03 |  | petdb | OCEAN_ISLAND | BM 1962-128(114) | 11.5087 | 34.3139 | 34.3159 | 4.34 | 37.788
BM 1965-PS 12 |  | nr | ISRAEL, 2019 | -15.93 | -5.717 | 0.001 |  |  | OCEAN_ISLAND |  |  |  | ICPMS; Unknown | WHOLE ROCK | IGNEOUS:VOLCANIC:MAFIC | BASALT |  | 44.13 | 3.33 | 14.16 |  | 13.48 |  |  |  |  | 0.31 | 8.65 | 10.68 |  | 2.1 | 0.95 | 0.52 |  |  |  | 1.24 | 0.31 | [55 empty] | 127.95 | 56.26 |  |  |  |  | 242.31 |  |  |  |  | 184.76 |  | 21198.4 |  |  |  | 1.24 | 0.31 | 1.24 | 0.31 |  | petdb | OCEAN_ISLAND | BM 1965-PS 12 | 10.6789 | 37.2031 | 37.2051 | 3.05 | 31.1475
BM 1965-PS (8) |  | nr | ISRAEL, 2019 | -15.93 | -5.717 | 0.001 |  |  | OCEAN_ISLAND |  |  |  | ICPMS; Unknown | WHOLE ROCK | IGNEOUS:VOLCANIC:MAFIC | BASALT |  | 44.28 | 1.98 | 8.32 |  | 12.27 |  |  |  |  | 0.17 | 15.42 | 12.89 |  | 1.01 | 0.27 | 0.27 |  |  |  | 1.8 | 0.57 | [55 empty] | 82.98 | 151.91 |  |  |  |  | 462.74 |  |  |  |  | 107.97 |  | 12596.8 |  |  |  | 1.8 | 0.57 | 1.8 | 0.57 |  | petdb | OCEAN_ISLAND | BM 1965-PS (8) | 12.8894 | 24.6808 | 24.6816 | 1.28 | 21.0938
F107 |  | nr | BONNAND, 2020 | -22.305 | -138.747 | 0.0001 |  |  | OCEAN_ISLAND |  |  |  | ICPMS; ICP-OES; IGN | WHOLE ROCK | IGNEOUS:VOLCANIC:MAFIC | BASALT |  | 47.4 | 2.61 | 14.66 |  | 12.16 |  |  |  |  | 0.15 | 7.26 | 11.63 |  | 1.82 | 0.59 | 0.31 |  | 1.4 | [57 empty] | 0.04 | 44.21 | 98.45 | 1.41 |  |  | 1097.4 | 144.15 |  |  |  |  | 91.22 |  | 14722.8 |  |  | 1.41 | [5 empty] | petdb | OCEAN_ISLAND | F107 | 11.6293 | 37.172 | 37.1731 | 2.41 | 24.4813
F124 |  | nr | BONNAND, 2020 | -22.305 | -138.747 | 0.0001 |  |  | OCEAN_ISLAND |  |  |  | ICPMS; ICP-OES; IGN | WHOLE ROCK | IGNEOUS:VOLCANIC:MAFIC | BASALT |  | 46.85 | 3.33 | 15.84 |  | 11.39 |  |  |  |  | 0.15 | 4.49 | 11.81 |  | 2.21 | 0.74 | 0.43 |  | 2.1 | [57 empty] | 0.12 | 34.08 | 60.42 | 1.55 |  |  | 1088.98 | 56.26 |  |  |  |  | 99.9 |  | 18837 |  |  | 1.55 | [5 empty] | petdb | OCEAN_ISLAND | F124 | 11.8091 | 37.9405 | 37.942 | 2.95 | 25.0847
F176 |  | nr | BONNAND, 2020 | -22.305 | -138.747 | 0.0001 |  |  | OCEAN_ISLAND |  |  |  | ICPMS; ICP-OES; IGN | WHOLE ROCK | IGNEOUS:VOLCANIC:MAFIC | BASALT |  | 45.92 | 4.18 | 13.65 |  | 12.63 |  |  |  |  | 0.16 | 5.11 | 10.32 |  | 3.17 | 1.19 | 0.68 |  | 2.9 | [57 empty] | 0.08 | 40.88 | 60.44 | 1.8 |  |  | 1218.53 | 52.77 |  |  |  |  | 113.1 |  | 25163.2 |  |  | 1.8 | [5 empty] | petdb | OCEAN_ISLAND | F176 | 10.3186 | 35.0749 | 35.0772 | 4.36 | 27.2936
PETDB-2832-KY-011/84 |  | nr | MARTYNOV, 2010 | 47.77 | 152.48 | 0.001 |  |  | VOLCANIC_ARC |  |  |  | GRAV; ICPMS; ICP-OES | WHOLE ROCK | IGNEOUS:VOLCANIC:MAFIC | BASALT |  | 51.5 | 0.6 | 16.6 |  |  | 10.66 |  |  |  | 0.21 | 6.17 | 9.28 |  | 2.55 | 0.77 | 0.13 | [82 empty] | petdb | VOLCANIC_ARC | PETDB-2832-KY-011/84 | 9.2797 | 43.1154 | 43.116 | 3.32 | 23.1928
PETDB-2832-KY-1470 |  | nr | MARTYNOV, 2010 | 44.5 | 147 | 0.01 |  |  | VOLCANIC_ARC |  |  |  | GRAV; ICPMS; ICP-OES | WHOLE ROCK | IGNEOUS:VOLCANIC:MAFIC | BASALT |  | 50.04 | 0.8 | 18.54 |  |  | 12.08 |  |  |  | 0.2 | 5 | 10.68 |  | 2.13 | 0.23 | 0.06 | [82 empty] | petdb | VOLCANIC_ARC | PETDB-2832-KY-1470 | 10.6799 | 44.4483 | 44.4486 | 2.36 | 9.7458
PETDB-2832-KY-AL-1 |  | nr | MARTYNOV, 2010 | 45.33 | 148.87 | 0.01 |  |  | VOLCANIC_ARC |  |  |  | GRAV; ICPMS; ICP-OES | WHOLE ROCK | IGNEOUS:VOLCANIC:MAFIC | BASALT |  | 49.56 | 0.38 | 12.32 |  |  | 9.88 |  |  |  | 0.2 | 11.15 | 14.58 |  | 0.7 | 0.07 | 0.02 | [82 empty] | petdb | VOLCANIC_ARC | PETDB-2832-KY-AL-1 | 14.58 | 30.7564 | 30.7565 | 0.77 | 9.0909
SW25-2 |  | UNKNOWN | YU, 2019 | -37.4188 | 51.7079 | 0.0001 | -3128 | -3128 | SPREADING_CENTER |  |  |  | ICPMS; IGN; XRF | WHOLE ROCK | IGNEOUS:VOLCANIC:MAFIC | BASALT |  | 49.49 | 1.13 | 15.81 |  |  | 10.68 |  |  |  | 0.15 | 7.44 | 12.15 |  | 2.34 | 0.22 | 0.09 |  | 0.16 | [58 empty] | 42.93 | 85.87 | 2.62 |  |  |  | 105.1 |  |  |  |  | 97.27 |  |  |  |  | 2.62 | [5 empty] | petdb | SPREADING_CENTER | SW25-2 | 12.1498 | 37.6529 | 37.6533 | 2.56 | 8.5938
SW25-4 |  | UNKNOWN | YU, 2019 | -37.4248 | 51.5628 | 0.0001 | -2713 | -2713 | SPREADING_CENTER |  |  |  | ICPMS; IGN; XRF | WHOLE ROCK | IGNEOUS:VOLCANIC:MAFIC | BASALT |  | 49.41 | 1.23 | 14.95 |  |  | 11.52 |  |  |  | 0.17 | 7.51 | 12 |  | 2.12 | 0.25 | 0.1 |  | 0.13 | [58 empty] | 55.09 | 76.49 | 2.85 |  |  |  | 99.31 |  |  |  |  | 98.66 |  |  |  |  | 2.85 | [5 empty] | petdb | SPREADING_CENTER | SW25-4 | 11.9998 | 36.8894 | 36.8897 | 2.37 | 10.5485
SW26-1 |  | UNKNOWN | YU, 2019 | -37.6289 | 51.0468 | 0.0001 | -2024 | -2024 | SPREADING_CENTER |  |  |  | ICPMS; IGN; XRF | WHOLE ROCK | IGNEOUS:VOLCANIC:MAFIC | BASALT |  | 48.19 | 1.37 | 14.47 |  |  | 12.82 |  |  |  | 0.19 | 8.85 | 11.02 |  | 2.13 | 0.3 | 0.12 |  | 0.22 | [58 empty] | 52.88 | 86.71 | 2.98 |  |  |  | 177.1 |  |  |  |  | 102.4 |  |  |  |  | 2.98 | [5 empty] | petdb | SPREADING_CENTER | SW26-1 | 11.0197 | 37.7459 | 37.7463 | 2.43 | 12.3457
SW26-2 |  | UNKNOWN | YU, 2019 | -37.5545 | 50.9968 | 0.0001 | -2937 | -2937 | SPREADING_CENTER |  |  |  | ICPMS; IGN; XRF | WHOLE ROCK | IGNEOUS:VOLCANIC:MAFIC | BASALT |  | 49.08 | 1.68 | 14.19 |  |  | 13.77 |  |  |  | 0.2 | 6.67 | 11.18 |  | 2.39 | 0.34 | 0.16 |  | 0.35 | [58 empty] | 47.62 | 68.82 | 3.2 |  |  |  | 84.88 |  |  |  |  | 127.7 |  |  |  |  | 3.2 | [5 empty] | petdb | SPREADING_CENTER | SW26-2 | 11.1797 | 36.5559 | 36.5565 | 2.73 | 12.4542
SW26-5 |  | UNKNOWN | YU, 2019 | -37.6132 | 50.9925 | 0.0001 | -1933 | -1933 | SPREADING_CENTER |  |  |  | ICPMS; IGN; XRF | WHOLE ROCK | IGNEOUS:VOLCANIC:MAFIC | BASALT |  | 47.78 | 0.76 | 16.3 |  |  | 10.83 |  |  |  | 0.14 | 9.98 | 11.59 |  | 2.25 | 0.17 | 0.05 | [60 empty] | 56.8 | 88.59 | 2.64 |  |  |  | 203 |  |  |  |  | 87.19 |  |  |  |  | 2.64 | [5 empty] | petdb | SPREADING_CENTER | SW26-5 | 11.5899 | 39.5071 | 39.5073 | 2.42 | 7.0248
SW26-3 |  | UNKNOWN | YU, 2019 | -37.609 | 50.9579 | 0.0001 | -2446 | -2446 | SPREADING_CENTER |  |  |  | ICPMS; IGN; XRF | WHOLE ROCK | IGNEOUS:VOLCANIC:MAFIC | BASALT |  | 48.57 | 1.46 | 14.13 |  |  | 12.42 |  |  |  | 0.18 | 9.12 | 10.73 |  | 2.16 | 0.3 | 0.12 |  | 0.17 | [58 empty] | 52.5 | 86.97 | 2.9 |  |  |  | 193.2 |  |  |  |  | 110.2 |  |  |  |  | 2.9 | [5 empty] | petdb | SPREADING_CENTER | SW26-3 | 10.7297 | 37.6625 | 37.663 | 2.46 | 12.1951
SW26-4 |  | UNKNOWN | YU, 2019 | -37.6479 | 50.8529 | 0.0001 | -2788 | -2788 | SPREADING_CENTER |  |  |  | ICPMS; IGN; XRF | WHOLE ROCK | IGNEOUS:VOLCANIC:MAFIC | BASALT |  | 49.58 | 1.47 | 14.03 |  |  | 12.58 |  |  |  | 0.19 | 8.41 | 11.13 |  | 2.15 | 0.11 | 0.12 | [60 empty] | 52.14 | 90.2 | 3.07 |  |  |  | 139.1 |  |  |  |  | 104.9 |  |  |  |  | 3.07 | [5 empty] | petdb | SPREADING_CENTER | SW26-4 | 11.1297 | 36.9965 | 36.9969 | 2.26 | 4.8673
SW27-1 |  | UNKNOWN | YU, 2019 | -37.6591 | 50.4829 | 0.0001 | -1812 | -1812 | SPREADING_CENTER |  |  |  | ICPMS; IGN; XRF | WHOLE ROCK | IGNEOUS:VOLCANIC:MAFIC | BASALT |  | 49.85 | 1.36 | 14.79 |  |  | 11.79 |  |  |  | 0.18 | 7.83 | 11.53 |  | 2.32 | 0.1 | 0.11 | [60 empty] | 46.37 | 85.87 | 2.72 |  |  |  | 98.09 |  |  |  |  | 104.8 |  |  |  |  | 2.72 | [5 empty] | petdb | SPREADING_CENTER | SW27-1 | 11.5298 | 37.2744 | 37.2748 | 2.42 | 4.1322
SW27-3 |  | UNKNOWN | YU, 2019 | -37.6605 | 50.4725 | 0.0001 | -1813 | -1813 | SPREADING_CENTER |  |  |  | ICPMS; IGN; XRF | WHOLE ROCK | IGNEOUS:VOLCANIC:MAFIC | BASALT |  | 49.65 | 1.3 | 14.79 |  |  | 11.96 |  |  |  | 0.18 | 7.83 | 11.61 |  | 2.42 | 0.1 | 0.12 |  | 0.11 | [58 empty] | 47.16 | 75.09 | 2.8 |  |  |  | 95.14 |  |  |  |  | 107.2 |  |  |  |  | 2.8 | [5 empty] | petdb | SPREADING_CENTER | SW27-3 | 11.6097 | 36.9855 | 36.9859 | 2.52 | 3.9683
SW27-6 |  | UNKNOWN | YU, 2019 | -37.6582 | 50.4703 | 0.0001 | -1739 | -1739 | SPREADING_CENTER |  |  |  | ICPMS; IGN; XRF | WHOLE ROCK | IGNEOUS:VOLCANIC:MAFIC | BASALT |  | 50.01 | 1.36 | 14.77 |  |  | 11.64 |  |  |  | 0.18 | 7.7 | 11.3 |  | 2.76 | 0.24 | 0.11 | [60 empty] | 59.97 | 74.86 | 2.85 |  |  |  | 101.5 |  |  |  |  | 105 |  |  |  |  | 2.85 | [5 empty] | petdb | SPREADING_CENTER | SW27-6 | 11.2998 | 36.8184 | 36.8187 | 3 | 8
SW27-4 |  | UNKNOWN | YU, 2019 | -37.6684 | 50.4642 | 0.0001 | -1676 | -1676 | SPREADING_CENTER |  |  |  | ICPMS; IGN; XRF | WHOLE ROCK | IGNEOUS:VOLCANIC:MAFIC | BASALT |  | 49.31 | 1.27 | 17.17 |  |  | 10.34 |  |  |  | 0.16 | 6.61 | 12.28 |  | 2.38 | 0.21 | 0.1 | [60 empty] | 43.06 | 61.96 | 2.58 |  |  |  | 68.12 |  |  |  |  | 102.1 |  |  |  |  | 2.58 | [5 empty] | petdb | SPREADING_CENTER | SW27-4 | 12.2798 | 39.3446 | 39.3449 | 2.59 | 8.1081
SW27-5 |  | UNKNOWN | YU, 2019 | -37.6541 | 50.4627 | 0.0001 | -1732 | -1732 | SPREADING_CENTER |  |  |  | ICPMS; IGN; XRF | WHOLE ROCK | IGNEOUS:VOLCANIC:MAFIC | BASALT |  | 47.89 | 0.8 | 16.15 |  |  | 10.46 |  |  |  | 0.14 | 9.57 | 11.77 |  | 2.22 | 0.26 | 0.05 |  | 0.39 | [58 empty] | 60.32 | 89.22 | 2.44 |  |  |  | 212.2 |  |  |  |  | 98.21 |  |  |  |  | 2.44 | [5 empty] | petdb | SPREADING_CENTER | SW27-5 | 11.7699 | 38.9309 | 38.9311 | 2.48 | 10.4839
SW28-6 |  | UNKNOWN | YU, 2019 | -37.7386 | 49.6872 | 1e-05 | -2946 | -2946 | SPREADING_CENTER |  |  |  | ICPMS; IGN; XRF | WHOLE ROCK | IGNEOUS:VOLCANIC:MAFIC | BASALT |  | 48.64 | 0.49 | 16.74 |  |  | 8.06 |  |  |  | 0.13 | 10.46 | 13.88 |  | 1.15 | 0.04 | 0.03 |  | 0.22 | [58 empty] | 51.23 | 103.5 | 2.03 |  |  |  | 208.9 |  |  |  |  | 78.45 |  |  |  |  | 2.03 | [5 empty] | petdb | SPREADING_CENTER | SW28-6 | 13.8799 | 38.1219 | 38.122 | 1.19 | 3.3613
SW28-14 |  | UNKNOWN | YU, 2019 | -37.7819 | 49.6385 | 0.0001 | -2936 | -2936 | SPREADING_CENTER |  |  |  | ICPMS; IGN; XRF | WHOLE ROCK | IGNEOUS:VOLCANIC:MAFIC | BASALT |  | 49.43 | 1.32 | 14.46 |  |  | 11.39 |  |  |  | 0.18 | 8.69 | 11.55 |  | 2.32 | 0.11 | 0.11 | [60 empty] | 48.44 | 91.04 | 2.86 |  |  |  | 142 |  |  |  |  | 96.46 |  |  |  |  | 2.86 | [5 empty] | petdb | SPREADING_CENTER | SW28-14 | 11.5498 | 36.7044 | 36.7048 | 2.43 | 4.5267
SW28-13 |  | UNKNOWN | YU, 2019 | -37.7832 | 49.6504 | 1e-05 | -2800 | -2800 | SPREADING_CENTER |  |  |  | ICPMS; IGN; XRF | WHOLE ROCK | IGNEOUS:VOLCANIC:MAFIC | BASALT |  | 49.93 | 1.33 | 14.38 |  |  | 11.74 |  |  |  | 0.19 | 8.65 | 11.28 |  | 2.42 | 0.19 | 0.12 | [60 empty] | 47.06 | 71.65 | 2.79 |  |  |  | 155.3 |  |  |  |  | 101.5 |  |  |  |  | 2.79 | [5 empty] | petdb | SPREADING_CENTER | SW28-13 | 11.2797 | 36.8 | 36.8005 | 2.61 | 7.2797
SW28-1 |  | UNKNOWN | YU, 2019 | -37.8033 | 49.7988 | 1e-05 | -1916 | -1916 | SPREADING_CENTER |  |  |  | ICPMS; IGN; XRF | WHOLE ROCK | IGNEOUS:VOLCANIC:MAFIC | BASALT |  | 49.65 | 1.13 | 17.49 |  |  | 10.04 |  |  |  | 0.16 | 5.42 | 12.97 |  | 2.03 | 0.32 | 0.11 |  | 0.38 | [58 empty] | 43.02 | 69.48 | 2.6 |  |  |  | 56.11 |  |  |  |  | 95.79 |  |  |  |  | 2.6 | [5 empty] | petdb | SPREADING_CENTER | SW28-1 | 12.9698 | 39.0769 | 39.0772 | 2.35 | 13.617
SW28-4 |  | UNKNOWN | YU, 2019 | -37.8246 | 49.7736 | 0.0001 | -1705 | -1705 | SPREADING_CENTER |  |  |  | ICPMS; IGN; XRF | WHOLE ROCK | IGNEOUS:VOLCANIC:MAFIC | BASALT |  | 49.73 | 1.43 | 14.57 |  |  | 11.9 |  |  |  | 0.18 | 7.33 | 11.33 |  | 2.11 | 0.43 | 0.12 |  | 0.28 | [58 empty] | 46.77 | 82.43 | 2.75 |  |  |  | 110.3 |  |  |  |  | 104.6 |  |  |  |  | 2.75 | [5 empty] | petdb | SPREADING_CENTER | SW28-4 | 11.3297 | 37.257 | 37.2574 | 2.54 | 16.9291
SW28-7 |  | UNKNOWN | YU, 2019 | -37.8322 | 49.6613 | 0.0001 | -2165 | -2165 | SPREADING_CENTER |  |  |  | ICPMS; IGN; XRF | WHOLE ROCK | IGNEOUS:VOLCANIC:MAFIC | BASALT |  | 48.66 | 1.18 | 15.04 |  |  | 10.6 |  |  |  | 0.15 | 8.54 | 9.07 |  | 3.59 | 0.08 | 0.08 |  | 2.51 | [58 empty] | 49.46 | 376.3 | 2.43 |  |  |  | 181.8 |  |  |  |  | 90.21 |  |  |  |  | 2.43 | [5 empty] | petdb | SPREADING_CENTER | SW28-7 | 9.0698 | 40.0816 | 40.0819 | 3.67 | 2.1798
SW28-2 |  | UNKNOWN | YU, 2019 | -37.8463 | 49.7819 | 0.0001 | -1540 | -1540 | SPREADING_CENTER |  |  |  | ICPMS; IGN; XRF | WHOLE ROCK | IGNEOUS:VOLCANIC:MAFIC | BASALT |  | 49.92 | 1.49 | 14.07 |  |  | 12.72 |  |  |  | 0.17 | 6.96 | 11.12 |  | 2.14 | 0.46 | 0.12 |  | 0.29 | [58 empty] | 43.48 | 76.06 | 2.86 |  |  |  | 103.2 |  |  |  |  | 162.3 |  |  |  |  | 2.86 | [5 empty] | petdb | SPREADING_CENTER | SW28-2 | 11.1197 | 36.7298 | 36.7303 | 2.6 | 17.6923
SW28-3 |  | UNKNOWN | YU, 2019 | -37.8489 | 49.7755 | 1e-05 | -1631 | -1631 | SPREADING_CENTER |  |  |  | ICPMS; IGN; XRF | WHOLE ROCK | IGNEOUS:VOLCANIC:MAFIC | BASALT |  | 50.72 | 1.59 | 15.28 |  |  | 11.62 |  |  |  | 0.16 | 5.41 | 11.82 |  | 2.44 | 0.29 | 0.12 |  | 0.57 | [58 empty] | 45.04 | 85.43 | 2.88 |  |  |  | 89.55 |  |  |  |  | 123.2 |  |  |  |  | 2.88 | [5 empty] | petdb | SPREADING_CENTER | SW28-3 | 11.8197 | 37.1785 | 37.1789 | 2.73 | 10.6227
SW28-5 |  | UNKNOWN | YU, 2019 | -37.8512 | 49.7125 | 1e-05 | -1634 | -1634 | SPREADING_CENTER |  |  |  | ICPMS; IGN; XRF | WHOLE ROCK | IGNEOUS:VOLCANIC:MAFIC | BASALT |  | 49.25 | 1.38 | 15 |  |  | 11.88 |  |  |  | 0.18 | 8.07 | 11.44 |  | 2.24 | 0.15 | 0.1 |  | 0.08 | [58 empty] | 54 | 80.83 | 2.83 |  |  |  | 128 |  |  |  |  | 106.7 |  |  |  |  | 2.83 | [5 empty] | petdb | SPREADING_CENTER | SW28-5 | 11.4398 | 37.8334 | 37.8337 | 2.39 | 6.2762
SW28-11 |  | UNKNOWN | YU, 2019 | -37.8768 | 49.6537 | 1e-05 | -2216 | -2216 | SPREADING_CENTER |  |  |  | ICPMS; IGN; XRF | WHOLE ROCK | IGNEOUS:VOLCANIC:MAFIC | BASALT |  | 48.89 | 1.36 | 14.82 |  |  | 11.6 |  |  |  | 0.16 | 7.52 | 11.3 |  | 2.46 | 0.1 | 0.1 |  | 1.36 | [58 empty] | 45.57 | 89.3 | 2.82 |  |  |  | 134.5 |  |  |  |  | 97.1 |  |  |  |  | 2.82 | [5 empty] | petdb | SPREADING_CENTER | SW28-11 | 11.2998 | 37.4992 | 37.4996 | 2.56 | 3.9062
SW29-1 |  | UNKNOWN | YU, 2019 | -37.7535 | 49.4875 | 1e-05 | -3077 | -3077 | SPREADING_CENTER |  |  |  | ICPMS; IGN; XRF | WHOLE ROCK | IGNEOUS:VOLCANIC:MAFIC | BASALT |  | 46.19 | 1.59 | 12.99 |  |  | 13.02 |  |  |  | 0.37 | 7.24 | 10.56 |  | 6.79 | 0.32 | 0.16 |  | 0.08 | [58 empty] | 65.05 | 91.78 | 3.29 |  |  |  | 123.8 |  |  |  |  | 124.2 |  |  |  |  | 3.29 | [5 empty] | petdb | SPREADING_CENTER | SW29-1 | 10.5597 | 29.7209 | 29.7213 | 7.11 | 4.5007
SW29-7 |  | UNKNOWN | YU, 2019 | -37.9095 | 49.2562 | 0.0001 | -3049 | -3049 | SPREADING_CENTER |  |  |  | ICPMS; IGN; XRF | WHOLE ROCK | IGNEOUS:VOLCANIC:MAFIC | BASALT |  | 49.66 | 1.2 | 14.68 |  |  | 11.01 |  |  |  | 0.17 | 7.91 | 12.37 |  | 2.17 | 0.19 | 0.09 | [60 empty] | 52.46 | 86.05 | 2.59 |  |  |  | 75.85 |  |  |  |  | 102.9 |  |  |  |  | 2.59 | [5 empty] | petdb | SPREADING_CENTER | SW29-7 | 12.3698 | 35.8516 | 35.8519 | 2.36 | 8.0508
SW29-6 |  | UNKNOWN | YU, 2019 | -37.907 | 49.2549 | 0.0001 | -3041 | -3041 | SPREADING_CENTER |  |  |  | ICPMS; IGN; XRF | WHOLE ROCK | IGNEOUS:VOLCANIC:MAFIC | BASALT |  | 49.71 | 1.19 | 14.47 |  |  | 11.73 |  |  |  | 0.18 | 7.96 | 12.53 |  | 2.19 | 0.08 | 0.09 | [60 empty] | 57.71 | 118.2 | 2.81 |  |  |  | 77.81 |  |  |  |  | 90.96 |  |  |  |  | 2.81 | [5 empty] | petdb | SPREADING_CENTER | SW29-6 | 12.5298 | 35.3432 | 35.3435 | 2.27 | 3.5242
SW29-2 |  | UNKNOWN | YU, 2019 | -37.8342 | 49.1123 | 0.0001 | -2196 | -2196 | SPREADING_CENTER |  |  |  | ICPMS; IGN; XRF | WHOLE ROCK | IGNEOUS:VOLCANIC:MAFIC | BASALT |  | 49.35 | 1.22 | 14.99 |  |  | 11.66 |  |  |  | 0.48 | 7.68 | 11.8 |  | 2.07 | 0.13 | 0.1 | [60 empty] | 87.5 | 100.9 | 2.75 |  |  |  | 180.3 |  |  |  |  | 111.3 |  |  |  |  | 2.75 | [5 empty] | petdb | SPREADING_CENTER | SW29-2 | 11.7998 | 37.4836 | 37.484 | 2.2 | 5.9091
SW29-3 |  | UNKNOWN | YU, 2019 | -37.8524 | 49.1018 | 0.0001 | -2058 | -2058 | SPREADING_CENTER |  |  |  | ICPMS; IGN; XRF | WHOLE ROCK | IGNEOUS:VOLCANIC:MAFIC | BASALT |  | 48.95 | 1.04 | 16.47 |  |  | 10.37 |  |  |  | 0.14 | 7.48 | 12.43 |  | 2.02 | 0.21 | 0.08 |  | 0.52 | [58 empty] | 45.67 | 87.38 | 2.45 |  |  |  | 119 |  |  |  |  | 86.34 |  |  |  |  | 2.45 | [5 empty] | petdb | SPREADING_CENTER | SW29-3 | 12.4298 | 38.6433 | 38.6436 | 2.23 | 9.417
SW29-4 |  | UNKNOWN | YU, 2019 | -37.9914 | 48.8537 | 0.0001 | -2322 | -2322 | SPREADING_CENTER |  |  |  | ICPMS; IGN; XRF | WHOLE ROCK | IGNEOUS:VOLCANIC:MAFIC | BASALT |  | 49.3 | 1.44 | 14.4 |  |  | 12.48 |  |  |  | 0.18 | 8.19 | 11.3 |  | 2.24 | 0.3 | 0.11 |  | 0.1 | [58 empty] | 50.1 | 89.89 | 2.79 |  |  |  | 137.5 |  |  |  |  | 108.4 |  |  |  |  | 2.79 | [5 empty] | petdb | SPREADING_CENTER | SW29-4 | 11.2998 | 36.9654 | 36.9658 | 2.54 | 11.811
SW29-5 |  | UNKNOWN | YU, 2019 | -37.9881 | 48.8487 | 0.0001 | -2054 | -2054 | SPREADING_CENTER |  |  |  | ICPMS; IGN; XRF | WHOLE ROCK | IGNEOUS:VOLCANIC:MAFIC | BASALT |  | 48.82 | 1.5 | 14.1 |  |  | 12.87 |  |  |  | 0.19 | 8.29 | 11.28 |  | 2.19 | 0.17 | 0.12 | [60 empty] | 52.99 | 88.58 | 2.84 |  |  |  | 138.5 |  |  |  |  | 99.31 |  |  |  |  | 2.84 | [5 empty] | petdb | SPREADING_CENTER | SW29-5 | 11.2797 | 36.7225 | 36.723 | 2.36 | 7.2034
SW31-1 |  | UNKNOWN | YU, 2019 | -38.6699 | 47.4066 | 0.0001 | -1799 | -1799 | SPREADING_CENTER |  |  |  | ICPMS; IGN; XRF | WHOLE ROCK | IGNEOUS:VOLCANIC:MAFIC | BASALT |  | 49.27 | 0.84 | 15.96 |  |  | 10.2 |  |  |  | 0.15 | 9.04 | 12.44 |  | 1.75 | 0.18 | 0.07 | [60 empty] | 61.66 | 91.15 | 2.45 |  |  |  | 161.9 |  |  |  |  | 87.13 |  |  |  |  | 2.45 | [5 empty] | petdb | SPREADING_CENTER | SW31-1 | 12.4399 | 38.3174 | 38.3176 | 1.93 | 9.3264
F7 |  | nr | BONNAND, 2020 | -22.305 | -138.747 | 0.0001 |  |  | OCEAN_ISLAND |  |  |  | ICPMS; ICP-OES; IGN | WHOLE ROCK | IGNEOUS:VOLCANIC:MAFIC | BASALT |  | 46.1 | 3.92 | 15.78 |  | 11.45 |  |  |  |  | 0.15 | 4.33 | 11.37 |  | 3.02 | 1.15 | 0.65 |  | 1.5 | [57 empty] | 0.06 | 33.87 | 36.83 | 1.53 |  |  | 1084.09 | 54.52 |  |  |  |  | 91.09 |  | 21195.8 |  |  | 1.53 | [5 empty] | petdb | OCEAN_ISLAND | F7 | 11.3686 | 36.9851 | 36.9873 | 4.17 | 27.5779
F17 |  | nr | BONNAND, 2020 | -22.305 | -138.747 | 0.0001 |  |  | OCEAN_ISLAND |  |  |  | ICPMS; ICP-OES; IGN | WHOLE ROCK | IGNEOUS:VOLCANIC:MAFIC | BASALT |  | 45.22 | 3.88 | 15.58 |  | 10.94 |  |  |  |  | 0.31 | 4.87 | 12.46 |  | 2.11 | 0.77 | 0.54 |  | 2.4 | [57 empty] | 0.07 | 36.35 | 48.62 | 1.5 |  |  | 2266.28 | 56.29 |  |  |  |  | 93.35 |  | 21028.1 |  |  | 1.5 | [5 empty] | petdb | OCEAN_ISLAND | F17 | 12.4589 | 36.6249 | 36.6267 | 2.88 | 26.7361
F19 |  | nr | BONNAND, 2020 | -22.305 | -138.747 | 0.0001 |  |  | OCEAN_ISLAND |  |  |  | ICPMS; ICP-OES; IGN | WHOLE ROCK | IGNEOUS:VOLCANIC:MAFIC | BASALT |  | 45.64 | 3.78 | 15.31 |  | 11.38 |  |  |  |  | 0.19 | 4.8 | 12.38 |  | 2.65 | 0.88 | 0.61 |  | 2.3 | [57 empty] | 0.06 | 36.04 | 35.65 | 1.54 |  |  | 1398.47 | 61.04 |  |  |  |  | 93.37 |  | 20918.5 |  |  | 1.54 | [5 empty] | petdb | OCEAN_ISLAND | F19 | 12.3787 | 35.4963 | 35.4982 | 3.53 | 24.9292
F120 |  | nr | BONNAND, 2020 | -22.305 | -138.747 | 0.0001 |  |  | OCEAN_ISLAND |  |  |  | ICPMS; ICP-OES; IGN | WHOLE ROCK | IGNEOUS:VOLCANIC:MAFIC | BASALT |  | 44.67 | 2.87 | 14.28 |  | 11.63 |  |  |  |  | 0.18 | 5.54 | 12.86 |  | 2.53 | 0.24 | 0.36 |  | 4.6 | [57 empty] | 0.06 | 39.71 | 40.37 | 1.42 |  |  | 1336.81 | 92.71 |  |  |  |  | 93.84 |  | 16562.1 |  |  | 1.42 | [5 empty] | petdb | OCEAN_ISLAND | F120 | 12.8592 | 33.9322 | 33.9333 | 2.77 | 8.6643
F123 |  | nr | BONNAND, 2020 | -22.305 | -138.747 | 0.0001 |  |  | OCEAN_ISLAND |  |  |  | ICPMS; ICP-OES; IGN | WHOLE ROCK | IGNEOUS:VOLCANIC:MAFIC | BASALT |  | 42.27 | 2.71 | 13.04 |  | 11.54 |  |  |  |  | 0.17 | 5.31 | 15.1 |  | 2.07 | 0.21 | 0.39 |  | 6.9 | [57 empty] | 0.06 | 39.8 | 35.02 | 1.39 |  |  | 1239.38 | 98.16 |  |  |  |  | 84.21 |  | 15009 |  |  | 1.39 | [5 empty] | petdb | OCEAN_ISLAND | F123 | 15.0992 | 29.5508 | 29.5518 | 2.28 | 9.2105
F125 |  | nr | BONNAND, 2020 | -22.305 | -138.747 | 0.0001 |  |  | OCEAN_ISLAND |  |  |  | ICPMS; ICP-OES; IGN | WHOLE ROCK | IGNEOUS:VOLCANIC:MAFIC | BASALT |  | 46.39 | 3.16 | 14.85 |  | 12.22 |  |  |  |  | 0.18 | 5.15 | 11.08 |  | 2.5 | 0.1 | 0.38 |  | 3.4 | [57 empty] | 0.06 | 37.9 | 34.61 | 1.49 |  |  | 1305.95 | 46.16 |  |  |  |  | 100.25 |  | 17416.5 |  |  | 1.49 | [5 empty] | petdb | OCEAN_ISLAND | F125 | 11.0792 | 37.8666 | 37.868 | 2.6 | 3.8462
F126 |  | nr | BONNAND, 2020 | -22.305 | -138.747 | 0.0001 |  |  | OCEAN_ISLAND |  |  |  | ICPMS; ICP-OES; IGN | WHOLE ROCK | IGNEOUS:VOLCANIC:MAFIC | BASALT |  | 46.61 | 3.44 | 14.13 |  | 12.62 |  |  |  |  | 0.18 | 5.25 | 10.68 |  | 2.78 | 0.2 | 0.39 |  | 2.8 | [57 empty] | 0.06 | 39.64 | 36.36 | 1.61 |  |  | 1336.34 | 43.2 |  |  |  |  | 108.69 |  | 19663.7 |  |  | 1.61 | [5 empty] | petdb | OCEAN_ISLAND | F126 | 10.6792 | 36.8562 | 36.8577 | 2.98 | 6.7114
F132 |  | nr | BONNAND, 2020 | -22.305 | -138.747 | 0.0001 |  |  | OCEAN_ISLAND |  |  |  | ICPMS; ICP-OES; IGN | WHOLE ROCK | IGNEOUS:VOLCANIC:MAFIC | BASALT |  | 45.82 | 3.17 | 14.02 |  | 12.75 |  |  |  |  | 0.16 | 5.43 | 11.32 |  | 2.7 | 0.39 | 0.45 |  | 3.7 | [57 empty] | 0.07 | 36.89 | 36 | 1.61 |  |  | 1141.1 | 41.74 |  |  |  |  | 93.63 |  | 17279.6 |  |  | 1.61 | [5 empty] | petdb | OCEAN_ISLAND | F132 | 11.319 | 35.5244 | 35.5259 | 3.09 | 12.6214
F141 |  | nr | BONNAND, 2020 | -22.305 | -138.747 | 0.0001 |  |  | OCEAN_ISLAND |  |  |  | ICPMS; ICP-OES; IGN | WHOLE ROCK | IGNEOUS:VOLCANIC:MAFIC | BASALT |  | 46.43 | 2.39 | 14.3 |  | 10.3 |  |  |  |  | 0.21 | 6.32 | 13.65 |  | 2.19 | 0.53 | 0.27 |  | 2.7 | [57 empty] | 0.05 | 47.23 | 87.39 | 1.26 |  |  | 1544.71 | 168.92 |  |  |  |  | 87.06 |  | 13361.7 |  |  | 1.26 | [5 empty] | petdb | OCEAN_ISLAND | F141 | 13.6494 | 33.0294 | 33.0301 | 2.72 | 19.4853
F165 |  | nr | BONNAND, 2020 | -22.305 | -138.747 | 0.0001 |  |  | OCEAN_ISLAND |  |  |  | ICPMS; ICP-OES; IGN | WHOLE ROCK | IGNEOUS:VOLCANIC:MAFIC | BASALT |  | 47.53 | 2.23 | 13.54 |  | 11.01 |  |  |  |  | 0.15 | 8.08 | 12.92 |  | 2.07 | 0.53 | 0.26 |  | 1.6 | [57 empty] | 0.05 | 49.92 | 89.79 | 1.45 |  |  | 1213.54 | 193.74 |  |  |  |  | 89.81 |  | 13851.5 |  |  | 1.45 | [5 empty] | petdb | OCEAN_ISLAND | F165 | 12.9195 | 33.0162 | 33.017 | 2.6 | 20.3846
F172 |  | nr | BONNAND, 2020 | -22.305 | -138.747 | 0.0001 |  |  | OCEAN_ISLAND |  |  |  | ICPMS; ICP-OES; IGN | WHOLE ROCK | IGNEOUS:VOLCANIC:MAFIC | BASALT |  | 45.81 | 4.15 | 14.21 |  | 13.02 |  |  |  |  | 0.17 | 5.12 | 8.62 |  | 3.23 | 1.77 | 0.67 |  | 2.8 | [57 empty] | 0.1 | 38.94 | 55.47 | 1.94 |  |  | 1354.76 | 39.01 |  |  |  |  | 125.27 |  | 25233.5 |  |  | 1.94 | [5 empty] | petdb | OCEAN_ISLAND | F172 | 8.6186 | 38.2892 | 38.2918 | 5 | 35.4
F188 |  | nr | BONNAND, 2020 | -22.305 | -138.747 | 0.0001 |  |  | OCEAN_ISLAND |  |  |  | ICPMS; ICP-OES; IGN | WHOLE ROCK | IGNEOUS:VOLCANIC:MAFIC | BASALT |  | 46.68 | 2.9 | 15.42 |  | 11.15 |  |  |  |  | 0.17 | 5.2 | 11.88 |  | 2.59 | 0.82 | 0.33 |  | 2.6 | [57 empty] | 0.07 | 39.23 | 84.84 | 1.45 |  |  | 1258.7 | 81.68 |  |  |  |  | 96.53 |  | 17526.9 |  |  | 1.45 | [5 empty] | petdb | OCEAN_ISLAND | F188 | 11.8793 | 36.5676 | 36.5687 | 3.41 | 24.0469
FANGATAUFA007 |  | nr | BONNAND, 2020 | -22.305 | -138.747 | 0.0001 |  |  | OCEAN_ISLAND |  |  |  | ICPMS; ICP-OES; IGN | WHOLE ROCK | IGNEOUS:VOLCANIC:MAFIC | BASALT |  | 46.1 | 3.92 | 15.78 |  | 11.45 |  |  |  |  | 0.15 | 4.33 | 11.37 |  | 3.02 | 1.15 | 0.65 |  | 1.5 | [57 empty] | 0.06 | 33.87 | 36.83 | 1.53 |  |  | 1084.09 | 54.52 |  |  |  |  | 91.09 |  | 21195.8 |  |  | 1.53 | [5 empty] | petdb | OCEAN_ISLAND | FANGATAUFA007 | 11.3686 | 36.9851 | 36.9873 | 4.17 | 27.5779
FANGATAUFA017 |  | nr | BONNAND, 2020 | -22.305 | -138.747 | 0.0001 |  |  | OCEAN_ISLAND |  |  |  | ICPMS; ICP-OES; IGN | WHOLE ROCK | IGNEOUS:VOLCANIC:MAFIC | BASALT |  | 45.22 | 3.88 | 15.58 |  | 10.94 |  |  |  |  | 0.31 | 4.87 | 12.46 |  | 2.11 | 0.77 | 0.54 |  | 2.4 | [57 empty] | 0.07 | 36.35 | 48.62 | 1.5 |  |  | 2266.28 | 56.29 |  |  |  |  | 93.35 |  | 21028.1 |  |  | 1.5 | [5 empty] | petdb | OCEAN_ISLAND | FANGATAUFA017 | 12.4589 | 36.6249 | 36.6267 | 2.88 | 26.7361
FANGATAUFA019 |  | nr | BONNAND, 2020 | -22.305 | -138.747 | 0.0001 |  |  | OCEAN_ISLAND |  |  |  | ICPMS; ICP-OES; IGN | WHOLE ROCK | IGNEOUS:VOLCANIC:MAFIC | BASALT |  | 45.64 | 3.78 | 15.31 |  | 11.38 |  |  |  |  | 0.19 | 4.8 | 12.38 |  | 2.65 | 0.88 | 0.61 |  | 2.3 | [57 empty] | 0.06 | 36.04 | 35.65 | 1.54 |  |  | 1398.47 | 61.04 |  |  |  |  | 93.37 |  | 20918.5 |  |  | 1.54 | [5 empty] | petdb | OCEAN_ISLAND | FANGATAUFA019 | 12.3787 | 35.4963 | 35.4982 | 3.53 | 24.9292
FANGATAUFA080 |  | nr | BONNAND, 2020 | -22.305 | -138.747 | 0.0001 |  |  | OCEAN_ISLAND |  |  |  | ICPMS; ICP-OES; IGN | WHOLE ROCK | IGNEOUS:VOLCANIC:MAFIC | BASALT |  | 49.52 | 3.28 | 15.35 |  | 12.3 |  |  |  |  | 0.16 | 3.62 | 8.06 |  | 3.8 | 1.53 | 0.77 |  | 2.2 | [57 empty] | 0.1 | 27.33 | 16.53 | 1.84 |  |  | 1182.87 | 4.82 |  |  |  |  | 128.45 |  | 18124.9 |  |  | 1.84 | [5 empty] | petdb | OCEAN_ISLAND | FANGATAUFA080 | 8.0584 | 40.4885 | 40.4916 | 5.33 | 28.7054
FANGATAUFA107 |  | nr | BONNAND, 2020 | -22.305 | -138.747 | 0.0001 |  |  | OCEAN_ISLAND |  |  |  | ICPMS; ICP-OES; IGN | WHOLE ROCK | IGNEOUS:VOLCANIC:MAFIC | BASALT |  | 47.4 | 2.61 | 14.66 |  | 12.16 |  |  |  |  | 0.15 | 7.26 | 11.63 |  | 1.82 | 0.59 | 0.31 |  | 1.4 | [57 empty] | 0.04 | 44.21 | 98.45 | 1.41 |  |  | 1097.4 | 144.15 |  |  |  |  | 91.22 |  | 14722.8 |  |  | 1.41 | [5 empty] | petdb | OCEAN_ISLAND | FANGATAUFA107 | 11.6293 | 37.172 | 37.1731 | 2.41 | 24.4813
FANGATAUFA120 |  | nr | BONNAND, 2020 | -22.305 | -138.747 | 0.0001 |  |  | OCEAN_ISLAND |  |  |  | ICPMS; ICP-OES; IGN | WHOLE ROCK | IGNEOUS:VOLCANIC:MAFIC | BASALT |  | 44.67 | 2.87 | 14.28 |  | 11.63 |  |  |  |  | 0.18 | 5.54 | 12.86 |  | 2.53 | 0.24 | 0.36 |  | 4.6 | [57 empty] | 0.06 | 39.71 | 40.37 | 1.42 |  |  | 1336.81 | 92.71 |  |  |  |  | 93.84 |  | 16562.1 |  |  | 1.42 | [5 empty] | petdb | OCEAN_ISLAND | FANGATAUFA120 | 12.8592 | 33.9322 | 33.9333 | 2.77 | 8.6643
FANGATAUFA122 |  | nr | BONNAND, 2020 | -22.305 | -138.747 | 0.0001 |  |  | OCEAN_ISLAND |  |  |  | ICPMS; ICP-OES; IGN | WHOLE ROCK | IGNEOUS:VOLCANIC:MAFIC | BASALT |  | 45.5 | 1.74 | 13.43 |  | 10.59 |  |  |  |  | 0.15 | 6.94 | 14.6 |  | 1.96 | 0.25 | 0.2 |  | 4.2 | [57 empty] | 0.06 | 47.71 | 63.14 | 1.19 |  |  | 1076.22 | 292.54 |  |  |  |  | 69.12 |  | 9892.86 |  |  | 1.19 | [5 empty] | petdb | OCEAN_ISLAND | FANGATAUFA122 | 14.5996 | 30.8944 | 30.8949 | 2.21 | 11.3122
FANGATAUFA123 |  | nr | BONNAND, 2020 | -22.305 | -138.747 | 0.0001 |  |  | OCEAN_ISLAND |  |  |  | ICPMS; ICP-OES; IGN | WHOLE ROCK | IGNEOUS:VOLCANIC:MAFIC | BASALT |  | 42.27 | 2.71 | 13.04 |  | 11.54 |  |  |  |  | 0.17 | 5.31 | 15.1 |  | 2.07 | 0.21 | 0.39 |  | 6.9 | [57 empty] | 0.06 | 39.8 | 35.02 | 1.39 |  |  | 1239.38 | 98.16 |  |  |  |  | 84.21 |  | 15009 |  |  | 1.39 | [5 empty] | petdb | OCEAN_ISLAND | FANGATAUFA123 | 15.0992 | 29.5508 | 29.5518 | 2.28 | 9.2105
FANGATAUFA124 |  | nr | BONNAND, 2020 | -22.305 | -138.747 | 0.0001 |  |  | OCEAN_ISLAND |  |  |  | ICPMS; ICP-OES; IGN | WHOLE ROCK | IGNEOUS:VOLCANIC:MAFIC | BASALT |  | 46.85 | 3.33 | 15.84 |  | 11.39 |  |  |  |  | 0.15 | 4.49 | 11.81 |  | 2.21 | 0.74 | 0.43 |  | 2.1 | [57 empty] | 0.12 | 34.08 | 60.42 | 1.55 |  |  | 1088.98 | 56.26 |  |  |  |  | 99.9 |  | 18837 |  |  | 1.55 | [5 empty] | petdb | OCEAN_ISLAND | FANGATAUFA124 | 11.8091 | 37.9405 | 37.942 | 2.95 | 25.0847
FANGATAUFA125 |  | nr | BONNAND, 2020 | -22.305 | -138.747 | 0.0001 |  |  | OCEAN_ISLAND |  |  |  | ICPMS; ICP-OES; IGN | WHOLE ROCK | IGNEOUS:VOLCANIC:MAFIC | BASALT |  | 46.39 | 3.16 | 14.85 |  | 12.22 |  |  |  |  | 0.18 | 5.15 | 11.08 |  | 2.5 | 0.1 | 0.38 |  | 3.4 | [57 empty] | 0.06 | 37.9 | 34.61 | 1.49 |  |  | 1305.95 | 46.16 |  |  |  |  | 100.25 |  | 17416.5 |  |  | 1.49 | [5 empty] | petdb | OCEAN_ISLAND | FANGATAUFA125 | 11.0792 | 37.8666 | 37.868 | 2.6 | 3.8462
FANGATAUFA126 |  | nr | BONNAND, 2020 | -22.305 | -138.747 | 0.0001 |  |  | OCEAN_ISLAND |  |  |  | ICPMS; ICP-OES; IGN | WHOLE ROCK | IGNEOUS:VOLCANIC:MAFIC | BASALT |  | 46.61 | 3.44 | 14.13 |  | 12.62 |  |  |  |  | 0.18 | 5.25 | 10.68 |  | 2.78 | 0.2 | 0.39 |  | 2.8 | [57 empty] | 0.06 | 39.64 | 36.36 | 1.61 |  |  | 1336.34 | 43.2 |  |  |  |  | 108.69 |  | 19663.7 |  |  | 1.61 | [5 empty] | petdb | OCEAN_ISLAND | FANGATAUFA126 | 10.6792 | 36.8562 | 36.8577 | 2.98 | 6.7114
FANGATAUFA127 |  | nr | BONNAND, 2020 | -22.305 | -138.747 | 0.0001 |  |  | OCEAN_ISLAND |  |  |  | ICPMS; ICP-OES; IGN | WHOLE ROCK | IGNEOUS:VOLCANIC:MAFIC | BASALT |  | 46.58 | 3.1 | 14.97 |  | 11.87 |  |  |  |  | 0.16 | 4.99 | 11.19 |  | 2.72 | 0.56 | 0.35 |  | 3.3 | [57 empty] | 0.06 | 38.79 | 32.87 | 1.48 |  |  | 1164.02 | 57.13 |  |  |  |  | 95.68 |  | 17399.2 |  |  | 1.48 | [5 empty] | petdb | OCEAN_ISLAND | FANGATAUFA127 | 11.1893 | 37.0577 | 37.059 | 3.28 | 17.0732
FANGATAUFA128 |  | nr | BONNAND, 2020 | -22.305 | -138.747 | 0.0001 |  |  | OCEAN_ISLAND |  |  |  | ICPMS; ICP-OES; IGN | WHOLE ROCK | IGNEOUS:VOLCANIC:MAFIC | BASALT |  | 46.61 | 1.92 | 13.28 |  | 10.39 |  |  |  |  | 0.14 | 8.79 | 12.25 |  | 3.35 | 0.71 | 0.24 |  | 1.8 | [57 empty] | 0.04 | 48.25 | 71.56 | 1.23 |  |  | 1074.87 | 246.16 |  |  |  |  | 76.52 |  | 11305.9 |  |  | 1.23 | [5 empty] | petdb | OCEAN_ISLAND | FANGATAUFA128 | 12.2495 | 31.7457 | 31.7464 | 4.06 | 17.4877
FANGATAUFA129 |  | nr | BONNAND, 2020 | -22.305 | -138.747 | 0.0001 |  |  | OCEAN_ISLAND |  |  |  | ICPMS; ICP-OES; IGN | WHOLE ROCK | IGNEOUS:VOLCANIC:MAFIC | BASALT |  | 43.09 | 3.03 | 17.39 |  | 11.28 |  |  |  |  | 0.15 | 4.78 | 13.89 |  | 2.65 | 0.32 | 0.39 |  | 3.1 | [57 empty] | 0.06 | 38.5 | 34.86 | 1.52 |  |  | 1192.94 | 49.86 |  |  |  |  | 101.39 |  | 17946.5 |  |  | 1.52 | [5 empty] | petdb | OCEAN_ISLAND | FANGATAUFA129 | 13.8892 | 36.726 | 36.7272 | 2.97 | 10.7744
FANGATAUFA130 |  | nr | BONNAND, 2020 | -22.305 | -138.747 | 0.0001 |  |  | OCEAN_ISLAND |  |  |  | ICPMS; ICP-OES; IGN | WHOLE ROCK | IGNEOUS:VOLCANIC:MAFIC | BASALT |  | 46.51 | 3.22 | 15.03 |  | 12 |  |  |  |  | 0.18 | 5.24 | 11.35 |  | 2.84 | 0.35 | 0.39 |  | 2.8 | [57 empty] | 0.06 | 37.36 | 36.87 | 1.51 |  |  | 1294.85 | 46.91 |  |  |  |  | 99.92 |  | 18001.9 |  |  | 1.51 | [5 empty] | petdb | OCEAN_ISLAND | FANGATAUFA130 | 11.3492 | 36.9129 | 36.9143 | 3.19 | 10.9718
FANGATAUFA131 |  | nr | BONNAND, 2020 | -22.305 | -138.747 | 0.0001 |  |  | OCEAN_ISLAND |  |  |  | ICPMS; ICP-OES; IGN | WHOLE ROCK | IGNEOUS:VOLCANIC:MAFIC | BASALT |  | 45.43 | 3.14 | 13.06 |  | 13.42 |  |  |  |  | 0.16 | 5.25 | 9.95 |  | 1.94 | 0.45 | 0.34 |  | 6.8 | [57 empty] | 0.07 | 32.92 | 35.96 | 1.7 |  |  | 1125.24 | 34.15 |  |  |  |  | 99.2 |  | 17321 |  |  | 1.7 | [5 empty] | petdb | OCEAN_ISLAND | FANGATAUFA131 | 9.9493 | 37.4968 | 37.4982 | 2.39 | 18.8285
FANGATAUFA132 |  | nr | BONNAND, 2020 | -22.305 | -138.747 | 0.0001 |  |  | OCEAN_ISLAND |  |  |  | ICPMS; ICP-OES; IGN | WHOLE ROCK | IGNEOUS:VOLCANIC:MAFIC | BASALT |  | 45.82 | 3.17 | 14.02 |  | 12.75 |  |  |  |  | 0.16 | 5.43 | 11.32 |  | 2.7 | 0.39 | 0.45 |  | 3.7 | [57 empty] | 0.07 | 36.89 | 36 | 1.61 |  |  | 1141.1 | 41.74 |  |  |  |  | 93.63 |  | 17279.6 |  |  | 1.61 | [5 empty] | petdb | OCEAN_ISLAND | FANGATAUFA132 | 11.319 | 35.5244 | 35.5259 | 3.09 | 12.6214
FANGATAUFA141 |  | nr | BONNAND, 2020 | -22.305 | -138.747 | 0.0001 |  |  | OCEAN_ISLAND |  |  |  | ICPMS; ICP-OES; IGN | WHOLE ROCK | IGNEOUS:VOLCANIC:MAFIC | BASALT |  | 46.43 | 2.39 | 14.3 |  | 10.3 |  |  |  |  | 0.21 | 6.32 | 13.65 |  | 2.19 | 0.53 | 0.27 |  | 2.7 | [57 empty] | 0.05 | 47.23 | 87.39 | 1.26 |  |  | 1544.71 | 168.92 |  |  |  |  | 87.06 |  | 13361.7 |  |  | 1.26 | [5 empty] | petdb | OCEAN_ISLAND | FANGATAUFA141 | 13.6494 | 33.0294 | 33.0301 | 2.72 | 19.4853
FANGATAUFA165 |  | nr | BONNAND, 2020 | -22.305 | -138.747 | 0.0001 |  |  | OCEAN_ISLAND |  |  |  | ICPMS; ICP-OES; IGN | WHOLE ROCK | IGNEOUS:VOLCANIC:MAFIC | BASALT |  | 47.53 | 2.23 | 13.54 |  | 11.01 |  |  |  |  | 0.15 | 8.08 | 12.92 |  | 2.07 | 0.53 | 0.26 |  | 1.6 | [57 empty] | 0.05 | 49.92 | 89.79 | 1.45 |  |  | 1213.54 | 193.74 |  |  |  |  | 89.81 |  | 13851.5 |  |  | 1.45 | [5 empty] | petdb | OCEAN_ISLAND | FANGATAUFA165 | 12.9195 | 33.0162 | 33.017 | 2.6 | 20.3846
FANGATAUFA172 |  | nr | BONNAND, 2020 | -22.305 | -138.747 | 0.0001 |  |  | OCEAN_ISLAND |  |  |  | ICPMS; ICP-OES; IGN | WHOLE ROCK | IGNEOUS:VOLCANIC:MAFIC | BASALT |  | 45.81 | 4.15 | 14.21 |  | 13.02 |  |  |  |  | 0.17 | 5.12 | 8.62 |  | 3.23 | 1.77 | 0.67 |  | 2.8 | [57 empty] | 0.1 | 38.94 | 55.47 | 1.94 |  |  | 1354.76 | 39.01 |  |  |  |  | 125.27 |  | 25233.5 |  |  | 1.94 | [5 empty] | petdb | OCEAN_ISLAND | FANGATAUFA172 | 8.6186 | 38.2892 | 38.2918 | 5 | 35.4
FANGATAUFA176 |  | nr | BONNAND, 2020 | -22.305 | -138.747 | 0.0001 |  |  | OCEAN_ISLAND |  |  |  | ICPMS; ICP-OES; IGN | WHOLE ROCK | IGNEOUS:VOLCANIC:MAFIC | BASALT |  | 45.92 | 4.18 | 13.65 |  | 12.63 |  |  |  |  | 0.16 | 5.11 | 10.32 |  | 3.17 | 1.19 | 0.68 |  | 2.9 | [57 empty] | 0.08 | 40.88 | 60.44 | 1.8 |  |  | 1218.53 | 52.77 |  |  |  |  | 113.1 |  | 25163.2 |  |  | 1.8 | [5 empty] | petdb | OCEAN_ISLAND | FANGATAUFA176 | 10.3186 | 35.0749 | 35.0772 | 4.36 | 27.2936
FANGATAUFA188 |  | nr | BONNAND, 2020 | -22.305 | -138.747 | 0.0001 |  |  | OCEAN_ISLAND |  |  |  | ICPMS; ICP-OES; IGN | WHOLE ROCK | IGNEOUS:VOLCANIC:MAFIC | BASALT |  | 46.68 | 2.9 | 15.42 |  | 11.15 |  |  |  |  | 0.17 | 5.2 | 11.88 |  | 2.59 | 0.82 | 0.33 |  | 2.6 | [57 empty] | 0.07 | 39.23 | 84.84 | 1.45 |  |  | 1258.7 | 81.68 |  |  |  |  | 96.53 |  | 17526.9 |  |  | 1.45 | [5 empty] | petdb | OCEAN_ISLAND | FANGATAUFA188 | 11.8793 | 36.5676 | 36.5687 | 3.41 | 24.0469
AK1025 |  | nr | SNORTUM, 2019 | -18.8775 | -159.785 | 0.0001 |  |  | OCEAN_ISLAND |  |  |  | ICPMS; IGN; XRF | WHOLE ROCK | IGNEOUS:VOLCANIC:MAFIC | BASANITE |  | 44.53 | 2.03 | 9.4 |  |  | 12.94 |  |  |  | 0.178 | 15.54 | 13.35 |  | 1.22 | 0.387 | 0.262 |  | 2.3 | [58 empty] | 70.1 | 76.8 | 1.57 |  |  | 1318 | 354 |  |  |  |  | 91.8 |  | 12241 |  |  | 1.57 | [5 empty] | petdb | OCEAN_ISLAND | AK1025 | 13.3494 | 26.0396 | 26.0403 | 1.607 | 24.0821
AK1020 |  | nr | SNORTUM, 2019 | -18.9608 | -159.757 | 0.0001 |  |  | OCEAN_ISLAND |  |  |  | ICPMS; IGN; XRF | WHOLE ROCK | IGNEOUS:VOLCANIC:MAFIC | ALKALI BASALT |  | 45.65 | 2.04 | 11.27 |  |  | 12.52 |  |  |  | 0.195 | 14.75 | 10.19 |  | 2.01 | 0.56 | 0.692 |  | 4.07 | [58 empty] | 67.3 | 41.8 | 1.66 |  |  | 1349 | 565 |  |  |  |  | 107.1 |  | 11720 |  |  | 1.66 | [5 empty] | petdb | OCEAN_ISLAND | AK1020 | 10.1885 | 33.432 | 33.4346 | 2.57 | 21.7899
UTI1415 |  | nr | KEPEZHINSKAS, 2020 | 16.1226 | -86.8818 | 0.0001 |  |  | VOLCANIC_ARC |  |  |  | MC-ICP-MS; XRF | WHOLE ROCK | IGNEOUS:VOLCANIC:MAFIC | TRACHYBASALT |  | 48.35 | 1.61 | 17.17 |  | 9.91 |  |  |  |  | 0.18 | 6.18 | 8.39 |  | 3.39 | 2.3 | 0.56 | [60 empty] | 31.7 | 51 |  |  |  |  | 73 |  |  |  |  | 76 | [10 empty] | petdb | VOLCANIC_ARC | UTI1415 | 8.3888 | 42.4045 | 42.4068 | 5.69 | 40.4218
UTI16515 |  | nr | KEPEZHINSKAS, 2020 | 16.1223 | -86.8811 | 0.0001 |  |  | VOLCANIC_ARC |  |  |  | MC-ICP-MS; XRF | WHOLE ROCK | IGNEOUS:VOLCANIC:MAFIC | TRACHYBASALT |  | 48.31 | 1.71 | 16.98 |  | 10 |  |  |  |  | 0.17 | 6.8 | 8.67 |  | 3.36 | 1.84 | 0.52 | [60 empty] | 32.5 | 52 |  |  |  |  | 79 |  |  |  |  | 72 | [10 empty] | petdb | VOLCANIC_ARC | UTI16515 | 8.6689 | 42.1729 | 42.175 | 5.2 | 35.3846
UTI2015 |  | nr | KEPEZHINSKAS, 2020 | 16.1193 | -86.8825 | 0.0001 |  |  | VOLCANIC_ARC |  |  |  | MC-ICP-MS; XRF | WHOLE ROCK | IGNEOUS:VOLCANIC:MAFIC | BASALT |  | 49.03 | 1.71 | 17.64 |  | 10.28 |  |  |  |  | 0.17 | 5.13 | 9.15 |  | 2.42 | 1.45 | 1 | [60 empty] | 29.7 | 45 |  |  |  |  | 69 |  |  |  |  | 86 | [10 empty] | petdb | VOLCANIC_ARC | UTI2015 | 9.1479 | 44.2915 | 44.2958 | 3.87 | 37.4677
UTI1515 |  | nr | KEPEZHINSKAS, 2020 | 16.1216 | -86.8806 | 0.0001 |  |  | VOLCANIC_ARC |  |  |  | MC-ICP-MS; XRF | WHOLE ROCK | IGNEOUS:VOLCANIC:MAFIC | TRACHYBASALT |  | 48.27 | 1.61 | 17.16 |  | 9.78 |  |  |  |  | 0.17 | 6.3 | 8.32 |  | 3.35 | 2.25 | 0.56 | [60 empty] | 29.9 | 50 |  |  |  |  | 74 |  |  |  |  | 71 | [10 empty] | petdb | VOLCANIC_ARC | UTI1515 | 8.3188 | 42.6507 | 42.653 | 5.6 | 40.1786
UTI315 |  | nr | KEPEZHINSKAS, 2020 | 16.1227 | -86.8819 | 0.0001 |  |  | VOLCANIC_ARC |  |  |  | MC-ICP-MS; XRF | WHOLE ROCK | IGNEOUS:VOLCANIC:MAFIC | TRACHYBASALT |  | 48.28 | 1.58 | 17.41 |  | 9.59 |  |  |  |  | 0.17 | 5.99 | 8.38 |  | 3.32 | 2.25 | 0.55 | [60 empty] | 29.8 | 53 |  |  |  |  | 74 |  |  |  |  | 72 | [10 empty] | petdb | VOLCANIC_ARC | UTI315 | 8.3788 | 42.9415 | 42.9437 | 5.57 | 40.395
UTI1815 |  | nr | KEPEZHINSKAS, 2020 | 16.1193 | -86.8825 | 0.0001 |  |  | VOLCANIC_ARC |  |  |  | MC-ICP-MS; XRF | WHOLE ROCK | IGNEOUS:VOLCANIC:MAFIC | BASALT |  | 49.02 | 1.66 | 17.68 |  | 10.12 |  |  |  |  | 0.17 | 5.22 | 9.24 |  | 2.55 | 1.71 | 0.87 | [60 empty] | 30.3 | 45 |  |  |  |  | 67 |  |  |  |  | 76 | [10 empty] | petdb | VOLCANIC_ARC | UTI1815 | 9.2382 | 43.6263 | 43.6299 | 4.26 | 40.1408
UTI1715 |  | nr | KEPEZHINSKAS, 2020 | 16.1223 | -86.8811 | 0.0001 |  |  | VOLCANIC_ARC |  |  |  | MC-ICP-MS; XRF | WHOLE ROCK | IGNEOUS:VOLCANIC:MAFIC | TRACHYBASALT |  | 48.83 | 1.6 | 17.26 |  | 9.86 |  |  |  |  | 0.18 | 6.04 | 8.07 |  | 3.61 | 2.34 | 0.56 | [60 empty] | 29.9 | 49 |  |  |  |  | 68 |  |  |  |  | 73 | [10 empty] | petdb | VOLCANIC_ARC | UTI1715 | 8.0688 | 42.7181 | 42.7204 | 5.95 | 39.3277
LA PALMA-LP1 |  | nr | KURZWEIL, 2019 | 28.68 | -17.87 | 0.01 |  |  | OCEAN_ISLAND |  |  |  | LA-ICPMS; MC-ICP-MS; XRF | WHOLE ROCK | IGNEOUS:VOLCANIC:MAFIC | BASALT |  | 43.6 | 3.78 | 13.9 |  | 13.3 |  |  |  |  | 0.21 | 7.29 | 10.5 |  | 4.15 | 1.87 | 0.87 | [60 empty] | 48.2 | 79.9 |  |  |  |  | 113 |  |  |  |  | 138 | [10 empty] | petdb | OCEAN_ISLAND | LA PALMA-LP1 | 10.4982 | 33.22 | 33.2227 | 6.02 | 31.0631
LA PALMA-LP 8 |  | nr | KURZWEIL, 2019 | 28.68 | -17.87 | 0.01 |  |  | OCEAN_ISLAND |  |  |  | LA-ICPMS; MC-ICP-MS; XRF | WHOLE ROCK | IGNEOUS:VOLCANIC:MAFIC | BASALT |  | 43.4 | 3.84 | 12.9 |  | 13.9 |  |  |  |  | 0.2 | 8.63 | 11.6 |  | 3.6 | 1.62 | 0.86 | [60 empty] | 51.1 | 99 |  |  |  |  | 127 |  |  |  |  | 123 | [10 empty] | petdb | OCEAN_ISLAND | LA PALMA-LP 8 | 11.5982 | 30.9599 | 30.9623 | 5.22 | 31.0345
LA PALMA-LP10 |  | nr | KURZWEIL, 2019 | 28.68 | -17.87 | 0.01 |  |  | OCEAN_ISLAND |  |  |  | LA-ICPMS; MC-ICP-MS; XRF | WHOLE ROCK | IGNEOUS:VOLCANIC:MAFIC | BASALT |  | 43.2 | 3.87 | 12.9 |  | 13.6 |  |  |  |  | 0.21 | 8.19 | 12.3 |  | 3.65 | 1.52 | 0.86 | [60 empty] | 49.8 | 109 |  |  |  |  | 116 |  |  |  |  | 122 | [10 empty] | petdb | OCEAN_ISLAND | LA PALMA-LP10 | 12.2982 | 30.0604 | 30.0627 | 5.17 | 29.4004
LA PALMA-LP 15 |  | nr | KURZWEIL, 2019 | 28.68 | -17.87 | 0.01 |  |  | OCEAN_ISLAND |  |  |  | LA-ICPMS; MC-ICP-MS; XRF | WHOLE ROCK | IGNEOUS:VOLCANIC:MAFIC | BASALT |  | 45.9 | 3.76 | 14.4 |  | 12.9 |  |  |  |  | 0.18 | 6.75 | 10.9 |  | 3.27 | 1.34 | 0.62 | [60 empty] | 45 | 87.6 |  |  |  |  | 72.6 |  |  |  |  | 115 | [10 empty] | petdb | OCEAN_ISLAND | LA PALMA-LP 15 | 10.8987 | 35.0807 | 35.0828 | 4.61 | 29.0672
TENERIFE-TF 5 |  | nr | KURZWEIL, 2019 | 28.2783 | -16.6033 | 0.0001 |  |  | OCEAN_ISLAND |  |  |  | LA-ICPMS; MC-ICP-MS; XRF | WHOLE ROCK | IGNEOUS:VOLCANIC:MAFIC | BASALT |  | 45.8 | 3.02 | 12.9 |  | 12.9 |  |  |  |  | 0.18 | 9.76 | 10.2 |  | 3.38 | 1.36 | 0.61 | [60 empty] | 52.6 | 81.4 |  |  |  |  | 228 |  |  |  |  | 123 | [10 empty] | petdb | OCEAN_ISLAND | TENERIFE-TF 5 | 10.1987 | 33.5256 | 33.5277 | 4.74 | 28.692
KRT-IT‐318 |  | nr | SINTON, 2005 | 64.0233 | -21.4531 | 1e-06 |  |  | OCEAN_ISLAND |  |  |  | XRF | WHOLE ROCK | IGNEOUS:VOLCANIC:MAFIC | BASALT |  | 47.93 | 1.75 | 14.99 |  |  |  |  | 11.84 |  | 0.22 | 8.74 | 11.99 |  | 2.05 | 0.21 | 0.17 | [60 empty] | 50 | 145 |  |  |  |  | 133 |  |  |  |  | 89 | [10 empty] | petdb | OCEAN_ISLAND | KRT-IT‐318 | 11.9896 | 37.1132 | 37.1138 | 2.26 | 9.292
HMH-IT‐261 |  | nr | SINTON, 2005 | 64.7664 | -20.6243 | 1e-06 |  |  | OCEAN_ISLAND |  |  |  | XRF | WHOLE ROCK | IGNEOUS:VOLCANIC:MAFIC | BASALT |  | 47.87 | 1.54 | 15.3 |  |  |  |  | 11.58 |  | 0.21 | 9.54 | 11.56 |  | 2.05 | 0.16 | 0.16 | [60 empty] | 56 | 98 |  |  |  |  | 191 |  |  |  |  | 92 | [10 empty] | petdb | OCEAN_ISLAND | HMH-IT‐261 | 11.5597 | 38.3805 | 38.3811 | 2.21 | 7.2398
NSH-IT‐187 |  | nr | SINTON, 2005 | 64.0277 | -21.4181 | 1e-06 |  |  | OCEAN_ISLAND |  |  |  | XRF | WHOLE ROCK | IGNEOUS:VOLCANIC:MAFIC | BASALT |  | 48.76 | 1.63 | 14.67 |  |  |  |  | 12.43 |  | 0.2 | 7.71 | 12.3 |  | 1.63 | 0.18 | 0.15 | [60 empty] | 54 | 158 |  |  |  |  | 82 |  |  |  |  | 94 | [10 empty] | petdb | OCEAN_ISLAND | NSH-IT‐187 | 12.2997 | 36.7575 | 36.7581 | 1.81 | 9.9448
TFH-IT‐42B |  | nr | SINTON, 2005 | 64.2824 | -20.8691 | 0.001 |  |  | OCEAN_ISLAND |  |  |  | XRF | WHOLE ROCK | IGNEOUS:VOLCANIC:MAFIC | BASALT |  | 48.47 | 1.81 | 14.84 |  |  |  |  | 12.56 |  | 0.2 | 8.05 | 11.73 |  | 1.95 | 0.21 | 0.19 | [60 empty] | 53 | 155 |  |  |  |  | 112 |  |  |  |  | 101 | [10 empty] | petdb | OCEAN_ISLAND | TFH-IT‐42B | 11.7296 | 37.4722 | 37.4729 | 2.16 | 9.7222
LBH-IT‐183 |  | nr | SINTON, 2005 | 64.4815 | -20.4269 | 0.001 |  |  | OCEAN_ISLAND |  |  |  | XRF | WHOLE ROCK | IGNEOUS:VOLCANIC:MAFIC | BASALT |  | 48.57 | 1.71 | 15.88 |  |  |  |  | 11.59 |  | 0.18 | 7.75 | 12.52 |  | 1.42 | 0.13 | 0.21 | [60 empty] | 48 | 161 |  |  |  |  | 91 |  |  |  |  | 84 | [10 empty] | petdb | OCEAN_ISLAND | LBH-IT‐183 | 12.5196 | 38.6181 | 38.6189 | 1.55 | 8.3871
KKH-IT‐231 |  | nr | SINTON, 2005 | 65.0359 | -19.7389 | 1e-06 |  |  | OCEAN_ISLAND |  |  |  | XRF | WHOLE ROCK | IGNEOUS:VOLCANIC:MAFIC | BASALT |  | 47.97 | 1.31 | 16.12 |  |  |  |  | 11.19 |  | 0.19 | 8.96 | 12.38 |  | 1.71 | 0.07 | 0.1 | [60 empty] | 55 | 151 |  |  |  |  | 155 |  |  |  |  | 86 | [10 empty] | petdb | OCEAN_ISLAND | KKH-IT‐231 | 12.3798 | 38.8264 | 38.8267 | 1.78 | 3.9326
LTH-IT‐192 |  | nr | SINTON, 2005 | 63.9251 | -21.3922 | 1e-06 |  |  | OCEAN_ISLAND |  |  |  | XRF | WHOLE ROCK | IGNEOUS:VOLCANIC:MAFIC | BASALT |  | 48.56 | 1.71 | 15.17 |  |  |  |  | 12.05 |  | 0.19 | 8.4 | 12.1 |  | 1.47 | 0.15 | 0.16 | [60 empty] | 53 | 132 |  |  |  |  | 125 |  |  |  |  | 93 | [10 empty] | petdb | OCEAN_ISLAND | LTH-IT‐192 | 12.0997 | 38.1627 | 38.1633 | 1.62 | 9.2593
SFH-IT‐25 |  | nr | SINTON, 2005 | 64.464 | -20.5924 | 1e-06 |  |  | OCEAN_ISLAND |  |  |  | XRF | WHOLE ROCK | IGNEOUS:VOLCANIC:MAFIC | BASALT |  | 48.21 | 1.76 | 15.46 |  |  |  |  | 11.83 |  | 0.19 | 8.05 | 12.17 |  | 1.88 | 0.16 | 0.18 | [60 empty] | 53 | 140 |  |  |  |  | 129 |  |  |  |  | 93 | [10 empty] | petdb | OCEAN_ISLAND | SFH-IT‐25 | 12.1696 | 37.8426 | 37.8432 | 2.04 | 7.8431
HFH-IT‐454 |  | nr | SINTON, 2005 | 64.5373 | -20.3327 | 1e-06 |  |  | OCEAN_ISLAND |  |  |  | XRF | WHOLE ROCK | IGNEOUS:VOLCANIC:MAFIC | BASALT |  | 47.95 | 1.81 | 15.04 |  |  |  |  | 14.19 |  | 0.19 | 7.57 | 11.55 |  | 1.72 | 0.18 | 0.15 | [60 empty] | 50 | [5 empty] | 96 |  |  |  |  | 98 | [10 empty] | petdb | OCEAN_ISLAND | HFH-IT‐454 | 11.5497 | 38.5003 | 38.5009 | 1.9 | 9.4737
STH-IT‐359B |  | nr | SINTON, 2005 | 64.9443 | -19.9148 | 1e-06 |  |  | OCEAN_ISLAND |  |  |  | XRF | WHOLE ROCK | IGNEOUS:VOLCANIC:MAFIC | BASALT |  | 48.32 | 1.23 | 15.95 |  |  |  |  | 11.82 |  | 0.18 | 8.59 | 11.88 |  | 1.82 | 0.1 | 0.07 | [60 empty] | 58 | [5 empty] | 137 |  |  |  |  | 89 | [10 empty] | petdb | OCEAN_ISLAND | STH-IT‐359B | 11.8799 | 39.235 | 39.2352 | 1.92 | 5.2083
HVH-IT‐19 |  | nr | SINTON, 2005 | 64.0186 | -21.2802 | 1e-06 |  |  | OCEAN_ISLAND |  |  |  | XRF | WHOLE ROCK | IGNEOUS:VOLCANIC:MAFIC | BASALT |  | 48.66 | 1.52 | 14.87 |  |  |  |  | 12.06 |  | 0.2 | 7.93 | 12.52 |  | 1.94 | 0.16 | 0.13 | [60 empty] | 55 | 166 |  |  |  |  | 88 |  |  |  |  | 92 | [10 empty] | petdb | OCEAN_ISLAND | HVH-IT‐19 | 12.5197 | 36.2696 | 36.2701 | 2.1 | 7.619
NEL-IT‐238 |  | nr | SINTON, 2005 | 64.8512 | -19.7463 | 1e-06 |  |  | OCEAN_ISLAND |  |  |  | XRF | WHOLE ROCK | IGNEOUS:VOLCANIC:MAFIC | BASALT |  | 48.61 | 1.15 | 15.89 |  |  |  |  | 11.45 |  | 0.16 | 8.94 | 12.5 |  | 1.56 | 0.06 | 0.06 | [60 empty] | 55 | [5 empty] | 151 |  |  |  |  | 81 | [10 empty] | petdb | OCEAN_ISLAND | NEL-IT‐238 | 12.4999 | 38.5224 | 38.5226 | 1.62 | 3.7037
JKR-IT‐408 |  | nr | SINTON, 2005 | 64.8083 | -19.7623 | 1e-06 |  |  | OCEAN_ISLAND |  |  |  | XRF | WHOLE ROCK | IGNEOUS:VOLCANIC:MAFIC | BASALT |  | 48.99 | 1.16 | 15.73 |  |  |  |  | 11.04 |  | 0.14 | 8.85 | 12.68 |  | 1.63 | 0.08 | 0.08 | [60 empty] | 51 | [5 empty] | 139 |  |  |  |  | 73 | [10 empty] | petdb | OCEAN_ISLAND | JKR-IT‐408 | 12.6798 | 37.8554 | 37.8557 | 1.71 | 4.6784
SHH-IT‐101 |  | nr | SINTON, 2005 | 64.1196 | -21.2197 | 1e-06 |  |  | OCEAN_ISLAND |  |  |  | XRF | WHOLE ROCK | IGNEOUS:VOLCANIC:MAFIC | BASALT |  | 48.5 | 1.33 | 15.42 |  |  |  |  | 11.11 |  | 0.19 | 8.08 | 13.03 |  | 1.47 | 0.12 | 0.11 | [60 empty] | 51 | 132 |  |  |  |  | 95 |  |  |  |  | 81 | [10 empty] | petdb | OCEAN_ISLAND | SHH-IT‐101 | 13.0298 | 37.0145 | 37.0149 | 1.59 | 7.5472
EBH-IT‐58 |  | nr | SINTON, 2005 | 64.2122 | -20.9256 | 1e-06 |  |  | OCEAN_ISLAND |  |  |  | XRF | WHOLE ROCK | IGNEOUS:VOLCANIC:MAFIC | BASALT |  | 47.68 | 1.73 | 15.14 |  |  |  |  | 12.26 |  | 0.2 | 8.99 | 11.64 |  | 1.91 | 0.16 | 0.16 | [60 empty] | 56 | 136 |  |  |  |  | 152 |  |  |  |  | 96 | [10 empty] | petdb | OCEAN_ISLAND | EBH-IT‐58 | 11.6397 | 38.2139 | 38.2144 | 2.07 | 7.7295
KJH-IT‐242 |  | nr | SINTON, 2005 | 65.0359 | -19.7389 | 1e-06 |  |  | OCEAN_ISLAND |  |  |  | XRF | WHOLE ROCK | IGNEOUS:VOLCANIC:MAFIC | BASALT |  | 48.03 | 1.38 | 16.12 |  |  |  |  | 10.77 |  | 0.17 | 9.34 | 12.47 |  | 1.93 | 0.08 | 0.08 | [60 empty] | 56 | [5 empty] | 176 |  |  |  |  | 78 | [10 empty] | petdb | OCEAN_ISLAND | KJH-IT‐242 | 12.4698 | 38.3312 | 38.3314 | 2.01 | 3.9801
GLH-IT‐250 |  | nr | SINTON, 2005 | 64.6792 | -20.7228 | 1e-06 |  |  | OCEAN_ISLAND |  |  |  | XRF | WHOLE ROCK | IGNEOUS:VOLCANIC:MAFIC | BASALT |  | 47.75 | 1.64 | 14.63 |  |  |  |  | 12.74 |  | 0.15 | 9.71 | 11.63 |  | 1.63 | 0.11 | 0.12 | [60 empty] | 57 | [5 empty] | 191 |  |  |  |  | 100 | [10 empty] | petdb | OCEAN_ISLAND | GLH-IT‐250 | 11.6297 | 37.9249 | 37.9254 | 1.74 | 6.3218
SK‐II-IT‐178 |  | nr | SINTON, 2005 | 64.4407 | -20.7634 | 1e-06 |  |  | OCEAN_ISLAND |  |  |  | XRF | WHOLE ROCK | IGNEOUS:VOLCANIC:MAFIC | BASALT |  | 48.23 | 1.44 | 15.6 |  |  |  |  | 11 |  | 0.18 | 8.53 | 12.56 |  | 1.65 | 0.17 | 0.14 | [60 empty] | 51 | 145 |  |  |  |  | 109 |  |  |  |  | 83 | [10 empty] | petdb | OCEAN_ISLAND | SK‐II-IT‐178 | 12.5597 | 37.7404 | 37.7409 | 1.82 | 9.3407
SK‐I-IT‐32 |  | nr | SINTON, 2005 | 64.2964 | -20.9958 | 1e-06 |  |  | OCEAN_ISLAND |  |  |  | XRF | WHOLE ROCK | IGNEOUS:VOLCANIC:MAFIC | BASALT |  | 47.58 | 1.29 | 16.35 |  |  |  |  | 10.92 |  | 0.17 | 9.49 | 12.14 |  | 1.66 | 0.09 | 0.13 | [60 empty] | 55 | 129 |  |  |  |  | 162 |  |  |  |  | 83 | [10 empty] | petdb | OCEAN_ISLAND | SK‐I-IT‐32 | 12.1397 | 39.6352 | 39.6357 | 1.75 | 5.1429
GBH-IT‐87 |  | nr | SINTON, 2005 | 64.2307 | -21.0022 | 1e-06 |  |  | OCEAN_ISLAND |  |  |  | XRF | WHOLE ROCK | IGNEOUS:VOLCANIC:MAFIC | BASALT |  | 48.45 | 1.36 | 15.62 |  |  |  |  | 11.11 |  | 0.18 | 8.66 | 12.9 |  | 1.81 | 0.1 | 0.16 | [60 empty] | 53 | 130 |  |  |  |  | 119 |  |  |  |  | 82 | [10 empty] | petdb | OCEAN_ISLAND | GBH-IT‐87 | 12.8997 | 37.0488 | 37.0493 | 1.91 | 5.2356
BSH-IT‐223 |  | nr | SINTON, 2005 | 64.2617 | -21.107 | 1e-06 |  |  | OCEAN_ISLAND |  |  |  | XRF | WHOLE ROCK | IGNEOUS:VOLCANIC:MAFIC | BASALT |  | 48.03 | 1.46 | 15.45 |  |  |  |  | 11.34 |  | 0.19 | 9.71 | 12.2 |  | 1.91 | 0.09 | 0.12 | [60 empty] | 55 | 130 |  |  |  |  | 192 |  |  |  |  | 82 | [10 empty] | petdb | OCEAN_ISLAND | BSH-IT‐223 | 12.1997 | 37.8013 | 37.8018 | 2 | 4.5
SVH-IT‐328 |  | nr | SINTON, 2005 | 63.8753 | -21.5461 | 1e-06 |  |  | OCEAN_ISLAND |  |  |  | XRF | WHOLE ROCK | IGNEOUS:VOLCANIC:MAFIC | BASALT |  | 49.47 | 1.31 | 14.6 |  |  |  |  | 10.97 |  | 0.16 | 8.51 | 13.88 |  | 1.8 | 0.05 | 0.07 | [60 empty] | 45 | 128 |  |  |  |  | 102 |  |  |  |  | 73 | [10 empty] | petdb | OCEAN_ISLAND | SVH-IT‐328 | 13.8799 | 34.0708 | 34.0711 | 1.85 | 2.7027
DDA-IT‐305 |  | nr | SINTON, 2005 | 63.9327 | -21.4122 | 1e-06 |  |  | OCEAN_ISLAND |  |  |  | XRF | WHOLE ROCK | IGNEOUS:VOLCANIC:MAFIC | BASALT |  | 47.84 | 0.54 | 15.82 |  |  |  |  | 8.62 |  | 0.19 | 12.19 | 13.1 |  | 1.42 | 0.01 | 0.02 | [60 empty] | 56 | 111 |  |  |  |  | 302 |  |  |  |  | 54 | [10 empty] | petdb | OCEAN_ISLAND | DDA-IT‐305 | 13.1 | 37.6799 | 37.68 | 1.43 | 0.6993
BFH-IT‐310 |  | nr | SINTON, 2005 | 63.912 | -21.4702 | 1e-06 |  |  | OCEAN_ISLAND |  |  |  | XRF | WHOLE ROCK | IGNEOUS:VOLCANIC:MAFIC | BASALT |  | 49.33 | 0.69 | 15.49 |  |  |  |  | 9.65 |  | 0.16 | 10.33 | 13.32 |  | 1.36 | 0.01 | 0.05 | [60 empty] | 52 | 126 |  |  |  |  | 212 |  |  |  |  | 69 | [10 empty] | petdb | OCEAN_ISLAND | BFH-IT‐310 | 13.3199 | 36.9191 | 36.9193 | 1.37 | 0.72993
TVH-IT‐132B |  | nr | SINTON, 2005 | 64.1351 | -21.0273 | 1e-06 |  |  | OCEAN_ISLAND |  |  |  | XRF | WHOLE ROCK | IGNEOUS:VOLCANIC:MAFIC | BASALT |  | 47.2 | 1.79 | 15.15 |  |  |  |  | 12.5 |  | 0.19 | 8.48 | 11.98 |  | 1.98 | 0.12 | 0.22 | [60 empty] | 52 | 160 |  |  |  |  | 127 |  |  |  |  | 93 | [10 empty] | petdb | OCEAN_ISLAND | TVH-IT‐132B | 11.9795 | 37.5752 | 37.576 | 2.1 | 5.7143
HEA-IT‐18 |  | nr | SINTON, 2005 | 64.0155 | -21.3487 | 1e-06 |  |  | OCEAN_ISLAND |  |  |  | XRF | WHOLE ROCK | IGNEOUS:VOLCANIC:MAFIC | BASALT |  | 48.68 | 1.41 | 14.9 |  |  |  |  | 12.08 |  | 0.2 | 8.1 | 12.84 |  | 1.34 | 0.11 | 0.1 | [60 empty] | 54 | 136 |  |  |  |  | 86 |  |  |  |  | 86 | [10 empty] | petdb | OCEAN_ISLAND | HEA-IT‐18 | 12.8398 | 36.7274 | 36.7277 | 1.45 | 7.5862
GL-I-IT‐252 |  | nr | SINTON, 2005 | 64.7004 | -20.8824 | 1e-06 |  |  | OCEAN_ISLAND |  |  |  | XRF | WHOLE ROCK | IGNEOUS:VOLCANIC:MAFIC | BASALT |  | 48.36 | 1.36 | 16.16 |  |  |  |  | 11.05 |  | 0.17 | 8.2 | 12.96 |  | 1.82 | 0.1 | 0.11 | [60 empty] | 48 | [5 empty] | 115 |  |  |  |  | 79 | [10 empty] | petdb | OCEAN_ISLAND | GL-I-IT‐252 | 12.9598 | 37.7339 | 37.7343 | 1.92 | 5.2083
TJH-IT‐114 |  | nr | SINTON, 2005 | 64.0645 | -21.2186 | 1e-06 |  |  | OCEAN_ISLAND |  |  |  | XRF | WHOLE ROCK | IGNEOUS:VOLCANIC:MAFIC | BASALT |  | 47.98 | 1.14 | 19.15 |  |  |  |  | 9.18 |  | 0.15 | 5.9 | 13.64 |  | 1.51 | 0.11 | 0.09 | [60 empty] | 40 | 131 |  |  |  |  | 62 |  |  |  |  | 69 | [10 empty] | petdb | OCEAN_ISLAND | TJH-IT‐114 | 13.6398 | 41.1356 | 41.1359 | 1.62 | 6.7901
HHH-IT‐312 |  | nr | SINTON, 2005 | 63.8806 | -21.6138 | 1e-06 |  |  | OCEAN_ISLAND |  |  |  | XRF | WHOLE ROCK | IGNEOUS:VOLCANIC:MAFIC | BASALT |  | 48.48 | 1.66 | 15.44 |  |  |  |  | 11.46 |  | 0.16 | 7.79 | 12.78 |  | 2.21 | 0.18 | 0.16 | [60 empty] | 45 | 135 |  |  |  |  | 102 |  |  |  |  | 84 | [10 empty] | petdb | OCEAN_ISLAND | HHH-IT‐312 | 12.7797 | 36.3234 | 36.3239 | 2.39 | 7.5314
HNH-IT‐308 |  | nr | SINTON, 2005 | 63.8525 | -21.3829 | 1e-06 |  |  | OCEAN_ISLAND |  |  |  | XRF | WHOLE ROCK | IGNEOUS:VOLCANIC:MAFIC | BASALT |  | 48.22 | 1.9 | 15.03 |  |  |  |  | 12.59 |  | 0.17 | 8.28 | 11.75 |  | 2.07 | 0.17 | 0.18 | [60 empty] | 53 | 159 |  |  |  |  | 129 |  |  |  |  | 103 | [10 empty] | petdb | OCEAN_ISLAND | HNH-IT‐308 | 11.7496 | 37.5908 | 37.5915 | 2.24 | 7.5893
HFS-IT‐455 |  | nr | SINTON, 2005 | 64.5373 | -20.3327 | 1e-06 |  |  | OCEAN_ISLAND |  |  |  | XRF | WHOLE ROCK | IGNEOUS:VOLCANIC:MAFIC | BASALT |  | 48.61 | 1.03 | 16.13 |  |  |  |  | 11.16 |  | 0.16 | 8.79 | 12.99 |  | 1.35 | 0.08 | 0.07 | [60 empty] | 49 | [5 empty] | 148 |  |  |  |  | 71 | [10 empty] | petdb | OCEAN_ISLAND | HFS-IT‐455 | 12.9899 | 38.3537 | 38.354 | 1.43 | 5.5944
NLJ-IT‐371 |  | nr | SINTON, 2005 | 64.8512 | -21.5 | 1e-06 |  |  | OCEAN_ISLAND |  |  |  | XRF | WHOLE ROCK | IGNEOUS:VOLCANIC:MAFIC | BASALT |  | 48.16 | 1.02 | 16.26 |  |  |  |  | 10.26 |  | 0.16 | 9.34 | 13.05 |  | 1.58 | 0.05 | 0.05 | [60 empty] | 55 | [5 empty] | 169 |  |  |  |  | 73 | [10 empty] | petdb | OCEAN_ISLAND | NLJ-IT‐371 | 13.0499 | 38.1324 | 38.1326 | 1.63 | 3.0675
JSH-IT‐350 |  | nr | SINTON, 2005 | 64.8888 | -20.089 | 1e-06 |  |  | OCEAN_ISLAND |  |  |  | XRF | WHOLE ROCK | IGNEOUS:VOLCANIC:MAFIC | BASALT |  | 48.8 | 1.14 | 15.67 |  |  |  |  | 10.44 |  | 0.16 | 9.34 | 12.68 |  | 1.58 | 0.11 | 0.06 | [60 empty] | 53 | [5 empty] | 164 |  |  |  |  | 83 | [10 empty] | petdb | OCEAN_ISLAND | JSH-IT‐350 | 12.6799 | 37.8109 | 37.8111 | 1.69 | 6.5089
LGH-IT‐418 |  | nr | SINTON, 2005 | 64.6799 | -19.7822 | 1e-06 |  |  | OCEAN_ISLAND |  |  |  | XRF | WHOLE ROCK | IGNEOUS:VOLCANIC:MAFIC | BASALT |  | 47.53 | 1.24 | 16.33 |  |  |  |  | 10.88 |  | 0.17 | 8.95 | 13.13 |  | 1.69 | 0.07 | 0.06 | [60 empty] | 52 | [5 empty] | 150 |  |  |  |  | 74 | [10 empty] | petdb | OCEAN_ISLAND | LGH-IT‐418 | 13.1299 | 37.9248 | 37.925 | 1.76 | 3.9773
GRIMSNES-IT‐295 |  | nr | SINTON, 2005 | 64.0372 | -20.7883 | 1e-06 |  |  | OCEAN_ISLAND |  |  |  | XRF | WHOLE ROCK | IGNEOUS:VOLCANIC:MAFIC | BASALT |  | 47.15 | 1.73 | 15.44 |  |  |  |  | 11.08 |  | 0.17 | 9.08 | 12.57 |  | 2.01 | 0.26 | 0.15 | [60 empty] | 54 | 127 |  |  |  |  | 155 |  |  |  |  | 82 | [10 empty] | petdb | OCEAN_ISLAND | GRIMSNES-IT‐295 | 12.5697 | 36.8648 | 36.8653 | 2.27 | 11.4537
GRIMSNES-IT‐288 |  | nr | SINTON, 2005 | 64.0372 | -20.7883 | 1e-06 |  |  | OCEAN_ISLAND |  |  |  | XRF | WHOLE ROCK | IGNEOUS:VOLCANIC:MAFIC | BASALT |  | 47.59 | 1.57 | 15.48 |  |  |  |  | 10.9 |  | 0.17 | 9.01 | 12.86 |  | 2.03 | 0.21 | 0.13 | [60 empty] | 53 | 147 |  |  |  |  | 168 |  |  |  |  | 81 | [10 empty] | petdb | OCEAN_ISLAND | GRIMSNES-IT‐288 | 12.8597 | 36.4846 | 36.485 | 2.24 | 9.375
GRIMSNES-IT‐289 |  | nr | SINTON, 2005 | 64.0372 | -20.7883 | 1e-06 |  |  | OCEAN_ISLAND |  |  |  | XRF | WHOLE ROCK | IGNEOUS:VOLCANIC:MAFIC | BASALT |  | 47.03 | 1.79 | 15.59 |  |  |  |  | 11.39 |  | 0.17 | 8.76 | 12.53 |  | 2.01 | 0.31 | 0.18 | [60 empty] | 26 | 112 |  |  |  |  | 138 |  |  |  |  | 85 | [10 empty] | petdb | OCEAN_ISLAND | GRIMSNES-IT‐289 | 12.5296 | 37.1065 | 37.1071 | 2.32 | 13.3621
TAP00002Y-CL15PS05 |  | nr | WERNER, 2020 | 52.8365 | -169.867 | 1e-05 | 66 | 66 | VOLCANIC_ARC |  |  |  | CALC; ICP-OES | WHOLE ROCK | IGNEOUS:VOLCANIC:MAFIC | BASALT |  | 49.68 | 0.84 | 18.11 |  |  |  |  | 8.68 |  | 0.17 | 8.06 | 10.85 |  | 2.25 | 0.31 | 0.09 | [82 empty] | petdb | VOLCANIC_ARC | TAP00002Y-CL15PS05 | 10.8498 | 43.2483 | 43.2487 | 2.56 | 12.1094
LBH-IT-390 |  | nr | EASON, 2009 | 64.4815 | -20.4269 | 0.001 |  |  | OCEAN_ISLAND |  |  |  | XRF | WHOLE ROCK | IGNEOUS:VOLCANIC:MAFIC | BASALT |  | 48.8 | 2.13 | 13.98 |  |  |  |  | 13.08 |  | 0.2 | 6.86 | 12.64 |  | 2.06 | 0.21 | 0.26 | [60 empty] | 46 | [5 empty] | 64 |  |  |  |  | 108 | [10 empty] | petdb | OCEAN_ISLAND | LBH-IT-390 | 12.6395 | 34.452 | 34.4528 | 2.27 | 9.2511
LBH-IT-476 |  | nr | EASON, 2009 | 64.4815 | -20.4269 | 0.001 |  |  | OCEAN_ISLAND |  |  |  | XRF | WHOLE ROCK | IGNEOUS:VOLCANIC:MAFIC | BASALT |  | 47.4 | 1.85 | 15.14 |  |  |  |  | 12.37 |  | 0.2 | 9.68 | 11.53 |  | 1.89 | 0.16 | 0.19 | [60 empty] | 55 | 102 |  |  |  |  | 176 |  |  |  |  | 104 | [10 empty] | petdb | OCEAN_ISLAND | LBH-IT-476 | 11.5296 | 38.4398 | 38.4405 | 2.05 | 7.8049
LBH-IT-477 |  | nr | EASON, 2009 | 64.4815 | -20.4269 | 0.001 |  |  | OCEAN_ISLAND |  |  |  | XRF | WHOLE ROCK | IGNEOUS:VOLCANIC:MAFIC | BASALT |  | 48.15 | 1.86 | 14.97 |  |  |  |  | 12.28 |  | 0.2 | 7.79 | 12.41 |  | 1.96 | 0.18 | 0.22 | [60 empty] | 50 | [5 empty] | 108 |  |  |  |  | 102 | [10 empty] | petdb | OCEAN_ISLAND | LBH-IT-477 | 12.4095 | 36.554 | 36.5548 | 2.14 | 8.4112
LBH-IT-479 |  | nr | EASON, 2009 | 64.4815 | -20.4269 | 0.001 |  |  | OCEAN_ISLAND |  |  |  | XRF | WHOLE ROCK | IGNEOUS:VOLCANIC:MAFIC | BASALT |  | 48.18 | 1.61 | 16.41 |  |  |  |  | 11.12 |  | 0.18 | 7.7 | 12.62 |  | 1.88 | 0.17 | 0.2 | [60 empty] | 45 | [5 empty] | 114 |  |  |  |  | 83 | [10 empty] | petdb | OCEAN_ISLAND | LBH-IT-479 | 12.6196 | 38.4918 | 38.4925 | 2.05 | 8.2927
LBH-IT-483 |  | nr | EASON, 2009 | 64.4815 | -20.4269 | 0.001 |  |  | OCEAN_ISLAND |  |  |  | XRF | WHOLE ROCK | IGNEOUS:VOLCANIC:MAFIC | BASALT |  | 48.54 | 1.75 | 15.99 |  |  |  |  | 11.57 |  | 0.19 | 7.04 | 12.8 |  | 1.82 | 0.17 | 0.21 | [60 empty] | 43 | [5 empty] | 90 |  |  |  |  | 91 | [10 empty] | petdb | OCEAN_ISLAND | LBH-IT-483 | 12.7996 | 37.6758 | 37.6765 | 1.99 | 8.5427
LBH-IT-485 |  | nr | EASON, 2009 | 64.4815 | -20.4269 | 0.001 |  |  | OCEAN_ISLAND |  |  |  | XRF | WHOLE ROCK | IGNEOUS:VOLCANIC:MAFIC | BASALT |  | 49.03 | 1.86 | 15.91 |  |  |  |  | 11.74 |  | 0.2 | 6.76 | 12.95 |  | 1.99 | 0.18 | 0.22 | [60 empty] | 42 | [5 empty] | 76 |  |  |  |  | 93 | [10 empty] | petdb | OCEAN_ISLAND | LBH-IT-485 | 12.9495 | 37.0653 | 37.066 | 2.17 | 8.2949
LBH-IT-486 |  | nr | EASON, 2009 | 64.4815 | -20.4269 | 0.001 |  |  | OCEAN_ISLAND |  |  |  | XRF | WHOLE ROCK | IGNEOUS:VOLCANIC:MAFIC | BASALT |  | 48.78 | 1.62 | 17.06 |  |  |  |  | 10.63 |  | 0.18 | 6.72 | 13.27 |  | 1.86 | 0.16 | 0.2 | [60 empty] | 41 | [5 empty] | 84 |  |  |  |  | 83 | [10 empty] | petdb | OCEAN_ISLAND | LBH-IT-486 | 13.2696 | 38.4056 | 38.4063 | 2.02 | 7.9208
LBH-IT-487 |  | nr | EASON, 2009 | 64.4815 | -20.4269 | 0.001 |  |  | OCEAN_ISLAND |  |  |  | XRF | WHOLE ROCK | IGNEOUS:VOLCANIC:MAFIC | BASALT |  | 48.17 | 1.88 | 15.14 |  |  |  |  | 12.31 |  | 0.2 | 8.58 | 12 |  | 1.9 | 0.17 | 0.18 | [60 empty] | 47 | 109 |  |  |  |  | 121 |  |  |  |  | 99 | [10 empty] | petdb | OCEAN_ISLAND | LBH-IT-487 | 11.9996 | 37.598 | 37.5987 | 2.07 | 8.2126
LBH-IT-488 |  | nr | EASON, 2009 | 64.4815 | -20.4269 | 0.001 |  |  | OCEAN_ISLAND |  |  |  | XRF | WHOLE ROCK | IGNEOUS:VOLCANIC:MAFIC | BASALT |  | 47.6 | 1.89 | 15.05 |  |  |  |  | 12.43 |  | 0.2 | 8.56 | 11.95 |  | 1.89 | 0.17 | 0.19 | [60 empty] | 47 | 106 |  |  |  |  | 124 |  |  |  |  | 98 | [10 empty] | petdb | OCEAN_ISLAND | LBH-IT-488 | 11.9496 | 37.5586 | 37.5593 | 2.06 | 8.2524
LBH-IT-490 |  | nr | EASON, 2009 | 64.4815 | -20.4269 | 0.001 |  |  | OCEAN_ISLAND |  |  |  | XRF | WHOLE ROCK | IGNEOUS:VOLCANIC:MAFIC | BASALT |  | 47.99 | 1.66 | 15.7 |  |  |  |  | 11.71 |  | 0.2 | 8.29 | 12.33 |  | 1.73 | 0.13 | 0.16 | [60 empty] | 50 | [5 empty] | 129 |  |  |  |  | 101 | [10 empty] | petdb | OCEAN_ISLAND | LBH-IT-490 | 12.3297 | 38.1948 | 38.1953 | 1.86 | 6.9892
LBH-IT-492 |  | nr | EASON, 2009 | 64.4815 | -20.4269 | 0.001 |  |  | OCEAN_ISLAND |  |  |  | XRF | WHOLE ROCK | IGNEOUS:VOLCANIC:MAFIC | BASALT |  | 48.88 | 2.28 | 13.84 |  |  |  |  | 13.52 |  | 0.22 | 6.62 | 12.51 |  | 2.08 | 0.21 | 0.27 | [60 empty] | 46 | [5 empty] | 64 |  |  |  |  | 109 | [10 empty] | petdb | OCEAN_ISLAND | LBH-IT-492 | 12.5094 | 34.3981 | 34.399 | 2.29 | 9.1703
TFH-IT-13 |  | nr | EASON, 2009 | 64.2824 | -20.8691 | 0.001 |  |  | OCEAN_ISLAND |  |  |  | XRF | WHOLE ROCK | IGNEOUS:VOLCANIC:MAFIC | BASALT |  | 48.41 | 1.87 | 14.94 |  |  |  |  | 12.26 |  | 0.2 | 8 | 11.94 |  | 1.99 | 0.23 | 0.23 | [60 empty] | 46 | [5 empty] | 122 |  |  |  |  | 98 | [10 empty] | petdb | OCEAN_ISLAND | TFH-IT-13 | 11.9395 | 37.1901 | 37.1909 | 2.22 | 10.3604
TFH-IT-53 |  | nr | EASON, 2009 | 64.2824 | -20.8691 | 0.001 |  |  | OCEAN_ISLAND |  |  |  | XRF | WHOLE ROCK | IGNEOUS:VOLCANIC:MAFIC | BASALT |  | 48.41 | 1.73 | 15.46 |  |  |  |  | 11.73 |  | 0.19 | 8.46 | 11.96 |  | 2.09 | 0.21 | 0.17 | [60 empty] | 51 | [5 empty] | 157 |  |  |  |  | 100 | [10 empty] | petdb | OCEAN_ISLAND | TFH-IT-53 | 11.9596 | 37.8262 | 37.8268 | 2.3 | 9.1304
TFH-IT-137 |  | nr | EASON, 2009 | 64.2824 | -20.8691 | 0.001 |  |  | OCEAN_ISLAND |  |  |  | XRF | WHOLE ROCK | IGNEOUS:VOLCANIC:MAFIC | BASALT |  | 49.26 | 1.91 | 15.47 |  |  |  |  | 11.82 |  | 0.19 | 7.34 | 11.99 |  | 2.19 | 0.24 | 0.21 | [60 empty] | 45 | [5 empty] | 107 |  |  |  |  | 102 | [10 empty] | petdb | OCEAN_ISLAND | TFH-IT-137 | 11.9896 | 37.61 | 37.6107 | 2.43 | 9.8765
TFH-IT-278 |  | nr | EASON, 2009 | 64.2824 | -20.8691 | 0.001 |  |  | OCEAN_ISLAND |  |  |  | XRF | WHOLE ROCK | IGNEOUS:VOLCANIC:MAFIC | BASALT |  | 48.51 | 1.77 | 15.07 |  |  |  |  | 12.05 |  | 0.19 | 8.33 | 11.92 |  | 2.06 | 0.23 | 0.21 | [60 empty] | 51 | [5 empty] | 140 |  |  |  |  | 102 | [10 empty] | petdb | OCEAN_ISLAND | TFH-IT-278 | 11.9196 | 37.3198 | 37.3205 | 2.29 | 10.0437
TFH-IT-473 |  | nr | EASON, 2009 | 64.2824 | -20.8691 | 0.001 |  |  | OCEAN_ISLAND |  |  |  | XRF | WHOLE ROCK | IGNEOUS:VOLCANIC:MAFIC | BASALT |  | 49.03 | 1.78 | 15.46 |  |  |  |  | 12.15 |  | 0.18 | 8.39 | 11.49 |  | 1.48 | 0.18 | 0.21 | [60 empty] | 49 | [5 empty] | 160 |  |  |  |  | 99 | [10 empty] | petdb | OCEAN_ISLAND | TFH-IT-473 | 11.4896 | 39.6607 | 39.6615 | 1.66 | 10.8434
HRAFNABJÖRG-IS-1 |  | nr | EASON, 2015 | 64.2636 | -20.9172 | 0.0001 |  |  | OCEAN_ISLAND |  |  |  | ICPMS; IGN; XRF | WHOLE ROCK | IGNEOUS:VOLCANIC:MAFIC | BASALT |  | 48.65 | 1.81 | 15.57 |  |  |  |  | 11.78 |  | 0.2 | 7.63 | 12.37 |  | 1.79 | 0.2 | 0.25 | [60 empty] | 48 | 118 |  |  |  |  | 106 |  |  |  |  | 97 | [10 empty] | petdb | OCEAN_ISLAND | HRAFNABJÖRG-IS-1 | 12.3695 | 37.7708 | 37.7717 | 1.99 | 10.0503
BITRA 2-IS-6 |  | nr | EASON, 2015 | 64.063 | -21.2789 | 0.0001 | 537 | 537 | OCEAN_ISLAND |  |  |  | ICPMS; IGN; XRF | WHOLE ROCK | IGNEOUS:VOLCANIC:MAFIC | BASALT |  | 49.19 | 1.25 | 16.81 |  |  |  |  | 10.69 |  | 0.17 | 7.4 | 13.6 |  | 1.63 | 0.07 | 0.1 | [60 empty] | 25 | 101 |  |  |  |  | 78 |  |  |  |  | 74 | [10 empty] | petdb | OCEAN_ISLAND | BITRA 2-IS-6 | 13.5998 | 37.9503 | 37.9506 | 1.7 | 4.1176
HESTFJALL-IS-10A |  | nr | EASON, 2015 | 64.0197 | -20.6744 | 0.0001 | 235 | 235 | OCEAN_ISLAND |  |  |  | ICPMS; IGN; XRF | WHOLE ROCK | IGNEOUS:VOLCANIC:MAFIC | BASALT |  | 48.19 | 1.75 | 14.84 |  |  |  |  | 12.23 |  | 0.2 | 8.42 | 12.54 |  | 1.94 | 0.13 | 0.18 | [60 empty] | 44 | 100 |  |  |  |  | 101 |  |  |  |  | 86 | [10 empty] | petdb | OCEAN_ISLAND | HESTFJALL-IS-10A | 12.5396 | 36.2195 | 36.2201 | 2.07 | 6.2802
GEITAFELL 2-IS-31 |  | nr | EASON, 2015 | 63.9412 | -21.518 | 0.0001 | 509 | 509 | OCEAN_ISLAND |  |  |  | ICPMS; IGN; XRF | WHOLE ROCK | IGNEOUS:VOLCANIC:MAFIC | BASALT |  | 48.89 | 2.13 | 15.3 |  |  |  |  | 12.2 |  | 0.19 | 7.33 | 11.97 |  | 1.97 | 0.32 | 0.32 | [60 empty] | 41 | 109 |  |  |  |  | 105 |  |  |  |  | 93 | [10 empty] | petdb | OCEAN_ISLAND | GEITAFELL 2-IS-31 | 11.9693 | 37.6374 | 37.6386 | 2.29 | 13.9738
KJALFELL 3-IS-46B |  | nr | EASON, 2015 | 64.7805 | -19.538 | 0.0001 | 975 | 975 | OCEAN_ISLAND |  |  |  | ICPMS; IGN; XRF | WHOLE ROCK | IGNEOUS:VOLCANIC:MAFIC | BASALT |  | 48.3 | 1.45 | 15.53 |  |  |  |  | 12.13 |  | 0.19 | 9.04 | 12.08 |  | 1.54 | 0.11 | 0.14 | [60 empty] | 52 | [5 empty] | 181 |  |  |  |  | 91 | [10 empty] | petdb | OCEAN_ISLAND | KJALFELL 3-IS-46B | 12.0797 | 38.6835 | 38.684 | 1.65 | 6.6667
TRÖLLADALUR 2-IS-55B |  | nr | EASON, 2015 | 64.0083 | -21.3303 | 0.0001 | 410 | 410 | OCEAN_ISLAND |  |  |  | ICPMS; IGN; XRF | WHOLE ROCK | IGNEOUS:VOLCANIC:MAFIC | BASALT |  | 48.85 | 1.28 | 17.2 |  |  |  |  | 9.94 |  | 0.17 | 7.6 | 13.91 |  | 1.37 | 0.05 | 0.12 | [60 empty] | 41 | [5 empty] | 118 |  |  |  |  | 65 | [10 empty] | petdb | OCEAN_ISLAND | TRÖLLADALUR 2-IS-55B | 13.9097 | 38.3937 | 38.3941 | 1.42 | 3.5211
ÞÓRISJÖKULL 1-IS-61 |  | nr | EASON, 2015 | 64.5338 | -20.8194 | 0.0001 | 917 | 917 | OCEAN_ISLAND |  |  |  | ICPMS; IGN; XRF | WHOLE ROCK | IGNEOUS:VOLCANIC:MAFIC | BASALT |  | 48.88 | 1.03 | 15.7 |  |  |  |  | 10.24 |  | 0.17 | 8.85 | 13.86 |  | 1.39 | 0.03 | 0.06 | [60 empty] | 46 | 108 |  |  |  |  | 130 |  |  |  |  | 63 | [10 empty] | petdb | OCEAN_ISLAND | ÞÓRISJÖKULL 1-IS-61 | 13.8599 | 36.3263 | 36.3265 | 1.42 | 2.1127
ÞÓRISJÖKULL 2-IS-64A |  | nr | EASON, 2015 | 64.5414 | -20.7984 | 0.0001 | 1035 | 1035 | OCEAN_ISLAND |  |  |  | ICPMS; IGN; XRF | WHOLE ROCK | IGNEOUS:VOLCANIC:MAFIC | BASALT |  | 48.39 | 0.94 | 16.33 |  |  |  |  | 9.85 |  | 0.17 | 9.75 | 13.27 |  | 1.32 | 0.03 | 0.05 | [60 empty] | 50 | 101 |  |  |  |  | 187 |  |  |  |  | 65 | [10 empty] | petdb | OCEAN_ISLAND | ÞÓRISJÖKULL 2-IS-64A | 13.2699 | 38.2781 | 38.2782 | 1.35 | 2.2222
HÖGNHÖFÐI 1-IS-69A |  | nr | EASON, 2015 | 64.3486 | -20.539 | 0.0001 | 439 | 439 | OCEAN_ISLAND |  |  |  | ICPMS; IGN; XRF | WHOLE ROCK | IGNEOUS:VOLCANIC:MAFIC | BASALT |  | 48.13 | 1.87 | 15.75 |  |  |  |  | 11.78 |  | 0.19 | 8.32 | 11.92 |  | 1.86 | 0.24 | 0.18 | [60 empty] | 52 | 118 |  |  |  |  | 142 |  |  |  |  | 94 | [10 empty] | petdb | OCEAN_ISLAND | HÖGNHÖFÐI 1-IS-69A | 11.9196 | 38.6574 | 38.658 | 2.1 | 11.4286
EIRÍKSJÖKULL 3-IS-96 |  | nr | EASON, 2015 | 64.7538 | -20.4771 | 0.0001 | 975 | 975 | OCEAN_ISLAND |  |  |  | IGN; XRF | WHOLE ROCK | IGNEOUS:VOLCANIC:MAFIC | BASALT |  | 49.79 | 1.06 | 18.46 |  |  |  |  | 10.1 |  | 0.16 | 6.41 | 13.71 |  | 1.41 | 0.06 | 0.11 | [60 empty] | 40 | [5 empty] | 72 |  |  |  |  | 64 | [10 empty] | petdb | OCEAN_ISLAND | EIRÍKSJÖKULL 3-IS-96 | 13.7098 | 40.3303 | 40.3307 | 1.47 | 4.0816
STÓRA-BJÖRNSFELL 1-IS-76A |  | nr | EASON, 2015 | 64.4917 | -20.7182 | 0.0001 | 972 | 972 | OCEAN_ISLAND |  |  |  | ICPMS; IGN; XRF | WHOLE ROCK | IGNEOUS:VOLCANIC:MAFIC | BASALT |  | 47.85 | 1.48 | 16.5 |  |  |  |  | 11.18 |  | 0.18 | 8.82 | 12.26 |  | 1.67 | 0.1 | 0.16 | [60 empty] | 48 | [5 empty] | 164 |  |  |  |  | 76 | [10 empty] | petdb | OCEAN_ISLAND | STÓRA-BJÖRNSFELL 1-IS-76A | 12.2597 | 39.619 | 39.6196 | 1.77 | 5.6497
SKRIÐA 2-IS-84A |  | nr | EASON, 2015 | 64.3663 | -20.673 | 0.0001 | 845 | 845 | OCEAN_ISLAND |  |  |  | ICPMS; IGN; XRF | WHOLE ROCK | IGNEOUS:VOLCANIC:MAFIC | BASALT |  | 49.46 | 1.18 | 16.2 |  |  |  |  | 10.61 |  | 0.17 | 8.49 | 13.35 |  | 1.37 | 0.1 | 0.13 | [60 empty] | 49 | [5 empty] | 130 |  |  |  |  | 73 | [10 empty] | petdb | OCEAN_ISLAND | SKRIÐA 2-IS-84A | 13.3497 | 37.8196 | 37.82 | 1.47 | 6.8027
EIRÍKSJÖKULL 1-IS-91 |  | nr | EASON, 2015 | 64.7566 | -20.5362 | 0.0001 | 533 | 533 | OCEAN_ISLAND |  |  |  | ICPMS; IGN; XRF | WHOLE ROCK | IGNEOUS:VOLCANIC:MAFIC | BASALT |  | 49.34 | 1.04 | 17.14 |  |  |  |  | 10.4 |  | 0.17 | 7.85 | 13.37 |  | 1.59 | 0.07 | 0.02 | [60 empty] | 35 | 97 |  |  |  |  | 117 |  |  |  |  | 76 | [10 empty] | petdb | OCEAN_ISLAND | EIRÍKSJÖKULL 1-IS-91 | 13.37 | 38.8303 | 38.8304 | 1.66 | 4.2169
EIRÍKSJÖKULL 2-IS-92 |  | nr | EASON, 2015 | 64.7606 | -20.5213 | 0.0001 | 831 | 831 | OCEAN_ISLAND |  |  |  | ICPMS; IGN; XRF | WHOLE ROCK | IGNEOUS:VOLCANIC:MAFIC | BASALT |  | 49.98 | 1.08 | 18.11 |  |  |  |  | 10.37 |  | 0.17 | 6.71 | 13.63 |  | 1.42 | 0.06 | 0.12 | [60 empty] | 43 | 88 |  |  |  |  | 86 |  |  |  |  | 75 | [10 empty] | petdb | OCEAN_ISLAND | EIRÍKSJÖKULL 2-IS-92 | 13.6297 | 39.9841 | 39.9845 | 1.48 | 4.0541
FANNTÓFELL 1-IS-99 |  | nr | EASON, 2015 | 64.5356 | -20.9428 | 0.0001 | 562 | 562 | OCEAN_ISLAND |  |  |  | ICPMS; IGN; XRF | WHOLE ROCK | IGNEOUS:VOLCANIC:MAFIC | BASALT |  | 48.99 | 1.72 | 14.03 |  |  |  |  | 11.62 |  | 0.18 | 11.09 | 11.43 |  | 1.28 | 0.35 | 0.25 | [60 empty] | 58 | 107 |  |  |  |  | 268 |  |  |  |  | 92 | [10 empty] | petdb | OCEAN_ISLAND | FANNTÓFELL 1-IS-99 | 11.4295 | 37.6174 | 37.6184 | 1.63 | 21.4724
HRÚTFELL 4-IS-107 |  | nr | EASON, 2015 | 64.7233 | -19.7777 | 0.0001 | 900 | 900 | OCEAN_ISLAND |  |  |  | ICPMS; IGN; XRF | WHOLE ROCK | IGNEOUS:VOLCANIC:MAFIC | BASALT |  | 48.47 | 1.75 | 16.01 |  |  |  |  | 11.85 |  | 0.18 | 8.41 | 12.17 |  | 1.66 | 0.14 | 0.18 | [60 empty] | 36 | 110 |  |  |  |  | 156 |  |  |  |  | 93 | [10 empty] | petdb | OCEAN_ISLAND | HRÚTFELL 4-IS-107 | 12.1696 | 39.0299 | 39.0305 | 1.8 | 7.7778
GEITLANDSJÖKULL 3-IS-110 |  | nr | EASON, 2015 | 64.5811 | -20.6348 | 0.0001 | 1041 | 1041 | OCEAN_ISLAND |  |  |  | ICPMS; IGN; XRF | WHOLE ROCK | IGNEOUS:VOLCANIC:MAFIC | BASALT |  | 49.19 | 1.43 | 16.07 |  |  |  |  | 10.93 |  | 0.18 | 7.33 | 13.15 |  | 1.44 | 0.11 | 0.11 | [60 empty] | 30 | 104 |  |  |  |  | 108 |  |  |  |  | 87 | [10 empty] | petdb | OCEAN_ISLAND | GEITLANDSJÖKULL 3-IS-110 | 13.1498 | 37.8409 | 37.8412 | 1.55 | 7.0968
KRÁKUR 3-IS-116 |  | nr | EASON, 2015 | 64.9664 | -19.8683 | 0.0001 | 1066 | 1066 | OCEAN_ISLAND |  |  |  | ICPMS; IGN; XRF | WHOLE ROCK | IGNEOUS:VOLCANIC:MAFIC | BASALT |  | 48.16 | 1.32 | 15.29 |  |  |  |  | 10.97 |  | 0.18 | 8.62 | 12.68 |  | 1.51 | 0.07 | 0.11 | [60 empty] | 36 | [5 empty] | 166 |  |  |  |  | 88 | [10 empty] | petdb | OCEAN_ISLAND | KRÁKUR 3-IS-116 | 12.6798 | 37.3796 | 37.38 | 1.58 | 4.4304
BITRA 1-IS-5 |  | nr | EASON, 2015 | 64.0626 | -21.2714 | 0.0001 | 500 | 500 | OCEAN_ISLAND |  |  |  | ICPMS; IGN; XRF | WHOLE ROCK | IGNEOUS:VOLCANIC:MAFIC | BASALT |  | 49.44 | 1.33 | 16.53 |  |  |  |  | 11.07 |  | 0.18 | 7.08 | 12.94 |  | 1.56 | 0.13 | 0.15 |  | 0.16 | [58 empty] | 45 | [5 empty] | 75 |  |  |  |  | 78 | [10 empty] | petdb | OCEAN_ISLAND | BITRA 1-IS-5 | 12.9397 | 38.6535 | 38.654 | 1.69 | 7.6923
BITRA 3-IS-7 |  | nr | EASON, 2015 | 64.0568 | -21.2751 | 0.0001 | 454 | 454 | OCEAN_ISLAND |  |  |  | ICPMS; IGN; XRF | WHOLE ROCK | IGNEOUS:VOLCANIC:MAFIC | BASALT |  | 49.68 | 1.41 | 14.82 |  |  |  |  | 11.97 |  | 0.2 | 7.72 | 12.83 |  | 1.65 | 0.15 | 0.15 | [60 empty] | 49 | [5 empty] | 83 |  |  |  |  | 83 | [10 empty] | petdb | OCEAN_ISLAND | BITRA 3-IS-7 | 12.8297 | 36.125 | 36.1255 | 1.8 | 8.3333
BITRA 4-IS-9 |  | nr | EASON, 2015 | 64.01 | -21.2001 | 0.0001 |  |  | OCEAN_ISLAND |  |  |  | ICPMS; IGN; XRF | WHOLE ROCK | IGNEOUS:VOLCANIC:MAFIC | BASALT |  | 49.81 | 1.34 | 15 |  |  |  |  | 11.67 |  | 0.19 | 8.03 | 13.14 |  | 1.69 | 0.14 | 0.12 | [60 empty] | 33 | [5 empty] | 84 |  |  |  |  | 82 | [10 empty] | petdb | OCEAN_ISLAND | BITRA 4-IS-9 | 13.1397 | 35.8655 | 35.8659 | 1.83 | 7.6503
EIRÍKSJÖKULL 4-IS-97 |  | nr | EASON, 2015 | 64.7378 | -20.4759 | 0.0001 | 930 | 930 | OCEAN_ISLAND |  |  |  | IGN; XRF | WHOLE ROCK | IGNEOUS:VOLCANIC:MAFIC | BASALT |  | 49.38 | 0.9 | 16.65 |  |  |  |  | 9.76 |  | 0.16 | 9.03 | 13.75 |  | 1.2 | 0.04 | 0.09 | [60 empty] | 51 | [5 empty] | 139 |  |  |  |  | 67 | [10 empty] | petdb | OCEAN_ISLAND | EIRÍKSJÖKULL 4-IS-97 | 13.7498 | 38.1289 | 38.1292 | 1.24 | 3.2258
FANNTÓFELL 2-IS-101 |  | nr | EASON, 2015 | 64.5458 | -20.9378 | 0.0001 | 909 | 909 | OCEAN_ISLAND |  |  |  | ICPMS; IGN; XRF | WHOLE ROCK | IGNEOUS:VOLCANIC:MAFIC | BASALT |  | 49.74 | 2.19 | 15.23 |  |  |  |  | 12 |  | 0.19 | 7.54 | 12.02 |  | 1.68 | 0.44 | 0.3 | [60 empty] | 42 | [5 empty] | 107 |  |  |  |  | 91 | [10 empty] | petdb | OCEAN_ISLAND | FANNTÓFELL 2-IS-101 | 12.0194 | 37.7684 | 37.7694 | 2.12 | 20.7547
GEITAFELL 1-IS-30 |  | nr | EASON, 2015 | 63.9454 | -21.5062 | 0.0001 | 421 | 421 | OCEAN_ISLAND |  |  |  | ICPMS; IGN; XRF | WHOLE ROCK | IGNEOUS:VOLCANIC:MAFIC | BASALT |  | 48.8 | 1.99 | 15.32 |  |  |  |  | 12.16 |  | 0.19 | 8.06 | 11.74 |  | 2.04 | 0.32 | 0.28 | [60 empty] | 28 | [5 empty] | 116 |  |  |  |  | 86 | [10 empty] | petdb | OCEAN_ISLAND | GEITAFELL 1-IS-30 | 11.7394 | 37.9509 | 37.9519 | 2.36 | 13.5593
GEITAFELL 3-IS-33 |  | nr | EASON, 2015 | 63.9278 | -21.5258 | 0.0001 | 228 | 228 | OCEAN_ISLAND |  |  |  | ICPMS; IGN; XRF | WHOLE ROCK | IGNEOUS:VOLCANIC:MAFIC | BASALT |  | 49.26 | 2.16 | 15.21 |  |  |  |  | 12.59 |  | 0.2 | 7.71 | 11.68 |  | 1.88 | 0.31 | 0.3 | [60 empty] | 44 | [5 empty] | 114 |  |  |  |  | 97 | [10 empty] | petdb | OCEAN_ISLAND | GEITAFELL 3-IS-33 | 11.6794 | 38.1443 | 38.1454 | 2.19 | 14.1553
GEITLANDSJÖKULL 1-IS-108 |  | nr | EASON, 2015 | 64.5913 | -20.6558 | 0.0001 | 1111 | 1111 | OCEAN_ISLAND |  |  |  | ICPMS; IGN; XRF | WHOLE ROCK | IGNEOUS:VOLCANIC:MAFIC | BASALT |  | 48.77 | 1.48 | 16.18 |  |  |  |  | 11.09 |  | 0.17 | 8.37 | 12.43 |  | 1.54 | 0.13 | 0.13 | [60 empty] | 33 | [5 empty] | 152 |  |  |  |  | 78 | [10 empty] | petdb | OCEAN_ISLAND | GEITLANDSJÖKULL 1-IS-108 | 12.4297 | 39.0309 | 39.0313 | 1.67 | 7.7844
GEITLANDSJÖKULL 2-IS-109B |  | nr | EASON, 2015 | 64.5874 | -20.6468 | 0.0001 | 1133 | 1133 | OCEAN_ISLAND |  |  |  | ICPMS; IGN; XRF | WHOLE ROCK | IGNEOUS:VOLCANIC:MAFIC | BASALT |  | 50.1 | 1.55 | 16.77 |  |  |  |  | 11.13 |  | 0.18 | 6.48 | 13.2 |  | 1.39 | 0.12 | 0.18 | [60 empty] | 42 | [5 empty] | 76 |  |  |  |  | 82 | [10 empty] | petdb | OCEAN_ISLAND | GEITLANDSJÖKULL 2-IS-109B | 13.1996 | 38.8313 | 38.8319 | 1.51 | 7.947
HESTFJALL 2-IS-11B |  | nr | EASON, 2015 | 64.0186 | -20.6741 | 0.0001 | 270 | 270 | OCEAN_ISLAND |  |  |  | ICPMS; IGN; XRF | WHOLE ROCK | IGNEOUS:VOLCANIC:MAFIC | BASALT |  | 47.74 | 1.8 | 14.77 |  |  |  |  | 12.61 |  | 0.2 | 8.48 | 12 |  | 1.99 | 0.15 | 0.21 | [60 empty] | 45 | [5 empty] | 114 |  |  |  |  | 87 | [10 empty] | petdb | OCEAN_ISLAND | HESTFJALL 2-IS-11B | 11.9996 | 36.9024 | 36.9032 | 2.14 | 7.0093
HESTFJALL 3-IS-12B |  | nr | EASON, 2015 | 64.0184 | -20.6699 | 0.0001 | 320 | 320 | OCEAN_ISLAND |  |  |  | ICPMS; IGN; XRF | WHOLE ROCK | IGNEOUS:VOLCANIC:MAFIC | BASALT |  | 47.32 | 1.98 | 14.57 |  |  |  |  | 12.83 |  | 0.21 | 7.86 | 12.07 |  | 2.02 | 0.15 | 0.23 | [60 empty] | 47 | [5 empty] | 96 |  |  |  |  | 98 | [10 empty] | petdb | OCEAN_ISLAND | HESTFJALL 3-IS-12B | 12.0695 | 36.424 | 36.4248 | 2.17 | 6.9124
HESTFJALL 4-IS-14 |  | nr | EASON, 2015 | 64.0193 | -20.6607 | 0.0001 | 138 | 138 | OCEAN_ISLAND |  |  |  | ICPMS; IGN; XRF | WHOLE ROCK | IGNEOUS:VOLCANIC:MAFIC | BASALT |  | 47.23 | 1.7 | 14.63 |  |  |  |  | 12.2 |  | 0.2 | 8.54 | 12.06 |  | 1.92 | 0.13 | 0.17 | [60 empty] | 51 | [5 empty] | 125 |  |  |  |  | 98 | [10 empty] | petdb | OCEAN_ISLAND | HESTFJALL 4-IS-14 | 12.0596 | 36.7064 | 36.707 | 2.05 | 6.3415
HESTFJALL 5-IS-16 |  | nr | EASON, 2015 | 64.0147 | -20.6868 | 0.0001 | 168 | 168 | OCEAN_ISLAND |  |  |  | ICPMS; IGN; XRF | WHOLE ROCK | IGNEOUS:VOLCANIC:MAFIC | BASALT |  | 47.66 | 1.76 | 14.99 |  |  |  |  | 12.24 |  | 0.2 | 8.4 | 12.18 |  | 1.9 | 0.13 | 0.19 | [60 empty] | 49 | [5 empty] | 122 |  |  |  |  | 93 | [10 empty] | petdb | OCEAN_ISLAND | HESTFJALL 5-IS-16 | 12.1796 | 37.1021 | 37.1028 | 2.03 | 6.4039
HESTFJALL 6-IS-17B |  | nr | EASON, 2015 | 64.0118 | -20.6904 | 0.0001 | 218 | 218 | OCEAN_ISLAND |  |  |  | ICPMS; IGN; XRF | WHOLE ROCK | IGNEOUS:VOLCANIC:MAFIC | BASALT |  | 47.48 | 2.18 | 14.3 |  |  |  |  | 13.3 |  | 0.22 | 7.41 | 11.99 |  | 2.3 | 0.19 | 0.23 | [60 empty] | 44 | [5 empty] | 81 |  |  |  |  | 104 | [10 empty] | petdb | OCEAN_ISLAND | HESTFJALL 6-IS-17B | 11.9895 | 35.6701 | 35.6709 | 2.49 | 7.6305
HESTFJALL 7-IS-18 |  | nr | EASON, 2015 | 64.0132 | -20.6791 | 0.0001 | 255 | 255 | OCEAN_ISLAND |  |  |  | ICPMS; IGN; XRF | WHOLE ROCK | IGNEOUS:VOLCANIC:MAFIC | BASALT |  | 47.22 | 2.25 | 14.16 |  |  |  |  | 13.63 |  | 0.22 | 7.01 | 11.86 |  | 2.28 | 0.18 | 0.24 | [60 empty] | 44 | [5 empty] | 69 |  |  |  |  | 102 | [10 empty] | petdb | OCEAN_ISLAND | HESTFJALL 7-IS-18 | 11.8595 | 35.695 | 35.6958 | 2.46 | 7.3171
HESTFJALL 9-IS-22 |  | nr | EASON, 2015 | 63.9803 | -20.7148 | 0.0001 | 104 | 104 | OCEAN_ISLAND |  |  |  | ICPMS; IGN; XRF | WHOLE ROCK | IGNEOUS:VOLCANIC:MAFIC | BASALT |  | 48.9 | 1.75 | 15.33 |  |  |  |  | 12.33 |  | 0.21 | 8.08 | 12.36 |  | 2.11 | 0.17 | 0.15 | [60 empty] | 46 | [5 empty] | 114 |  |  |  |  | 90 | [10 empty] | petdb | OCEAN_ISLAND | HESTFJALL 9-IS-22 | 12.3597 | 36.9771 | 36.9776 | 2.28 | 7.4561
HESTFJALL 10-IS-23 |  | nr | EASON, 2015 | 63.9993 | -20.6902 | 0.0001 | 200 | 200 | OCEAN_ISLAND |  |  |  | ICPMS; IGN; XRF | WHOLE ROCK | IGNEOUS:VOLCANIC:MAFIC | BASALT |  | 48.76 | 1.89 | 14.85 |  |  |  |  | 12.59 |  | 0.21 | 7.39 | 12.62 |  | 1.66 | 0.14 | 0.22 | [60 empty] | 44 | [5 empty] | 88 |  |  |  |  | 91 | [10 empty] | petdb | OCEAN_ISLAND | HESTFJALL 10-IS-23 | 12.6195 | 36.5062 | 36.5069 | 1.8 | 7.7778
HESTFJALL 11-IS-24 |  | nr | EASON, 2015 | 64.0076 | -20.6586 | 0.0001 | 167 | 167 | OCEAN_ISLAND |  |  |  | ICPMS; IGN; XRF | WHOLE ROCK | IGNEOUS:VOLCANIC:MAFIC | BASALT |  | 48.6 | 1.53 | 15.51 |  |  |  |  | 11.63 |  | 0.19 | 8.41 | 12.62 |  | 1.87 | 0.14 | 0.12 | [60 empty] | 48 | [5 empty] | 121 |  |  |  |  | 81 | [10 empty] | petdb | OCEAN_ISLAND | HESTFJALL 11-IS-24 | 12.6197 | 37.2089 | 37.2094 | 2.01 | 6.9652
HESTFJALL 13-IS-26 |  | nr | EASON, 2015 | 63.995 | -20.6522 | 0.0001 | 99 | 99 | OCEAN_ISLAND |  |  |  | ICPMS; IGN; XRF | WHOLE ROCK | IGNEOUS:VOLCANIC:MAFIC | BASALT |  | 48.28 | 1.66 | 15.26 |  |  |  |  | 12.23 |  | 0.2 | 8.69 | 12.26 |  | 1.66 | 0.12 | 0.16 | [60 empty] | 49 | [5 empty] | 150 |  |  |  |  | 86 | [10 empty] | petdb | OCEAN_ISLAND | HESTFJALL 13-IS-26 | 12.2597 | 37.7612 | 37.7618 | 1.78 | 6.7416
HESTFJALL 14-IS-27 |  | nr | EASON, 2015 | 63.9872 | -20.6702 | 0.0001 | 174 | 174 | OCEAN_ISLAND |  |  |  | ICPMS; IGN; XRF | WHOLE ROCK | IGNEOUS:VOLCANIC:MAFIC | BASALT |  | 48.48 | 1.6 | 15.75 |  |  |  |  | 11.79 |  | 0.19 | 8.67 | 12.23 |  | 1.75 | 0.14 | 0.16 | [60 empty] | 45 | [5 empty] | 138 |  |  |  |  | 78 | [10 empty] | petdb | OCEAN_ISLAND | HESTFJALL 14-IS-27 | 12.2297 | 38.3987 | 38.3993 | 1.89 | 7.4074
HLÖÐUFELL 2-IS-125 |  | nr | EASON, 2015 | 64.4074 | -20.548 | 0.0001 | 1182 | 1182 | OCEAN_ISLAND |  |  |  | ICPMS; IGN; XRF | WHOLE ROCK | IGNEOUS:VOLCANIC:MAFIC | BASALT |  | 48.57 | 1.45 | 16.27 |  |  |  |  | 11.25 |  | 0.17 | 8.08 | 12.53 |  | 1.24 | 0.13 | 0.15 | [60 empty] | 51 | [5 empty] | 150 |  |  |  |  | 84 | [10 empty] | petdb | OCEAN_ISLAND | HLÖÐUFELL 2-IS-125 | 12.5297 | 39.459 | 39.4596 | 1.37 | 9.4891
HLÖÐUFELL 3-IS-127 |  | nr | EASON, 2015 | 64.4202 | -20.5342 | 0.0001 | 883 | 883 | OCEAN_ISLAND |  |  |  | ICPMS; IGN; XRF | WHOLE ROCK | IGNEOUS:VOLCANIC:MAFIC | BASALT |  | 49.89 | 1.91 | 15.62 |  |  |  |  | 12.96 |  | 0.2 | 6.15 | 12.55 |  | 1.54 | 0.18 | 0.2 | [60 empty] | 44 | [5 empty] | 56 |  |  |  |  | 97 | [10 empty] | petdb | OCEAN_ISLAND | HLÖÐUFELL 3-IS-127 | 12.5496 | 37.9433 | 37.944 | 1.72 | 10.4651
HLÖÐUFELL 4-IT-29 |  | nr | EASON, 2015 | 64.4381 | -20.5187 | 0.0001 |  |  | OCEAN_ISLAND |  |  |  | ICPMS; XRF | WHOLE ROCK | IGNEOUS:VOLCANIC:MAFIC | BASALT |  | 47.28 | 1.35 | 15.33 |  |  |  |  | 11.75 |  | 0.18 | 11.07 | 11.42 |  | 1.67 | 0.11 | 0.09 | [60 empty] | 62 | [5 empty] | 236 |  |  |  |  | 88 | [10 empty] | petdb | OCEAN_ISLAND | HLÖÐUFELL 4-IT-29 | 11.4198 | 39.3479 | 39.3482 | 1.78 | 6.1798
HLÖÐUFELL 5-IT-152 |  | nr | EASON, 2015 | 64.4257 | -20.5733 | 0.0001 |  |  | OCEAN_ISLAND |  |  |  | ICPMS; XRF | WHOLE ROCK | IGNEOUS:VOLCANIC:MAFIC | BASALT |  | 48.3 | 1.33 | 15.11 |  |  |  |  | 11.2 |  | 0.17 | 10.15 | 12.03 |  | 1.6 | 0.1 | 0.06 | [60 empty] | 55 | [5 empty] | 185 |  |  |  |  | 78 | [10 empty] | petdb | OCEAN_ISLAND | HLÖÐUFELL 5-IT-152 | 12.0299 | 38.0381 | 38.0383 | 1.7 | 5.8824
HRAFNABJÖRG 2-IS-3 |  | nr | EASON, 2015 | 64.2726 | -20.9216 | 0.0001 | 773 | 773 | OCEAN_ISLAND |  |  |  | ICPMS; IGN; XRF | WHOLE ROCK | IGNEOUS:VOLCANIC:MAFIC | BASALT |  | 48.71 | 1.73 | 15.28 |  |  |  |  | 11.51 |  | 0.19 | 7.95 | 12.29 |  | 1.9 | 0.2 | 0.23 | [60 empty] | 43 | [5 empty] | 106 |  |  |  |  | 86 | [10 empty] | petdb | OCEAN_ISLAND | HRAFNABJÖRG 2-IS-3 | 12.2895 | 37.2976 | 37.2984 | 2.1 | 9.5238
HRAFNABJÖRG 3-IT-14B |  | nr | EASON, 2015 | 64.2766 | -20.8995 | 0.0001 |  |  | OCEAN_ISLAND |  |  |  | ICPMS; XRF | WHOLE ROCK | IGNEOUS:VOLCANIC:MAFIC | BASALT |  | 48.4 | 1.53 | 15.89 |  |  |  |  | 10.78 |  | 0.18 | 8.59 | 12.77 |  | 1.83 | 0.14 | 0.15 | [60 empty] | 48 | [5 empty] | 127 |  |  |  |  | 81 | [10 empty] | petdb | OCEAN_ISLAND | HRAFNABJÖRG 3-IT-14B | 12.7697 | 37.5913 | 37.5918 | 1.97 | 7.1066
UNDER HRÚTFELL-IS-102 |  | nr | EASON, 2015 | 64.7163 | -19.6667 | 0.0001 | 554 | 554 | OCEAN_ISLAND |  |  |  | IGN; XRF | WHOLE ROCK | IGNEOUS:VOLCANIC:MAFIC | BASALT |  | 49.36 | 0.88 | 16.15 |  |  |  |  | 9.97 |  | 0.16 | 9.84 | 13.32 |  | 0.96 | 0.04 | 0.09 | [60 empty] | 56 | [5 empty] | 223 |  |  |  |  | 74 | [10 empty] | petdb | OCEAN_ISLAND | UNDER HRÚTFELL-IS-102 | 13.3198 | 38.4606 | 38.4609 | 1 | 4
HRÚTFELL 1-IS-103 |  | nr | EASON, 2015 | 64.7193 | -19.7128 | 0.0001 | 961 | 961 | OCEAN_ISLAND |  |  |  | ICPMS; IGN; XRF | WHOLE ROCK | IGNEOUS:VOLCANIC:MAFIC | BASALT |  | 49.13 | 1.63 | 15.81 |  |  |  |  | 11.61 |  | 0.19 | 8.02 | 12.96 |  | 1.29 | 0.11 | 0.17 | [60 empty] | 50 | [5 empty] | 114 |  |  |  |  | 91 | [10 empty] | petdb | OCEAN_ISLAND | HRÚTFELL 1-IS-103 | 12.9596 | 37.991 | 37.9916 | 1.4 | 7.8571
HRÚTFELL 2-IS-104 |  | nr | EASON, 2015 | 64.7207 | -19.7152 | 0.0001 | 1121 | 1121 | OCEAN_ISLAND |  |  |  | ICPMS; IGN; XRF | WHOLE ROCK | IGNEOUS:VOLCANIC:MAFIC | BASALT |  | 48.97 | 1.54 | 16.42 |  |  |  |  | 11.12 |  | 0.17 | 7.83 | 12.99 |  | 1.59 | 0.13 | 0.1 | [60 empty] | 33 | [5 empty] | 109 |  |  |  |  | 84 | [10 empty] | petdb | OCEAN_ISLAND | HRÚTFELL 2-IS-104 | 12.9898 | 38.3691 | 38.3695 | 1.72 | 7.5581
HRÚTFELL 3-IS-105 |  | nr | EASON, 2015 | 64.7252 | -19.7181 | 0.0001 | 1292 | 1292 | OCEAN_ISLAND |  |  |  | ICPMS; IGN; XRF | WHOLE ROCK | IGNEOUS:VOLCANIC:MAFIC | BASALT |  | 49.46 | 1.82 | 15.52 |  |  |  |  | 12.28 |  | 0.19 | 6.81 | 12.82 |  | 1.63 | 0.14 | 0.14 | [60 empty] | 28 | [5 empty] | 67 |  |  |  |  | 92 | [10 empty] | petdb | OCEAN_ISLAND | HRÚTFELL 3-IS-105 | 12.8197 | 37.2519 | 37.2523 | 1.77 | 7.9096
HRÚTFELL 6-IS-38 |  | nr | EASON, 2015 | 64.3891 | -21.2219 | 0.0001 | 773 | 773 | OCEAN_ISLAND |  |  |  | ICPMS; IGN; XRF | WHOLE ROCK | IGNEOUS:VOLCANIC:MAFIC | BASALT |  | 48.45 | 1.79 | 15.04 |  |  |  |  | 11.85 |  | 0.2 | 8.3 | 12.7 |  | 1.52 | 0.24 | 0.22 | [60 empty] | 48 | [5 empty] | 123 |  |  |  |  | 89 | [10 empty] | petdb | OCEAN_ISLAND | HRÚTFELL 6-IS-38 | 12.6995 | 36.7803 | 36.7811 | 1.76 | 13.6364
HRÚTFELL 7-IS-39 |  | nr | EASON, 2015 | 64.3863 | -21.2119 | 0.0001 | 836 | 836 | OCEAN_ISLAND |  |  |  | ICPMS; IGN; XRF | WHOLE ROCK | IGNEOUS:VOLCANIC:MAFIC | BASALT |  | 48.19 | 1.72 | 14.92 |  |  |  |  | 11.28 |  | 0.18 | 8.07 | 13.15 |  | 1.29 | 0.24 | 0.21 | [60 empty] | 44 | [5 empty] | 133 |  |  |  |  | 86 | [10 empty] | petdb | OCEAN_ISLAND | HRÚTFELL 7-IS-39 | 13.1496 | 36.2037 | 36.2044 | 1.53 | 15.6863
KÁLFSTINDAR-IS-122A |  | nr | EASON, 2015 | 64.3742 | -20.4747 | 0.0001 | 483 | 483 | OCEAN_ISLAND |  |  |  | ICPMS; IGN; XRF | WHOLE ROCK | IGNEOUS:VOLCANIC:MAFIC | BASALT |  | 48.68 | 1.63 | 15.58 |  |  |  |  | 11.69 |  | 0.18 | 9.63 | 11.69 |  | 1.28 | 0.24 | 0.19 | [60 empty] | 59 | [5 empty] | 222 |  |  |  |  | 87 | [10 empty] | petdb | OCEAN_ISLAND | KÁLFSTINDAR-IS-122A | 11.6896 | 39.7447 | 39.7454 | 1.52 | 15.7895
KJALFELL 2-IS-43 |  | nr | EASON, 2015 | 64.7748 | -19.5191 | 0.0001 | 927 | 927 | OCEAN_ISLAND |  |  |  | ICPMS; IGN; XRF | WHOLE ROCK | IGNEOUS:VOLCANIC:MAFIC | BASALT |  | 48.16 | 1.45 | 15.77 |  |  |  |  | 12.09 |  | 0.19 | 9.28 | 11.72 |  | 1.57 | 0.12 | 0.15 | [60 empty] | 54 | [5 empty] | 191 |  |  |  |  | 96 | [10 empty] | petdb | OCEAN_ISLAND | KJALFELL 2-IS-43 | 11.7197 | 39.6311 | 39.6317 | 1.69 | 7.1006
KRÁKUR 1-IS-113 |  | nr | EASON, 2015 | 64.9688 | -19.8779 | 0.0001 | 1069 | 1069 | OCEAN_ISLAND |  |  |  | ICPMS; IGN; XRF | WHOLE ROCK | IGNEOUS:VOLCANIC:MAFIC | BASALT |  | 49.37 | 1.34 | 16.29 |  |  |  |  | 11.02 |  | 0.18 | 8.72 | 12.77 |  | 1.41 | 0.06 | 0.17 | [60 empty] | 52 | [5 empty] | 163 |  |  |  |  | 86 | [10 empty] | petdb | OCEAN_ISLAND | KRÁKUR 1-IS-113 | 12.7696 | 38.8848 | 38.8854 | 1.47 | 4.0816
KRÁKUR 2-IS-114 |  | nr | EASON, 2015 | 64.9594 | -19.8752 | 0.0001 | 1194 | 1194 | OCEAN_ISLAND |  |  |  | IGN; XRF | WHOLE ROCK | IGNEOUS:VOLCANIC:MAFIC | BASALT |  | 48.4 | 1.28 | 15.46 |  |  |  |  | 10.9 |  | 0.18 | 8.6 | 12.75 |  | 1.51 | 0.07 | 0.12 | [60 empty] | 37 | [5 empty] | 162 |  |  |  |  | 86 | [10 empty] | petdb | OCEAN_ISLAND | KRÁKUR 2-IS-114 | 12.7497 | 37.5225 | 37.523 | 1.58 | 4.4304
KRÁKUR 4-IS-117 |  | nr | EASON, 2015 | 64.9663 | -19.8663 | 0.0001 | 1041 | 1041 | OCEAN_ISLAND |  |  |  | IGN; XRF | WHOLE ROCK | IGNEOUS:VOLCANIC:MAFIC | BASALT |  | 49.25 | 1.27 | 15.61 |  |  |  |  | 11.17 |  | 0.18 | 10.52 | 12.08 |  | 1.33 | 0.06 | 0.15 | [60 empty] | 60 | [5 empty] | 292 |  |  |  |  | 90 | [10 empty] | petdb | OCEAN_ISLAND | KRÁKUR 4-IS-117 | 12.0797 | 39.1947 | 39.1953 | 1.39 | 4.3165
LITLA-BJÖRNSFELL 2-IS-81 |  | nr | EASON, 2015 | 64.4918 | -20.7811 | 0.0001 | 576 | 576 | OCEAN_ISLAND |  |  |  | ICPMS; IGN; XRF | WHOLE ROCK | IGNEOUS:VOLCANIC:MAFIC | BASALT |  | 48.66 | 1.3 | 15.53 |  |  |  |  | 11.32 |  | 0.18 | 9.86 | 12.31 |  | 1.32 | 0.12 | 0.15 | [60 empty] | 56 | [5 empty] | 216 |  |  |  |  | 89 | [10 empty] | petdb | OCEAN_ISLAND | LITLA-BJÖRNSFELL 2-IS-81 | 12.3097 | 38.6189 | 38.6195 | 1.44 | 8.3333
RAUÐAFELL 3-IS-123 |  | nr | EASON, 2015 | 64.3293 | -20.5667 | 0.0001 | 650 | 650 | OCEAN_ISLAND |  |  |  | ICPMS; IGN; XRF | WHOLE ROCK | IGNEOUS:VOLCANIC:MAFIC | BASALT |  | 49.03 | 1.69 | 15.33 |  |  |  |  | 11.45 |  | 0.18 | 9.5 | 12.07 |  | 1.3 | 0.24 | 0.22 | [60 empty] | 54 | [5 empty] | 206 |  |  |  |  | 90 | [10 empty] | petdb | OCEAN_ISLAND | RAUÐAFELL 3-IS-123 | 12.0695 | 38.6399 | 38.6407 | 1.54 | 15.5844
SKRIÐA 1-IS-83 |  | nr | EASON, 2015 | 64.3671 | -20.6677 | 0.0001 | 720 | 720 | OCEAN_ISLAND |  |  |  | ICPMS; IGN; XRF | WHOLE ROCK | IGNEOUS:VOLCANIC:MAFIC | BASALT |  | 48.21 | 1.05 | 16.67 |  |  |  |  | 10.07 |  | 0.17 | 9.57 | 12.77 |  | 1.38 | 0.09 | 0.1 | [60 empty] | 53 | [5 empty] | 200 |  |  |  |  | 73 | [10 empty] | petdb | OCEAN_ISLAND | SKRIÐA 1-IS-83 | 12.7698 | 39.45 | 39.4503 | 1.47 | 6.1224
SKRIÐA 3-IS-87 |  | nr | EASON, 2015 | 64.3529 | -20.6628 | 0.0001 | 857 | 857 | OCEAN_ISLAND |  |  |  | ICPMS; IGN; XRF | WHOLE ROCK | IGNEOUS:VOLCANIC:MAFIC | BASALT |  | 48.4 | 1.51 | 15.81 |  |  |  |  | 11.49 |  | 0.19 | 8.57 | 12.21 |  | 1.69 | 0.14 | 0.17 | [60 empty] | 52 | [5 empty] | 152 |  |  |  |  | 90 | [10 empty] | petdb | OCEAN_ISLAND | SKRIÐA 3-IS-87 | 12.2096 | 38.6157 | 38.6163 | 1.83 | 7.6503
SKRIÐA 4-IT-165 |  | nr | EASON, 2015 | 64.3634 | -20.7171 | 0.0001 |  |  | OCEAN_ISLAND |  |  |  | ICPMS; XRF | WHOLE ROCK | IGNEOUS:VOLCANIC:MAFIC | BASALT |  | 48.8 | 1.02 | 15.76 |  |  |  |  | 10.17 |  | 0.18 | 9.32 | 13.3 |  | 1.61 | 0.07 | 0.02 | [60 empty] | 55 | [5 empty] | 143 |  |  |  |  | 68 | [10 empty] | petdb | OCEAN_ISLAND | SKRIÐA 4-IT-165 | 13.3 | 36.9377 | 36.9378 | 1.68 | 4.1667
STÓRA-BJÖRNSFELL 2-IS-75A |  | nr | EASON, 2015 | 64.4855 | -20.7345 | 0.0001 | 599 | 599 | OCEAN_ISLAND |  |  |  | ICPMS; IGN; XRF | WHOLE ROCK | IGNEOUS:VOLCANIC:MAFIC | BASALT |  | 48.54 | 1.22 | 16.15 |  |  |  |  | 10.67 |  | 0.18 | 8.8 | 12.38 |  | 1.55 | 0.15 | 0.13 | [60 empty] | 53 | [5 empty] | 155 |  |  |  |  | 83 | [10 empty] | petdb | OCEAN_ISLAND | STÓRA-BJÖRNSFELL 2-IS-75A | 12.3797 | 39.0365 | 39.037 | 1.7 | 8.8235
STÓRA-BJÖRNSFELL 3-IS-78 |  | nr | EASON, 2015 | 64.4816 | -20.7295 | 0.0001 | 532 | 532 | OCEAN_ISLAND |  |  |  | ICPMS; IGN; XRF | WHOLE ROCK | IGNEOUS:VOLCANIC:MAFIC | BASALT |  | 48.33 | 1.64 | 16.09 |  |  |  |  | 11.59 |  | 0.19 | 8.73 | 12.52 |  | 1.5 | 0.11 | 0.17 | [60 empty] | 53 | [5 empty] | 163 |  |  |  |  | 92 | [10 empty] | petdb | OCEAN_ISLAND | STÓRA-BJÖRNSFELL 3-IS-78 | 12.5196 | 38.8267 | 38.8273 | 1.61 | 6.8323
STÓRA-BJÖRNSFELL 4-IT-68A |  | nr | EASON, 2015 | 64.4941 | -20.7424 | 0.0001 |  |  | OCEAN_ISLAND |  |  |  | ICPMS; XRF | WHOLE ROCK | IGNEOUS:VOLCANIC:MAFIC | BASALT |  | 48.32 | 1.6 | 15.6 |  |  |  |  | 11.77 |  | 0.18 | 8.64 | 12.46 |  | 1.8 | 0.09 | 0.09 | [60 empty] | 53 | [5 empty] | 121 |  |  |  |  | 85 | [10 empty] | petdb | OCEAN_ISLAND | STÓRA-BJÖRNSFELL 4-IT-68A | 12.4598 | 37.7602 | 37.7605 | 1.89 | 4.7619
STÓRA-BJÖRNSFELL 5-IT-68C |  | nr | EASON, 2015 | 64.4941 | -20.7424 | 0.0001 |  |  | OCEAN_ISLAND |  |  |  | ICPMS; XRF | WHOLE ROCK | IGNEOUS:VOLCANIC:MAFIC | BASALT |  | 48.14 | 1.57 | 15.45 |  |  |  |  | 11.84 |  | 0.19 | 8.93 | 12.3 |  | 1.85 | 0.1 | 0.09 | [60 empty] | 58 | [5 empty] | 150 |  |  |  |  | 91 | [10 empty] | petdb | OCEAN_ISLAND | STÓRA-BJÖRNSFELL 5-IT-68C | 12.2998 | 37.7147 | 37.715 | 1.95 | 5.1282
TRÖLLADALUR 3-IS-57A |  | nr | EASON, 2015 | 63.9897 | -21.3429 | 0.0001 | 476 | 476 | OCEAN_ISLAND |  |  |  | ICPMS; IGN; XRF | WHOLE ROCK | IGNEOUS:VOLCANIC:MAFIC | BASALT |  | 48.99 | 1.32 | 15.82 |  |  |  |  | 10.16 |  | 0.17 | 8.39 | 13.99 |  | 1.38 | 0.05 | 0.11 | [60 empty] | 43 | [5 empty] | 127 |  |  |  |  | 66 | [10 empty] | petdb | OCEAN_ISLAND | TRÖLLADALUR 3-IS-57A | 13.9898 | 36.3003 | 36.3006 | 1.43 | 3.4965
TRÖLLADALUR 4-IS-59 |  | nr | EASON, 2015 | 63.9713 | -21.3007 | 0.0001 | 248 | 248 | OCEAN_ISLAND |  |  |  | IGN; XRF | WHOLE ROCK | IGNEOUS:VOLCANIC:MAFIC | BASALT |  | 48.01 | 1.21 | 15.9 |  |  |  |  | 10.71 |  | 0.17 | 10.56 | 12.7 |  | 1.14 | 0.06 | 0.13 | [60 empty] | 50 | [5 empty] | 235 |  |  |  |  | 68 | [10 empty] | petdb | OCEAN_ISLAND | TRÖLLADALUR 4-IS-59 | 12.6997 | 38.8454 | 38.8459 | 1.2 | 5
ÞÓRISJÖKULL 2-IS-63A |  | nr | EASON, 2015 | 64.5349 | -20.8079 | 0.0001 | 1027 | 1027 | OCEAN_ISLAND |  |  |  | IGN; XRF | WHOLE ROCK | IGNEOUS:VOLCANIC:MAFIC | BASALT |  | 48.61 | 0.97 | 16.11 |  |  |  |  | 9.89 |  | 0.17 | 9.27 | 13.69 |  | 1.29 | 0.02 | 0.05 | [60 empty] | 51 | [5 empty] | 169 |  |  |  |  | 66 | [10 empty] | petdb | OCEAN_ISLAND | ÞÓRISJÖKULL 2-IS-63A | 13.6899 | 37.3392 | 37.3394 | 1.31 | 1.5267
ÞÓRISJÖKULL 4-IS-65A |  | nr | EASON, 2015 | 64.5304 | -20.8031 | 0.0001 | 1008 | 1008 | OCEAN_ISLAND |  |  |  | ICPMS; IGN; XRF | WHOLE ROCK | IGNEOUS:VOLCANIC:MAFIC | BASALT |  | 49.24 | 1.04 | 16.07 |  |  |  |  | 10.38 |  | 0.17 | 8.6 | 13.91 |  | 1.48 | 0.04 | 0.02 | [60 empty] | 45 | [5 empty] | 129 |  |  |  |  | 66 | [10 empty] | petdb | OCEAN_ISLAND | ÞÓRISJÖKULL 4-IS-65A | 13.91 | 36.6567 | 36.6568 | 1.52 | 2.6316
HLY0102-008-012 |  | HLY0102 | RICHTER, 2020 | 82.89 | -6.26 | 0.0001 | -4102 | -4102 | SPREADING_CENTER |  |  |  | IGN; LA-ICPMS; XRF | WHOLE ROCK | IGNEOUS:VOLCANIC:MAFIC | BASALT |  | 49.81 | 1.52 | 15.63 |  | 10.3 |  |  |  |  | 0.18 | 8.41 | 11.04 |  | 3.03 | 0.25 | 0.15 | [56 empty] | 91431 |  | 94234 |  | 42.2 |  |  |  | 57000 | 1425 | 139.8 |  |  |  | 232837 | 55.13 |  | 10985 | [8 empty] | petdb | SPREADING_CENTER | HLY0102-008-012 | 11.0397 | 38.1609 | 38.1615 | 3.28 | 7.622
POLARK20-2-217-016 |  | POLARK20-2 | RICHTER, 2020 | 82.85 | -6.14 | 0.0001 | -4268 | -4824 | SPREADING_CENTER |  |  |  | IGN; LA-ICPMS; XRF | WHOLE ROCK | IGNEOUS:VOLCANIC:MAFIC | BASALT |  | 49.71 | 1.77 | 15.53 |  | 10.54 |  |  |  |  | 0.18 | 7.89 | 10.52 |  | 3.07 | 0.41 | 0.17 |  | 0.01 | [54 empty] | 82473 |  | 84500 |  | 39.5 |  |  |  | 47026 | 1402 | 127.4 |  |  |  | 232356 | 54.6 |  | 12121 | [8 empty] | petdb | SPREADING_CENTER | POLARK20-2-217-016 | 10.5196 | 38.6784 | 38.679 | 3.48 | 11.7816
POLARK28-3-019 |  | POLARK28-3 | RICHTER, 2020 | 82.9 | -6.3833 | 0.0001 | -4227.4 | -4501.3 | SPREADING_CENTER |  |  |  | IGN; LA-ICPMS; XRF | WHOLE ROCK | IGNEOUS:VOLCANIC:MAFIC | BASALT |  | 50.26 | 1.63 | 15.75 |  | 10.13 |  |  |  |  | 0.17 | 8.37 | 10.58 |  | 3.21 | 0.37 | 0.17 | [56 empty] | 85076 |  | 85718 |  | 40.9 |  |  |  | 50661 | 1374 | 152.2 |  |  |  | 234916 | 51.98 |  | 11405 | [8 empty] | petdb | SPREADING_CENTER | POLARK28-3-019 | 10.5796 | 38.7285 | 38.7291 | 3.58 | 10.3352
POLARK17-2-216 |  | POLARK17-2 | RICHTER, 2020 | 83.085 | -6.0717 | 0.0001 | -3543 | -3543 | SPREADING_CENTER |  |  |  | IGN; LA-ICPMS; XRF | WHOLE ROCK | IGNEOUS:VOLCANIC:MAFIC | BASALT |  | 49.89 | 1.5 | 15.88 |  | 10.33 |  |  |  |  | 0.18 | 8.25 | 11.26 |  | 2.98 | 0.18 | 0.14 | [56 empty] | 83997 |  | 88383 |  | 41.7 |  |  |  | 48364 | 1359 | 127.3 |  |  |  | 233216 | 51.99 |  | 10197 | [8 empty] | petdb | SPREADING_CENTER | POLARK17-2-216 | 11.2597 | 38.3111 | 38.3116 | 3.16 | 5.6962
POLARK17-2-217-011 |  | POLARK17-2 | RICHTER, 2020 | 83.085 | -6.0717 | 0.0001 | -3543 | -3543 | SPREADING_CENTER |  |  |  | IGN; LA-ICPMS; XRF | WHOLE ROCK | IGNEOUS:VOLCANIC:MAFIC | BASALT |  | 49.45 | 1.5 | 15.83 |  | 10.23 |  |  |  |  | 0.17 | 8.16 | 11.18 |  | 2.99 | 0.25 | 0.14 | [56 empty] | 84285 |  | 89744 |  | 40.7 |  |  |  | 48418 | 1387 | 129.9 |  |  |  | 231151 | 53.53 |  | 10304 | [8 empty] | petdb | SPREADING_CENTER | POLARK17-2-217-011 | 11.1797 | 38.2859 | 38.2864 | 3.24 | 7.716
POLARK17-2-218-013 |  | POLARK17-2 | RICHTER, 2020 | 83.085 | -6.0717 | 0.0001 | -3505 | -3597 | SPREADING_CENTER |  |  |  | IGN; LA-ICPMS; XRF | WHOLE ROCK | IGNEOUS:VOLCANIC:MAFIC | BASALT |  | 49.47 | 1.51 | 16.04 |  | 10.38 |  |  |  |  | 0.18 | 8.34 | 11.34 |  | 2.99 | 0.24 | 0.15 | [56 empty] | 83841 |  | 89272 |  | 40.3 |  |  |  | 48877 | 1378 | 131.4 |  |  |  | 231253 | 51.86 |  | 10175 | [8 empty] | petdb | SPREADING_CENTER | POLARK17-2-218-013 | 11.3397 | 38.3393 | 38.3398 | 3.23 | 7.4303
HLY0102-013-010 |  | HLY0102 | RICHTER, 2020 | 82.3833 | -5.7167 | 0.0001 | -3097 | -3097 | SPREADING_CENTER |  |  |  | IGN; LA-ICPMS; XRF | WHOLE ROCK | IGNEOUS:VOLCANIC:MAFIC | BASALT |  | 48.75 | 1.63 | 15.24 |  | 11.06 |  |  |  |  | 0.18 | 7.57 | 11.11 |  | 2.9 | 0.32 | 0.15 |  | 1.48 | [54 empty] | 82630 |  | 89935 |  | 42.9 |  |  |  | 47021 | 1416 | 115.5 |  |  |  | 227880 | 57.53 |  | 11280 | [8 empty] | petdb | SPREADING_CENTER | HLY0102-013-010 | 11.1097 | 37.5765 | 37.577 | 3.22 | 9.9379
POLARK17-2-231-014 |  | POLARK17-2 | RICHTER, 2020 | 83.9667 | -0.43333 | 0.0001 | -3930 | -3930 | SPREADING_CENTER |  |  |  | IGN; LA-ICPMS; XRF | WHOLE ROCK | IGNEOUS:VOLCANIC:MAFIC | BASALT |  | 49.1 | 1.79 | 16.12 |  | 11.23 |  |  |  |  | 0.19 | 6.89 | 10.97 |  | 3.04 | 0.34 | 0.17 |  | 0.11 | [54 empty] | 97009 |  | 109697 |  | 47.1 |  |  |  | 55682 | 1966 | 115.2 |  |  |  | 229510 | 60.39 |  | 7469 | [8 empty] | petdb | SPREADING_CENTER | POLARK17-2-231-014 | 10.9696 | 38.9046 | 38.9052 | 3.38 | 10.0592
POLARK17-2-232-084 |  | POLARK17-2 | RICHTER, 2020 | 84.1833 | -0.86667 | 0.0001 | -3995 | -3995 | SPREADING_CENTER |  |  |  | IGN; LA-ICPMS; XRF | WHOLE ROCK | IGNEOUS:VOLCANIC:MAFIC | BASALT |  | 50.09 | 1.53 | 15.6 |  | 10.37 |  |  |  |  | 0.18 | 8.32 | 10.81 |  | 3.09 | 0.35 | 0.15 | [56 empty] | 92734 |  | 94498 |  | 44.3 |  |  |  | 57514 | 1467 | 152.2 |  |  |  | 234127 | 55.59 |  | 11433 | [8 empty] | petdb | SPREADING_CENTER | POLARK17-2-232-084 | 10.8097 | 38.3134 | 38.3139 | 3.44 | 10.1744
HLY0102-024-002 |  | HLY0102 | RICHTER, 2020 | 84.1 | -1.65 | 0.0001 | 2891 | -3090 | SPREADING_CENTER |  |  |  | IGN; LA-ICPMS; XRF | WHOLE ROCK | IGNEOUS:VOLCANIC:MAFIC | BASALT |  | 47.72 | 1.11 | 19.25 |  | 8.43 |  |  |  |  | 0.14 | 7.34 | 12.73 |  | 2.77 | 0.11 | 0.1 |  | 0.64 | [54 empty] | 106608 |  | 103518 |  | 38.7 |  |  |  | 46294 | 1084 | 126.2 |  |  |  | 223072 | 42.77 |  | 7802 | [8 empty] | petdb | SPREADING_CENTER | HLY0102-024-002 | 12.7298 | 40.8951 | 40.8955 | 2.88 | 3.8194
HLY0102-026-009 |  | HLY0102 | RICHTER, 2020 | 84.4667 | 2.5667 | 0.0001 | -4169 | -4249 | SPREADING_CENTER |  |  |  | IGN; LA-ICPMS; XRF | WHOLE ROCK | IGNEOUS:VOLCANIC:MAFIC | BASALT |  | 49.63 | 1.7 | 15.48 |  | 10.91 |  |  |  |  | 0.18 | 8.15 | 10.94 |  | 3.01 | 0.22 | 0.16 | [56 empty] | 89138 |  | 93498 |  | 43.4 |  |  |  | 53764 | 1512 | 137.1 |  |  |  | 231982 | 55.71 |  | 12449 | [8 empty] | petdb | SPREADING_CENTER | HLY0102-026-009 | 10.9397 | 38.1648 | 38.1654 | 3.23 | 6.8111
POLARK17-2-234-024 |  | POLARK17-2 | RICHTER, 2020 | 84.5725 | 3.2583 | 0.0001 | -3485 | -4078 | SPREADING_CENTER |  |  |  | IGN; LA-ICPMS; XRF | WHOLE ROCK | IGNEOUS:VOLCANIC:MAFIC | BASALT |  | 49.42 | 1.46 | 15.38 |  | 10.12 |  |  |  |  | 0.17 | 9.92 | 10.88 |  | 2.94 | 0.21 | 0.14 | [56 empty] | 96959 |  | 107816 |  | 47.7 |  |  |  | 55849 | 1919 | 106.1 |  |  |  | 230994 | 49.04 |  | 6974 | [8 empty] | petdb | SPREADING_CENTER | POLARK17-2-234-024 | 10.8797 | 38.2341 | 38.2346 | 3.15 | 6.6667
POLARK17-2-224-034 |  | POLARK17-2 | RICHTER, 2020 | 83.3833 | -3.65 | 0.0001 | -3058 | -3278 | SPREADING_CENTER |  |  |  | IGN; LA-ICPMS; XRF | WHOLE ROCK | IGNEOUS:VOLCANIC:MAFIC | BASALT |  | 49.51 | 1.74 | 15.52 |  | 10.28 |  |  |  |  | 0.17 | 6.5 | 10.49 |  | 3.16 | 0.49 | 0.18 |  | 1.71 | [54 empty] | 90506 |  | 89932 |  | 40.7 |  |  |  | 44229 | 1383 | 78.2 |  |  |  | 231445 | 62.24 |  | 12843 | [8 empty] | petdb | SPREADING_CENTER | POLARK17-2-224-034 | 10.4896 | 38.4904 | 38.4911 | 3.65 | 13.4247
POLARK17-2-243-036 |  | POLARK17-2 | RICHTER, 2020 | 84.9667 | 10 | 0.0001 | -3908 | -4298 | SPREADING_CENTER |  |  |  | IGN; LA-ICPMS; XRF | WHOLE ROCK | IGNEOUS:VOLCANIC:MAFIC | BASALT |  | 48.93 | 1.19 | 18.03 |  | 8.98 |  |  |  |  | 0.15 | 7.74 | 11.19 |  | 3.21 | 0.24 | 0.14 |  | 0.3 | [54 empty] | 106139 |  | 97106 |  | 39.5 |  |  |  | 52927 | 1271 | 155.9 |  |  |  | 228740 | 43.34 |  | 8878 | [8 empty] | petdb | SPREADING_CENTER | POLARK17-2-243-036 | 11.1897 | 41.0555 | 41.056 | 3.45 | 6.9565
HLY0102-037-005 |  | HLY0102 | RICHTER, 2020 | 85.3 | 11.05 | 0.0001 | -3950 | -4553 | SPREADING_CENTER |  |  |  | IGN; LA-ICPMS; XRF | WHOLE ROCK | IGNEOUS:VOLCANIC:MAFIC | BASALT |  | 50.07 | 1.79 | 15.79 |  | 10.82 |  |  |  |  | 0.18 | 6.89 | 9.39 |  | 3.93 | 0.49 | 0.26 | [56 empty] | 88760 |  | 78429 |  | 37.7 |  |  |  | 44696 | 1478 | 113.4 |  |  |  | 234029 | 62.87 |  | 12706 | [8 empty] | petdb | SPREADING_CENTER | HLY0102-037-005 | 9.3895 | 39.6152 | 39.6162 | 4.42 | 11.086
HLY0102-036-035 |  | HLY0102 | RICHTER, 2020 | 85.2633 | 12.4058 | 0.0001 | -4410.5 | -4410.5 | SPREADING_CENTER |  |  |  | IGN; LA-ICPMS; XRF | WHOLE ROCK | IGNEOUS:VOLCANIC:MAFIC | BASALT |  | 50.92 | 1.55 | 16.28 |  | 9.23 |  |  |  |  | 0.16 | 7.45 | 9.74 |  | 3.71 | 0.86 | 0.24 |  | 0.32 | [54 empty] | 90795 |  | 81015 |  | 35.6 |  |  |  | 47541 | 1269 | 139.9 |  |  |  | 238014 | 50.43 |  | 10885 | [8 empty] | petdb | SPREADING_CENTER | HLY0102-036-035 | 9.7395 | 39.6847 | 39.6856 | 4.57 | 18.8184
HLY0102-038-006 |  | HLY0102 | RICHTER, 2020 | 85.2667 | 12.3333 | 0.0001 | 4588 | -4764 | SPREADING_CENTER |  |  |  | IGN; LA-ICPMS; XRF | WHOLE ROCK | IGNEOUS:VOLCANIC:MAFIC | BASALT |  | 49.92 | 1.42 | 16.11 |  | 9.71 |  |  |  |  | 0.17 | 8.7 | 10.45 |  | 3.3 | 0.48 | 0.18 | [56 empty] | 89140 |  | 86544 |  | 39.4 |  |  |  | 55050 | 1300 | 172.1 |  |  |  | 233342 | 50.42 |  | 10010 | [8 empty] | petdb | SPREADING_CENTER | HLY0102-038-006 | 10.4496 | 39.2367 | 39.2374 | 3.78 | 12.6984
POLARK17-2-251-004 |  | POLARK17-2 | RICHTER, 2020 | 85.3 | 12.7 | 0.0001 | -3120 | -4001 | SPREADING_CENTER |  |  |  | IGN; LA-ICPMS; XRF | WHOLE ROCK | IGNEOUS:VOLCANIC:MAFIC | BASALT |  | 48.76 | 1.72 | 15.42 |  | 8.92 |  |  |  |  | 0.15 | 9.96 | 10.26 |  | 3.22 | 0.68 | 0.32 |  | 0.99 | [54 empty] | 90405 |  | 88400 |  | 55.8 |  |  |  | 66817 | 1209 | 303.8 |  |  |  | 227921 | 56.2 |  | 12673 | [8 empty] | petdb | SPREADING_CENTER | POLARK17-2-251-004 | 10.2593 | 38.4463 | 38.4475 | 3.9 | 17.4359
DSDP037-0332B-021-001 |  | DSDP037 | HAO, 2021 | 36.8787 | -33.641 | 0.0001 | -1818 | -1806 | SPREADING_CENTER |  |  |  | CALC; IGN; LA-ICPMS; NSFA-ID; SEM-EDS; XRF | WHOLE ROCK | IGNEOUS:VOLCANIC:MAFIC | BASALT |  | 47.3 | 0.51 | 17.58 | 0.21 | 10.3 |  | 8.19 |  |  | 0.08 | 18.9 | 11.45 |  | 2.18 | 0.11 | 0.04 |  | 1.05 | [58 empty] | 70 | 65.8 |  |  |  |  | 627 |  |  |  |  | 45.8 | [10 empty] | petdb | SPREADING_CENTER | DSDP037-0332B-021-001 | 11.4499 | 41.754 | 41.7542 | 2.29 | 4.8035
DSDP037-0332B-029-002 |  | DSDP037 | HAO, 2021 | 36.8787 | -33.641 | 0.0001 | -1818 | -1806 | SPREADING_CENTER |  |  |  | CALC; IGN; LA-ICPMS; NSFA-ID; SEM-EDS; XRF | WHOLE ROCK | IGNEOUS:VOLCANIC:MAFIC | BASALT |  | 47.31 | 0.52 | 16.21 | 0.16 | 10.1 |  | 9.07 |  |  | 0.06 | 12.6 | 10.34 |  | 2.3 | 0.19 | 0.05 |  | 2.91 | [58 empty] | 58.5 | 81.2 |  |  |  |  | 382 |  |  |  |  | 48.3 | [10 empty] | petdb | SPREADING_CENTER | DSDP037-0332B-029-002 | 10.3399 | 41.5646 | 41.5648 | 2.49 | 7.6305
DSDP037-0332B-016-001 |  | DSDP037 | HAO, 2021 | 36.8787 | -33.641 | 0.0001 | -1818 | -1806 | SPREADING_CENTER |  |  |  | CALC; IGN; LA-ICPMS; NSFA-ID; XRF | WHOLE ROCK | IGNEOUS:VOLCANIC:MAFIC | BASALT |  | 48.4 | 0.76 | 15.1 | 0.09 | 10.4 |  |  |  |  | 0.14 | 10.6 | 11.7 |  | 2.15 | 0.09 | 0.06 |  | 0.49 | [58 empty] | 51.8 | 207 |  |  |  |  | 245 |  |  |  |  | 54 | [10 empty] | petdb | SPREADING_CENTER | DSDP037-0332B-016-001 | 11.6999 | 37.7431 | 37.7433 | 2.24 | 4.0179
DSDP037-0332A-040-003 |  | DSDP037 | HAO, 2021 | 36.8408 | -33.6675 | 0.0001 | -1666 | -1666 | SPREADING_CENTER |  |  |  | CALC; IGN; LA-ICPMS; NSFA-ID; SEM-EDS; XRF | WHOLE ROCK | IGNEOUS:VOLCANIC:MAFIC | BASALT |  | 49.04 | 0.77 | 16.74 | 0.12 | 7.43 |  | 8.55 |  |  | 0.16 | 10.2 | 12.36 |  | 2.28 | 0.12 | 0.07 |  | 0.48 | [58 empty] | 41.1 | 101 |  |  |  |  | 203 |  |  |  |  | 36.1 | [10 empty] | petdb | SPREADING_CENTER | DSDP037-0332A-040-003 | 12.3599 | 38.8457 | 38.8459 | 2.4 | 5
DSDP037-0333A-002-001 |  | DSDP037 | HAO, 2021 | 36.8408 | -33.6675 | 0.0001 | -1666 | -1666 | SPREADING_CENTER |  |  |  | CALC; IGN; LA-ICPMS; NSFA-ID; XRF | WHOLE ROCK | IGNEOUS:VOLCANIC:MAFIC | BASALT |  | 49.9 | 0.95 | 14.4 | 0.09 | 10 |  |  |  |  | 0.16 | 9.93 | 12.4 |  | 1.86 | 0.2 | 0.11 |  | 0.09 | [58 empty] | 44.4 | 70.2 |  |  |  |  | 184 |  |  |  |  | 52.7 | [10 empty] | petdb | SPREADING_CENTER | DSDP037-0333A-002-001 | 12.3998 | 35.8013 | 35.8017 | 2.06 | 9.7087
DSDP037-0333A-001-003 |  | DSDP037 | HAO, 2021 | 36.8408 | -33.6675 | 0.0001 | -1666 | -1666 | SPREADING_CENTER |  |  |  | CALC; IGN; LA-ICPMS; NSFA-ID; XRF | WHOLE ROCK | IGNEOUS:VOLCANIC:MAFIC | BASALT |  | 50.1 | 0.97 | 14.3 | 0.08 | 9.78 |  |  |  |  | 0.16 | 9.52 | 12.3 |  | 1.98 | 0.17 | 0.11 |  | 0.84 | [58 empty] | 46.1 | 95.5 |  |  |  |  | 192 |  |  |  |  | 55.3 | [10 empty] | petdb | SPREADING_CENTER | DSDP037-0333A-001-003 | 12.2998 | 35.6563 | 35.6567 | 2.15 | 7.907
FE15-09 |  | nr | HARPP, 2020 | -0.4594 | -91.6033 | 1e-05 |  |  | SPREADING_CENTER |  |  |  | ICPMS; XRF | WHOLE ROCK | IGNEOUS:VOLCANIC:MAFIC | BASALT |  | 48.41 | 3.03 | 15.64 |  |  |  | 11.05 |  |  | 0.18 | 6.36 | 11.75 |  | 2.78 | 0.46 | 0.33 | [60 empty] | 44.46 | 86.02 |  |  |  |  | 76.24 |  |  |  |  | 109.7 | [10 empty] | petdb | SPREADING_CENTER | FE15-09 | 11.7493 | 37.1717 | 37.1728 | 3.24 | 14.1975
FE15-13 |  | nr | HARPP, 2020 | -0.43584 | -91.5907 | 1e-05 |  |  | SPREADING_CENTER |  |  |  | ICPMS; XRF | WHOLE ROCK | IGNEOUS:VOLCANIC:MAFIC | BASALT |  | 48.54 | 2.85 | 15.57 |  |  |  | 11.04 |  |  | 0.18 | 6.63 | 11.79 |  | 2.69 | 0.42 | 0.3 | [60 empty] | 45.96 | 89.02 |  |  |  |  | 67.15 |  |  |  |  | 126.4 | [10 empty] | petdb | SPREADING_CENTER | FE15-13 | 11.7894 | 37.1719 | 37.173 | 3.11 | 13.5048
FE15-15 |  | nr | HARPP, 2020 | -0.41322 | -91.5818 | 1e-05 |  |  | SPREADING_CENTER |  |  |  | ICPMS; XRF | WHOLE ROCK | IGNEOUS:VOLCANIC:MAFIC | BASALT |  | 48.51 | 3.02 | 15.9 |  |  |  | 10.92 |  |  | 0.17 | 6.11 | 11.79 |  | 2.78 | 0.48 | 0.33 | [60 empty] | 45.95 | 94.29 |  |  |  |  | 56.95 |  |  |  |  | 120.1 | [10 empty] | petdb | SPREADING_CENTER | FE15-15 | 11.7893 | 37.474 | 37.4751 | 3.26 | 14.7239
FE15-16 |  | nr | HARPP, 2020 | -0.41459 | -91.5805 | 1e-05 |  |  | SPREADING_CENTER |  |  |  | ICPMS; XRF | WHOLE ROCK | IGNEOUS:VOLCANIC:MAFIC | BASALT |  | 48.58 | 2.84 | 15.56 |  |  |  | 11 |  |  | 0.17 | 6.6 | 11.9 |  | 2.64 | 0.41 | 0.29 | [60 empty] | 43.43 | 87.79 |  |  |  |  | 59.23 |  |  |  |  | 111.3 | [10 empty] | petdb | SPREADING_CENTER | FE15-16 | 11.8994 | 37.0623 | 37.0633 | 3.05 | 13.4426
SCZ15-01 |  | nr | HARPP, 2020 | -0.5604 | -90.5287 | 1e-05 |  |  | SPREADING_CENTER |  |  |  | ICPMS; XRF | WHOLE ROCK | IGNEOUS:VOLCANIC:MAFIC | BASALT |  | 46.68 | 1.05 | 16.37 |  |  |  | 10.15 |  |  | 0.17 | 11.93 | 11.21 |  | 2.24 | 0.09 | 0.11 | [60 empty] | 67.1 | 90.19 |  |  |  |  | 434.89 |  |  |  |  | 63.27 | [10 empty] | petdb | SPREADING_CENTER | SCZ15-01 | 11.2098 | 40.3854 | 40.3859 | 2.33 | 3.8627
SCL16-004 |  | nr | HARPP, 2020 | -0.826 | -89.5203 | 1e-05 |  |  | SPREADING_CENTER |  |  |  | ICPMS; XRF | WHOLE ROCK | IGNEOUS:VOLCANIC:MAFIC | BASALT |  | 46.47 | 1.48 | 15.77 |  |  |  | 9.79 |  |  | 0.17 | 12.23 | 10.84 |  | 2.56 | 0.49 | 0.2 | [60 empty] | 62.29 | 76.03 |  |  |  |  | 235.97 |  |  |  |  | 69.66 | [10 empty] | petdb | SPREADING_CENTER | SCL16-004 | 10.8396 | 39.2083 | 39.2091 | 3.05 | 16.0656
SCL16-007 |  | nr | HARPP, 2020 | -0.7326 | -89.3241 | 1e-05 |  |  | SPREADING_CENTER |  |  |  | ICPMS; XRF | WHOLE ROCK | IGNEOUS:VOLCANIC:MAFIC | BASALT |  | 47.1 | 1.35 | 16.11 |  |  |  | 9.33 |  |  | 0.18 | 11.47 | 11.37 |  | 2.62 | 0.28 | 0.19 | [60 empty] | 49.13 | 66.92 |  |  |  |  | 148.86 |  |  |  |  | 62.07 | [10 empty] | petdb | SPREADING_CENTER | SCL16-007 | 11.3696 | 38.9167 | 38.9174 | 2.9 | 9.6552
SCL16-019 |  | nr | HARPP, 2020 | -0.6908 | -89.3126 | 1e-05 |  |  | SPREADING_CENTER |  |  |  | ICPMS; XRF | WHOLE ROCK | IGNEOUS:VOLCANIC:MAFIC | BASALT |  | 47.55 | 1.85 | 17.01 |  |  |  | 9.42 |  |  | 0.16 | 9.19 | 10.96 |  | 2.98 | 0.58 | 0.31 | [60 empty] | 56.88 | 68.69 |  |  |  |  | 206.49 |  |  |  |  | 72.14 | [10 empty] | petdb | SPREADING_CENTER | SCL16-019 | 10.9593 | 40.0541 | 40.0552 | 3.56 | 16.2921
SCL16-030 |  | nr | HARPP, 2020 | -0.7146 | -89.2421 | 1e-05 |  |  | SPREADING_CENTER |  |  |  | ICPMS; XRF | WHOLE ROCK | IGNEOUS:VOLCANIC:MAFIC | BASALT |  | 48.13 | 1.07 | 17.51 |  |  |  | 9.35 |  |  | 0.15 | 7.09 | 13.49 |  | 2.62 | 0.21 | 0.38 | [60 empty] | 43.89 | 80.02 |  |  |  |  | 102.14 |  |  |  |  | 62.67 | [10 empty] | petdb | SPREADING_CENTER | SCL16-030 | 13.4892 | 37.5953 | 37.5965 | 2.83 | 7.4205
SCL16-034 |  | nr | HARPP, 2020 | -0.8191 | -89.3412 | 1e-05 |  |  | SPREADING_CENTER |  |  |  | ICPMS; XRF | WHOLE ROCK | IGNEOUS:VOLCANIC:MAFIC | BASALT |  | 47.4 | 1.73 | 16.84 |  |  |  | 9.16 |  |  | 0.16 | 9.62 | 10.9 |  | 3.07 | 0.81 | 0.31 | [60 empty] | 47.63 | 62.31 |  |  |  |  | 170.57 |  |  |  |  | 63.91 | [10 empty] | petdb | SPREADING_CENTER | SCL16-034 | 10.8993 | 39.544 | 39.5451 | 3.88 | 20.8763
SCL16-041 |  | nr | HARPP, 2020 | -0.7769 | -89.4601 | 1e-05 |  |  | SPREADING_CENTER |  |  |  | ICPMS; XRF | WHOLE ROCK | IGNEOUS:VOLCANIC:MAFIC | BASALT |  | 47.08 | 1.65 | 16.93 |  |  |  | 9.54 |  |  | 0.17 | 10.18 | 10.8 |  | 2.8 | 0.59 | 0.28 | [60 empty] | 49.65 | 71.64 |  |  |  |  | 195.38 |  |  |  |  | 61.05 | [10 empty] | petdb | SPREADING_CENTER | SCL16-041 | 10.7994 | 40.4914 | 40.4924 | 3.39 | 17.4041
SCL16-042 |  | nr | HARPP, 2020 | -0.7813 | -89.4539 | 1e-05 |  |  | SPREADING_CENTER |  |  |  | ICPMS; XRF | WHOLE ROCK | IGNEOUS:VOLCANIC:MAFIC | BASALT |  | 46.9 | 0.95 | 16.79 |  |  |  | 8.83 |  |  | 0.16 | 12.14 | 11.39 |  | 2.4 | 0.31 | 0.12 | [60 empty] | 58.37 | 91.56 |  |  |  |  | 301.35 |  |  |  |  | 57.24 | [10 empty] | petdb | SPREADING_CENTER | SCL16-042 | 11.3897 | 40.1838 | 40.1842 | 2.71 | 11.4391
SCL16-044 |  | nr | HARPP, 2020 | -0.782 | -89.4519 | 1e-05 |  |  | SPREADING_CENTER |  |  |  | ICPMS; XRF | WHOLE ROCK | IGNEOUS:VOLCANIC:MAFIC | BASALT |  | 46.92 | 0.94 | 16.8 |  |  |  | 8.83 |  |  | 0.16 | 12.37 | 11.17 |  | 2.4 | 0.27 | 0.14 | [60 empty] | 56.37 | 75.52 |  |  |  |  | 275.83 |  |  |  |  | 55.17 | [10 empty] | petdb | SPREADING_CENTER | SCL16-044 | 11.1697 | 40.629 | 40.6296 | 2.67 | 10.1124
SCL16-045 |  | nr | HARPP, 2020 | -0.7441 | -89.4168 | 1e-05 |  |  | SPREADING_CENTER |  |  |  | ICPMS; XRF | WHOLE ROCK | IGNEOUS:VOLCANIC:MAFIC | BASALT |  | 46.8 | 1.03 | 16.24 |  |  |  | 8.92 |  |  | 0.16 | 12.12 | 12.32 |  | 2.12 | 0.16 | 0.13 | [60 empty] | 56.29 | 86.1 |  |  |  |  | 226.76 |  |  |  |  | 61.9 | [10 empty] | petdb | SPREADING_CENTER | SCL16-045 | 12.3197 | 38.3915 | 38.392 | 2.28 | 7.0175
SCL16-047 |  | nr | HARPP, 2020 | -0.7536 | -89.4102 | 1e-05 |  |  | SPREADING_CENTER |  |  |  | ICPMS; XRF | WHOLE ROCK | IGNEOUS:VOLCANIC:MAFIC | BASALT |  | 47.31 | 1.78 | 17.43 |  |  |  | 9.31 |  |  | 0.16 | 9.57 | 10.61 |  | 2.85 | 0.65 | 0.33 | [60 empty] | 43.6 | 65.9 |  |  |  |  | 130.27 |  |  |  |  | 64.48 | [10 empty] | petdb | SPREADING_CENTER | SCL16-047 | 10.6093 | 41.3885 | 41.3898 | 3.5 | 18.5714
SCL16-053 |  | nr | HARPP, 2020 | -0.7481 | -89.3926 | 1e-05 |  |  | SPREADING_CENTER |  |  |  | ICPMS; XRF | WHOLE ROCK | IGNEOUS:VOLCANIC:MAFIC | BASALT |  | 47.48 | 1.43 | 17.11 |  |  |  | 8.8 |  |  | 0.16 | 9.55 | 12.25 |  | 2.57 | 0.45 | 0.19 | [60 empty] | 50.91 | 75.23 |  |  |  |  | 190.09 |  |  |  |  | 64.87 | [10 empty] | petdb | SPREADING_CENTER | SCL16-053 | 12.2496 | 38.8001 | 38.8007 | 3.02 | 14.9007
SCL16-060 |  | nr | HARPP, 2020 | -0.6923 | -89.3603 | 1e-05 |  |  | SPREADING_CENTER |  |  |  | ICPMS; XRF | WHOLE ROCK | IGNEOUS:VOLCANIC:MAFIC | BASALT |  | 47.06 | 1.85 | 16.26 |  |  |  | 9.76 |  |  | 0.16 | 10.29 | 10.55 |  | 3.03 | 0.79 | 0.26 | [60 empty] | 44.75 | 64.85 |  |  |  |  | 146.16 |  |  |  |  | 65.01 | [10 empty] | petdb | SPREADING_CENTER | SCL16-060 | 10.5495 | 39.3879 | 39.3889 | 3.82 | 20.6806
SCL16-062 |  | nr | HARPP, 2020 | -0.8201 | -89.5014 | 1e-05 |  |  | SPREADING_CENTER |  |  |  | ICPMS; XRF | WHOLE ROCK | IGNEOUS:VOLCANIC:MAFIC | BASALT |  | 47.13 | 1.68 | 16.05 |  |  |  | 9.62 |  |  | 0.17 | 11.07 | 10.22 |  | 3.01 | 0.75 | 0.3 | [60 empty] | 60.39 | 63.57 |  |  |  |  | 327.17 |  |  |  |  | 70.03 | [10 empty] | petdb | SPREADING_CENTER | SCL16-062 | 10.2194 | 39.7322 | 39.7333 | 3.76 | 19.9468
SCL16-406 |  | nr | HARPP, 2020 | -0.9217 | -89.6217 | 1e-05 |  |  | SPREADING_CENTER |  |  |  | ICPMS; XRF | WHOLE ROCK | IGNEOUS:VOLCANIC:MAFIC | BASALT |  | 47.61 | 1.67 | 17.79 |  |  |  | 8.96 |  |  | 0.16 | 7.94 | 11.81 |  | 3.14 | 0.65 | 0.28 | [60 empty] | 46.6 | 56.25 |  |  |  |  | 131.02 |  |  |  |  | 65.21 | [10 empty] | petdb | SPREADING_CENTER | SCL16-406 | 11.8094 | 39.4177 | 39.4186 | 3.79 | 17.1504
SCL16-420 |  | nr | HARPP, 2020 | -0.9088 | -89.442 | 1e-05 |  |  | SPREADING_CENTER |  |  |  | ICPMS; XRF | WHOLE ROCK | IGNEOUS:VOLCANIC:MAFIC | BASALT |  | 46.4 | 1.52 | 15.07 |  |  |  | 10.01 |  |  | 0.17 | 13.29 | 10.18 |  | 2.58 | 0.55 | 0.23 | [60 empty] | 66.16 | 64.52 |  |  |  |  | 360.78 |  |  |  |  | 69.13 | [10 empty] | petdb | SPREADING_CENTER | SCL16-420 | 10.1795 | 39.2255 | 39.2264 | 3.13 | 17.5719
SCL16-453 |  | nr | HARPP, 2020 | -0.8998 | -89.5519 | 1e-05 |  |  | SPREADING_CENTER |  |  |  | ICPMS; XRF | WHOLE ROCK | IGNEOUS:VOLCANIC:MAFIC | BASALT |  | 47.37 | 1.73 | 17.11 |  |  |  | 9.72 |  |  | 0.17 | 8.3 | 11.82 |  | 3.02 | 0.5 | 0.27 | [60 empty] | 64.99 | 70.25 |  |  |  |  | 128.51 |  |  |  |  | 87.36 | [10 empty] | petdb | SPREADING_CENTER | SCL16-453 | 11.8194 | 38.789 | 38.7899 | 3.52 | 14.2045
SCL16-470 |  | nr | HARPP, 2020 | -0.94 | -89.4902 | 1e-05 |  |  | SPREADING_CENTER |  |  |  | ICPMS; XRF | WHOLE ROCK | IGNEOUS:VOLCANIC:MAFIC | BASALT |  | 47.41 | 1.24 | 17.6 |  |  |  | 10.01 |  |  | 0.17 | 8.41 | 12.37 |  | 2.48 | 0.16 | 0.13 | [60 empty] | 75.47 | 102.4 |  |  |  |  | 131.76 |  |  |  |  | 83.16 | [10 empty] | petdb | SPREADING_CENTER | SCL16-470 | 12.3697 | 39.6896 | 39.69 | 2.64 | 6.0606
ES15-15 |  | nr | HARPP, 2020 | -1.3577 | -89.6481 | 1e-05 |  |  | SPREADING_CENTER |  |  |  | ICPMS; XRF | WHOLE ROCK | IGNEOUS:VOLCANIC:MAFIC | BASALT |  | 47.24 | 1.8 | 16.3 |  |  |  | 10.31 |  |  | 0.3 | 9.69 | 10.53 |  | 2.99 | 0.5 | 0.33 | [60 empty] | 82.51 | 70.19 |  |  |  |  | 233.86 |  |  |  |  | 86.87 | [10 empty] | petdb | SPREADING_CENTER | ES15-15 | 10.5293 | 39.8478 | 39.8491 | 3.49 | 14.3266
ES15-20 |  | nr | HARPP, 2020 | -1.3835 | -89.6273 | 1e-05 |  |  | SPREADING_CENTER |  |  |  | ICPMS; XRF | WHOLE ROCK | IGNEOUS:VOLCANIC:MAFIC | BASALT |  | 47.23 | 1.94 | 16.5 |  |  |  | 10.62 |  |  | 0.18 | 9.42 | 10.18 |  | 3.15 | 0.47 | 0.31 | [60 empty] | 52.99 | 67.42 |  |  |  |  | 193.17 |  |  |  |  | 75.6 | [10 empty] | petdb | SPREADING_CENTER | ES15-20 | 10.1793 | 40.5405 | 40.5417 | 3.62 | 12.9834
ES15-24 |  | nr | HARPP, 2020 | -1.3778 | -89.6271 | 1e-05 |  |  | SPREADING_CENTER |  |  |  | ICPMS; XRF | WHOLE ROCK | IGNEOUS:VOLCANIC:MAFIC | BASALT |  | 50.64 | 1.76 | 16.62 |  |  |  | 9.45 |  |  | 0.31 | 7.2 | 8.98 |  | 3.82 | 0.83 | 0.37 | [60 empty] | 77.22 | 48.25 |  |  |  |  | 149.64 |  |  |  |  | 85.22 | [10 empty] | petdb | SPREADING_CENTER | ES15-24 | 8.9792 | 41.4154 | 41.4169 | 4.65 | 17.8495
ES15-29 |  | nr | HARPP, 2020 | -1.4059 | -89.6499 | 1e-05 |  |  | SPREADING_CENTER |  |  |  | ICPMS; XRF | WHOLE ROCK | IGNEOUS:VOLCANIC:MAFIC | BASALT |  | 47.12 | 1.96 | 16.31 |  |  |  | 10.8 |  |  | 0.18 | 9.85 | 10.09 |  | 2.99 | 0.39 | 0.31 | [60 empty] | 52.34 | 50.4 |  |  |  |  | 206.62 |  |  |  |  | 71.29 | [10 empty] | petdb | SPREADING_CENTER | ES15-29 | 10.0893 | 40.7785 | 40.7797 | 3.38 | 11.5385
ES15-37 |  | nr | HARPP, 2020 | -1.4101 | -89.6316 | 1e-05 |  |  | SPREADING_CENTER |  |  |  | ICPMS; XRF | WHOLE ROCK | IGNEOUS:VOLCANIC:MAFIC | BASALT |  | 48.04 | 2.04 | 17 |  |  |  | 9.98 |  |  | 0.19 | 8.23 | 10.67 |  | 2.98 | 0.53 | 0.34 | [60 empty] | 62.01 | 67.81 |  |  |  |  | 176.75 |  |  |  |  | 58.82 | [10 empty] | petdb | SPREADING_CENTER | ES15-37 | 10.6693 | 40.5959 | 40.5971 | 3.51 | 15.0997
ES15-43 |  | nr | HARPP, 2020 | -1.3459 | -89.6695 | 1e-05 |  |  | SPREADING_CENTER |  |  |  | ICPMS; XRF | WHOLE ROCK | IGNEOUS:VOLCANIC:MAFIC | BASALT |  | 48.1 | 1.88 | 15.96 |  |  |  | 10.09 |  |  | 0.18 | 9.86 | 10.14 |  | 2.73 | 0.71 | 0.34 | [60 empty] | 62.65 | 58.28 |  |  |  |  | 246.92 |  |  |  |  | 73.92 | [10 empty] | petdb | SPREADING_CENTER | ES15-43 | 10.1393 | 40.246 | 40.2473 | 3.44 | 20.6395
ES15-48 |  | nr | HARPP, 2020 | -1.3497 | -89.6846 | 1e-05 |  |  | SPREADING_CENTER |  |  |  | ICPMS; XRF | WHOLE ROCK | IGNEOUS:VOLCANIC:MAFIC | BASALT |  | 48.63 | 1.8 | 16.75 |  |  |  | 10.53 |  |  | 0.19 | 7.73 | 9.45 |  | 3.52 | 0.96 | 0.44 | [60 empty] | 50.81 | 64.22 |  |  |  |  | 138.49 |  |  |  |  | 83.76 | [10 empty] | petdb | SPREADING_CENTER | ES15-48 | 9.4491 | 41.0924 | 41.0941 | 4.48 | 21.4286
ES15-49 |  | nr | HARPP, 2020 | -1.3841 | -89.7193 | 1e-05 |  |  | SPREADING_CENTER |  |  |  | ICPMS; XRF | WHOLE ROCK | IGNEOUS:VOLCANIC:MAFIC | BASALT |  | 49.47 | 2.59 | 16.33 |  |  |  | 11.7 |  |  | 0.18 | 4.9 | 9.77 |  | 3.92 | 0.67 | 0.46 | [60 empty] | 39.51 | 34.53 |  |  |  |  | 50.16 |  |  |  |  | 105 | [10 empty] | petdb | SPREADING_CENTER | ES15-49 | 9.769 | 39.5709 | 39.5726 | 4.59 | 14.5969
ES15-59 |  | nr | HARPP, 2020 | -1.3712 | -89.741 | 1e-05 |  |  | SPREADING_CENTER |  |  |  | ICPMS; XRF | WHOLE ROCK | IGNEOUS:VOLCANIC:MAFIC | BASALT |  | 47.29 | 1.77 | 16.53 |  |  |  | 10.03 |  |  | 0.19 | 9.27 | 11.42 |  | 2.82 | 0.43 | 0.25 | [60 empty] | 54.47 | 61.81 |  |  |  |  | 205.6 |  |  |  |  | 76.52 | [10 empty] | petdb | SPREADING_CENTER | ES15-59 | 11.4195 | 38.9873 | 38.9882 | 3.25 | 13.2308
ES15-61 |  | nr | HARPP, 2020 | -1.3765 | -89.6871 | 1e-05 |  |  | SPREADING_CENTER |  |  |  | ICPMS; XRF | WHOLE ROCK | IGNEOUS:VOLCANIC:MAFIC | BASALT |  | 46.75 | 1.85 | 15.49 |  |  |  | 10.74 |  |  | 0.19 | 10.76 | 10.68 |  | 2.83 | 0.46 | 0.27 | [60 empty] | 62.8 | 73.23 |  |  |  |  | 282.01 |  |  |  |  | 82.34 | [10 empty] | petdb | SPREADING_CENTER | ES15-61 | 10.6794 | 38.6652 | 38.6662 | 3.29 | 13.9818
ES15-63 |  | nr | HARPP, 2020 | -1.3718 | -89.6843 | 1e-05 |  |  | SPREADING_CENTER |  |  |  | ICPMS; XRF | WHOLE ROCK | IGNEOUS:VOLCANIC:MAFIC | BASALT |  | 47.43 | 1.82 | 16.5 |  |  |  | 10.35 |  |  | 0.18 | 10.1 | 10.59 |  | 2.37 | 0.41 | 0.26 | [60 empty] | 56.13 | 45.72 |  |  |  |  | 136.67 |  |  |  |  | 73.77 | [10 empty] | petdb | SPREADING_CENTER | ES15-63 | 10.5895 | 41.1498 | 41.1509 | 2.78 | 14.7482
ES15-67 |  | nr | HARPP, 2020 | -1.3597 | -89.6894 | 1e-05 |  |  | SPREADING_CENTER |  |  |  | ICPMS; XRF | WHOLE ROCK | IGNEOUS:VOLCANIC:MAFIC | BASALT |  | 47.78 | 1.9 | 16.29 |  |  |  | 10.62 |  |  | 0.19 | 9 | 10.62 |  | 2.82 | 0.49 | 0.29 | [60 empty] | 94.44 | 63.59 |  |  |  |  | 221.39 |  |  |  |  | 91.84 | [10 empty] | petdb | SPREADING_CENTER | ES15-67 | 10.6194 | 39.957 | 39.9581 | 3.31 | 14.8036
MV1007-D01B |  | MV1007 | HARPP, 2020 | 0.7869 | -90.9016 | 1e-05 |  |  | SPREADING_CENTER |  |  |  | ICPMS; XRF | WHOLE ROCK | IGNEOUS:VOLCANIC:MAFIC | BASALT |  | 49.18 | 2.25 | 14.57 |  |  |  | 11.83 |  |  | 0.19 | 6.5 | 11.85 |  | 2.93 | 0.45 | 0.25 | [60 empty] | 48.85 | 126.5 |  |  |  |  | 87.39 |  |  |  |  | 57.96 | [10 empty] | petdb | SPREADING_CENTER | MV1007-D01B | 11.8495 | 35.1738 | 35.1747 | 3.38 | 13.3136
MV1007-D02A |  | MV1007 | HARPP, 2020 | 0.8433 | -90.8025 | 1e-05 |  |  | SPREADING_CENTER |  |  |  | ICPMS; XRF | WHOLE ROCK | IGNEOUS:VOLCANIC:MAFIC | BASALT |  | 49.99 | 2.4 | 14.07 |  |  |  | 12.59 |  |  | 0.21 | 6.03 | 10.8 |  | 3.17 | 0.47 | 0.26 | [60 empty] | 44.62 | 99.62 |  |  |  |  | 39.48 |  |  |  |  | 84.94 | [10 empty] | petdb | SPREADING_CENTER | MV1007-D02A | 10.7995 | 35.6833 | 35.6842 | 3.64 | 12.9121
MV1007-D02B |  | MV1007 | HARPP, 2020 | 0.8433 | -90.8025 | 1e-05 |  |  | SPREADING_CENTER |  |  |  | ICPMS; XRF | WHOLE ROCK | IGNEOUS:VOLCANIC:MAFIC | BASALT |  | 49.98 | 2.4 | 14.09 |  |  |  | 12.54 |  |  | 0.21 | 6.03 | 10.84 |  | 3.19 | 0.46 | 0.26 | [60 empty] | 44.6 | 101.5 |  |  |  |  | 36.78 |  |  |  |  | 83.09 | [10 empty] | petdb | SPREADING_CENTER | MV1007-D02B | 10.8395 | 35.6303 | 35.6312 | 3.65 | 12.6027
SON0249-009-004 |  | SON0249 | BEZARD, 2021 | 51.34 | -177.134 | 0.001 | -2900 | -3500 | VOLCANIC_ARC |  |  |  | IGN; XRF | WHOLE ROCK | IGNEOUS:VOLCANIC:MAFIC | BASALT |  | 50.34 | 1.08 | 18.54 |  |  |  |  | 9.28 |  | 0.18 | 5.41 | 11.2 |  | 3.07 | 0.71 | 0.21 |  | 1.14 | [58 empty] | 31 | 181 |  |  |  |  | 30 |  |  |  |  | 75 | [10 empty] | petdb | VOLCANIC_ARC | SON0249-009-004 | 11.1996 | 41.4554 | 41.4562 | 3.78 | 18.7831
KVF-MA-16-2 |  | nr | MOORE, 2021 | 20.6089 | -156.428 | 1e-06 |  |  | OCEAN_ISLAND |  |  |  | ICPMS; IGN; XRF | WHOLE ROCK | IGNEOUS:VOLCANIC:MAFIC | BASANITE |  | 43.22 | 3.186 | 13.2 |  |  |  |  | 13.87 |  | 0.195 | 9.77 | 11.4 |  | 2.76 | 1 | 0.368 | [82 empty] | petdb | OCEAN_ISLAND | KVF-MA-16-2 | 11.3992 | 33.3752 | 33.3764 | 3.76 | 26.5957
KVF-MA-16-3 |  | nr | MOORE, 2021 | 20.5821 | -156.298 | 1e-06 |  |  | OCEAN_ISLAND |  |  |  | ICPMS; IGN; XRF | WHOLE ROCK | IGNEOUS:VOLCANIC:MAFIC | TRACHYBASALT |  | 45.05 | 3.092 | 15.07 |  |  |  |  | 12.87 |  | 0.207 | 7.15 | 10.51 |  | 3.74 | 1.35 | 0.511 | [82 empty] | petdb | OCEAN_ISLAND | KVF-MA-16-3 | 10.5089 | 36.0586 | 36.0603 | 5.09 | 26.5226
HCP-MA-16-4A |  | nr | MOORE, 2021 | 20.8989 | -156.685 | 1e-06 |  |  | OCEAN_ISLAND |  |  |  | ICPMS; IGN; XRF | WHOLE ROCK | IGNEOUS:VOLCANIC:MAFIC | PICRITE |  | 44.44 | 2.021 | 11.53 |  |  |  |  | 13.06 |  | 0.186 | 14.28 | 10.46 |  | 2.4 | 0.6 | 0.238 | [82 empty] | petdb | OCEAN_ISLAND | HCP-MA-16-4A | 10.4595 | 32.806 | 32.8069 | 3 | 20
SON0249-009-021 |  | SON0249 | BEZARD, 2021 | 51.34 | -177.134 | 0.001 | -2900 | -3500 | VOLCANIC_ARC |  |  |  | IGN; XRF | WHOLE ROCK | IGNEOUS:VOLCANIC:MAFIC | BASALT |  | 49.82 | 0.75 | 18.87 |  |  |  |  | 7.75 |  | 0.13 | 6.71 | 12.46 |  | 2.89 | 0.55 | 0.09 |  | 2.89 | [58 empty] | 39 | 131 |  |  |  |  | 83 |  |  |  |  | 57 | [10 empty] | petdb | VOLCANIC_ARC | SON0249-009-021 | 12.4598 | 40.2565 | 40.2568 | 3.44 | 15.9884
SON0249-010-001 |  | SON0249 | BEZARD, 2021 | 51.25 | -177.35 | 0.001 | -3400 | -3700 | VOLCANIC_ARC |  |  |  | IGN; XRF | WHOLE ROCK | IGNEOUS:VOLCANIC:MAFIC | BASALT |  | 51.2 | 1.1 | 20.06 |  |  |  |  | 7.64 |  | 0.13 | 4.77 | 11.59 |  | 2.78 | 0.44 | 0.3 |  | 3.52 | [58 empty] | 28 | 179 |  |  |  |  | 37 |  |  |  |  | 84 | [10 empty] | petdb | VOLCANIC_ARC | SON0249-010-001 | 11.5894 | 43.4364 | 43.4374 | 3.22 | 13.6646
SON0249-016-001 |  | SON0249 | BEZARD, 2021 | 50.881 | -179.586 | 0.001 | -4991 | -5523 | VOLCANIC_ARC |  |  |  | IGN; XRF | WHOLE ROCK | IGNEOUS:VOLCANIC:MAFIC | TRACHYBASALT |  | 50.3 | 1.29 | 16.07 |  |  |  |  | 13.24 |  | 0.26 | 4.73 | 8.25 |  | 3.47 | 2.07 | 0.32 |  | 1.64 | [58 empty] | 35 | 141 |  |  |  |  | 15 |  |  |  |  | 98 | [10 empty] | petdb | VOLCANIC_ARC | SON0249-016-001 | 8.2493 | 41.185 | 41.1863 | 5.54 | 37.3646
SON0249-025-010 |  | SON0249 | BEZARD, 2021 | 51.691 | 176.757 | 0.001 | -3171 | -3540 | VOLCANIC_ARC |  |  |  | IGN; XRF | WHOLE ROCK | IGNEOUS:VOLCANIC:MAFIC | TRACHYBASALT |  | 51.32 | 0.87 | 18.73 |  |  |  |  | 10.07 |  | 0.17 | 4.07 | 9.17 |  | 4.56 | 0.94 | 0.11 |  | 2.34 | [58 empty] | 30 | 281 |  |  |  |  | 8 |  |  |  |  | 67 | [10 empty] | petdb | VOLCANIC_ARC | SON0249-025-010 | 9.1698 | 42.6439 | 42.6443 | 5.5 | 17.0909
SON0249-026-008 |  | SON0249 | BEZARD, 2021 | 51.511 | 176.111 | 0.001 | -4067 | -4445 | VOLCANIC_ARC |  |  |  | IGN; XRF | WHOLE ROCK | IGNEOUS:VOLCANIC:MAFIC | BASALT |  | 50.2 | 0.82 | 16.94 |  |  |  |  | 8.22 |  | 0.13 | 8.22 | 12.26 |  | 2.48 | 0.6 | 0.12 |  | 0.83 | [58 empty] | 35 | 118 |  |  |  |  | 149 |  |  |  |  | 69 | [10 empty] | petdb | VOLCANIC_ARC | SON0249-026-008 | 12.2597 | 38.5347 | 38.5351 | 3.08 | 19.4805
SON0249-048-001 |  | SON0249 | BEZARD, 2021 | 52.605 | 171.4 | 0.001 | -3493 | -3815 | VOLCANIC_ARC |  |  |  | IGN; XRF | WHOLE ROCK | IGNEOUS:VOLCANIC:MAFIC | TRACHYBASALT |  | 51.13 | 1.49 | 17.42 |  |  |  |  | 7.52 |  | 0.16 | 7.47 | 9.52 |  | 4.03 | 0.92 | 0.35 |  | 2.23 | [58 empty] | 33 | 96 |  |  |  |  | 122 |  |  |  |  | 65 | [10 empty] | petdb | VOLCANIC_ARC | SON0249-048-001 | 9.5193 | 41.1288 | 41.1301 | 4.95 | 18.5859
SON0249-155-001 |  | SON0249 | BEZARD, 2021 | 55.519 | 164.888 | 0.001 | -1805 | -1939 | VOLCANIC_ARC |  |  |  | IGN; XRF | WHOLE ROCK | IGNEOUS:VOLCANIC:MAFIC | BASALT |  | 48.81 | 0.92 | 19.23 |  |  |  |  | 9.66 |  | 0.18 | 5.67 | 11.53 |  | 3.28 | 0.57 | 0.15 |  | 2.58 | [58 empty] | 30 | 119 |  |  |  |  | 20 |  |  |  |  | 70 | [10 empty] | petdb | VOLCANIC_ARC | SON0249-155-001 | 11.5297 | 41.6174 | 41.6179 | 3.85 | 14.8052
MADBO1-M3.2A |  | nr | STEPHENSON, 2021 | -12.288 | 49.274 | 0.001 | 8 | 8 | OCEAN_ISLAND |  |  |  | ICPMS; IGN; XRF | WHOLE ROCK | IGNEOUS:VOLCANIC:MAFIC | UNKNOWN |  | 49.64 | 1.46 | 14.02 |  |  | 12.41 |  |  |  | 0.18 | 9.3 | 9.7 |  | 2.59 | 0.54 | 0.23 | [60 empty] | 58.938 | 82.667 |  |  |  | 1501 | 227.09 |  |  |  |  | 100.623 |  | 9881 | [8 empty] | petdb | OCEAN_ISLAND | MADBO1-M3.2A | 9.6995 | 38.4091 | 38.41 | 3.13 | 17.2524
MADBO2-M3.3 |  | nr | STEPHENSON, 2021 | -12.32 | 49.305 | 0.001 | 73 | 73 | OCEAN_ISLAND |  |  |  | ICPMS; IGN; XRF | WHOLE ROCK | IGNEOUS:VOLCANIC:MAFIC | UNKNOWN |  | 45.24 | 1.49 | 12.44 |  |  | 12.55 |  |  |  | 0.18 | 13.22 | 9.78 |  | 1.77 | 0.75 | 0.27 |  | 2.23 | [58 empty] | 67.367 | 80.574 |  |  |  | 1540 | 387.983 |  |  |  |  | 97.901 |  | 9907 | [8 empty] | petdb | OCEAN_ISLAND | MADBO2-M3.3 | 9.7794 | 36.6469 | 36.648 | 2.52 | 29.7619
MADNB1-M5.2 |  | nr | STEPHENSON, 2021 | -13.321 | 48.237 | 0.001 | 256 | 256 | OCEAN_ISLAND |  |  |  | ICPMS; IGN; XRF | WHOLE ROCK | IGNEOUS:VOLCANIC:MAFIC | UNKNOWN |  | 45.55 | 2.1 | 14.46 |  |  | 11.38 |  |  |  | 0.2 | 8.4 | 10.53 |  | 4.24 | 1.54 | 0.58 |  | 0.96 | [58 empty] | 45.306 | 70.901 |  |  |  | 1636 | 155.525 |  |  |  |  | 107.764 |  | 13528 | [8 empty] | petdb | OCEAN_ISLAND | MADNB1-M5.2 | 10.5288 | 34.2268 | 34.2286 | 5.78 | 26.6436
MADNB2-M5.3 |  | nr | STEPHENSON, 2021 | -13.31 | 48.237 | 0.001 | 205 | 205 | OCEAN_ISLAND |  |  |  | ICPMS; IGN; XRF | WHOLE ROCK | IGNEOUS:VOLCANIC:MAFIC | UNKNOWN |  | 44.07 | 2.36 | 13.34 |  |  | 12.29 |  |  |  | 0.2 | 10.29 | 11.35 |  | 3.65 | 1.78 | 0.73 | [60 empty] | 53.293 | 84.415 |  |  |  | 1741 | 218.877 |  |  |  |  | 106.918 |  | 15521 | [8 empty] | petdb | OCEAN_ISLAND | MADNB2-M5.3 | 11.3485 | 31.8318 | 31.834 | 5.43 | 32.7808
MADANJ-M9.1 |  | nr | STEPHENSON, 2021 | -15.208 | 47.711 | 0.001 | 300 | 300 | OCEAN_ISLAND |  |  |  | ICPMS; IGN; XRF | WHOLE ROCK | IGNEOUS:VOLCANIC:MAFIC | UNKNOWN |  | 50.38 | 3.59 | 13.38 |  |  | 13.47 |  |  |  | 0.16 | 5.53 | 9.41 |  | 2.61 | 0.62 | 0.41 |  | 0.04 | [58 empty] | 47.35 | 100.562 |  |  |  | 1362 | 82.014 |  |  |  |  | 140.141 |  | 23687 | [8 empty] | petdb | OCEAN_ISLAND | MADANJ-M9.1 | 9.4091 | 37.739 | 37.7407 | 3.23 | 19.195
MADBO3-M5.2 |  | nr | STEPHENSON, 2021 | -12.124 | 49.24 | 0.001 | 117 | 117 | OCEAN_ISLAND |  |  |  | ICPMS; IGN; XRF | WHOLE ROCK | IGNEOUS:VOLCANIC:MAFIC | UNKNOWN |  | 43.09 | 2.62 | 15.73 |  |  | 12.96 |  |  |  | 0.19 | 6.31 | 10.59 |  | 3.88 | 1.62 | 0.6 |  | 2.24 | [58 empty] | 42.86 | 62.779 |  |  |  | 1626 | 49.879 |  |  |  |  | 105.771 |  | 16279 | [8 empty] | petdb | OCEAN_ISLAND | MADBO3-M5.2 | 10.5887 | 36.4787 | 36.4806 | 5.5 | 29.4545
MADBO4-M6.3C |  | nr | STEPHENSON, 2021 | -11.955 | 49.272 | 0.001 | 16 | 16 | OCEAN_ISLAND |  |  |  | ICPMS; IGN; XRF | WHOLE ROCK | IGNEOUS:VOLCANIC:MAFIC | UNKNOWN |  | 41.84 | 2.69 | 15.76 |  |  | 14.38 |  |  |  | 0.24 | 5.93 | 11.11 |  | 3.87 | 2.14 | 0.89 |  | 1.04 | [58 empty] | 43.612 | 65.975 |  |  |  | 1962 | 20.161 |  |  |  |  | 130.062 |  | 16439 | [8 empty] | petdb | OCEAN_ISLAND | MADBO4-M6.3C | 11.1081 | 35.3023 | 35.305 | 6.01 | 35.6073
MADBO5-M7.9 |  | nr | STEPHENSON, 2021 | -11.986 | 49.271 | 0.001 | 26 | 26 | OCEAN_ISLAND |  |  |  | ICPMS; IGN; XRF | WHOLE ROCK | IGNEOUS:VOLCANIC:MAFIC | UNKNOWN |  | 43.32 | 2.55 | 16.28 |  |  | 13.65 |  |  |  | 0.26 | 4.95 | 10.5 |  | 4.6 | 2.06 | 0.9 |  | 0.51 | [58 empty] | 37.369 | 49.745 |  |  |  | 2117 | 22.654 |  |  |  |  | 131.074 |  | 15816 | [8 empty] | petdb | OCEAN_ISLAND | MADBO5-M7.9 | 10.4981 | 36.0431 | 36.0458 | 6.66 | 30.9309
MADBO6-M7.10 |  | nr | STEPHENSON, 2021 | -12.089 | 49.248 | 0.001 | 117 | 117 | OCEAN_ISLAND |  |  |  | ICPMS; IGN; XRF | WHOLE ROCK | IGNEOUS:VOLCANIC:MAFIC | UNKNOWN |  | 42.94 | 2.44 | 14.96 |  |  | 12.57 |  |  |  | 0.22 | 8.01 | 10.78 |  | 3.69 | 1.28 | 0.63 |  | 2.14 | [58 empty] | 45.191 | 69.788 |  |  |  | 1843 | 79.651 |  |  |  |  | 106.785 |  | 16024 | [8 empty] | petdb | OCEAN_ISLAND | MADBO6-M7.10 | 10.7787 | 35.6055 | 35.6075 | 4.97 | 25.7545
MADBO7-M7.11 |  | nr | STEPHENSON, 2021 | -12.166 | 49.228 | 0.001 | 17 | 17 | OCEAN_ISLAND |  |  |  | ICPMS; IGN; XRF | WHOLE ROCK | IGNEOUS:VOLCANIC:MAFIC | UNKNOWN |  | 41.78 | 2.46 | 15.66 |  |  | 13.88 |  |  |  | 0.28 | 4.55 | 10.84 |  | 4.55 | 2.24 | 1.02 |  | 2.62 | [58 empty] | 37.942 | 61.642 |  |  |  | 2381 | 16.887 |  |  |  |  | 146.086 |  | 16462 | [8 empty] | petdb | OCEAN_ISLAND | MADBO7-M7.11 | 10.8378 | 34.5856 | 34.5886 | 6.79 | 32.9897
MADBO8-M11.17 |  | nr | STEPHENSON, 2021 | -12.109 | 49.152 | 0.001 | 12 | 12 | OCEAN_ISLAND |  |  |  | ICPMS; IGN; XRF | WHOLE ROCK | IGNEOUS:VOLCANIC:MAFIC | UNKNOWN |  | 42.68 | 3.26 | 15.6 |  |  | 12.41 |  |  |  | 0.21 | 6.3 | 11.27 |  | 3.98 | 1.82 | 0.61 |  | 1.81 | [58 empty] | 42.628 | 77.548 |  |  |  | 1869 | 36.647 |  |  |  |  | 107.265 |  | 21428 | [8 empty] | petdb | OCEAN_ISLAND | MADBO8-M11.17 | 11.2687 | 34.9709 | 34.9728 | 5.8 | 31.3793
ALA-01 |  | nr | PLANK, 2020 | 17.6184 | 145.831 | 1e-06 |  |  | VOLCANIC_ARC |  |  |  | ICPAES; ICPMS; IGN | WHOLE ROCK | IGNEOUS:VOLCANIC:MAFIC | BASALT |  | 52.73 | 0.8 | 18.25 |  | 10.04 |  |  |  |  | 0.18 | 5.2 | 10.25 |  | 2.65 | 0.66 | 0.11 |  |  |  | 0.64 | [56 empty] | 28.35 | 89.64 |  |  |  |  | 11.13 |  |  |  |  | 73.43 | [5 empty] | 0.64 |  | 0.64 |  |  | petdb | VOLCANIC_ARC | ALA-01 | 10.2498 | 43.4934 | 43.4938 | 3.31 | 19.9396
ALAMA-ALA-01 |  | nr | PLANK, 2020 | 17.6184 | 145.831 | 1e-06 |  |  | VOLCANIC_ARC |  |  |  | ICPAES; ICPMS; IGN | WHOLE ROCK | IGNEOUS:VOLCANIC:MAFIC | BASALT |  | 52.73 | 0.8 | 18.25 |  | 10.04 |  |  |  |  | 0.18 | 5.2 | 10.25 |  | 2.65 | 0.66 | 0.11 |  |  |  | 0.64 | [56 empty] | 28.35 | 89.64 |  |  |  |  | 11.13 |  |  |  |  | 73.43 | [5 empty] | 0.64 |  | 0.64 |  |  | petdb | VOLCANIC_ARC | ALAMA-ALA-01 | 10.2498 | 43.4934 | 43.4938 | 3.31 | 19.9396